## Processed Data Config 6
z6-22839 | Port 1 | Port 1 | Port 1 | Port 1 | Port 1 | Port 1 | Port 1 | Port 1 | Port 1 | Port 1 | Port 1 | Port 1 | Port 1 | Port 1 | Port 2 | Port 2 | Port 2 | Port 3 | Port 3 | Port 3 | Port 4 | Port 4 | Port 4 | Port 7 | Port 7 | Port 8 | Port 8
Records: 8919 | ATMOS 41 | ATMOS 41 | ATMOS 41 | ATMOS 41 | ATMOS 41 | ATMOS 41 | ATMOS 41 | ATMOS 41 | ATMOS 41 | ATMOS 41 | ATMOS 41 | ATMOS 41 | ATMOS 41 | ATMOS 41 | TEROS 12 | TEROS 12 | TEROS 12 | TEROS 12 | TEROS 12 | TEROS 12 | TEROS 12 | TEROS 12 | TEROS 12 | Battery | Battery | Barometer | Barometer
Timestamp | W/m² Solar Radiation | mm Precipitation | Lightning Activity | km Lightning Distance | ° Wind Direction | m/s Wind Speed | m/s Gust Speed | °C Air Temperature | RH Relative Humidity | kPa Atmospheric Pressure | ° X-axis Level | ° Y-axis Level | mm/h Max Precip Rate | °C RH Sensor Temp | m³/m³ Water Content | °C Soil Temperature | mS/cm Bulk EC | m³/m³ Water Content | °C Soil Temperature | mS/cm Bulk EC | m³/m³ Water Content | °C Soil Temperature | mS/cm Bulk EC | % Battery Percent | mV Battery Voltage | kPa Reference Pressure | °C Logger Temperature
2024-02-28 11:15 | 813.9 | 0 | 0 | 0 | 81 | 3.43 | 7.37 | 30.53 | 0.61492 | 100.7 | 1.1 | 1.1 | 0 | 33.87 | 0.0098349 | 43.1 | 0 | 0.022597 | 40.5 | 0 | 0.0086325 | 41.21 | 0 | 100 | 7910 | 100.65 | 33.97
2024-02-28 11:30 | 822.7 | 0 | 0 | 0 | 71 | 3.22 | 7.15 | 30.52 | 0.61299 | 100.69 | 1.3 | 1.7 | 0 | 33.49 | 0.04719 | 37.16 | 0 | 0.047733 | 36.85 | 0 | 0.0071584 | 43.15 | 0 | 100 | 7930 | 100.63 | 33.55
2024-02-28 11:45 | 807.9 | 0 | 0 | 0 | 68 | 2.72 | 6.35 | 30.74 | 0.6121 | 100.67 | 1.8 | 1.9 | 0 | 33.93 | 0.019183 | 39.03 | 0 | 0.022054 | 39.03 | 0 | 0.007236 | 42.09 | 0 | 100 | 7938 | 100.63 | 35.06
2024-02-28 12:00 | 979.4 | 0 | 0 | 0 | 64 | 2.78 | 7.03 | 31.11 | 0.59976 | 100.65 | 0.9 | 1.5 | 0 | 33.98 | 0.0086325 | 43.75 | 0 | 0.010688 | 45.96 | 0 | 0.0066542 | 44.61 | 0 | 100 | 7960 | 100.62 | 34.48
2024-02-28 12:15 | 891.5 | 0 | 0 | 0 | 79 | 3.8 | 6.71 | 30.76 | 0.59064 | 100.63 | 1.4 | 1.3 | 0 | 33.99 | 0.0083997 | 46.45 | 0 | 0.010378 | 49.67 | 0 | 0.0063051 | 46.89 | 0 | 100 | 7963 | 100.6 | 34.43
2024-02-28 12:30 | 585.1 | 0 | 0 | 0 | 61 | 2.41 | 5.3 | 30.21 | 0.62094 | 100.63 | 1.1 | 1.6 | 0 | 33.02 | 0.0089816 | 43.35 | 0 | 0.011037 | 46.42 | 0 | 0.0068869 | 43.88 | 0 | 100 | 7972 | 100.57 | 33.64
2024-02-28 12:45 | 805.1 | 0 | 0 | 0 | 72 | 3.22 | 6.31 | 30.59 | 0.59709 | 100.59 | 1.6 | 0.8 | 0 | 32.98 | 0.0087488 | 43.95 | 0 | 0.010843 | 46.81 | 0 | 0.0073136 | 44.03 | 0 | 100 | 7985 | 100.54 | 33.42
2024-02-28 13:00 | 803.9 | 0 | 0 | 0 | 61 | 2.41 | 4.07 | 30.81 | 0.59436 | 100.57 | 1.5 | 1.2 | 0 | 32.88 | 0.09719 | 40.22 | 0.0066681 | 0.11119 | 40.99 | 0.0075336 | 0.10444 | 39.47 | 0.0069343 | 100 | 8041 | 100.5 | 33.64
2024-02-28 13:15 | 839.7 | 0 | 0 | 0 | 67 | 3.61 | 7.46 | 30.87 | 0.58627 | 100.54 | 0.2 | 1.3 | 0 | 33.35 | 0.12 | 36.58 | 0.0086696 | 0.12357 | 36.25 | 0.0082035 | 0.11996 | 35.73 | 0.0084723 | 100 | 8034 | 100.49 | 34.31
2024-02-28 13:30 | 786.8 | 0 | 0 | 0 | 68 | 3.16 | 7.54 | 30.56 | 0.59081 | 100.52 | 0.4 | 1.3 | 0 | 33.05 | 0.12011 | 35.68 | 0.0087902 | 0.12368 | 34.94 | 0.0082604 | 0.12 | 34.75 | 0.0085901 | 100 | 8042 | 100.47 | 33.66
2024-02-28 13:45 | 801.7 | 0 | 0 | 0 | 69 | 3.35 | 8.11 | 30.74 | 0.58747 | 100.5 | 0.4 | 1.3 | 0 | 33.29 | 0.12004 | 35.43 | 0.0087902 | 0.12372 | 34.43 | 0.0079983 | 0.12004 | 34.33 | 0.0084723 | 100 | 8045 | 100.44 | 33.71
2024-02-28 14:00 | 775.5 | 0 | 0 | 0 | 70 | 2.87 | 5.99 | 30.87 | 0.58918 | 100.48 | 0.4 | 1.5 | 0 | 33.15 | 0.11984 | 35.4 | 0.0087902 | 0.12361 | 34.18 | 0.0079983 | 0.12004 | 34.09 | 0.0083946 | 100 | 8049 | 100.43 | 33.48
2024-02-28 14:15 | 658.8 | 0 | 0 | 0 | 66 | 2.84 | 7.16 | 30.51 | 0.5941 | 100.47 | 0.6 | 1.1 | 0 | 32.93 | 0.1198 | 35.4 | 0.0082035 | 0.12361 | 34.04 | 0.0079983 | 0.12004 | 33.93 | 0.0085901 | 100 | 8052 | 100.41 | 33.22
2024-02-28 14:30 | 695.3 | 0 | 0 | 0 | 76 | 3.1 | 7.06 | 30.9 | 0.57138 | 100.45 | 0.6 | 1.4 | 0 | 33.12 | 0.11977 | 35.47 | 0.0082035 | 0.12349 | 33.96 | 0.0079983 | 0.12 | 33.77 | 0.0080724 | 100 | 8059 | 100.4 | 33.33
2024-02-28 14:45 | 660.1 | 0 | 0 | 0 | 74 | 2.88 | 6.68 | 30.73 | 0.58532 | 100.45 | 0.7 | 1.2 | 0 | 33.22 | 0.11977 | 35.57 | 0.0080724 | 0.12341 | 33.9 | 0.0077983 | 0.11988 | 33.66 | 0.0080724 | 100 | 8058 | 100.39 | 33.38
2024-02-28 15:00 | 572.2 | 0 | 0 | 0 | 75 | 3.23 | 6.7 | 30.39 | 0.59636 | 100.45 | 0.2 | 1.5 | 0 | 32.78 | 0.11965 | 35.69 | 0.0080724 | 0.12349 | 33.9 | 0.0076736 | 0.11996 | 33.56 | 0.0079983 | 100 | 8058 | 100.38 | 32.94
2024-02-28 15:15 | 549.2 | 0 | 0 | 0 | 73 | 2.8 | 5.69 | 30.55 | 0.5964 | 100.44 | 0.5 | 1.5 | 0 | 32.93 | 0.11961 | 35.83 | 0.0079983 | 0.12341 | 33.9 | 0.0076033 | 0.11988 | 33.48 | 0.0079983 | 100 | 8058 | 100.37 | 33
2024-02-28 15:30 | 540.3 | 0 | 0 | 0 | 68 | 3.29 | 8.07 | 30.19 | 0.59764 | 100.43 | 0.8 | 1.6 | 0 | 32.69 | 0.11946 | 35.96 | 0.0079983 | 0.12337 | 33.9 | 0.0075336 | 0.11984 | 33.4 | 0.0079983 | 100 | 8061 | 100.37 | 32.63
2024-02-28 15:45 | 397.1 | 0 | 0 | 0 | 77 | 2.52 | 5.54 | 30.15 | 0.60392 | 100.44 | 0.2 | 1.3 | 0 | 32.31 | 0.11953 | 36.07 | 0.0079983 | 0.12341 | 33.9 | 0.0072611 | 0.11977 | 33.34 | 0.0079983 | 100 | 8061 | 100.37 | 32.32
2024-02-28 16:00 | 300.2 | 0 | 0 | 0 | 73 | 2.95 | 6.36 | 29.71 | 0.61938 | 100.44 | 0.2 | 1.1 | 0 | 31.81 | 0.11942 | 36.19 | 0.0080724 | 0.12337 | 33.9 | 0.0073282 | 0.1198 | 33.3 | 0.0079983 | 100 | 8054 | 100.36 | 31.81
2024-02-28 16:15 | 298.3 | 0 | 0 | 0 | 76 | 2.66 | 5.65 | 29.71 | 0.62202 | 100.42 | 0.3 | 1.2 | 0 | 31.65 | 0.11934 | 36.29 | 0.0079983 | 0.12337 | 33.96 | 0.0071285 | 0.11973 | 33.23 | 0.0078705 | 100 | 8056 | 100.35 | 31.55
2024-02-28 16:30 | 240.2 | 0 | 0 | 0 | 65 | 2.67 | 6.37 | 29.51 | 0.63432 | 100.43 | 0.3 | 1.3 | 0 | 31.41 | 0.1193 | 36.33 | 0.0079983 | 0.12337 | 34 | 0.0072611 | 0.11977 | 33.2 | 0.0078705 | 100 | 8056 | 100.35 | 31.26
2024-02-28 16:45 | 186.1 | 0 | 0 | 0 | 72 | 2.65 | 5.55 | 29.35 | 0.63457 | 100.44 | 0.4 | 1.4 | 0 | 31.04 | 0.11926 | 36.4 | 0.0079983 | 0.1233 | 34 | 0.0073282 | 0.11973 | 33.2 | 0.0075336 | 100 | 8047 | 100.35 | 30.9
2024-02-28 17:00 | 135.5 | 0 | 0 | 0 | 77 | 2.64 | 5.13 | 29.04 | 0.6565 | 100.44 | 0.2 | 1.3 | 0 | 30.43 | 0.11922 | 36.4 | 0.0079983 | 0.12326 | 34.07 | 0.0075336 | 0.11969 | 33.1 | 0.0075336 | 100 | 8050 | 100.35 | 30.29
2024-02-28 17:15 | 98.5 | 0 | 0 | 0 | 70 | 2.25 | 6.41 | 28.75 | 0.66306 | 100.44 | 0.3 | 1.4 | 0 | 29.79 | 0.11922 | 36.37 | 0.007925 | 0.12322 | 34.1 | 0.0075336 | 0.11973 | 33.1 | 0.0075336 | 100 | 8048 | 100.35 | 29.67
2024-02-28 17:30 | 76.7 | 0 | 0 | 0 | 70 | 2.07 | 4.27 | 28.57 | 0.67053 | 100.44 | 0.2 | 1.2 | 0 | 29.35 | 0.11915 | 36.3 | 0.007925 | 0.12314 | 34.1 | 0.0074645 | 0.11961 | 33.1 | 0.0073282 | 100 | 8039 | 100.35 | 29.23
2024-02-28 17:45 | 63.3 | 0 | 0 | 0 | 72 | 2.52 | 4.83 | 28.41 | 0.67344 | 100.45 | 0.2 | 1.4 | 0 | 28.99 | 0.11922 | 36.23 | 0.007925 | 0.12314 | 34.1 | 0.0071945 | 0.11961 | 33.1 | 0.0076736 | 100 | 8038 | 100.36 | 28.93
2024-02-28 18:00 | 35 | 0 | 0 | 0 | 78 | 1.93 | 4.01 | 28.11 | 0.68845 | 100.46 | 0.2 | 1.4 | 0 | 28.65 | 0.11915 | 36.14 | 0.0079983 | 0.12318 | 34.19 | 0.0073282 | 0.11957 | 33.1 | 0.0074645 | 100 | 8033 | 100.37 | 28.53
2024-02-28 18:15 | 11.1 | 0 | 0 | 0 | 76 | 1.86 | 3.77 | 27.75 | 0.70709 | 100.48 | 0.3 | 1.4 | 0 | 28.1 | 0.11911 | 36.03 | 0.0078705 | 0.12318 | 34.2 | 0.0071945 | 0.11969 | 33.1 | 0.0077983 | 100 | 8034 | 100.38 | 27.98
2024-02-28 18:30 | 1.3 | 0 | 0 | 0 | 73 | 1.81 | 4.48 | 27.56 | 0.71037 | 100.49 | 0 | 1.3 | 0 | 27.63 | 0.11907 | 35.87 | 0.0078705 | 0.12326 | 34.2 | 0.0073282 | 0.11965 | 33.1 | 0.0074645 | 100 | 8029 | 100.39 | 27.5
2024-02-28 18:45 | 0 | 0 | 0 | 0 | 76 | 1.76 | 4.16 | 27.37 | 0.72435 | 100.5 | 0.2 | 1.4 | 0 | 27.34 | 0.11911 | 35.73 | 0.0076033 | 0.12314 | 34.2 | 0.0072611 | 0.11953 | 33.1 | 0.0078705 | 100 | 8026 | 100.4 | 27.14
2024-02-28 19:00 | 0 | 0 | 0 | 0 | 73 | 1.52 | 3.7 | 27.13 | 0.73211 | 100.52 | 0 | 1.3 | 0 | 27.03 | 0.11895 | 35.55 | 0.0073961 | 0.1231 | 34.19 | 0.0073282 | 0.11957 | 33.05 | 0.0076033 | 100 | 8028 | 100.42 | 26.75
2024-02-28 19:15 | 0 | 0 | 0 | 0 | 71 | 1.01 | 2.23 | 26.85 | 0.74651 | 100.53 | 0.1 | 1.4 | 0 | 26.79 | 0.11883 | 35.35 | 0.0075336 | 0.12306 | 34.1 | 0.0071945 | 0.11965 | 33 | 0.0075336 | 100 | 8024 | 100.43 | 26.41
2024-02-28 19:30 | 0 | 0 | 0 | 0 | 74 | 1.02 | 2.28 | 26.63 | 0.75997 | 100.54 | 0.1 | 1.3 | 0 | 26.49 | 0.11895 | 35.17 | 0.0073282 | 0.12306 | 34.1 | 0.0071285 | 0.11953 | 33 | 0.0074645 | 100 | 8021 | 100.44 | 26.14
2024-02-28 19:45 | 0 | 0 | 0 | 0 | 80 | 0.81 | 1.87 | 26.43 | 0.77217 | 100.56 | 0.1 | 1.4 | 0 | 26.23 | 0.11887 | 34.98 | 0.0071945 | 0.12302 | 34.1 | 0.0071945 | 0.11961 | 33 | 0.0077268 | 100 | 8019 | 100.47 | 25.81
2024-02-28 20:00 | 0 | 0 | 0 | 0 | 77 | 0.8 | 1.82 | 26.27 | 0.78125 | 100.58 | 0.1 | 1.4 | 0 | 25.99 | 0.11891 | 34.78 | 0.0069343 | 0.12306 | 34.03 | 0.0071285 | 0.11961 | 33 | 0.0077983 | 100 | 8017 | 100.48 | 25.52
2024-02-28 20:15 | 0 | 0 | 0 | 0 | 76 | 0.66 | 1.51 | 26.07 | 0.79173 | 100.59 | 0.1 | 1.4 | 0 | 25.81 | 0.11887 | 34.58 | 0.0071285 | 0.12306 | 34 | 0.0072611 | 0.11965 | 33 | 0.0071945 | 100 | 8020 | 100.5 | 25.3
2024-02-28 20:30 | 0 | 0 | 0 | 0 | 74 | 0.63 | 1.9 | 25.91 | 0.80046 | 100.61 | 0 | 1.4 | 0 | 25.6 | 0.11895 | 34.39 | 0.0069984 | 0.1231 | 33.94 | 0.0070632 | 0.11961 | 33 | 0.0076736 | 100 | 8010 | 100.52 | 25.08
2024-02-28 20:45 | 0 | 0 | 0 | 0 | 80 | 0.65 | 1.51 | 25.71 | 0.81152 | 100.62 | 0.1 | 1.4 | 0 | 25.41 | 0.11891 | 34.21 | 0.0070632 | 0.12306 | 33.9 | 0.0069984 | 0.11965 | 33 | 0.0076033 | 100 | 8013 | 100.53 | 24.85
2024-02-28 21:00 | 0 | 0 | 0 | 0 | 89 | 0.48 | 1.42 | 25.52 | 0.82194 | 100.64 | 0.1 | 1.3 | 0 | 25.22 | 0.11887 | 34.03 | 0.0069984 | 0.12306 | 33.81 | 0.0071285 | 0.11965 | 33 | 0.0075336 | 100 | 8013 | 100.54 | 24.59
2024-02-28 21:15 | 0 | 0 | 0 | 0 | 96 | 0.43 | 1.05 | 25.35 | 0.82998 | 100.65 | 0.1 | 1.4 | 0 | 24.96 | 0.1188 | 33.85 | 0.0069984 | 0.1231 | 33.77 | 0.0069984 | 0.11961 | 33 | 0.0074645 | 100 | 8009 | 100.56 | 24.34
2024-02-28 21:30 | 0 | 0 | 0 | 0 | 124 | 0.44 | 0.97 | 25.09 | 0.83852 | 100.67 | 0 | 1.5 | 0 | 24.73 | 0.11876 | 33.67 | 0.0067298 | 0.12302 | 33.7 | 0.0069984 | 0.11965 | 33 | 0.0075336 | 100 | 7987 | 100.57 | 24.05
2024-02-28 21:45 | 0 | 0 | 0 | 0 | 108 | 0.37 | 0.74 | 24.87 | 0.84832 | 100.67 | 0 | 1.4 | 0 | 24.52 | 0.11864 | 33.49 | 0.0069984 | 0.12314 | 33.62 | 0.0069984 | 0.11961 | 32.99 | 0.0076736 | 100 | 8003 | 100.58 | 23.77
2024-02-28 22:00 | 0 | 0 | 0 | 0 | 163 | 0.12 | 0.36 | 24.57 | 0.86204 | 100.67 | 0 | 1.4 | 0 | 24.21 | 0.11883 | 33.34 | 0.0068707 | 0.12302 | 33.56 | 0.0069984 | 0.11965 | 32.9 | 0.0076033 | 100 | 8002 | 100.58 | 23.46
2024-02-28 22:15 | 0 | 0 | 0 | 0 | 204 | 0.25 | 0.44 | 24.33 | 0.87485 | 100.69 | 0 | 1.4 | 0 | 23.9 | 0.11876 | 33.15 | 0.0066681 | 0.12302 | 33.49 | 0.0069984 | 0.11957 | 32.9 | 0.0076736 | 100 | 7995 | 100.6 | 23.16
2024-02-28 22:30 | 0 | 0 | 0 | 0 | 186 | 0.28 | 0.57 | 24.03 | 0.89475 | 100.69 | 0 | 1.4 | 0 | 23.7 | 0.11872 | 32.99 | 0.0065313 | 0.12306 | 33.4 | 0.0070632 | 0.11957 | 32.9 | 0.0074645 | 100 | 8001 | 100.6 | 22.94
2024-02-28 22:45 | 0 | 0 | 0 | 0 | 236 | 0.15 | 0.22 | 23.99 | 0.89623 | 100.68 | -0.1 | 1.4 | 0 | 23.47 | 0.11868 | 32.84 | 0.0066681 | 0.12306 | 33.33 | 0.0070632 | 0.11965 | 32.9 | 0.0075336 | 100 | 7998 | 100.59 | 22.75
2024-02-28 23:00 | 0 | 0 | 0 | 0 | 199 | 0.16 | 0.5 | 24.01 | 0.89918 | 100.69 | -0.1 | 1.4 | 0 | 23.32 | 0.1186 | 32.67 | 0.0063973 | 0.12299 | 33.27 | 0.0069984 | 0.11957 | 32.83 | 0.0076736 | 100 | 7995 | 100.6 | 22.65
2024-02-28 23:15 | 0 | 0 | 0 | 0 | 189 | 0.35 | 0.55 | 23.75 | 0.91811 | 100.69 | -0.1 | 1.4 | 0 | 23.26 | 0.11872 | 32.53 | 0.0064714 | 0.12302 | 33.19 | 0.0069984 | 0.11969 | 32.8 | 0.0074645 | 100 | 7996 | 100.6 | 22.51
2024-02-28 23:30 | 0 | 0 | 0 | 0 | 169 | 0.17 | 0.29 | 23.57 | 0.92674 | 100.67 | 0 | 1.4 | 0 | 23.15 | 0.11864 | 32.37 | 0.0066681 | 0.12302 | 33.1 | 0.0069984 | 0.11965 | 32.8 | 0.0072611 | 100 | 7995 | 100.58 | 22.43
2024-02-28 23:45 | 0 | 0 | 0 | 0 | 193 | 0.18 | 0.34 | 23.6 | 0.92713 | 100.66 | -0.1 | 1.4 | 0 | 23.05 | 0.1186 | 32.24 | 0.0066681 | 0.12295 | 33.01 | 0.0069984 | 0.11973 | 32.79 | 0.0073961 | 100 | 7993 | 100.57 | 22.35
2024-02-29 | 0 | 0 | 0 | 0 | 219 | 0.13 | 0.25 | 23.6 | 0.92988 | 100.65 | 0 | 1.4 | 0 | 22.97 | 0.11868 | 32.09 | 0.0061376 | 0.12299 | 32.93 | 0.0069984 | 0.11961 | 32.7 | 0.0074645 | 100 | 7995 | 100.56 | 22.34
2024-02-29 00:15 | 0 | 0 | 0 | 0 | 174 | 0.28 | 0.51 | 23.43 | 0.94293 | 100.64 | 0 | 1.4 | 0 | 22.95 | 0.11864 | 31.95 | 0.0060674 | 0.1231 | 32.86 | 0.0069343 | 0.11961 | 32.7 | 0.0071945 | 100 | 7977 | 100.55 | 22.45
2024-02-29 00:30 | 0 | 0 | 0 | 0 | 171 | 0.36 | 0.53 | 23.29 | 0.95163 | 100.63 | 0 | 1.4 | 0 | 22.92 | 0.11864 | 31.83 | 0.0059979 | 0.12299 | 32.79 | 0.0069343 | 0.11965 | 32.7 | 0.0075336 | 100 | 7984 | 100.54 | 22.28
2024-02-29 00:45 | 0 | 0 | 0 | 0 | 151 | 0.31 | 0.48 | 23.01 | 0.9572 | 100.63 | 0 | 1.4 | 0 | 22.78 | 0.1186 | 31.69 | 0.0063387 | 0.12299 | 32.7 | 0.0069984 | 0.11965 | 32.6 | 0.0076033 | 100 | 7972 | 100.54 | 22.16
2024-02-29 01:00 | 0 | 0 | 0 | 0 | 201 | 0.33 | 0.51 | 23.15 | 0.94842 | 100.62 | 0 | 1.4 | 0 | 22.71 | 0.11852 | 31.55 | 0.0063973 | 0.12299 | 32.61 | 0.0069343 | 0.11961 | 32.6 | 0.0075336 | 100 | 7974 | 100.53 | 22.16
2024-02-29 01:15 | 0 | 0 | 0 | 0 | 265 | 0.15 | 0.43 | 23.35 | 0.9454 | 100.61 | 0 | 1.3 | 0 | 22.81 | 0.1186 | 31.43 | 0.0062661 | 0.12299 | 32.54 | 0.0069984 | 0.11961 | 32.57 | 0.0072611 | 100 | 7975 | 100.52 | 22.24
2024-02-29 01:30 | 0 | 0 | 0 | 0 | 243 | 0.11 | 0.25 | 23.37 | 0.94495 | 100.6 | -0.1 | 1.4 | 0 | 22.78 | 0.1186 | 31.32 | 0.0060674 | 0.12295 | 32.46 | 0.0068707 | 0.11961 | 32.5 | 0.0071285 | 100 | 7974 | 100.51 | 22.22
2024-02-29 01:45 | 0 | 0 | 0 | 0 | 178 | 0.27 | 0.67 | 23.22 | 0.95426 | 100.59 | -0.1 | 1.4 | 0 | 22.74 | 0.1186 | 31.19 | 0.0058614 | 0.1231 | 32.39 | 0.0069984 | 0.11969 | 32.5 | 0.0074645 | 100 | 7974 | 100.5 | 22.16
2024-02-29 02:00 | 0 | 0 | 0 | 0 | 185 | 0.28 | 0.58 | 23.01 | 0.9636 | 100.56 | 0 | 1.4 | 0 | 22.67 | 0.1186 | 31.08 | 0.0059293 | 0.12299 | 32.3 | 0.0069343 | 0.11961 | 32.43 | 0.0069984 | 100 | 7975 | 100.47 | 22
2024-02-29 02:15 | 0 | 0 | 0 | 0 | 198 | 0.18 | 0.37 | 22.93 | 0.9597 | 100.54 | 0 | 1.4 | 0 | 22.51 | 0.11852 | 30.97 | 0.0059979 | 0.12302 | 32.22 | 0.0069984 | 0.11965 | 32.4 | 0.0072611 | 100 | 7974 | 100.45 | 21.88
2024-02-29 02:30 | 0 | 0 | 0 | 0 | 129 | 0.17 | 0.34 | 23.05 | 0.95524 | 100.52 | 0 | 1.4 | 0 | 22.49 | 0.11852 | 30.87 | 0.0059979 | 0.12302 | 32.16 | 0.0069984 | 0.11961 | 32.37 | 0.0071945 | 100 | 7968 | 100.43 | 21.89
2024-02-29 02:45 | 0 | 0 | 0 | 0 | 108 | 0.24 | 0.52 | 23.2 | 0.9526 | 100.5 | -0.1 | 1.4 | 0 | 22.54 | 0.11849 | 30.75 | 0.0059293 | 0.12299 | 32.09 | 0.0069984 | 0.11961 | 32.3 | 0.0071285 | 100 | 7970 | 100.42 | 21.92
2024-02-29 03:00 | 0 | 0 | 0 | 0 | 124 | 0.19 | 0.44 | 23.23 | 0.95789 | 100.49 | 0 | 1.4 | 0 | 22.63 | 0.11849 | 30.65 | 0.0058614 | 0.12302 | 32 | 0.0069984 | 0.11965 | 32.3 | 0.0072611 | 100 | 7974 | 100.4 | 21.99
2024-02-29 03:15 | 0 | 0 | 0 | 0 | 194 | 0.27 | 0.41 | 23.05 | 0.96873 | 100.48 | 0 | 1.4 | 0 | 22.62 | 0.11852 | 30.55 | 0.005728 | 0.12299 | 31.92 | 0.0069984 | 0.11969 | 32.22 | 0.0073282 | 100 | 7971 | 100.39 | 21.9
2024-02-29 03:30 | 0 | 0 | 0 | 0 | 249 | 0.13 | 0.31 | 23.06 | 0.96531 | 100.47 | 0 | 1.4 | 0 | 22.56 | 0.11845 | 30.45 | 0.0058614 | 0.12302 | 31.85 | 0.0069984 | 0.11969 | 32.2 | 0.0071285 | 100 | 7974 | 100.38 | 21.88
2024-02-29 03:45 | 0 | 0 | 0 | 0 | 175 | 0.23 | 0.4 | 22.94 | 0.96984 | 100.47 | 0 | 1.4 | 0 | 22.5 | 0.11845 | 30.34 | 0.0057943 | 0.12302 | 31.8 | 0.0069984 | 0.11961 | 32.17 | 0.0071945 | 100 | 7971 | 100.38 | 21.89
2024-02-29 04:00 | 0 | 0 | 0 | 0 | 201 | 0.33 | 0.54 | 22.79 | 0.97437 | 100.48 | 0.1 | 1.4 | 0 | 22.41 | 0.11841 | 30.24 | 0.005728 | 0.12302 | 31.7 | 0.0069984 | 0.11969 | 32.1 | 0.0071945 | 100 | 7972 | 100.39 | 21.72
2024-02-29 04:15 | 0 | 0 | 0 | 0 | 172 | 0.15 | 0.52 | 22.79 | 0.96932 | 100.47 | 0 | 1.5 | 0 | 22.33 | 0.11856 | 30.14 | 0.0058614 | 0.12299 | 31.63 | 0.0069984 | 0.11965 | 32.09 | 0.0069984 | 100 | 7970 | 100.39 | 21.63
2024-02-29 04:30 | 0 | 0 | 0 | 0 | 128 | 0.19 | 0.41 | 22.94 | 0.96269 | 100.47 | 0 | 1.4 | 0 | 22.31 | 0.11852 | 30.04 | 0.005728 | 0.12299 | 31.57 | 0.0069343 | 0.11965 | 32 | 0.0070632 | 100 | 7969 | 100.38 | 21.72
2024-02-29 04:45 | 0 | 0 | 0 | 0 | 175 | 0.3 | 0.55 | 22.76 | 0.97614 | 100.47 | 0 | 1.4 | 0 | 22.37 | 0.11837 | 29.94 | 0.0055976 | 0.12299 | 31.5 | 0.0068077 | 0.11965 | 32 | 0.0071285 | 100 | 7961 | 100.39 | 21.73
2024-02-29 05:00 | 0 | 0 | 0 | 0 | 208 | 0.25 | 0.47 | 22.66 | 0.97372 | 100.47 | 0 | 1.5 | 0 | 22.24 | 0.11841 | 29.85 | 0.0059293 | 0.12299 | 31.41 | 0.0066069 | 0.11977 | 31.92 | 0.0075336 | 100 | 7966 | 100.38 | 21.57
2024-02-29 05:15 | 0 | 0 | 0 | 0 | 212 | 0.34 | 0.5 | 22.69 | 0.97086 | 100.48 | 0 | 1.4 | 0 | 22.19 | 0.11849 | 29.76 | 0.0055976 | 0.12299 | 31.36 | 0.0065313 | 0.11969 | 31.9 | 0.0073961 | 100 | 7963 | 100.39 | 21.52
2024-02-29 05:30 | 0 | 0 | 0 | 0 | 186 | 0.34 | 0.49 | 22.51 | 0.98042 | 100.49 | 0 | 1.5 | 0 | 22.16 | 0.11849 | 29.67 | 0.0055976 | 0.12295 | 31.3 | 0.0065313 | 0.11977 | 31.85 | 0.0071285 | 100 | 7966 | 100.41 | 21.43
2024-02-29 05:45 | 0 | 0 | 0 | 0 | 173 | 0.24 | 0.42 | 22.35 | 0.98185 | 100.5 | 0 | 1.4 | 0 | 22.02 | 0.11845 | 29.59 | 0.0055335 | 0.12302 | 31.2 | 0.0066069 | 0.11965 | 31.8 | 0.0072611 | 100 | 7960 | 100.42 | 21.35
2024-02-29 06:00 | 0 | 0 | 0 | 0 | 186 | 0.23 | 0.5 | 22.26 | 0.97868 | 100.52 | 0 | 1.4 | 0 | 21.87 | 0.11841 | 29.5 | 0.0052723 | 0.12295 | 31.14 | 0.0065313 | 0.11969 | 31.79 | 0.0074645 | 100 | 7958 | 100.44 | 21.25
2024-02-29 06:15 | 0 | 0 | 0 | 0 | 180 | 0.21 | 0.45 | 22.29 | 0.97317 | 100.54 | 0 | 1.4 | 0 | 21.79 | 0.11845 | 29.4 | 0.0052 | 0.12299 | 31.09 | 0.0068077 | 0.11969 | 31.7 | 0.0072611 | 100 | 7952 | 100.46 | 21.17
2024-02-29 06:30 | 2.7 | 0 | 0 | 0 | 177 | 0.34 | 0.53 | 22.12 | 0.98255 | 100.56 | -0.1 | 1.4 | 0 | 21.77 | 0.11841 | 29.31 | 0.0055335 | 0.12299 | 31 | 0.0068077 | 0.11965 | 31.7 | 0.0072611 | 100 | 7957 | 100.48 | 21.14
2024-02-29 06:45 | 16.8 | 0 | 0 | 0 | 184 | 0.3 | 0.56 | 22.12 | 0.98368 | 100.58 | 0 | 1.4 | 0 | 21.77 | 0.11852 | 29.23 | 0.0053333 | 0.12295 | 30.95 | 0.0066681 | 0.11965 | 31.61 | 0.0072611 | 100 | 7957 | 100.5 | 21.11
2024-02-29 07:00 | 53.1 | 0 | 0 | 0 | 191 | 0.13 | 0.35 | 22.36 | 0.98422 | 100.6 | 0 | 1.4 | 0 | 22.03 | 0.11841 | 29.15 | 0.0055335 | 0.12295 | 30.9 | 0.0066069 | 0.11965 | 31.6 | 0.0071945 | 100 | 7956 | 100.53 | 21.3
2024-02-29 07:15 | 115 | 0 | 0 | 0 | 162 | 0.33 | 0.5 | 23.03 | 0.99799 | 100.62 | 0 | 1.4 | 0 | 23.05 | 0.11845 | 29.07 | 0.0053333 | 0.12299 | 30.81 | 0.0066069 | 0.11957 | 31.54 | 0.0071285 | 100 | 7957 | 100.56 | 22.1
2024-02-29 07:30 | 170.3 | 0 | 0 | 0 | 87 | 0.57 | 1.42 | 24.18 | 0.99753 | 100.63 | 0.1 | 1.5 | 0 | 24.52 | 0.11845 | 29 | 0.0052723 | 0.12299 | 30.76 | 0.0066069 | 0.11973 | 31.5 | 0.0073282 | 100 | 7960 | 100.58 | 23.22
2024-02-29 07:45 | 227.3 | 0 | 0 | 0 | 70 | 0.69 | 1.59 | 25.23 | 0.99544 | 100.63 | 0.1 | 1.5 | 0 | 26.05 | 0.11849 | 28.91 | 0.0051286 | 0.12306 | 30.7 | 0.0064714 | 0.11973 | 31.47 | 0.0072611 | 100 | 7963 | 100.6 | 24.11
2024-02-29 08:00 | 278.5 | 0 | 0 | 0 | 64 | 1.04 | 2.33 | 26.19 | 0.95213 | 100.64 | 0.3 | 1.4 | 0 | 27.64 | 0.11849 | 28.9 | 0.0051286 | 0.12302 | 30.61 | 0.0064714 | 0.11977 | 31.4 | 0.0071945 | 100 | 7971 | 100.62 | 25.09
2024-02-29 08:15 | 337.5 | 0 | 0 | 0 | 70 | 1.46 | 3.39 | 26.94 | 0.88647 | 100.64 | 0.3 | 1.4 | 0 | 29.07 | 0.11845 | 28.81 | 0.0051286 | 0.12306 | 30.59 | 0.0063387 | 0.11973 | 31.4 | 0.0073282 | 100 | 7979 | 100.63 | 26.6
2024-02-29 08:30 | 406.1 | 0 | 0 | 0 | 61 | 1.65 | 3.82 | 27.57 | 0.84103 | 100.66 | 0.3 | 1.4 | 0 | 30.31 | 0.11856 | 28.81 | 0.0053333 | 0.12295 | 30.5 | 0.0066069 | 0.1198 | 31.31 | 0.0071285 | 100 | 7994 | 100.66 | 28.21
2024-02-29 08:45 | 379.1 | 0 | 0 | 0 | 73 | 1.92 | 3.75 | 28.19 | 0.78157 | 100.71 | 0.5 | 1.5 | 0 | 30.96 | 0.11852 | 28.9 | 0.0050699 | 0.12302 | 30.46 | 0.0066069 | 0.11973 | 31.3 | 0.0071945 | 100 | 8000 | 100.68 | 29.3
2024-02-29 09:00 | 485.6 | 0 | 0 | 0 | 79 | 1.9 | 4.12 | 28.65 | 0.74694 | 100.71 | 0.3 | 1.3 | 0 | 31.37 | 0.11852 | 28.95 | 0.0053333 | 0.12295 | 30.4 | 0.0066069 | 0.1198 | 31.25 | 0.0071285 | 100 | 8010 | 100.69 | 30.02
2024-02-29 09:15 | 648.3 | 0 | 0 | 0 | 70 | 2.15 | 5.29 | 29.18 | 0.71102 | 100.7 | 0.7 | 1.5 | 0 | 32.28 | 0.11852 | 29.05 | 0.0053951 | 0.12299 | 30.37 | 0.0065313 | 0.11977 | 31.2 | 0.0071945 | 100 | 8023 | 100.71 | 30.79
2024-02-29 09:30 | 567.1 | 0 | 0 | 0 | 73 | 2.15 | 5.32 | 29.29 | 0.68785 | 100.75 | 0.4 | 1.3 | 0 | 32.72 | 0.11856 | 29.17 | 0.0054702 | 0.12306 | 30.3 | 0.0064714 | 0.11977 | 31.17 | 0.0071945 | 100 | 8031 | 100.73 | 31.54
2024-02-29 09:45 | 750.5 | 0 | 0 | 0 | 73 | 2.51 | 6.41 | 29.77 | 0.66669 | 100.74 | 0.6 | 1.4 | 0 | 33.33 | 0.11856 | 29.34 | 0.0055335 | 0.12302 | 30.3 | 0.0064714 | 0.1198 | 31.1 | 0.0070632 | 100 | 8047 | 100.75 | 32.12
2024-02-29 10:00 | 842.9 | 0 | 0 | 0 | 75 | 2.7 | 5.51 | 30.33 | 0.63473 | 100.75 | 0.8 | 1.5 | 0 | 34.16 | 0.11856 | 29.53 | 0.0055335 | 0.12306 | 30.3 | 0.0066069 | 0.11977 | 31.1 | 0.0070632 | 100 | 8058 | 100.76 | 32.94
2024-02-29 10:15 | 861.3 | 0 | 0 | 0 | 87 | 2.8 | 6.03 | 30.43 | 0.62006 | 100.76 | 0.5 | 1.3 | 0 | 34.47 | 0.11864 | 29.75 | 0.0057943 | 0.12306 | 30.3 | 0.0067298 | 0.1198 | 31.02 | 0.0071285 | 100 | 8072 | 100.76 | 33.48
2024-02-29 10:30 | 573 | 0 | 0 | 0 | 73 | 2.33 | 5.49 | 29.93 | 0.62982 | 100.79 | 0.3 | 1.4 | 0 | 33.65 | 0.1186 | 30 | 0.0056624 | 0.12299 | 30.3 | 0.0067298 | 0.11988 | 31 | 0.0069984 | 100 | 8075 | 100.75 | 33.26
2024-02-29 10:45 | 867.1 | 0 | 0 | 0 | 85 | 2.66 | 5.88 | 30.55 | 0.60691 | 100.75 | 0.3 | 1.4 | 0 | 33.68 | 0.1186 | 30.3 | 0.005728 | 0.12302 | 30.3 | 0.0066681 | 0.1198 | 31 | 0.0071945 | 100 | 8085 | 100.74 | 33.36
2024-02-29 11:00 | 748.6 | 0 | 0 | 0 | 76 | 2.58 | 5.38 | 30.46 | 0.6105 | 100.76 | 0.7 | 1.5 | 0 | 33.88 | 0.11864 | 30.6 | 0.0059293 | 0.1231 | 30.3 | 0.0063973 | 0.11984 | 30.92 | 0.0070632 | 100 | 8077 | 100.71 | 34.05
2024-02-29 11:15 | 608.7 | 0 | 0 | 0 | 74 | 2.46 | 5.12 | 30.15 | 0.60999 | 100.77 | 0.6 | 1.3 | 0 | 33.32 | 0.11872 | 30.92 | 0.0058614 | 0.12306 | 30.33 | 0.0066069 | 0.11984 | 30.9 | 0.0071945 | 100 | 8065 | 100.72 | 33.67
2024-02-29 11:30 | 983.4 | 0 | 0 | 0 | 77 | 2.59 | 5.12 | 30.87 | 0.59502 | 100.74 | 0.8 | 1.5 | 0 | 33.55 | 0.1188 | 31.25 | 0.0059979 | 0.12306 | 30.4 | 0.0066681 | 0.11984 | 30.9 | 0.0069984 | 100 | 8095 | 100.71 | 33.61
2024-02-29 11:45 | 846.1 | 0 | 0 | 0 | 87 | 2.66 | 5.83 | 31.03 | 0.57583 | 100.72 | 0.3 | 1.3 | 0 | 34.21 | 0.11872 | 31.56 | 0.0060674 | 0.1231 | 30.45 | 0.0065313 | 0.11992 | 30.9 | 0.0070632 | 100 | 8102 | 100.68 | 34.27
2024-02-29 12:00 | 660.7 | 0 | 0 | 0 | 74 | 2.92 | 5.75 | 30.19 | 0.61023 | 100.73 | 0.5 | 1.4 | 0 | 33.41 | 0.1188 | 31.88 | 0.0061944 | 0.12306 | 30.51 | 0.0067298 | 0.11984 | 30.87 | 0.0070632 | 100 | 8105 | 100.67 | 33.7
2024-02-29 12:15 | 724 | 0 | 0 | 0 | 76 | 2.6 | 6.03 | 30.77 | 0.59391 | 100.71 | 0.8 | 1.5 | 0 | 33.27 | 0.1188 | 32.19 | 0.0059979 | 0.1231 | 30.6 | 0.0069343 | 0.11984 | 30.8 | 0.0071285 | 100 | 8103 | 100.65 | 33.65
2024-02-29 12:30 | 780.6 | 0 | 0 | 0 | 76 | 2.7 | 5.34 | 30.59 | 0.59868 | 100.69 | 0.4 | 1.2 | 0 | 33.23 | 0.11883 | 32.52 | 0.0062661 | 0.12306 | 30.68 | 0.0068707 | 0.11984 | 30.8 | 0.0069984 | 100 | 8109 | 100.62 | 33.67
2024-02-29 12:45 | 695.8 | 0 | 0 | 0 | 67 | 2.79 | 7.5 | 30.77 | 0.59526 | 100.66 | 0.3 | 1.4 | 0 | 33.45 | 0.11876 | 32.82 | 0.0061944 | 0.12306 | 30.77 | 0.0067298 | 0.11984 | 30.8 | 0.0070632 | 100 | 8116 | 100.59 | 33.83
2024-02-29 13:00 | 800 | 0 | 0 | 0 | 74 | 2.81 | 5.53 | 30.95 | 0.58114 | 100.63 | 0.6 | 1.4 | 0 | 33.3 | 0.11876 | 33.14 | 0.0061376 | 0.12314 | 30.88 | 0.0068707 | 0.11984 | 30.8 | 0.0070632 | 100 | 8123 | 100.57 | 33.66
2024-02-29 13:15 | 843.5 | 0 | 0 | 0 | 76 | 2.83 | 6.71 | 31.1 | 0.58416 | 100.61 | 0.6 | 1.5 | 0 | 33.77 | 0.1188 | 33.43 | 0.0062661 | 0.12306 | 30.97 | 0.0069343 | 0.11988 | 30.8 | 0.0071945 | 100 | 8130 | 100.54 | 34.19
2024-02-29 13:30 | 978.1 | 0 | 0 | 0 | 74 | 2.75 | 5.58 | 31.56 | 0.56304 | 100.58 | 0.2 | 1.5 | 0 | 33.97 | 0.1188 | 33.71 | 0.0063973 | 0.12306 | 31.08 | 0.0069343 | 0.11988 | 30.8 | 0.0069984 | 100 | 8135 | 100.52 | 34.44
2024-02-29 13:45 | 867.3 | 0 | 0 | 0 | 72 | 2.72 | 5.92 | 31.33 | 0.56957 | 100.57 | 0.6 | 1.3 | 0 | 34.17 | 0.11883 | 34 | 0.0068077 | 0.12318 | 31.21 | 0.0069343 | 0.1198 | 30.85 | 0.0069984 | 100 | 8139 | 100.5 | 34.64
2024-02-29 14:00 | 790.1 | 0 | 0 | 0 | 77 | 2.88 | 6.62 | 30.95 | 0.58516 | 100.57 | 0.4 | 1.3 | 0 | 33.77 | 0.11872 | 34.3 | 0.0069343 | 0.12302 | 31.33 | 0.0069984 | 0.11988 | 30.9 | 0.0071285 | 100 | 8140 | 100.5 | 34.26
2024-02-29 14:15 | 786.9 | 0 | 0 | 0 | 73 | 2.9 | 6.84 | 30.91 | 0.58739 | 100.56 | 0.5 | 1.5 | 0 | 33.7 | 0.11868 | 34.61 | 0.0068707 | 0.12314 | 31.45 | 0.0070632 | 0.11988 | 30.9 | 0.0070632 | 100 | 8143 | 100.48 | 34.13
2024-02-29 14:30 | 821.5 | 0 | 0 | 0 | 71 | 3.03 | 5.3 | 30.99 | 0.57715 | 100.53 | 0.6 | 1.1 | 0 | 33.57 | 0.11891 | 34.92 | 0.0068707 | 0.12314 | 31.57 | 0.0069984 | 0.11996 | 30.9 | 0.0071945 | 100 | 8146 | 100.46 | 33.94
2024-02-29 14:45 | 659.3 | 0 | 0 | 0 | 76 | 2.48 | 5.3 | 31.11 | 0.57565 | 100.52 | 0.6 | 1.5 | 0 | 33.6 | 0.11883 | 35.21 | 0.0069984 | 0.1231 | 31.71 | 0.0069984 | 0.11992 | 30.91 | 0.0071285 | 100 | 8146 | 100.45 | 34.03
2024-02-29 15:00 | 718.1 | 0 | 0 | 0 | 78 | 2.35 | 5.45 | 31.13 | 0.58206 | 100.51 | 0.7 | 1.4 | 0 | 33.78 | 0.11891 | 35.48 | 0.0069984 | 0.1231 | 31.85 | 0.0069984 | 0.1198 | 31 | 0.0071945 | 100 | 8143 | 100.44 | 34.04
2024-02-29 15:15 | 592.5 | 0 | 0 | 0 | 84 | 2.87 | 5.63 | 30.92 | 0.57409 | 100.5 | 0.4 | 1.3 | 0 | 33.62 | 0.11883 | 35.71 | 0.0069984 | 0.1231 | 31.98 | 0.0069984 | 0.11992 | 31 | 0.0072611 | 100 | 8146 | 100.42 | 33.82
2024-02-29 15:30 | 549.8 | 0 | 0 | 0 | 81 | 2.42 | 5.12 | 30.93 | 0.57376 | 100.49 | 0.2 | 1.4 | 0 | 33.52 | 0.11883 | 35.94 | 0.0070632 | 0.12314 | 32.13 | 0.0071285 | 0.11992 | 31.03 | 0.0073282 | 100 | 8140 | 100.41 | 33.63
2024-02-29 15:45 | 502.7 | 0 | 0 | 0 | 72 | 2.62 | 5.65 | 30.73 | 0.58623 | 100.48 | 0.4 | 1.3 | 0 | 33.38 | 0.11887 | 36.13 | 0.0069343 | 0.1231 | 32.26 | 0.0071945 | 0.11984 | 31.1 | 0.0075336 | 100 | 8143 | 100.4 | 33.43
2024-02-29 16:00 | 426.1 | 0 | 0 | 0 | 77 | 2.59 | 5.47 | 30.85 | 0.58132 | 100.47 | 0.4 | 1.1 | 0 | 33.29 | 0.11876 | 36.31 | 0.0073961 | 0.1231 | 32.4 | 0.0073282 | 0.11992 | 31.11 | 0.0076033 | 100 | 8138 | 100.39 | 33.26
2024-02-29 16:15 | 293 | 0 | 0 | 0 | 75 | 2.41 | 4.85 | 30.3 | 0.60361 | 100.47 | 0.3 | 1.2 | 0 | 32.9 | 0.11876 | 36.45 | 0.0071285 | 0.12306 | 32.54 | 0.0071945 | 0.11984 | 31.2 | 0.0075336 | 100 | 8135 | 100.39 | 32.88
2024-02-29 16:30 | 257.7 | 0 | 0 | 0 | 75 | 2.04 | 5.16 | 30.27 | 0.60906 | 100.48 | 0.2 | 1.1 | 0 | 32.44 | 0.11883 | 36.56 | 0.0071285 | 0.1231 | 32.67 | 0.0072611 | 0.11984 | 31.23 | 0.0077268 | 100 | 8131 | 100.39 | 32.38
2024-02-29 16:45 | 186.1 | 0 | 0 | 0 | 69 | 2.28 | 4.31 | 30.08 | 0.6162 | 100.49 | 0.2 | 1.3 | 0 | 32.05 | 0.11887 | 36.64 | 0.0070632 | 0.12314 | 32.79 | 0.0072611 | 0.11988 | 31.3 | 0.0073961 | 100 | 8127 | 100.4 | 31.96
2024-02-29 17:00 | 82.9 | 0 | 0 | 0 | 78 | 2.26 | 4.45 | 29.73 | 0.62465 | 100.51 | 0.4 | 1.3 | 0 | 31.23 | 0.1188 | 36.7 | 0.0071285 | 0.12314 | 32.91 | 0.0076736 | 0.1198 | 31.35 | 0.0077268 | 100 | 8121 | 100.41 | 31.11
2024-02-29 17:15 | 64.2 | 0 | 0 | 0 | 77 | 2.23 | 5.19 | 29.29 | 0.64414 | 100.51 | 0.1 | 1.5 | 0 | 30.31 | 0.1188 | 36.7 | 0.0071285 | 0.1231 | 33.03 | 0.0076736 | 0.11984 | 31.4 | 0.0076736 | 100 | 8121 | 100.41 | 30.27
2024-02-29 17:30 | 53.1 | 0 | 0 | 0 | 75 | 1.7 | 3.72 | 29.03 | 0.65439 | 100.53 | 0.3 | 1.3 | 0 | 29.77 | 0.1188 | 36.69 | 0.0069343 | 0.12318 | 33.13 | 0.007925 | 0.11977 | 31.47 | 0.0076033 | 100 | 8117 | 100.43 | 29.67
2024-02-29 17:45 | 42.3 | 0 | 0 | 0 | 81 | 2.36 | 4.58 | 28.7 | 0.66499 | 100.54 | 0 | 1.3 | 0 | 29.33 | 0.11876 | 36.6 | 0.0071945 | 0.12306 | 33.23 | 0.0076033 | 0.11977 | 31.5 | 0.0078705 | 100 | 8111 | 100.44 | 29.29
2024-02-29 18:00 | 29.3 | 0 | 0 | 0 | 78 | 1.76 | 4.11 | 28.33 | 0.68852 | 100.57 | 0.2 | 1.4 | 0 | 28.91 | 0.11868 | 36.51 | 0.0071285 | 0.12306 | 33.31 | 0.0076736 | 0.1198 | 31.6 | 0.0078705 | 100 | 8109 | 100.46 | 28.78
2024-02-29 18:15 | 12.8 | 0 | 0 | 0 | 79 | 1.78 | 3.1 | 27.89 | 0.70959 | 100.59 | 0.3 | 1.4 | 0 | 28.33 | 0.11868 | 36.36 | 0.0073282 | 0.12314 | 33.4 | 0.0078705 | 0.11988 | 31.64 | 0.0076033 | 100 | 8105 | 100.48 | 28.15
2024-02-29 18:30 | 1.7 | 0 | 0 | 0 | 79 | 1.65 | 3.27 | 27.54 | 0.72914 | 100.6 | 0.4 | 1.4 | 0 | 27.77 | 0.1188 | 36.21 | 0.0071945 | 0.12306 | 33.43 | 0.0077268 | 0.11984 | 31.7 | 0.0076033 | 100 | 8100 | 100.5 | 27.6
2024-02-29 18:45 | 0 | 0 | 0 | 0 | 78 | 1.45 | 2.89 | 27.3 | 0.74166 | 100.62 | 0.3 | 1.5 | 0 | 27.3 | 0.11872 | 36.03 | 0.0070632 | 0.12314 | 33.5 | 0.0076033 | 0.11973 | 31.77 | 0.0073282 | 100 | 8094 | 100.52 | 27.11
2024-02-29 19:00 | 0 | 0 | 0 | 0 | 88 | 1.08 | 2.07 | 27 | 0.76073 | 100.65 | 0.2 | 1.4 | 0 | 26.93 | 0.1186 | 35.83 | 0.0069984 | 0.12318 | 33.5 | 0.0077268 | 0.11984 | 31.8 | 0.0076736 | 100 | 8095 | 100.55 | 26.66
2024-02-29 19:15 | 0 | 0 | 0 | 0 | 79 | 0.68 | 1.58 | 26.61 | 0.78297 | 100.67 | 0.1 | 1.4 | 0 | 26.61 | 0.11864 | 35.63 | 0.0069984 | 0.12314 | 33.55 | 0.0077268 | 0.11977 | 31.87 | 0.0075336 | 100 | 8089 | 100.57 | 26.25
2024-02-29 19:30 | 0 | 0 | 0 | 0 | 91 | 0.61 | 1.38 | 26.42 | 0.79324 | 100.7 | 0.1 | 1.4 | 0 | 26.25 | 0.11864 | 35.4 | 0.0070632 | 0.1231 | 33.6 | 0.0076736 | 0.11984 | 31.9 | 0.0074645 | 100 | 8088 | 100.59 | 25.89
2024-02-29 19:45 | 0 | 0 | 0 | 0 | 90 | 0.5 | 0.99 | 26.21 | 0.80784 | 100.72 | 0.2 | 1.4 | 0 | 25.98 | 0.11852 | 35.19 | 0.0069984 | 0.12306 | 33.6 | 0.0077983 | 0.11977 | 31.98 | 0.0076033 | 100 | 8088 | 100.61 | 25.53
2024-02-29 20:00 | 0 | 0 | 0 | 0 | 96 | 0.31 | 0.77 | 25.94 | 0.82473 | 100.73 | 0.1 | 1.4 | 0 | 25.73 | 0.11852 | 34.97 | 0.0068707 | 0.12302 | 33.58 | 0.0076736 | 0.11977 | 32 | 0.0077268 | 100 | 8083 | 100.63 | 25.18
2024-02-29 20:15 | 0 | 0 | 0 | 0 | 126 | 0.35 | 0.76 | 25.68 | 0.83753 | 100.75 | 0.1 | 1.3 | 0 | 25.46 | 0.11845 | 34.76 | 0.0068077 | 0.12302 | 33.5 | 0.0075336 | 0.11977 | 32.05 | 0.0072611 | 100 | 8083 | 100.65 | 24.84
2024-02-29 20:30 | 0 | 0 | 0 | 0 | 161 | 0.28 | 0.56 | 25.46 | 0.84977 | 100.78 | 0 | 1.4 | 0 | 25.17 | 0.11845 | 34.55 | 0.0069984 | 0.1231 | 33.5 | 0.0076736 | 0.1198 | 32.1 | 0.0076736 | 100 | 8083 | 100.68 | 24.48
2024-02-29 20:45 | 0 | 0 | 0 | 0 | 160 | 0.2 | 0.58 | 25.25 | 0.86045 | 100.8 | 0 | 1.4 | 0 | 24.9 | 0.11849 | 34.35 | 0.0066069 | 0.12299 | 33.5 | 0.0076736 | 0.11973 | 32.1 | 0.0076033 | 100 | 8078 | 100.7 | 24.24
2024-02-29 21:00 | 0 | 0 | 0 | 0 | 128 | 0.2 | 0.47 | 25.12 | 0.86776 | 100.82 | 0 | 1.4 | 0 | 24.67 | 0.11849 | 34.15 | 0.0067298 | 0.1231 | 33.43 | 0.0077983 | 0.11977 | 32.14 | 0.0075336 | 100 | 8077 | 100.72 | 23.96
2024-02-29 21:15 | 0 | 0 | 0 | 0 | 100 | 0.15 | 0.47 | 25 | 0.87715 | 100.83 | 0 | 1.4 | 0 | 24.52 | 0.11852 | 33.96 | 0.0066069 | 0.12302 | 33.4 | 0.0075336 | 0.11969 | 32.2 | 0.0076736 | 100 | 8073 | 100.73 | 23.83
2024-02-29 21:30 | 0 | 0 | 0 | 0 | 176 | 0.19 | 0.41 | 24.87 | 0.88779 | 100.85 | 0 | 1.4 | 0 | 24.42 | 0.11845 | 33.77 | 0.0063387 | 0.12299 | 33.37 | 0.0077268 | 0.11973 | 32.2 | 0.0076033 | 100 | 8071 | 100.75 | 23.73
2024-02-29 21:45 | 0 | 0 | 0 | 0 | 194 | 0.15 | 0.3 | 24.65 | 0.89696 | 100.86 | 0.1 | 1.4 | 0 | 24.21 | 0.11837 | 33.58 | 0.0064714 | 0.12295 | 33.3 | 0.0077268 | 0.11969 | 32.2 | 0.0073961 | 100 | 8071 | 100.76 | 23.5
2024-02-29 22:00 | 0 | 0 | 0 | 0 | 194 | 0.29 | 0.43 | 24.45 | 0.90841 | 100.86 | 0 | 1.4 | 0 | 24.04 | 0.11837 | 33.41 | 0.0063387 | 0.12299 | 33.25 | 0.0077983 | 0.11977 | 32.2 | 0.0073961 | 100 | 8067 | 100.77 | 23.29
2024-02-29 22:15 | 0 | 0 | 0 | 0 | 187 | 0.38 | 0.48 | 24.4 | 0.9108 | 100.87 | 0.1 | 1.4 | 0 | 23.91 | 0.11845 | 33.25 | 0.0063973 | 0.12299 | 33.2 | 0.0077983 | 0.11973 | 32.2 | 0.0077983 | 100 | 8067 | 100.78 | 23.13
2024-02-29 22:30 | 0 | 0 | 0 | 0 | 183 | 0.29 | 0.55 | 24.17 | 0.92378 | 100.87 | 0 | 1.4 | 0 | 23.81 | 0.11833 | 33.06 | 0.0061944 | 0.12302 | 33.12 | 0.0076033 | 0.11973 | 32.2 | 0.0075336 | 100 | 8065 | 100.78 | 23.01
2024-02-29 22:45 | 0 | 0 | 0 | 0 | 134 | 0.17 | 0.41 | 24.17 | 0.92311 | 100.88 | 0.1 | 1.4 | 0 | 23.64 | 0.11833 | 32.9 | 0.0061944 | 0.12291 | 33.07 | 0.0076033 | 0.11973 | 32.2 | 0.0073282 | 100 | 8064 | 100.79 | 22.94
2024-02-29 23:00 | 0 | 0 | 0 | 0 | 124 | 0.19 | 0.49 | 24.32 | 0.92274 | 100.88 | 0.1 | 1.4 | 0 | 23.65 | 0.11841 | 32.75 | 0.0062661 | 0.12295 | 33 | 0.0076736 | 0.11965 | 32.2 | 0.0076033 | 100 | 8064 | 100.79 | 22.96
2024-02-29 23:15 | 0 | 0 | 0 | 0 | 111 | 0.2 | 0.46 | 24.36 | 0.92644 | 100.87 | 0 | 1.4 | 0 | 23.69 | 0.11829 | 32.59 | 0.0058614 | 0.12295 | 32.93 | 0.0077268 | 0.11977 | 32.2 | 0.0076736 | 100 | 8064 | 100.78 | 22.99
2024-02-29 23:30 | 0 | 0 | 0 | 0 | 82 | 0.18 | 0.67 | 24.44 | 0.92593 | 100.86 | 0 | 1.4 | 0 | 23.73 | 0.11837 | 32.44 | 0.0061376 | 0.12299 | 32.87 | 0.0076033 | 0.11977 | 32.2 | 0.0074645 | 100 | 8062 | 100.77 | 23.01
2024-02-29 23:45 | 0 | 0 | 0 | 0 | 113 | 0.24 | 0.6 | 24.4 | 0.9311 | 100.86 | 0.1 | 1.4 | 0 | 23.79 | 0.11837 | 32.29 | 0.0063973 | 0.12299 | 32.8 | 0.0076736 | 0.11973 | 32.2 | 0.0075336 | 100 | 8059 | 100.76 | 23.05
2024-03-01 | 0 | 0 | 0 | 0 | 78 | 0.15 | 0.48 | 24.41 | 0.93218 | 100.84 | 0.1 | 1.4 | 0 | 23.8 | 0.11833 | 32.15 | 0.0059979 | 0.12299 | 32.73 | 0.0072611 | 0.11965 | 32.2 | 0.0071285 | 100 | 8061 | 100.75 | 23.03
2024-03-01 00:15 | 0 | 0 | 0 | 0 | 94 | 0.19 | 0.6 | 24.35 | 0.93685 | 100.84 | 0 | 1.4 | 0 | 23.79 | 0.11833 | 32.03 | 0.0059979 | 0.12295 | 32.67 | 0.0076033 | 0.11977 | 32.2 | 0.0076736 | 100 | 8046 | 100.74 | 23.17
2024-03-01 00:30 | 0 | 0 | 0 | 0 | 113 | 0.17 | 0.41 | 24.31 | 0.93976 | 100.82 | 0.1 | 1.4 | 0 | 23.75 | 0.11837 | 31.87 | 0.0059293 | 0.12291 | 32.6 | 0.0073961 | 0.11965 | 32.2 | 0.0072611 | 100 | 8044 | 100.72 | 23.23
2024-03-01 00:45 | 0 | 0 | 0 | 0 | 101 | 0.35 | 0.91 | 24.35 | 0.94013 | 100.8 | 0.1 | 1.4 | 0 | 23.75 | 0.11841 | 31.75 | 0.0059979 | 0.12299 | 32.51 | 0.0071945 | 0.11973 | 32.2 | 0.0072611 | 100 | 8043 | 100.7 | 23.13
2024-03-01 01:00 | 0 | 0 | 0 | 0 | 105 | 0.38 | 0.93 | 24.26 | 0.94258 | 100.77 | 0 | 1.4 | 0 | 23.73 | 0.11837 | 31.63 | 0.0059979 | 0.12291 | 32.45 | 0.0071945 | 0.11973 | 32.13 | 0.0074645 | 100 | 8044 | 100.68 | 23.07
2024-03-01 01:15 | 0 | 0 | 0 | 0 | 106 | 0.51 | 0.84 | 24.3 | 0.93966 | 100.76 | 0 | 1.4 | 0 | 23.73 | 0.11833 | 31.49 | 0.0059979 | 0.12287 | 32.4 | 0.0071285 | 0.11969 | 32.1 | 0.0073961 | 100 | 8046 | 100.67 | 23.01
2024-03-01 01:30 | 0 | 0 | 0 | 0 | 94 | 0.52 | 1.02 | 24.32 | 0.93788 | 100.74 | 0 | 1.4 | 0 | 23.73 | 0.11829 | 31.38 | 0.0059979 | 0.12287 | 32.3 | 0.0071285 | 0.11969 | 32.1 | 0.0074645 | 100 | 8042 | 100.65 | 22.99
2024-03-01 01:45 | 0 | 0 | 0 | 0 | 100 | 0.5 | 0.85 | 24.36 | 0.93629 | 100.73 | 0 | 1.4 | 0 | 23.77 | 0.11833 | 31.27 | 0.005728 | 0.12291 | 32.25 | 0.0071285 | 0.11969 | 32.1 | 0.0073282 | 100 | 8042 | 100.64 | 23.03
2024-03-01 02:00 | 0 | 0 | 0 | 0 | 98 | 0.31 | 0.7 | 24.24 | 0.94305 | 100.71 | 0 | 1.4 | 0 | 23.8 | 0.11841 | 31.15 | 0.0058614 | 0.12291 | 32.2 | 0.0070632 | 0.11973 | 32.07 | 0.0076033 | 100 | 8043 | 100.62 | 23.03
2024-03-01 02:15 | 0 | 0 | 0 | 0 | 97 | 0.23 | 0.54 | 24.09 | 0.94723 | 100.69 | 0 | 1.4 | 0 | 23.66 | 0.11825 | 31.04 | 0.0057943 | 0.12295 | 32.11 | 0.0070632 | 0.11973 | 32 | 0.0073282 | 100 | 8041 | 100.6 | 22.95
2024-03-01 02:30 | 0 | 0 | 0 | 0 | 93 | 0.34 | 0.79 | 24.15 | 0.94549 | 100.67 | 0 | 1.4 | 0 | 23.61 | 0.11829 | 30.94 | 0.0057943 | 0.12299 | 32.05 | 0.0069984 | 0.11973 | 32 | 0.0071945 | 100 | 8042 | 100.58 | 22.92
2024-03-01 02:45 | 0 | 0 | 0 | 0 | 111 | 0.15 | 0.41 | 24.01 | 0.95213 | 100.66 | 0 | 1.4 | 0 | 23.57 | 0.11833 | 30.83 | 0.005728 | 0.12287 | 31.99 | 0.0070632 | 0.11969 | 32 | 0.0071945 | 100 | 8040 | 100.57 | 22.86
2024-03-01 03:00 | 0 | 0 | 0 | 0 | 202 | 0.25 | 0.67 | 23.85 | 0.95896 | 100.65 | 0 | 1.4 | 0 | 23.47 | 0.11829 | 30.73 | 0.0057943 | 0.12287 | 31.9 | 0.0070632 | 0.11973 | 31.92 | 0.0072611 | 100 | 8040 | 100.56 | 22.77
2024-03-01 03:15 | 0 | 0 | 0 | 0 | 211 | 0.29 | 0.45 | 23.65 | 0.9627 | 100.64 | 0.1 | 1.4 | 0 | 23.29 | 0.11833 | 30.63 | 0.0058614 | 0.12287 | 31.84 | 0.0069984 | 0.11969 | 31.9 | 0.0076033 | 100 | 8041 | 100.54 | 22.58
2024-03-01 03:30 | 0 | 0 | 0 | 0 | 241 | 0.29 | 0.52 | 23.49 | 0.96511 | 100.63 | 0 | 1.4 | 0 | 23.13 | 0.11825 | 30.55 | 0.0058614 | 0.12283 | 31.8 | 0.0069984 | 0.11965 | 31.9 | 0.0072611 | 100 | 8039 | 100.54 | 22.45
2024-03-01 03:45 | 0 | 0 | 0 | 0 | 242 | 0.3 | 0.53 | 23.33 | 0.96819 | 100.63 | 0 | 1.4 | 0 | 22.99 | 0.11837 | 30.45 | 0.0059293 | 0.12287 | 31.7 | 0.0069984 | 0.11961 | 31.84 | 0.0074645 | 100 | 8036 | 100.54 | 22.36
2024-03-01 04:00 | 0 | 0 | 0 | 0 | 160 | 0.24 | 0.43 | 23.29 | 0.96843 | 100.63 | 0 | 1.4 | 0 | 22.91 | 0.11829 | 30.35 | 0.005728 | 0.12291 | 31.65 | 0.0069984 | 0.11969 | 31.8 | 0.0074645 | 100 | 8039 | 100.54 | 22.33
2024-03-01 04:15 | 0 | 0 | 0 | 0 | 168 | 0.4 | 0.61 | 23.17 | 0.97266 | 100.63 | 0 | 1.4 | 0 | 22.8 | 0.11829 | 30.26 | 0.0055335 | 0.12291 | 31.6 | 0.0070632 | 0.11969 | 31.8 | 0.0073961 | 100 | 8036 | 100.54 | 22.12
2024-03-01 04:30 | 0 | 0 | 0 | 0 | 144 | 0.38 | 0.55 | 23.28 | 0.96621 | 100.63 | 0 | 1.4 | 0 | 22.77 | 0.11829 | 30.16 | 0.0053951 | 0.12287 | 31.5 | 0.0069984 | 0.11977 | 31.77 | 0.0073961 | 100 | 8036 | 100.54 | 22.05
2024-03-01 04:45 | 0 | 0 | 0 | 0 | 200 | 0.41 | 0.66 | 23.37 | 0.9669 | 100.64 | 0 | 1.4 | 0 | 22.84 | 0.11825 | 30.07 | 0.0052723 | 0.12291 | 31.45 | 0.0069984 | 0.11977 | 31.7 | 0.0074645 | 100 | 8031 | 100.55 | 22.07
2024-03-01 05:00 | 0 | 0 | 0 | 0 | 234 | 0.39 | 0.62 | 23.21 | 0.97242 | 100.66 | 0 | 1.4 | 0 | 22.78 | 0.11818 | 29.97 | 0.0052 | 0.12291 | 31.4 | 0.0069984 | 0.11969 | 31.7 | 0.0071945 | 100 | 8030 | 100.57 | 22.06
2024-03-01 05:15 | 0 | 0 | 0 | 0 | 221 | 0.18 | 0.33 | 23.19 | 0.97183 | 100.66 | 0 | 1.4 | 0 | 22.73 | 0.11825 | 29.89 | 0.0055976 | 0.12287 | 31.33 | 0.0070632 | 0.11969 | 31.68 | 0.0073282 | 100 | 8032 | 100.58 | 22.07
2024-03-01 05:30 | 0 | 0 | 0 | 0 | 214 | 0.16 | 0.31 | 23.05 | 0.97619 | 100.67 | 0 | 1.4 | 0 | 22.63 | 0.11821 | 29.8 | 0.0055335 | 0.12279 | 31.29 | 0.0069984 | 0.11969 | 31.6 | 0.0076033 | 100 | 8027 | 100.58 | 22.06
2024-03-01 05:45 | 0 | 0 | 0 | 0 | 190 | 0.16 | 0.26 | 23.08 | 0.97371 | 100.67 | 0 | 1.4 | 0 | 22.6 | 0.11821 | 29.71 | 0.0053951 | 0.12291 | 31.2 | 0.0069984 | 0.11969 | 31.6 | 0.0075336 | 100 | 8026 | 100.58 | 22.03
2024-03-01 06:00 | 0 | 0 | 0 | 0 | 174 | 0.27 | 0.53 | 23.15 | 0.97524 | 100.69 | 0 | 1.4 | 0 | 22.69 | 0.11814 | 29.62 | 0.0053951 | 0.12291 | 31.15 | 0.0069984 | 0.11969 | 31.55 | 0.0076033 | 100 | 8023 | 100.59 | 21.99
2024-03-01 06:15 | 0 | 0 | 0 | 0 | 237 | 0.13 | 0.24 | 23.23 | 0.973 | 100.7 | 0 | 1.4 | 0 | 22.71 | 0.11814 | 29.55 | 0.0053333 | 0.12279 | 31.1 | 0.0069984 | 0.11977 | 31.5 | 0.0071945 | 100 | 8021 | 100.62 | 22.05
2024-03-01 06:30 | 3.4 | 0 | 0 | 0 | 113 | 0.17 | 0.44 | 23.41 | 0.96769 | 100.73 | 0 | 1.4 | 0 | 22.79 | 0.11818 | 29.47 | 0.0052723 | 0.12287 | 31 | 0.0069343 | 0.11977 | 31.5 | 0.0076736 | 100 | 8020 | 100.64 | 22.08
2024-03-01 06:45 | 25.5 | 0 | 0 | 0 | 84 | 0.28 | 1.11 | 23.59 | 0.97306 | 100.74 | 0.1 | 1.4 | 0 | 23.04 | 0.11821 | 29.4 | 0.0053333 | 0.12287 | 30.98 | 0.0069984 | 0.11965 | 31.43 | 0.0072611 | 100 | 8020 | 100.66 | 22.27
2024-03-01 07:00 | 57.3 | 0 | 0 | 0 | 63 | 0.31 | 0.91 | 23.89 | 0.97725 | 100.76 | 0.1 | 1.4 | 0 | 23.41 | 0.11818 | 29.3 | 0.0054702 | 0.12291 | 30.9 | 0.0069984 | 0.11961 | 31.4 | 0.0073282 | 100 | 8017 | 100.68 | 22.67
2024-03-01 07:15 | 91 | 0 | 0 | 0 | 70 | 0.46 | 1.2 | 24.29 | 0.98208 | 100.78 | 0.1 | 1.4 | 0 | 23.91 | 0.11821 | 29.24 | 0.0053333 | 0.12283 | 30.86 | 0.0069984 | 0.11965 | 31.4 | 0.0074645 | 100 | 8017 | 100.7 | 23.19
2024-03-01 07:30 | 135.1 | 0 | 0 | 0 | 85 | 0.65 | 1.53 | 24.79 | 0.98832 | 100.8 | 0.1 | 1.4 | 0 | 24.65 | 0.11818 | 29.18 | 0.0055976 | 0.12287 | 30.8 | 0.0069984 | 0.11969 | 31.33 | 0.0074645 | 100 | 8020 | 100.73 | 23.7
2024-03-01 07:45 | 127.8 | 0 | 0 | 0 | 81 | 1.09 | 2.03 | 25.57 | 0.96576 | 100.83 | 0.2 | 1.4 | 0 | 25.31 | 0.11818 | 29.1 | 0.0051286 | 0.12291 | 30.73 | 0.0069984 | 0.11973 | 31.3 | 0.0074645 | 100 | 8020 | 100.76 | 24.21
2024-03-01 08:00 | 212.4 | 0 | 0 | 0 | 84 | 1.03 | 2.87 | 26.03 | 0.95524 | 100.83 | 0.1 | 1.4 | 0 | 26.46 | 0.11814 | 29.1 | 0.0051286 | 0.12287 | 30.7 | 0.0069984 | 0.11965 | 31.3 | 0.0071945 | 100 | 8023 | 100.77 | 24.87
2024-03-01 08:15 | 297.4 | 0 | 0 | 0 | 78 | 1.31 | 2.77 | 26.58 | 0.92184 | 100.83 | 0.2 | 1.4 | 0 | 27.8 | 0.1181 | 29.1 | 0.0050699 | 0.12279 | 30.6 | 0.0069984 | 0.11977 | 31.21 | 0.0074645 | 100 | 8026 | 100.79 | 25.85
2024-03-01 08:30 | 416.8 | 0 | 0 | 0 | 73 | 1.53 | 3.55 | 27.39 | 0.8823 | 100.82 | 0.3 | 1.4 | 0 | 29.43 | 0.11814 | 29.1 | 0.0050003 | 0.12287 | 30.6 | 0.0069984 | 0.11973 | 31.2 | 0.0072611 | 100 | 8042 | 100.8 | 27.3
2024-03-01 08:45 | 395.7 | 0 | 0 | 0 | 78 | 2.07 | 4.26 | 28.09 | 0.82563 | 100.85 | 0.3 | 1.5 | 0 | 30.51 | 0.11821 | 29.1 | 0.0051286 | 0.12283 | 30.51 | 0.0069984 | 0.11961 | 31.18 | 0.0073282 | 100 | 8048 | 100.81 | 28.77
2024-03-01 09:00 | 293.3 | 0 | 0 | 0 | 72 | 1.8 | 3.71 | 28.18 | 0.79303 | 100.89 | 0 | 1.3 | 0 | 30.21 | 0.11821 | 29.13 | 0.0052 | 0.12279 | 30.5 | 0.0069984 | 0.11969 | 31.1 | 0.0073961 | 100 | 8053 | 100.83 | 29.17
2024-03-01 09:15 | 428.8 | 0 | 0 | 0 | 75 | 2.07 | 4.93 | 28.69 | 0.75207 | 100.89 | 0.2 | 1.3 | 0 | 30.67 | 0.11829 | 29.23 | 0.0053333 | 0.12295 | 30.44 | 0.0068077 | 0.11973 | 31.1 | 0.0070632 | 100 | 8039 | 100.84 | 29.7
2024-03-01 09:30 | 573.7 | 0 | 0 | 0 | 83 | 2.37 | 5.08 | 29.15 | 0.73255 | 100.88 | 0.5 | 1.4 | 0 | 31.63 | 0.11825 | 29.35 | 0.0052 | 0.12287 | 30.4 | 0.0068707 | 0.11977 | 31.05 | 0.0071285 | 100 | 8068 | 100.86 | 30.53
2024-03-01 09:45 | 671 | 0 | 0 | 0 | 73 | 2.91 | 5.09 | 29.45 | 0.70562 | 100.89 | 0.1 | 1.3 | 0 | 32.53 | 0.11821 | 29.48 | 0.0052723 | 0.12295 | 30.4 | 0.0069343 | 0.11984 | 31 | 0.0069984 | 100 | 8078 | 100.88 | 31.3
2024-03-01 10:00 | 553.4 | 0 | 0 | 0 | 75 | 2.75 | 5.89 | 29.42 | 0.69563 | 100.92 | 0.6 | 1.5 | 0 | 32.51 | 0.11829 | 29.64 | 0.0053333 | 0.12287 | 30.4 | 0.0069343 | 0.1198 | 31 | 0.0070632 | 100 | 8089 | 100.88 | 31.61
2024-03-01 10:15 | 715.1 | 0 | 0 | 0 | 78 | 2.28 | 4.59 | 29.93 | 0.67384 | 100.88 | 0.5 | 1.2 | 0 | 32.85 | 0.11818 | 29.81 | 0.0055976 | 0.12291 | 30.4 | 0.0068077 | 0.11973 | 30.98 | 0.0069984 | 100 | 8099 | 100.87 | 31.98
2024-03-01 10:30 | 821.2 | 0 | 0 | 0 | 82 | 2.41 | 4.59 | 30.45 | 0.66231 | 100.88 | 0.6 | 1.6 | 0 | 33.91 | 0.11833 | 30.01 | 0.0053951 | 0.12283 | 30.4 | 0.0067298 | 0.11973 | 30.9 | 0.0069984 | 100 | 8113 | 100.86 | 33.03
2024-03-01 10:45 | 749.9 | 0 | 0 | 0 | 79 | 2.51 | 4.94 | 30.46 | 0.63507 | 100.88 | 0.5 | 1.3 | 0 | 33.81 | 0.11833 | 30.24 | 0.0052 | 0.12291 | 30.4 | 0.0068077 | 0.1198 | 30.9 | 0.0070632 | 100 | 8118 | 100.85 | 33.27
2024-03-01 11:00 | 797.3 | 0 | 0 | 0 | 69 | 2.48 | 6.07 | 30.75 | 0.63433 | 100.87 | 0.4 | 1.3 | 0 | 33.96 | 0.11837 | 30.5 | 0.005728 | 0.12299 | 30.4 | 0.0068077 | 0.11977 | 30.9 | 0.0071945 | 100 | 8131 | 100.83 | 33.57
2024-03-01 11:15 | 767.8 | 0 | 0 | 0 | 73 | 2.99 | 5.31 | 30.57 | 0.62994 | 100.85 | 0.5 | 1.4 | 0 | 34.09 | 0.11837 | 30.78 | 0.005728 | 0.12291 | 30.4 | 0.0069343 | 0.1198 | 30.87 | 0.0070632 | 100 | 8131 | 100.81 | 33.9
2024-03-01 11:30 | 855.7 | 0 | 0 | 0 | 77 | 2.49 | 5.38 | 30.84 | 0.62524 | 100.84 | 0.3 | 1.3 | 0 | 33.85 | 0.11841 | 31.08 | 0.0059293 | 0.12295 | 30.47 | 0.0068707 | 0.1198 | 30.8 | 0.0070632 | 100 | 8143 | 100.8 | 33.78
2024-03-01 11:45 | 1098.7 | 0 | 0 | 0 | 82 | 2.59 | 5.31 | 31.75 | 0.60329 | 100.81 | 0.6 | 1.4 | 0 | 34.74 | 0.11849 | 31.39 | 0.0058614 | 0.12291 | 30.5 | 0.0069343 | 0.1198 | 30.8 | 0.0070632 | 100 | 8157 | 100.78 | 34.65
2024-03-01 12:00 | 1101.9 | 0 | 0 | 0 | 75 | 2.61 | 5.76 | 31.67 | 0.59982 | 100.8 | 0.6 | 1.4 | 0 | 35.3 | 0.11845 | 31.73 | 0.0059979 | 0.12295 | 30.58 | 0.0068707 | 0.11977 | 30.8 | 0.0070632 | 100 | 8163 | 100.77 | 35.36
2024-03-01 12:15 | 915.1 | 0 | 0 | 0 | 75 | 3.05 | 6.59 | 31.13 | 0.60792 | 100.8 | 0.8 | 1.4 | 0 | 34.93 | 0.11845 | 32.06 | 0.0059979 | 0.12295 | 30.62 | 0.0069984 | 0.1198 | 30.8 | 0.0069984 | 100 | 8165 | 100.75 | 35.3
2024-03-01 12:30 | 948.9 | 0 | 0 | 0 | 70 | 2.45 | 4.94 | 31.58 | 0.59234 | 100.78 | 0.7 | 1.4 | 0 | 34.69 | 0.11849 | 32.44 | 0.0059979 | 0.12299 | 30.71 | 0.0069343 | 0.11977 | 30.8 | 0.0070632 | 100 | 8172 | 100.72 | 35.3
2024-03-01 12:45 | 872.6 | 0 | 0 | 0 | 81 | 2.67 | 6.04 | 31.35 | 0.58529 | 100.77 | 1 | 1.5 | 0 | 34.59 | 0.11845 | 32.85 | 0.0063387 | 0.12299 | 30.81 | 0.0069984 | 0.1198 | 30.8 | 0.0069984 | 100 | 8175 | 100.7 | 35.31
2024-03-01 13:00 | 862.2 | 0 | 0 | 0 | 92 | 2.33 | 4.95 | 31.38 | 0.57188 | 100.74 | 0.4 | 1.4 | 0 | 34.31 | 0.11849 | 33.25 | 0.0061376 | 0.12299 | 30.91 | 0.0069984 | 0.11988 | 30.8 | 0.0069984 | 100 | 8183 | 100.67 | 35.1
2024-03-01 13:15 | 919.7 | 0 | 0 | 0 | 83 | 2.29 | 4.92 | 31.75 | 0.57279 | 100.71 | 0.4 | 1.5 | 0 | 34.79 | 0.11856 | 33.65 | 0.0062661 | 0.12295 | 31.01 | 0.0069984 | 0.1198 | 30.8 | 0.0070632 | 100 | 8185 | 100.64 | 35.52
2024-03-01 13:30 | 972.2 | 0 | 0 | 0 | 86 | 2.34 | 6.02 | 31.77 | 0.56063 | 100.68 | 0.4 | 1.5 | 0 | 34.96 | 0.11852 | 34.04 | 0.0062661 | 0.12295 | 31.14 | 0.0069984 | 0.1198 | 30.8 | 0.0071285 | 100 | 8187 | 100.62 | 35.71
2024-03-01 13:45 | 933.3 | 0 | 0 | 0 | 86 | 2.75 | 5.87 | 31.63 | 0.56295 | 100.67 | 0.1 | 1.3 | 0 | 34.98 | 0.11852 | 34.41 | 0.0061944 | 0.12299 | 31.27 | 0.0069984 | 0.11984 | 30.8 | 0.0069984 | 100 | 8188 | 100.6 | 35.74
2024-03-01 14:00 | 655.9 | 0 | 0 | 0 | 79 | 2.41 | 5.53 | 31.23 | 0.58623 | 100.66 | 0.3 | 1.4 | 0 | 34.46 | 0.11852 | 34.78 | 0.0067298 | 0.12302 | 31.41 | 0.0069984 | 0.11984 | 30.8 | 0.0070632 | 100 | 8186 | 100.58 | 35.2
2024-03-01 14:15 | 584.6 | 0 | 0 | 0 | 76 | 2.28 | 7.08 | 30.77 | 0.59978 | 100.64 | 0.6 | 1.4 | 0 | 33.77 | 0.11856 | 35.14 | 0.0069343 | 0.12299 | 31.55 | 0.0071285 | 0.11977 | 30.88 | 0.0069984 | 100 | 8185 | 100.56 | 34.45
2024-03-01 14:30 | 830.5 | 0 | 0 | 0 | 76 | 2.52 | 6.67 | 31.53 | 0.5843 | 100.61 | 0.4 | 1.3 | 0 | 33.87 | 0.11856 | 35.47 | 0.0069343 | 0.12299 | 31.71 | 0.0072611 | 0.11984 | 30.9 | 0.0070632 | 100 | 8188 | 100.54 | 34.36
2024-03-01 14:45 | 765.4 | 0 | 0 | 0 | 74 | 2.63 | 6.02 | 31.45 | 0.59131 | 100.58 | 0.5 | 1.1 | 0 | 34.35 | 0.11856 | 35.77 | 0.0070632 | 0.12302 | 31.85 | 0.0072611 | 0.11984 | 30.9 | 0.0071285 | 100 | 8189 | 100.52 | 34.68
2024-03-01 15:00 | 737.5 | 0 | 0 | 0 | 75 | 2.79 | 6.48 | 31.33 | 0.58967 | 100.56 | 0.7 | 1.5 | 0 | 34.41 | 0.11864 | 36.01 | 0.0069984 | 0.12295 | 32.03 | 0.0071285 | 0.11984 | 30.96 | 0.0073961 | 100 | 8189 | 100.49 | 34.63
2024-03-01 15:15 | 556.1 | 0 | 0 | 0 | 83 | 2.24 | 5.23 | 30.93 | 0.60259 | 100.57 | 0.4 | 1.2 | 0 | 34 | 0.11864 | 36.23 | 0.0069343 | 0.12302 | 32.17 | 0.0075336 | 0.1198 | 31 | 0.0071285 | 100 | 8184 | 100.49 | 34.28
2024-03-01 15:30 | 436.7 | 0 | 0 | 0 | 74 | 2.57 | 5.81 | 30.53 | 0.61492 | 100.57 | 0.3 | 1.4 | 0 | 33.39 | 0.11856 | 36.45 | 0.0069984 | 0.12299 | 32.33 | 0.0073961 | 0.11988 | 31.03 | 0.0074645 | 100 | 8184 | 100.49 | 33.7
2024-03-01 15:45 | 453.4 | 0 | 0 | 0 | 75 | 2.54 | 4.71 | 30.22 | 0.61802 | 100.57 | 0.3 | 1.3 | 0 | 32.79 | 0.11856 | 36.63 | 0.0070632 | 0.12302 | 32.47 | 0.0073282 | 0.11988 | 31.1 | 0.0073961 | 100 | 8179 | 100.49 | 33.05
2024-03-01 16:00 | 420.9 | 0 | 0 | 0 | 83 | 2.39 | 4.78 | 30.25 | 0.62254 | 100.57 | 0.6 | 1.4 | 0 | 32.67 | 0.11852 | 36.77 | 0.0069984 | 0.12306 | 32.63 | 0.0073961 | 0.11984 | 31.15 | 0.0071945 | 100 | 8178 | 100.49 | 32.85
2024-03-01 16:15 | 344 | 0 | 0 | 0 | 79 | 2.33 | 4.92 | 30.29 | 0.61508 | 100.58 | 0.5 | 1.3 | 0 | 32.64 | 0.11852 | 36.89 | 0.0069984 | 0.12302 | 32.77 | 0.007925 | 0.1198 | 31.2 | 0.0072611 | 100 | 8170 | 100.5 | 32.67
2024-03-01 16:30 | 227.5 | 0 | 0 | 0 | 82 | 2.24 | 6.42 | 29.92 | 0.63065 | 100.59 | 0.4 | 1.5 | 0 | 32.16 | 0.11852 | 36.97 | 0.0073282 | 0.12302 | 32.91 | 0.0077268 | 0.1198 | 31.29 | 0.0071285 | 100 | 8169 | 100.5 | 32.21
2024-03-01 16:45 | 172.3 | 0 | 0 | 0 | 83 | 2.16 | 5.55 | 29.66 | 0.61684 | 100.61 | 0.2 | 1.4 | 0 | 31.43 | 0.11856 | 37 | 0.0073282 | 0.12306 | 33.04 | 0.0076736 | 0.1198 | 31.33 | 0.0077983 | 100 | 8162 | 100.51 | 31.48
2024-03-01 17:00 | 103.3 | 0 | 0 | 0 | 84 | 1.88 | 3.84 | 29.18 | 0.64528 | 100.62 | 0.5 | 1.4 | 0 | 30.65 | 0.11852 | 37 | 0.0072611 | 0.12299 | 33.17 | 0.0077268 | 0.11977 | 31.4 | 0.0076033 | 100 | 8161 | 100.52 | 30.7
2024-03-01 17:15 | 87.1 | 0 | 0 | 0 | 78 | 1.82 | 3.72 | 28.93 | 0.65919 | 100.63 | 0.4 | 1.4 | 0 | 29.91 | 0.11852 | 37 | 0.0072611 | 0.12299 | 33.28 | 0.0077983 | 0.11977 | 31.47 | 0.0077983 | 100 | 8156 | 100.52 | 29.94
2024-03-01 17:30 | 72.6 | 0 | 0 | 0 | 83 | 2.09 | 4.13 | 28.86 | 0.65734 | 100.63 | 0.1 | 1.2 | 0 | 29.55 | 0.11841 | 36.93 | 0.0071945 | 0.12291 | 33.39 | 0.007925 | 0.11984 | 31.51 | 0.0076033 | 100 | 8150 | 100.53 | 29.52
2024-03-01 17:45 | 43.6 | 0 | 0 | 0 | 83 | 1.71 | 3.85 | 28.52 | 0.66606 | 100.65 | 0.2 | 1.3 | 0 | 29.15 | 0.11849 | 36.84 | 0.0070632 | 0.12302 | 33.47 | 0.0078705 | 0.1198 | 31.6 | 0.0076033 | 100 | 8147 | 100.54 | 29.1
2024-03-01 18:00 | 29.5 | 0 | 0 | 0 | 82 | 1.62 | 4.2 | 28.16 | 0.68619 | 100.66 | 0.2 | 1.5 | 0 | 28.61 | 0.11845 | 36.71 | 0.0069343 | 0.12299 | 33.55 | 0.007925 | 0.1198 | 31.67 | 0.0077983 | 100 | 8141 | 100.55 | 28.49
2024-03-01 18:15 | 11.8 | 0 | 0 | 0 | 81 | 1.45 | 2.81 | 27.79 | 0.70678 | 100.69 | 0.2 | 1.4 | 0 | 28.06 | 0.11845 | 36.55 | 0.0069984 | 0.12302 | 33.6 | 0.0079983 | 0.11977 | 31.72 | 0.0077268 | 100 | 8143 | 100.58 | 27.92
2024-03-01 18:30 | 0.9 | 0 | 0 | 0 | 85 | 1.4 | 2.72 | 27.41 | 0.72183 | 100.69 | 0.2 | 1.4 | 0 | 27.57 | 0.11837 | 36.37 | 0.0069984 | 0.12291 | 33.69 | 0.0078705 | 0.11984 | 31.8 | 0.0077268 | 100 | 8140 | 100.58 | 27.33
2024-03-01 18:45 | 0 | 0 | 0 | 0 | 95 | 0.94 | 1.93 | 26.93 | 0.75484 | 100.7 | 0.3 | 1.4 | 0 | 27.04 | 0.11837 | 36.18 | 0.0069984 | 0.12299 | 33.7 | 0.007925 | 0.11973 | 31.85 | 0.0076033 | 100 | 8133 | 100.59 | 26.78
2024-03-01 19:00 | 0 | 0 | 0 | 0 | 127 | 0.52 | 1.03 | 26.44 | 0.78738 | 100.72 | 0.2 | 1.4 | 0 | 26.55 | 0.11825 | 35.98 | 0.0068707 | 0.12291 | 33.73 | 0.0079983 | 0.11973 | 31.9 | 0.0074645 | 100 | 8131 | 100.61 | 26.21
2024-03-01 19:15 | 0 | 0 | 0 | 0 | 124 | 0.5 | 1.49 | 25.91 | 0.81961 | 100.72 | 0.2 | 1.4 | 0 | 25.97 | 0.11829 | 35.77 | 0.0068707 | 0.12299 | 33.8 | 0.0078705 | 0.11965 | 31.97 | 0.0076033 | 100 | 8124 | 100.62 | 25.51
2024-03-01 19:30 | 0 | 0 | 0 | 0 | 107 | 0.74 | 1.37 | 25.69 | 0.83916 | 100.74 | 0.1 | 1.4 | 0 | 25.51 | 0.11825 | 35.54 | 0.0068707 | 0.12295 | 33.8 | 0.007925 | 0.11965 | 32 | 0.0075336 | 100 | 8121 | 100.63 | 25.1
2024-03-01 19:45 | 0 | 0 | 0 | 0 | 97 | 0.9 | 1.69 | 25.63 | 0.84823 | 100.75 | 0.2 | 1.4 | 0 | 25.26 | 0.11825 | 35.32 | 0.0069343 | 0.12295 | 33.8 | 0.0079983 | 0.11961 | 32.09 | 0.0076736 | 100 | 8119 | 100.65 | 24.8
2024-03-01 20:00 | 0 | 0 | 0 | 0 | 99 | 0.78 | 1.4 | 25.59 | 0.85482 | 100.77 | 0.1 | 1.4 | 0 | 25.15 | 0.11821 | 35.1 | 0.0066681 | 0.12299 | 33.75 | 0.0079983 | 0.11969 | 32.1 | 0.0074645 | 100 | 8121 | 100.67 | 24.63
2024-03-01 20:15 | 0 | 0 | 0 | 0 | 103 | 0.57 | 1.27 | 25.51 | 0.85951 | 100.81 | 0.1 | 1.4 | 0 | 25.05 | 0.11825 | 34.89 | 0.0066681 | 0.12287 | 33.7 | 0.007925 | 0.11969 | 32.17 | 0.0077268 | 100 | 8115 | 100.71 | 24.55
2024-03-01 20:30 | 0 | 0 | 0 | 0 | 104 | 0.38 | 0.88 | 25.23 | 0.87331 | 100.85 | 0.1 | 1.4 | 0 | 24.88 | 0.11818 | 34.67 | 0.0066681 | 0.12287 | 33.7 | 0.0078705 | 0.11973 | 32.2 | 0.0076736 | 100 | 8112 | 100.74 | 24.24
2024-03-01 20:45 | 0 | 0 | 0 | 0 | 86 | 0.69 | 1.26 | 25.25 | 0.87352 | 100.86 | 0.1 | 1.4 | 0 | 24.7 | 0.1181 | 34.46 | 0.0062661 | 0.12295 | 33.69 | 0.0077983 | 0.11961 | 32.2 | 0.0076736 | 100 | 8114 | 100.76 | 24.03
2024-03-01 21:00 | 0 | 0 | 0 | 0 | 85 | 0.89 | 1.67 | 25.35 | 0.8736 | 100.86 | 0.1 | 1.4 | 0 | 24.77 | 0.11821 | 34.25 | 0.0061944 | 0.12291 | 33.6 | 0.0078705 | 0.11961 | 32.25 | 0.0074645 | 100 | 8110 | 100.76 | 24.05
2024-03-01 21:15 | 0 | 0 | 0 | 0 | 91 | 0.82 | 1.57 | 25.34 | 0.87381 | 100.88 | 0.1 | 1.4 | 0 | 24.81 | 0.11814 | 34.07 | 0.0065313 | 0.12283 | 33.6 | 0.0078705 | 0.11969 | 32.3 | 0.0076033 | 100 | 8111 | 100.78 | 24.1
2024-03-01 21:30 | 0 | 0 | 0 | 0 | 90 | 0.99 | 1.89 | 25.43 | 0.86699 | 100.9 | 0.1 | 1.4 | 0 | 24.81 | 0.1181 | 33.87 | 0.0063387 | 0.12287 | 33.5 | 0.007925 | 0.11965 | 32.3 | 0.0077983 | 100 | 8105 | 100.8 | 24.17
2024-03-01 21:45 | 0 | 0 | 0 | 0 | 90 | 0.79 | 1.67 | 25.34 | 0.87381 | 100.91 | 0.1 | 1.4 | 0 | 24.89 | 0.11806 | 33.68 | 0.0059293 | 0.12291 | 33.48 | 0.0075336 | 0.11965 | 32.3 | 0.0078705 | 100 | 8105 | 100.81 | 24.17
2024-03-01 22:00 | 0 | 0 | 0 | 0 | 101 | 0.68 | 1.24 | 25.14 | 0.8827 | 100.92 | 0.1 | 1.4 | 0 | 24.77 | 0.11794 | 33.5 | 0.0060674 | 0.12279 | 33.4 | 0.0077983 | 0.11969 | 32.3 | 0.0077268 | 100 | 8103 | 100.82 | 24.02
2024-03-01 22:15 | 0 | 0 | 0 | 0 | 101 | 0.71 | 1.58 | 25.07 | 0.88733 | 100.91 | 0.1 | 1.4 | 0 | 24.65 | 0.11806 | 33.34 | 0.0060674 | 0.12279 | 33.36 | 0.007925 | 0.11969 | 32.3 | 0.0077983 | 100 | 8102 | 100.81 | 23.9
2024-03-01 22:30 | 0 | 0 | 0 | 0 | 107 | 0.71 | 1.74 | 25.03 | 0.89261 | 100.91 | 0.1 | 1.4 | 0 | 24.62 | 0.11802 | 33.16 | 0.0061376 | 0.12279 | 33.3 | 0.0077983 | 0.11969 | 32.3 | 0.0076736 | 100 | 8097 | 100.81 | 23.89
2024-03-01 22:45 | 0 | 0 | 0 | 0 | 104 | 0.73 | 1.64 | 24.97 | 0.89517 | 100.91 | 0.1 | 1.4 | 0 | 24.52 | 0.11806 | 33 | 0.0059293 | 0.12283 | 33.21 | 0.0076736 | 0.11969 | 32.3 | 0.0076033 | 100 | 8098 | 100.82 | 23.8
2024-03-01 23:00 | 0 | 0 | 0 | 0 | 114 | 0.51 | 1.13 | 24.85 | 0.89905 | 100.91 | 0.1 | 1.4 | 0 | 24.37 | 0.11802 | 32.85 | 0.0061376 | 0.12287 | 33.17 | 0.0078705 | 0.11957 | 32.3 | 0.0075336 | 100 | 8098 | 100.81 | 23.65
2024-03-01 23:15 | 0 | 0 | 0 | 0 | 154 | 0.24 | 0.73 | 24.57 | 0.91519 | 100.91 | 0.1 | 1.4 | 0 | 24.27 | 0.11802 | 32.69 | 0.0059979 | 0.12279 | 33.1 | 0.0076736 | 0.11957 | 32.3 | 0.0077983 | 100 | 8096 | 100.81 | 23.45
2024-03-01 23:30 | 0 | 0 | 0 | 0 | 282 | 0.17 | 0.38 | 24.47 | 0.9171 | 100.91 | 0.1 | 1.4 | 0 | 23.99 | 0.11794 | 32.55 | 0.0059293 | 0.12279 | 33.01 | 0.0076736 | 0.11965 | 32.3 | 0.0073961 | 100 | 8094 | 100.81 | 23.26
2024-03-01 23:45 | 0 | 0 | 0 | 0 | 247 | 0.21 | 0.43 | 24.17 | 0.92876 | 100.9 | 0.1 | 1.3 | 0 | 23.73 | 0.11798 | 32.41 | 0.0059979 | 0.12279 | 32.95 | 0.0078705 | 0.11957 | 32.3 | 0.0076033 | 100 | 8094 | 100.8 | 23.07
2024-03-02 | 0 | 0 | 0 | 0 | 219 | 0.22 | 0.39 | 24.07 | 0.93568 | 100.89 | 0.1 | 1.4 | 0 | 23.6 | 0.11794 | 32.26 | 0.0058614 | 0.12275 | 32.9 | 0.0077268 | 0.11961 | 32.3 | 0.0076033 | 100 | 8092 | 100.79 | 22.94
2024-03-02 00:15 | 0 | 0 | 0 | 0 | 201 | 0.11 | 0.3 | 23.97 | 0.93964 | 100.88 | 0 | 1.4 | 0 | 23.47 | 0.11806 | 32.14 | 0.0059293 | 0.12279 | 32.8 | 0.0076033 | 0.11957 | 32.3 | 0.0077268 | 100 | 8067 | 100.78 | 22.86
2024-03-02 00:30 | 0 | 0 | 0 | 0 | 210 | 0.13 | 0.3 | 23.93 | 0.94123 | 100.86 | 0 | 1.4 | 0 | 23.35 | 0.11806 | 31.99 | 0.0058614 | 0.12279 | 32.75 | 0.0075336 | 0.11953 | 32.3 | 0.0074645 | 100 | 8080 | 100.76 | 22.88
2024-03-02 00:45 | 0 | 0 | 0 | 0 | 191 | 0.28 | 0.55 | 23.69 | 0.95355 | 100.84 | 0.1 | 1.4 | 0 | 23.29 | 0.11798 | 31.85 | 0.0056624 | 0.12283 | 32.69 | 0.0077983 | 0.11957 | 32.3 | 0.0075336 | 100 | 8080 | 100.74 | 22.66
2024-03-02 01:00 | 0 | 0 | 0 | 0 | 192 | 0.31 | 0.48 | 23.54 | 0.95393 | 100.81 | 0.1 | 1.4 | 0 | 23.15 | 0.11798 | 31.74 | 0.0058614 | 0.12271 | 32.6 | 0.0076033 | 0.11953 | 32.25 | 0.0073961 | 100 | 8079 | 100.72 | 22.44
2024-03-02 01:15 | 0 | 0 | 0 | 0 | 196 | 0.35 | 0.55 | 23.41 | 0.95449 | 100.79 | 0 | 1.4 | 0 | 22.97 | 0.11798 | 31.6 | 0.005728 | 0.12268 | 32.53 | 0.0076033 | 0.11957 | 32.2 | 0.0075336 | 100 | 8080 | 100.69 | 22.28
2024-03-02 01:30 | 0 | 0 | 0 | 0 | 220 | 0.36 | 0.49 | 23.38 | 0.95343 | 100.76 | 0 | 1.4 | 0 | 22.89 | 0.11798 | 31.47 | 0.0057943 | 0.12279 | 32.47 | 0.0071945 | 0.11953 | 32.2 | 0.0073282 | 100 | 8077 | 100.66 | 22.21
2024-03-02 01:45 | 0 | 0 | 0 | 0 | 226 | 0.37 | 0.57 | 23.33 | 0.95632 | 100.75 | 0.1 | 1.4 | 0 | 22.83 | 0.11802 | 31.36 | 0.0056624 | 0.12279 | 32.4 | 0.0074645 | 0.11953 | 32.2 | 0.0073282 | 100 | 8077 | 100.65 | 22.21
2024-03-02 02:00 | 0 | 0 | 0 | 0 | 193 | 0.27 | 0.52 | 23.26 | 0.96142 | 100.73 | 0 | 1.5 | 0 | 22.8 | 0.11802 | 31.25 | 0.005728 | 0.12279 | 32.31 | 0.0074645 | 0.11957 | 32.2 | 0.0073282 | 100 | 8077 | 100.63 | 22.22
2024-03-02 02:15 | 0 | 0 | 0 | 0 | 206 | 0.31 | 0.46 | 23.18 | 0.96854 | 100.71 | 0.1 | 1.4 | 0 | 22.81 | 0.11798 | 31.13 | 0.005728 | 0.12279 | 32.26 | 0.0074645 | 0.11957 | 32.12 | 0.0071945 | 100 | 8078 | 100.62 | 22.14
2024-03-02 02:30 | 0 | 0 | 0 | 0 | 275 | 0.23 | 0.38 | 23.21 | 0.96398 | 100.7 | 0 | 1.4 | 0 | 22.74 | 0.11806 | 31.01 | 0.0057943 | 0.12275 | 32.2 | 0.0071285 | 0.11957 | 32.1 | 0.0073282 | 100 | 8075 | 100.61 | 22.16
2024-03-02 02:45 | 0 | 0 | 0 | 0 | 205 | 0.21 | 0.42 | 23.1 | 0.97112 | 100.68 | 0 | 1.4 | 0 | 22.72 | 0.11798 | 30.91 | 0.0057943 | 0.12283 | 32.11 | 0.0070632 | 0.11953 | 32.1 | 0.0074645 | 100 | 8067 | 100.59 | 22.17
2024-03-02 03:00 | 0 | 0 | 0 | 0 | 197 | 0.3 | 0.52 | 23.05 | 0.97122 | 100.67 | 0 | 1.4 | 0 | 22.66 | 0.11794 | 30.79 | 0.0054702 | 0.12279 | 32.06 | 0.0070632 | 0.11961 | 32.07 | 0.0071285 | 100 | 8070 | 100.57 | 22.07
2024-03-02 03:15 | 0 | 0 | 0 | 0 | 272 | 0.37 | 0.62 | 23.19 | 0.96444 | 100.67 | 0 | 1.4 | 0 | 22.65 | 0.1179 | 30.69 | 0.0052 | 0.12279 | 32 | 0.0070632 | 0.11957 | 32 | 0.0073961 | 100 | 8074 | 100.57 | 22.11
2024-03-02 03:30 | 0 | 0 | 0 | 0 | 181 | 0.31 | 0.59 | 23.03 | 0.97346 | 100.66 | 0 | 1.4 | 0 | 22.67 | 0.11798 | 30.6 | 0.0052723 | 0.12279 | 31.9 | 0.0069984 | 0.11965 | 32 | 0.0075336 | 100 | 8072 | 100.57 | 22.05
2024-03-02 03:45 | 0 | 0 | 0 | 0 | 174 | 0.28 | 0.52 | 22.77 | 0.98277 | 100.66 | 0.1 | 1.4 | 0 | 22.56 | 0.11798 | 30.51 | 0.0052723 | 0.12268 | 31.85 | 0.0069984 | 0.11957 | 31.98 | 0.0073961 | 100 | 8072 | 100.56 | 21.9
2024-03-02 04:00 | 0 | 0 | 0 | 0 | 177 | 0.18 | 0.39 | 22.72 | 0.97598 | 100.65 | 0 | 1.4 | 0 | 22.35 | 0.11787 | 30.41 | 0.0053333 | 0.12271 | 31.8 | 0.0069984 | 0.11957 | 31.9 | 0.0076033 | 100 | 8070 | 100.55 | 21.74
2024-03-02 04:15 | 0 | 0 | 0 | 0 | 158 | 0.27 | 0.77 | 22.66 | 0.97408 | 100.64 | 0 | 1.4 | 0 | 22.26 | 0.11794 | 30.31 | 0.0052723 | 0.12283 | 31.71 | 0.0069984 | 0.11961 | 31.9 | 0.0071945 | 100 | 8067 | 100.54 | 21.72
2024-03-02 04:30 | 0 | 0 | 0 | 0 | 177 | 0.53 | 0.76 | 22.57 | 0.97905 | 100.63 | 0 | 1.4 | 0 | 22.21 | 0.11794 | 30.23 | 0.0053951 | 0.12275 | 31.65 | 0.0069984 | 0.11957 | 31.89 | 0.0073282 | 100 | 8070 | 100.54 | 21.57
2024-03-02 04:45 | 0 | 0 | 0 | 0 | 162 | 0.27 | 0.62 | 22.43 | 0.98299 | 100.64 | 0 | 1.4 | 0 | 22.17 | 0.11794 | 30.13 | 0.0053333 | 0.12271 | 31.6 | 0.0069984 | 0.11957 | 31.8 | 0.0073282 | 100 | 8066 | 100.55 | 21.56
2024-03-02 05:00 | 0 | 0 | 0 | 0 | 210 | 0.17 | 0.28 | 22.51 | 0.97382 | 100.64 | 0 | 1.4 | 0 | 22.06 | 0.11783 | 30.04 | 0.0050699 | 0.12275 | 31.51 | 0.0071285 | 0.11965 | 31.8 | 0.0074645 | 100 | 8060 | 100.55 | 21.5
2024-03-02 05:15 | 0 | 0 | 0 | 0 | 201 | 0.23 | 0.45 | 22.62 | 0.9677 | 100.66 | 0 | 1.4 | 0 | 22.05 | 0.11783 | 29.95 | 0.0050699 | 0.12271 | 31.45 | 0.0069984 | 0.11953 | 31.8 | 0.0072611 | 100 | 8061 | 100.56 | 21.41
2024-03-02 05:30 | 0 | 0 | 0 | 0 | 204 | 0.27 | 0.39 | 22.6 | 0.97398 | 100.67 | 0 | 1.4 | 0 | 22.13 | 0.11787 | 29.87 | 0.0053333 | 0.12271 | 31.4 | 0.0069984 | 0.11949 | 31.7 | 0.0073282 | 100 | 8064 | 100.58 | 21.44
2024-03-02 05:45 | 0 | 0 | 0 | 0 | 188 | 0.39 | 0.54 | 22.48 | 0.98332 | 100.69 | 0 | 1.4 | 0 | 22.15 | 0.11779 | 29.78 | 0.0050003 | 0.12264 | 31.33 | 0.0069984 | 0.11957 | 31.7 | 0.0074645 | 100 | 8058 | 100.59 | 21.45
2024-03-02 06:00 | 0 | 0 | 0 | 0 | 211 | 0.25 | 0.33 | 22.46 | 0.97715 | 100.71 | 0 | 1.3 | 0 | 22.03 | 0.1179 | 29.69 | 0.0050003 | 0.12275 | 31.29 | 0.0069984 | 0.11957 | 31.69 | 0.0076736 | 100 | 8057 | 100.62 | 21.41
2024-03-02 06:15 | 0 | 0 | 0 | 0 | 173 | 0.58 | 0.81 | 22.39 | 0.98206 | 100.74 | 0 | 1.4 | 0 | 22.03 | 0.11783 | 29.6 | 0.0049317 | 0.12275 | 31.2 | 0.0069984 | 0.11957 | 31.6 | 0.0076736 | 100 | 8061 | 100.64 | 21.34
2024-03-02 06:30 | 1.3 | 0 | 0 | 0 | 152 | 0.3 | 0.61 | 22.13 | 0.99171 | 100.76 | 0 | 1.5 | 0 | 21.93 | 0.11787 | 29.52 | 0.0047973 | 0.12271 | 31.15 | 0.0069984 | 0.11961 | 31.6 | 0.0074645 | 100 | 8039 | 100.67 | 21.28
2024-03-02 06:45 | 12.1 | 0 | 0 | 0 | 250 | 0.15 | 0.31 | 22.17 | 0.98293 | 100.78 | 0 | 1.4 | 0 | 21.8 | 0.11787 | 29.44 | 0.0050003 | 0.12271 | 31.1 | 0.0069984 | 0.11957 | 31.55 | 0.0073961 | 100 | 8052 | 100.69 | 21.32
2024-03-02 07:00 | 33.1 | 0 | 0 | 0 | 271 | 0.15 | 0.35 | 22.22 | 0.98965 | 100.81 | 0 | 1.4 | 0 | 21.97 | 0.11783 | 29.36 | 0.0050003 | 0.12268 | 31.01 | 0.0069984 | 0.11957 | 31.5 | 0.0074645 | 100 | 8051 | 100.72 | 21.42
2024-03-02 07:15 | 56.3 | 0 | 0 | 0 | 324 | 0.12 | 0.25 | 22.42 | 0.99466 | 100.82 | 0 | 1.4 | 0 | 22.23 | 0.11787 | 29.3 | 0.0050003 | 0.12264 | 30.98 | 0.0069984 | 0.11957 | 31.5 | 0.0076033 | 100 | 8052 | 100.74 | 21.69
2024-03-02 07:30 | 83.3 | 0 | 0 | 0 | 213 | 0.19 | 0.43 | 22.75 | 0.99843 | 100.84 | 0.1 | 1.4 | 0 | 22.69 | 0.11783 | 29.2 | 0.0050699 | 0.12275 | 30.9 | 0.0069984 | 0.11961 | 31.43 | 0.0074645 | 100 | 8047 | 100.75 | 22.16
2024-03-02 07:45 | 112.3 | 0 | 0 | 0 | 158 | 0.29 | 0.47 | 23.28 | 0.99913 | 100.85 | 0 | 1.4 | 0 | 23.34 | 0.11779 | 29.13 | 0.0051286 | 0.12268 | 30.87 | 0.0069984 | 0.11953 | 31.4 | 0.0072611 | 100 | 8050 | 100.77 | 22.77
2024-03-02 08:00 | 143.8 | 0 | 0 | 0 | 122 | 0.17 | 0.46 | 23.83 | 0.99806 | 100.86 | 0.1 | 1.4 | 0 | 24.12 | 0.11783 | 29.1 | 0.0050003 | 0.12279 | 30.8 | 0.0069984 | 0.11961 | 31.4 | 0.0071945 | 100 | 8051 | 100.78 | 23.41
2024-03-02 08:15 | 188.1 | 0 | 0 | 0 | 89 | 0.5 | 1.05 | 24.63 | 0.99684 | 100.87 | 0.2 | 1.5 | 0 | 24.98 | 0.11787 | 29.03 | 0.0051286 | 0.12279 | 30.73 | 0.0069984 | 0.11953 | 31.32 | 0.0072611 | 100 | 8053 | 100.8 | 23.98
2024-03-02 08:30 | 250.1 | 0 | 0 | 0 | 84 | 0.63 | 1.48 | 25.4 | 0.99129 | 100.87 | 0.2 | 1.4 | 0 | 26.03 | 0.11783 | 29 | 0.0050003 | 0.12279 | 30.7 | 0.0069343 | 0.11957 | 31.3 | 0.0073282 | 100 | 8058 | 100.81 | 24.61
2024-03-02 08:45 | 288.2 | 0 | 0 | 0 | 84 | 0.88 | 2.36 | 26.25 | 0.94055 | 100.88 | 0.3 | 1.4 | 0 | 27.21 | 0.11787 | 29 | 0.0049317 | 0.12271 | 30.61 | 0.0069343 | 0.11957 | 31.3 | 0.0072611 | 100 | 8061 | 100.83 | 25.52
2024-03-02 09:00 | 328.9 | 0 | 0 | 0 | 99 | 0.96 | 2.37 | 26.87 | 0.88192 | 100.9 | 0.2 | 1.4 | 0 | 28.13 | 0.11779 | 29.01 | 0.0051286 | 0.12275 | 30.6 | 0.0069343 | 0.11961 | 31.2 | 0.0072611 | 100 | 8066 | 100.85 | 26.6
2024-03-02 09:15 | 386 | 0 | 0 | 0 | 103 | 1.08 | 2.38 | 27.43 | 0.84795 | 100.92 | 0.4 | 1.4 | 0 | 29.31 | 0.11787 | 29.1 | 0.0050699 | 0.12279 | 30.54 | 0.0069984 | 0.11961 | 31.2 | 0.0073961 | 100 | 8076 | 100.87 | 28.01
2024-03-02 09:30 | 402.8 | 0 | 0 | 0 | 77 | 1.23 | 2.62 | 27.84 | 0.80222 | 100.93 | 0.4 | 1.5 | 0 | 30.03 | 0.11783 | 29.15 | 0.0050003 | 0.12271 | 30.5 | 0.0069343 | 0.11957 | 31.17 | 0.0072611 | 100 | 8077 | 100.87 | 28.94
2024-03-02 09:45 | 477.7 | 0 | 0 | 0 | 83 | 1.39 | 3.1 | 28.32 | 0.77075 | 100.94 | 0.3 | 1.3 | 0 | 30.59 | 0.1179 | 29.25 | 0.0050003 | 0.12279 | 30.5 | 0.0068707 | 0.11965 | 31.1 | 0.0072611 | 100 | 8083 | 100.89 | 29.69
2024-03-02 10:00 | 633.8 | 0 | 0 | 0 | 82 | 1.44 | 3.85 | 29.04 | 0.7315 | 100.93 | 0.3 | 1.4 | 0 | 31.64 | 0.1179 | 29.37 | 0.0050003 | 0.12271 | 30.4 | 0.0068707 | 0.11973 | 31.1 | 0.0071945 | 100 | 8096 | 100.9 | 30.7
2024-03-02 10:15 | 782.3 | 0 | 0 | 0 | 88 | 1.38 | 2.88 | 29.75 | 0.68898 | 100.91 | 0.5 | 1.4 | 0 | 32.97 | 0.11794 | 29.53 | 0.0050003 | 0.12271 | 30.4 | 0.0069343 | 0.11969 | 31.05 | 0.0071285 | 100 | 8105 | 100.89 | 32.02
2024-03-02 10:30 | 855.5 | 0 | 0 | 0 | 150 | 1.73 | 3.86 | 30.39 | 0.66182 | 100.91 | 0.4 | 1.4 | 0 | 34.16 | 0.11794 | 29.69 | 0.0050003 | 0.12275 | 30.4 | 0.0069343 | 0.11973 | 31 | 0.0071945 | 100 | 8122 | 100.89 | 33.59
2024-03-02 10:45 | 803.3 | 0 | 0 | 0 | 97 | 1.36 | 3.48 | 30.45 | 0.6483 | 100.9 | 0.5 | 1.4 | 0 | 34.68 | 0.11802 | 29.9 | 0.0054702 | 0.12264 | 30.4 | 0.0069984 | 0.11961 | 31 | 0.0071285 | 100 | 8131 | 100.86 | 34.46
2024-03-02 11:00 | 822.5 | 0 | 0 | 0 | 102 | 1.6 | 4.17 | 30.7 | 0.61531 | 100.88 | 0.8 | 1.4 | 0 | 35.03 | 0.11794 | 30.16 | 0.0052 | 0.12275 | 30.4 | 0.0069343 | 0.11961 | 31 | 0.0071285 | 100 | 8138 | 100.84 | 34.83
2024-03-02 11:15 | 537.6 | 0 | 0 | 0 | 95 | 1.21 | 2.71 | 30.42 | 0.61098 | 100.88 | 0.5 | 1.4 | 0 | 34.42 | 0.11806 | 30.45 | 0.0051286 | 0.12271 | 30.4 | 0.0069343 | 0.11973 | 30.9 | 0.0070632 | 100 | 8140 | 100.81 | 34.66
2024-03-02 11:30 | 592.9 | 0 | 0 | 0 | 101 | 1.56 | 3.45 | 30.18 | 0.60918 | 100.86 | 0.5 | 1.3 | 0 | 33.81 | 0.11798 | 30.79 | 0.0052 | 0.12275 | 30.44 | 0.0068707 | 0.11977 | 30.9 | 0.0069984 | 100 | 8140 | 100.8 | 34.16
2024-03-02 11:45 | 682.3 | 0 | 0 | 0 | 129 | 1.37 | 3.4 | 30.81 | 0.59728 | 100.84 | 0.5 | 1.4 | 0 | 33.87 | 0.11802 | 31.14 | 0.0055335 | 0.12268 | 30.5 | 0.0069984 | 0.11969 | 30.9 | 0.0069984 | 100 | 8147 | 100.77 | 34.28
2024-03-02 12:00 | 636.1 | 0 | 0 | 0 | 94 | 1.22 | 3.04 | 30.68 | 0.59403 | 100.83 | 0.5 | 1.3 | 0 | 34.01 | 0.11806 | 31.48 | 0.005728 | 0.12275 | 30.55 | 0.0069984 | 0.11969 | 30.9 | 0.0071285 | 100 | 8148 | 100.76 | 34.49
2024-03-02 12:15 | 800.9 | 0 | 0 | 0 | 87 | 1.41 | 4.13 | 31.09 | 0.56766 | 100.8 | 0.5 | 1.4 | 0 | 34.31 | 0.11814 | 31.8 | 0.0053951 | 0.12271 | 30.6 | 0.0069984 | 0.11965 | 30.9 | 0.0069984 | 100 | 8153 | 100.73 | 34.74
2024-03-02 12:30 | 793.7 | 0 | 0 | 0 | 122 | 1.26 | 2.8 | 31.77 | 0.54806 | 100.78 | 0.5 | 1.4 | 0 | 34.89 | 0.1181 | 32.1 | 0.005728 | 0.12271 | 30.69 | 0.0069984 | 0.11977 | 30.85 | 0.0069984 | 100 | 8162 | 100.71 | 35.47
2024-03-02 12:45 | 870 | 0 | 0 | 0 | 97 | 1.56 | 3.11 | 31.89 | 0.53969 | 100.75 | 0.5 | 1.4 | 0 | 35.08 | 0.11806 | 32.4 | 0.0057943 | 0.12283 | 30.77 | 0.0069984 | 0.11973 | 30.8 | 0.0070632 | 100 | 8168 | 100.68 | 35.75
2024-03-02 13:00 | 816.3 | 0 | 0 | 0 | 61 | 1.83 | 4.18 | 32.05 | 0.52559 | 100.74 | 0.6 | 1.4 | 0 | 35.41 | 0.11806 | 32.71 | 0.0059979 | 0.12283 | 30.86 | 0.0069984 | 0.11977 | 30.8 | 0.0069984 | 100 | 8170 | 100.66 | 36.08
2024-03-02 13:15 | 758.9 | 0 | 0 | 0 | 87 | 1.69 | 3.69 | 31.9 | 0.51041 | 100.72 | 0.7 | 1.2 | 0 | 35.07 | 0.11798 | 33.03 | 0.0060674 | 0.12275 | 30.95 | 0.0069984 | 0.11969 | 30.8 | 0.0069984 | 100 | 8173 | 100.64 | 35.83
2024-03-02 13:30 | 875.9 | 0 | 0 | 0 | 95 | 1.65 | 3.67 | 32.24 | 0.51023 | 100.69 | 0.6 | 1.3 | 0 | 35.31 | 0.11806 | 33.35 | 0.0061376 | 0.12279 | 31.05 | 0.0069343 | 0.11977 | 30.84 | 0.0069984 | 100 | 8178 | 100.61 | 36.1
2024-03-02 13:45 | 906.8 | 0 | 0 | 0 | 85 | 1.74 | 4.68 | 32.29 | 0.5061 | 100.67 | 0.7 | 1.3 | 0 | 35.41 | 0.1181 | 33.7 | 0.0060674 | 0.12275 | 31.15 | 0.0069984 | 0.1198 | 30.9 | 0.0070632 | 100 | 8183 | 100.58 | 36.12
2024-03-02 14:00 | 900.7 | 0 | 0 | 0 | 69 | 1.9 | 4.39 | 32.43 | 0.50068 | 100.64 | 0.5 | 1.4 | 0 | 35.59 | 0.1181 | 34.05 | 0.0059979 | 0.12279 | 31.27 | 0.0069984 | 0.11969 | 30.9 | 0.0069984 | 100 | 8191 | 100.56 | 36.28
2024-03-02 14:15 | 778.9 | 0 | 0 | 0 | 89 | 1.61 | 3.54 | 32.31 | 0.49065 | 100.61 | 0.5 | 1.4 | 0 | 35.59 | 0.11798 | 34.37 | 0.0061376 | 0.12279 | 31.39 | 0.0069984 | 0.11977 | 30.9 | 0.0070632 | 100 | 8192 | 100.52 | 36.27
2024-03-02 14:30 | 712.4 | 0 | 0 | 0 | 77 | 1.91 | 3.89 | 32.19 | 0.53019 | 100.58 | 0.6 | 1.3 | 0 | 35.47 | 0.1181 | 34.72 | 0.0062661 | 0.12283 | 31.53 | 0.0069984 | 0.11977 | 30.9 | 0.0071285 | 100 | 8189 | 100.49 | 36.09
2024-03-02 14:45 | 616.1 | 0 | 0 | 0 | 87 | 1.49 | 3.94 | 32.11 | 0.52528 | 100.56 | 0.5 | 1.4 | 0 | 35.07 | 0.1181 | 35.05 | 0.0063387 | 0.12275 | 31.66 | 0.0071285 | 0.11984 | 30.91 | 0.0070632 | 100 | 8185 | 100.47 | 35.73
2024-03-02 15:00 | 690.6 | 0 | 0 | 0 | 78 | 1.97 | 4.45 | 31.95 | 0.53933 | 100.53 | 0.3 | 1.3 | 0 | 35.11 | 0.1181 | 35.36 | 0.0063973 | 0.12283 | 31.8 | 0.0073961 | 0.11973 | 31 | 0.0073282 | 100 | 8184 | 100.45 | 35.63
2024-03-02 15:15 | 659.7 | 0 | 0 | 0 | 78 | 1.88 | 3.7 | 32.21 | 0.5431 | 100.52 | 0.5 | 1.3 | 0 | 35.14 | 0.11825 | 35.65 | 0.0065313 | 0.12283 | 31.95 | 0.0073282 | 0.1198 | 31 | 0.0071945 | 100 | 8188 | 100.44 | 35.47
2024-03-02 15:30 | 635.5 | 0 | 0 | 0 | 69 | 2.13 | 5.24 | 31.8 | 0.54862 | 100.5 | 0.5 | 1.3 | 0 | 35.1 | 0.1181 | 35.91 | 0.0069343 | 0.12279 | 32.09 | 0.0073961 | 0.11977 | 31.02 | 0.0074645 | 100 | 8183 | 100.43 | 35.34
2024-03-02 15:45 | 566.8 | 0 | 0 | 0 | 75 | 1.82 | 3.8 | 31.91 | 0.54775 | 100.5 | 0.5 | 1.2 | 0 | 34.91 | 0.11814 | 36.13 | 0.0068077 | 0.12275 | 32.24 | 0.0074645 | 0.11969 | 31.1 | 0.0073961 | 100 | 8181 | 100.42 | 35.17
2024-03-02 16:00 | 377.1 | 0 | 0 | 0 | 75 | 2.1 | 4.99 | 31.25 | 0.56295 | 100.52 | 0.4 | 1.2 | 0 | 34.49 | 0.1181 | 36.34 | 0.0068077 | 0.12279 | 32.38 | 0.0075336 | 0.11969 | 31.11 | 0.0074645 | 100 | 8176 | 100.43 | 34.79
2024-03-02 16:15 | 252.4 | 0 | 0 | 0 | 78 | 1.84 | 4.58 | 30.72 | 0.57435 | 100.53 | 0.5 | 1.4 | 0 | 33.34 | 0.11806 | 36.53 | 0.0069984 | 0.12283 | 32.54 | 0.0076033 | 0.11965 | 31.2 | 0.0073961 | 100 | 8169 | 100.44 | 33.73
2024-03-02 16:30 | 210.4 | 0 | 0 | 0 | 76 | 2.2 | 5.02 | 30.37 | 0.60027 | 100.54 | 0.2 | 1.3 | 0 | 32.47 | 0.1181 | 36.67 | 0.0069984 | 0.12287 | 32.67 | 0.0077983 | 0.11973 | 31.23 | 0.0075336 | 100 | 8163 | 100.44 | 32.75
2024-03-02 16:45 | 188.1 | 0 | 0 | 0 | 84 | 1.91 | 4.32 | 30.19 | 0.61396 | 100.55 | 0.4 | 1.4 | 0 | 31.93 | 0.1181 | 36.8 | 0.0069343 | 0.12287 | 32.81 | 0.0077268 | 0.11969 | 31.3 | 0.0076033 | 100 | 8159 | 100.45 | 32.08
2024-03-02 17:00 | 132.2 | 0 | 0 | 0 | 85 | 1.8 | 3.75 | 29.89 | 0.62178 | 100.56 | 0.3 | 1.3 | 0 | 31.5 | 0.11802 | 36.87 | 0.0069984 | 0.12279 | 32.95 | 0.0077983 | 0.11973 | 31.37 | 0.0077983 | 100 | 8153 | 100.46 | 31.46
2024-03-02 17:15 | 93.7 | 0 | 0 | 0 | 76 | 2.2 | 4.86 | 29.43 | 0.63603 | 100.58 | 0.3 | 1.3 | 0 | 30.77 | 0.11802 | 36.9 | 0.0069984 | 0.12275 | 33.07 | 0.0076736 | 0.11973 | 31.4 | 0.0075336 | 100 | 8149 | 100.47 | 30.71
2024-03-02 17:30 | 64.4 | 0 | 0 | 0 | 84 | 1.79 | 3.81 | 29 | 0.66202 | 100.58 | 0.2 | 1.3 | 0 | 30.01 | 0.11806 | 36.81 | 0.0069984 | 0.12279 | 33.18 | 0.0077983 | 0.11969 | 31.49 | 0.0077268 | 100 | 8147 | 100.47 | 29.92
2024-03-02 17:45 | 49.9 | 0 | 0 | 0 | 83 | 1.72 | 3.73 | 28.63 | 0.67586 | 100.59 | 0.4 | 1.3 | 0 | 29.39 | 0.1181 | 36.77 | 0.0068707 | 0.12275 | 33.29 | 0.0078705 | 0.11973 | 31.53 | 0.0077983 | 100 | 8140 | 100.48 | 29.32
2024-03-02 18:00 | 26.4 | 0 | 0 | 0 | 93 | 1.49 | 3.7 | 28.12 | 0.6983 | 100.59 | 0.4 | 1.4 | 0 | 28.78 | 0.11806 | 36.66 | 0.0069984 | 0.12279 | 33.39 | 0.0078705 | 0.11969 | 31.6 | 0.0077983 | 100 | 8140 | 100.48 | 28.68
2024-03-02 18:15 | 12.7 | 0 | 0 | 0 | 102 | 1.13 | 2.59 | 27.51 | 0.73206 | 100.6 | 0.3 | 1.4 | 0 | 28.04 | 0.11802 | 36.54 | 0.0068077 | 0.12275 | 33.47 | 0.007925 | 0.11973 | 31.69 | 0.0076736 | 100 | 8135 | 100.49 | 27.89
2024-03-02 18:30 | 2.5 | 0 | 0 | 0 | 107 | 0.87 | 2.03 | 26.93 | 0.75823 | 100.61 | 0.3 | 1.3 | 0 | 27.26 | 0.11806 | 36.37 | 0.0069343 | 0.12279 | 33.51 | 0.0078705 | 0.11969 | 31.73 | 0.0076736 | 100 | 8133 | 100.49 | 27.13
2024-03-02 18:45 | 0.1 | 0 | 0 | 0 | 97 | 1.01 | 2.17 | 26.51 | 0.78558 | 100.62 | 0.2 | 1.4 | 0 | 26.61 | 0.11798 | 36.19 | 0.0066681 | 0.12283 | 33.6 | 0.007925 | 0.11961 | 31.8 | 0.0073961 | 100 | 8125 | 100.5 | 26.35
2024-03-02 19:00 | 0 | 0 | 0 | 0 | 95 | 1 | 1.85 | 26.21 | 0.80608 | 100.63 | 0.1 | 1.4 | 0 | 26.15 | 0.11798 | 36 | 0.0069343 | 0.12268 | 33.6 | 0.0079983 | 0.11965 | 31.86 | 0.0076736 | 100 | 8123 | 100.52 | 25.82
2024-03-02 19:15 | 0 | 0 | 0 | 0 | 93 | 0.86 | 1.56 | 25.97 | 0.82654 | 100.66 | 0.2 | 1.4 | 0 | 25.77 | 0.11794 | 35.79 | 0.0068707 | 0.12283 | 33.67 | 0.007925 | 0.11961 | 31.9 | 0.0076736 | 100 | 8126 | 100.55 | 25.36
2024-03-02 19:30 | 0 | 0 | 0 | 0 | 97 | 0.66 | 1.32 | 25.74 | 0.84272 | 100.7 | 0.2 | 1.5 | 0 | 25.48 | 0.11779 | 35.57 | 0.0064714 | 0.12275 | 33.7 | 0.0078705 | 0.11961 | 31.99 | 0.0076736 | 100 | 8123 | 100.59 | 25
2024-03-02 19:45 | 0 | 0 | 0 | 0 | 87 | 0.59 | 1.24 | 25.51 | 0.85583 | 100.72 | 0.1 | 1.4 | 0 | 25.22 | 0.11779 | 35.35 | 0.0065313 | 0.12279 | 33.7 | 0.0079983 | 0.11965 | 32 | 0.0075336 | 100 | 8114 | 100.62 | 24.72
2024-03-02 20:00 | 0 | 0 | 0 | 0 | 86 | 0.66 | 1.34 | 25.45 | 0.85858 | 100.75 | 0.1 | 1.4 | 0 | 25.04 | 0.11783 | 35.13 | 0.0062661 | 0.12271 | 33.7 | 0.0079983 | 0.11961 | 32.1 | 0.0076736 | 100 | 8114 | 100.64 | 24.47
2024-03-02 20:15 | 0 | 0 | 0 | 0 | 61 | 0.41 | 0.99 | 25.15 | 0.87216 | 100.78 | 0.1 | 1.4 | 0 | 24.81 | 0.11775 | 34.9 | 0.0063387 | 0.12271 | 33.69 | 0.0078705 | 0.11961 | 32.1 | 0.0077268 | 100 | 8105 | 100.67 | 24.21
2024-03-02 20:30 | 0 | 0 | 0 | 0 | 76 | 0.47 | 1.26 | 25.02 | 0.87768 | 100.8 | 0.1 | 1.4 | 0 | 24.63 | 0.11775 | 34.69 | 0.0063973 | 0.12279 | 33.6 | 0.0079983 | 0.11969 | 32.17 | 0.0076033 | 100 | 8108 | 100.69 | 24.04
2024-03-02 20:45 | 0 | 0 | 0 | 0 | 89 | 0.61 | 1.33 | 25.01 | 0.87662 | 100.81 | 0.1 | 1.4 | 0 | 24.5 | 0.11787 | 34.47 | 0.0062661 | 0.12271 | 33.6 | 0.0078705 | 0.11961 | 32.2 | 0.0076736 | 100 | 8107 | 100.71 | 23.84
2024-03-02 21:00 | 0 | 0 | 0 | 0 | 75 | 0.52 | 1.56 | 24.95 | 0.88072 | 100.82 | 0.1 | 1.4 | 0 | 24.45 | 0.11783 | 34.27 | 0.0060674 | 0.12275 | 33.59 | 0.007925 | 0.11961 | 32.2 | 0.0077268 | 100 | 8102 | 100.72 | 23.75
2024-03-02 21:15 | 0 | 0 | 0 | 0 | 87 | 0.63 | 1.36 | 24.94 | 0.88314 | 100.84 | 0.1 | 1.4 | 0 | 24.43 | 0.11779 | 34.07 | 0.0059979 | 0.12275 | 33.5 | 0.0077983 | 0.11961 | 32.25 | 0.0077268 | 100 | 8105 | 100.74 | 23.69
2024-03-02 21:30 | 0 | 0 | 0 | 0 | 84 | 0.69 | 1.54 | 24.95 | 0.88452 | 100.84 | 0.2 | 1.4 | 0 | 24.41 | 0.11767 | 33.87 | 0.0061376 | 0.12271 | 33.49 | 0.0077983 | 0.11965 | 32.3 | 0.0077983 | 100 | 8096 | 100.74 | 23.68
2024-03-02 21:45 | 0 | 0 | 0 | 0 | 86 | 0.76 | 1.44 | 25.01 | 0.88452 | 100.84 | 0.1 | 1.4 | 0 | 24.41 | 0.11763 | 33.67 | 0.0059979 | 0.12268 | 33.4 | 0.0078705 | 0.11965 | 32.3 | 0.0077268 | 100 | 8097 | 100.74 | 23.75
2024-03-02 22:00 | 0 | 0 | 0 | 0 | 79 | 0.58 | 1.49 | 24.98 | 0.88863 | 100.84 | 0.1 | 1.4 | 0 | 24.43 | 0.11767 | 33.49 | 0.0060674 | 0.12271 | 33.39 | 0.0076736 | 0.11953 | 32.3 | 0.0077983 | 100 | 8099 | 100.74 | 23.72
2024-03-02 22:15 | 0 | 0 | 0 | 0 | 80 | 0.52 | 1.85 | 24.91 | 0.89521 | 100.85 | 0.1 | 1.4 | 0 | 24.43 | 0.11771 | 33.33 | 0.0059979 | 0.12271 | 33.3 | 0.0077983 | 0.11953 | 32.3 | 0.0075336 | 100 | 8093 | 100.75 | 23.66
2024-03-02 22:30 | 0 | 0 | 0 | 0 | 82 | 1.05 | 2.04 | 25.09 | 0.88816 | 100.85 | 0.1 | 1.4 | 0 | 24.41 | 0.11771 | 33.15 | 0.0059293 | 0.12279 | 33.26 | 0.0077268 | 0.11957 | 32.3 | 0.0077268 | 100 | 8090 | 100.75 | 23.78
2024-03-02 22:45 | 0 | 0 | 0 | 0 | 93 | 0.85 | 1.78 | 24.99 | 0.89474 | 100.84 | 0.1 | 1.4 | 0 | 24.5 | 0.11767 | 32.97 | 0.0059979 | 0.1226 | 33.2 | 0.0077268 | 0.11957 | 32.3 | 0.0076736 | 100 | 8089 | 100.74 | 23.75
2024-03-02 23:00 | 0 | 0 | 0 | 0 | 93 | 0.93 | 1.74 | 25.03 | 0.89355 | 100.83 | 0.2 | 1.4 | 0 | 24.51 | 0.11771 | 32.82 | 0.0059293 | 0.12268 | 33.11 | 0.007925 | 0.11965 | 32.3 | 0.0077983 | 100 | 8090 | 100.73 | 23.75
2024-03-02 23:15 | 0 | 0 | 0 | 0 | 94 | 1.12 | 2.55 | 25.06 | 0.89227 | 100.81 | 0.1 | 1.5 | 0 | 24.52 | 0.11767 | 32.66 | 0.0059979 | 0.1226 | 33.06 | 0.0076033 | 0.11961 | 32.3 | 0.0076736 | 100 | 8089 | 100.71 | 23.75
2024-03-02 23:30 | 0 | 0 | 0 | 0 | 91 | 0.98 | 2.54 | 24.99 | 0.8941 | 100.81 | 0.1 | 1.5 | 0 | 24.53 | 0.11775 | 32.53 | 0.0055976 | 0.12264 | 33 | 0.0076736 | 0.11949 | 32.3 | 0.007925 | 100 | 8089 | 100.71 | 23.77
2024-03-02 23:45 | 0 | 0 | 0 | 0 | 102 | 0.86 | 2.04 | 24.79 | 0.90196 | 100.79 | 0.2 | 1.4 | 0 | 24.45 | 0.11775 | 32.37 | 0.005728 | 0.12264 | 32.91 | 0.0077983 | 0.11957 | 32.3 | 0.0078705 | 100 | 8089 | 100.69 | 23.71
2024-03-03 | 0 | 0 | 0 | 0 | 112 | 0.67 | 1.41 | 24.49 | 0.91307 | 100.76 | 0.1 | 1.3 | 0 | 24.21 | 0.11759 | 32.24 | 0.0057943 | 0.12264 | 32.85 | 0.0074645 | 0.11957 | 32.3 | 0.0077983 | 100 | 8087 | 100.66 | 23.47
2024-03-03 00:15 | 0 | 0 | 0 | 0 | 114 | 0.6 | 1.78 | 24.41 | 0.91516 | 100.74 | 0.1 | 1.4 | 0 | 24.01 | 0.11759 | 32.12 | 0.0056624 | 0.12268 | 32.8 | 0.0076736 | 0.11953 | 32.3 | 0.0077983 | 100 | 8070 | 100.64 | 23.43
2024-03-03 00:30 | 0 | 0 | 0 | 0 | 139 | 0.45 | 1.4 | 24.21 | 0.92388 | 100.72 | 0 | 1.4 | 0 | 23.81 | 0.11759 | 31.97 | 0.0058614 | 0.12275 | 32.71 | 0.0073961 | 0.11957 | 32.3 | 0.0077983 | 100 | 8074 | 100.62 | 23.23
2024-03-03 00:45 | 0 | 0 | 0 | 0 | 107 | 0.62 | 1.31 | 24.04 | 0.93101 | 100.7 | 0.1 | 1.3 | 0 | 23.63 | 0.11759 | 31.85 | 0.005728 | 0.1226 | 32.65 | 0.0075336 | 0.11953 | 32.3 | 0.0077983 | 100 | 8074 | 100.6 | 22.96
2024-03-03 01:00 | 0 | 0 | 0 | 0 | 120 | 0.56 | 1.75 | 23.86 | 0.93573 | 100.68 | 0.1 | 1.4 | 0 | 23.46 | 0.11767 | 31.73 | 0.0055976 | 0.1226 | 32.59 | 0.0076033 | 0.11957 | 32.27 | 0.0077268 | 100 | 8073 | 100.58 | 22.79
2024-03-03 01:15 | 0 | 0 | 0 | 0 | 93 | 0.89 | 1.67 | 24.09 | 0.92289 | 100.65 | 0 | 1.4 | 0 | 23.38 | 0.11755 | 31.61 | 0.005728 | 0.12264 | 32.5 | 0.0076736 | 0.11957 | 32.2 | 0.0076033 | 100 | 8074 | 100.55 | 22.71
2024-03-03 01:30 | 0 | 0 | 0 | 0 | 95 | 0.94 | 1.57 | 24.18 | 0.92223 | 100.64 | 0.1 | 1.4 | 0 | 23.52 | 0.11759 | 31.47 | 0.0053333 | 0.12268 | 32.45 | 0.0073961 | 0.11953 | 32.2 | 0.0077268 | 100 | 8070 | 100.54 | 22.79
2024-03-03 01:45 | 0 | 0 | 0 | 0 | 99 | 0.88 | 1.65 | 24.15 | 0.92622 | 100.61 | 0.1 | 1.4 | 0 | 23.59 | 0.11736 | 31.37 | 0.0052 | 0.1226 | 32.39 | 0.0076033 | 0.11957 | 32.2 | 0.0077268 | 100 | 8070 | 100.51 | 22.82
2024-03-03 02:00 | 0 | 0 | 0 | 0 | 109 | 0.81 | 1.65 | 24.1 | 0.92533 | 100.59 | 0 | 1.4 | 0 | 23.57 | 0.11755 | 31.25 | 0.0052 | 0.12264 | 32.3 | 0.0073961 | 0.11949 | 32.2 | 0.0074645 | 100 | 8070 | 100.49 | 22.81
2024-03-03 02:15 | 0 | 0 | 0 | 0 | 93 | 1.01 | 1.94 | 24.2 | 0.9188 | 100.58 | 0.1 | 1.4 | 0 | 23.57 | 0.11759 | 31.13 | 0.0052723 | 0.12264 | 32.24 | 0.0073282 | 0.11949 | 32.15 | 0.0075336 | 100 | 8066 | 100.48 | 22.8
2024-03-03 02:30 | 0 | 0 | 0 | 0 | 97 | 0.86 | 1.88 | 24.09 | 0.92689 | 100.57 | 0.1 | 1.4 | 0 | 23.61 | 0.11755 | 31.02 | 0.0053333 | 0.12264 | 32.19 | 0.0071945 | 0.11957 | 32.1 | 0.0076033 | 100 | 8068 | 100.47 | 22.83
2024-03-03 02:45 | 0 | 0 | 0 | 0 | 109 | 0.67 | 1.51 | 23.96 | 0.92777 | 100.56 | 0.1 | 1.4 | 0 | 23.49 | 0.11755 | 30.92 | 0.0055976 | 0.12252 | 32.1 | 0.0071285 | 0.11957 | 32.1 | 0.0073282 | 100 | 8067 | 100.46 | 22.75
2024-03-03 03:00 | 0 | 0 | 0 | 0 | 137 | 0.48 | 0.99 | 23.75 | 0.93683 | 100.55 | 0.1 | 1.4 | 0 | 23.37 | 0.11763 | 30.81 | 0.0055335 | 0.12268 | 32.04 | 0.0071285 | 0.11953 | 32.1 | 0.0074645 | 100 | 8066 | 100.45 | 22.6
2024-03-03 03:15 | 0 | 0 | 0 | 0 | 102 | 0.56 | 1.5 | 23.81 | 0.9321 | 100.54 | 0.1 | 1.4 | 0 | 23.22 | 0.11759 | 30.71 | 0.0052723 | 0.1226 | 31.99 | 0.0069984 | 0.11949 | 32.02 | 0.0074645 | 100 | 8067 | 100.45 | 22.49
2024-03-03 03:30 | 0 | 0 | 0 | 0 | 136 | 0.38 | 0.99 | 23.67 | 0.94238 | 100.55 | 0 | 1.4 | 0 | 23.19 | 0.11744 | 30.61 | 0.0050003 | 0.1226 | 31.9 | 0.0069984 | 0.11961 | 32 | 0.0073961 | 100 | 8069 | 100.45 | 22.44
2024-03-03 03:45 | 0 | 0 | 0 | 0 | 140 | 0.38 | 0.73 | 23.4 | 0.95055 | 100.55 | 0 | 1.4 | 0 | 22.98 | 0.11752 | 30.51 | 0.0051286 | 0.12248 | 31.83 | 0.0069984 | 0.11953 | 32 | 0.0073961 | 100 | 8067 | 100.45 | 22.23
2024-03-03 04:00 | 0 | 0 | 0 | 0 | 156 | 0.27 | 0.57 | 23.25 | 0.95358 | 100.55 | 0 | 1.4 | 0 | 22.81 | 0.11744 | 30.42 | 0.0050699 | 0.12256 | 31.8 | 0.0069984 | 0.11957 | 31.94 | 0.0074645 | 100 | 8064 | 100.45 | 22.04
2024-03-03 04:15 | 0 | 0 | 0 | 0 | 163 | 0.38 | 0.68 | 23.13 | 0.95593 | 100.55 | 0.1 | 1.4 | 0 | 22.65 | 0.11759 | 30.32 | 0.0050699 | 0.12264 | 31.7 | 0.0069984 | 0.11953 | 31.9 | 0.0073961 | 100 | 8061 | 100.45 | 21.9
2024-03-03 04:30 | 0 | 0 | 0 | 0 | 181 | 0.39 | 0.77 | 23.08 | 0.95563 | 100.56 | 0.1 | 1.4 | 0 | 22.5 | 0.11752 | 30.23 | 0.0050003 | 0.12252 | 31.65 | 0.0069984 | 0.11953 | 31.9 | 0.0073282 | 100 | 8061 | 100.46 | 21.76
2024-03-03 04:45 | 0 | 0 | 0 | 0 | 179 | 0.42 | 0.57 | 22.92 | 0.96386 | 100.57 | 0.1 | 1.4 | 0 | 22.44 | 0.11752 | 30.13 | 0.0050699 | 0.12264 | 31.6 | 0.0069984 | 0.11957 | 31.85 | 0.0073961 | 100 | 8059 | 100.47 | 21.6
2024-03-03 05:00 | 0 | 0 | 0 | 0 | 174 | 0.3 | 0.45 | 22.76 | 0.96602 | 100.58 | 0.1 | 1.4 | 0 | 22.28 | 0.11763 | 30.02 | 0.0050003 | 0.1226 | 31.5 | 0.0069984 | 0.11953 | 31.8 | 0.0076033 | 100 | 8058 | 100.48 | 21.42
2024-03-03 05:15 | 0 | 0 | 0 | 0 | 175 | 0.42 | 0.58 | 22.77 | 0.96363 | 100.58 | 0.1 | 1.4 | 0 | 22.21 | 0.11748 | 29.91 | 0.0050699 | 0.12252 | 31.46 | 0.0070632 | 0.11957 | 31.8 | 0.0073282 | 100 | 8056 | 100.49 | 21.26
2024-03-03 05:30 | 0 | 0 | 0 | 0 | 172 | 0.38 | 0.76 | 22.59 | 0.97166 | 100.6 | 0.1 | 1.4 | 0 | 22.16 | 0.11748 | 29.82 | 0.0049317 | 0.12256 | 31.4 | 0.0070632 | 0.11961 | 31.77 | 0.0075336 | 100 | 8053 | 100.51 | 21.27
2024-03-03 05:45 | 0 | 0 | 0 | 0 | 164 | 0.22 | 0.39 | 22.45 | 0.97553 | 100.62 | 0 | 1.4 | 0 | 22.07 | 0.11748 | 29.71 | 0.0048641 | 0.1226 | 31.33 | 0.0070632 | 0.11961 | 31.7 | 0.0072611 | 100 | 8051 | 100.52 | 21.24
2024-03-03 06:00 | 0 | 0 | 0 | 0 | 166 | 0.26 | 0.51 | 22.59 | 0.96946 | 100.65 | 0.1 | 1.4 | 0 | 22.07 | 0.11748 | 29.61 | 0.0050003 | 0.12264 | 31.28 | 0.0069984 | 0.11957 | 31.7 | 0.0073282 | 100 | 8052 | 100.55 | 21.35
2024-03-03 06:15 | 0.1 | 0 | 0 | 0 | 173 | 0.35 | 0.63 | 22.69 | 0.97666 | 100.66 | 0 | 1.4 | 0 | 22.25 | 0.11744 | 29.51 | 0.0049317 | 0.12264 | 31.2 | 0.0069343 | 0.11953 | 31.65 | 0.0070632 | 100 | 8051 | 100.57 | 21.48
2024-03-03 06:30 | 5.3 | 0 | 0 | 0 | 176 | 0.31 | 0.56 | 22.59 | 0.98042 | 100.68 | 0 | 1.4 | 0 | 22.21 | 0.1174 | 29.41 | 0.0048641 | 0.12256 | 31.13 | 0.0069984 | 0.11953 | 31.6 | 0.0071285 | 100 | 8047 | 100.59 | 21.39
2024-03-03 06:45 | 20.7 | 0 | 0 | 0 | 180 | 0.5 | 0.75 | 22.62 | 0.979 | 100.7 | 0 | 1.4 | 0 | 22.21 | 0.11744 | 29.32 | 0.0049317 | 0.12256 | 31.09 | 0.0070632 | 0.11953 | 31.6 | 0.0071945 | 100 | 8046 | 100.61 | 21.39
2024-03-03 07:00 | 46.2 | 0 | 0 | 0 | 123 | 0.51 | 1.33 | 22.91 | 0.97483 | 100.71 | 0.1 | 1.4 | 0 | 22.43 | 0.11732 | 29.24 | 0.0050003 | 0.12252 | 31 | 0.0069984 | 0.11957 | 31.52 | 0.0073282 | 100 | 8046 | 100.63 | 21.58
2024-03-03 07:15 | 89.3 | 0 | 0 | 0 | 119 | 0.56 | 1.08 | 23.63 | 0.97106 | 100.72 | 0.2 | 1.4 | 0 | 23.11 | 0.1174 | 29.17 | 0.0049317 | 0.12252 | 30.95 | 0.0069984 | 0.11953 | 31.5 | 0.0075336 | 100 | 8045 | 100.64 | 22.2
2024-03-03 07:30 | 193.4 | 0 | 0 | 0 | 123 | 0.56 | 1.57 | 24.17 | 0.99846 | 100.7 | 0.2 | 1.5 | 0 | 24.62 | 0.11736 | 29.1 | 0.0048641 | 0.12248 | 30.9 | 0.0069984 | 0.11961 | 31.49 | 0.0072611 | 100 | 8048 | 100.65 | 23.2
2024-03-03 07:45 | 257.7 | 0 | 0 | 0 | 93 | 1.12 | 2.87 | 25.45 | 0.97236 | 100.7 | 0.3 | 1.5 | 0 | 26.49 | 0.11736 | 29 | 0.0046666 | 0.12256 | 30.83 | 0.0069343 | 0.11957 | 31.4 | 0.0073282 | 100 | 8059 | 100.66 | 24.17
2024-03-03 08:00 | 319.9 | 0 | 0 | 0 | 90 | 1.18 | 3.19 | 26.31 | 0.89982 | 100.71 | 0.4 | 1.5 | 0 | 28.11 | 0.1174 | 29 | 0.0046666 | 0.1226 | 30.79 | 0.0069984 | 0.11973 | 31.4 | 0.0075336 | 100 | 8061 | 100.69 | 25.45
2024-03-03 08:15 | 362.6 | 0 | 0 | 0 | 85 | 1.79 | 3.64 | 26.9 | 0.84396 | 100.73 | 0.3 | 1.4 | 0 | 29.52 | 0.1174 | 28.9 | 0.004529 | 0.12252 | 30.7 | 0.0069984 | 0.11961 | 31.39 | 0.0073961 | 100 | 8071 | 100.71 | 27.04
2024-03-03 08:30 | 413.3 | 0 | 0 | 0 | 93 | 1.56 | 4.37 | 27.64 | 0.80814 | 100.74 | 0.3 | 1.4 | 0 | 30.55 | 0.11744 | 28.9 | 0.0047973 | 0.1226 | 30.65 | 0.0069343 | 0.11953 | 31.3 | 0.0074645 | 100 | 8085 | 100.73 | 28.29
2024-03-03 08:45 | 482.2 | 0 | 0 | 0 | 96 | 1.83 | 3.74 | 28.11 | 0.77575 | 100.76 | 0.4 | 1.4 | 0 | 31.55 | 0.11744 | 28.95 | 0.0046026 | 0.1226 | 30.6 | 0.0069984 | 0.11957 | 31.3 | 0.0075336 | 100 | 8096 | 100.76 | 29.54
2024-03-03 09:00 | 563.9 | 0 | 0 | 0 | 98 | 1.83 | 5.25 | 28.61 | 0.73795 | 100.78 | 0.4 | 1.4 | 0 | 32.28 | 0.11748 | 29.01 | 0.0049317 | 0.12264 | 30.57 | 0.0069984 | 0.11965 | 31.25 | 0.0076736 | 100 | 8111 | 100.78 | 30.5
2024-03-03 09:15 | 631.8 | 0 | 0 | 0 | 105 | 1.61 | 4 | 29.09 | 0.71125 | 100.8 | 0.5 | 1.4 | 0 | 32.92 | 0.11748 | 29.12 | 0.0046666 | 0.12252 | 30.5 | 0.0069343 | 0.11969 | 31.2 | 0.0076033 | 100 | 8124 | 100.79 | 31.4
2024-03-03 09:30 | 611.8 | 0 | 0 | 0 | 86 | 1.99 | 4.4 | 29.27 | 0.6793 | 100.83 | 0.6 | 1.4 | 0 | 33.06 | 0.11748 | 29.25 | 0.0047973 | 0.12252 | 30.5 | 0.0069343 | 0.11965 | 31.2 | 0.0075336 | 100 | 8129 | 100.81 | 31.99
2024-03-03 09:45 | 799.2 | 0 | 0 | 0 | 102 | 1.91 | 4.08 | 29.95 | 0.64494 | 100.83 | 0.2 | 1.4 | 0 | 33.86 | 0.11748 | 29.43 | 0.0049317 | 0.1226 | 30.43 | 0.0069984 | 0.11965 | 31.11 | 0.0072611 | 100 | 8143 | 100.82 | 32.75
2024-03-03 10:00 | 655.3 | 0 | 0 | 0 | 90 | 1.96 | 4.37 | 29.66 | 0.65458 | 100.87 | 0.4 | 1.5 | 0 | 33.57 | 0.11744 | 29.64 | 0.0049317 | 0.12252 | 30.4 | 0.0069984 | 0.11965 | 31.1 | 0.0073282 | 100 | 8149 | 100.83 | 32.93
2024-03-03 10:15 | 772.4 | 0 | 0 | 0 | 88 | 2.18 | 4.85 | 30.17 | 0.631 | 100.85 | 0.7 | 1.4 | 0 | 33.88 | 0.11759 | 29.89 | 0.0050003 | 0.12256 | 30.4 | 0.0068707 | 0.11961 | 31.1 | 0.0073282 | 100 | 8157 | 100.82 | 33.34
2024-03-03 10:30 | 854.6 | 0 | 0 | 0 | 95 | 2.22 | 5.28 | 30.5 | 0.60681 | 100.85 | 0.3 | 1.4 | 0 | 34.19 | 0.11752 | 30.16 | 0.0050003 | 0.1226 | 30.4 | 0.0069343 | 0.11973 | 31 | 0.0077268 | 100 | 8171 | 100.82 | 33.72
2024-03-03 10:45 | 940.1 | 0 | 0 | 0 | 89 | 2.13 | 4.34 | 30.86 | 0.59536 | 100.83 | 0.7 | 1.6 | 0 | 34.67 | 0.11748 | 30.46 | 0.0049317 | 0.12256 | 30.4 | 0.0069343 | 0.11973 | 31 | 0.0072611 | 100 | 8179 | 100.81 | 34.2
2024-03-03 11:00 | 879.2 | 0 | 0 | 0 | 95 | 2.01 | 4.43 | 30.8 | 0.59289 | 100.83 | 0.5 | 1.4 | 0 | 34.73 | 0.11755 | 30.77 | 0.0050003 | 0.12268 | 30.49 | 0.0068077 | 0.11969 | 31 | 0.0072611 | 100 | 8188 | 100.79 | 34.61
2024-03-03 11:15 | 931.7 | 0 | 0 | 0 | 94 | 1.97 | 5.59 | 31.24 | 0.57865 | 100.82 | 0.5 | 1.3 | 0 | 34.95 | 0.11755 | 31.11 | 0.0051286 | 0.12256 | 30.5 | 0.0069984 | 0.1198 | 30.99 | 0.0075336 | 100 | 8194 | 100.77 | 35.01
2024-03-03 11:30 | 989.6 | 0 | 0 | 0 | 95 | 1.96 | 4.89 | 30.94 | 0.57656 | 100.8 | 0.6 | 1.3 | 0 | 35 | 0.11759 | 31.47 | 0.0050699 | 0.12264 | 30.55 | 0.0069984 | 0.1198 | 30.9 | 0.0073282 | 100 | 8203 | 100.75 | 35.36
2024-03-03 11:45 | 838.1 | 0 | 0 | 0 | 82 | 2.21 | 4.76 | 30.84 | 0.57626 | 100.78 | 0.6 | 1.4 | 0 | 34.58 | 0.11763 | 31.86 | 0.0052723 | 0.12252 | 30.6 | 0.0069984 | 0.11973 | 30.9 | 0.0076033 | 100 | 8206 | 100.72 | 35.15
2024-03-03 12:00 | 1024.9 | 0 | 0 | 0 | 73 | 2.26 | 5.07 | 30.97 | 0.55952 | 100.75 | 0.2 | 1.3 | 0 | 34.19 | 0.11752 | 32.25 | 0.0055976 | 0.12264 | 30.68 | 0.0069984 | 0.1198 | 30.9 | 0.0073961 | 100 | 8213 | 100.69 | 34.9
2024-03-03 12:15 | 1035.3 | 0 | 0 | 0 | 91 | 1.95 | 4.2 | 31.49 | 0.55294 | 100.74 | 0.4 | 1.3 | 0 | 34.53 | 0.11767 | 32.66 | 0.0055976 | 0.12264 | 30.77 | 0.0069984 | 0.11969 | 30.9 | 0.0073282 | 100 | 8219 | 100.67 | 35.38
2024-03-03 12:30 | 1015.3 | 0 | 0 | 0 | 76 | 2.1 | 5.73 | 31.33 | 0.55996 | 100.72 | 0.5 | 1.4 | 0 | 34.62 | 0.11775 | 33.07 | 0.0053951 | 0.12256 | 30.87 | 0.0069984 | 0.11973 | 30.9 | 0.0071945 | 100 | 8216 | 100.65 | 35.61
2024-03-03 12:45 | 670.7 | 0 | 0 | 0 | 72 | 2.15 | 5.12 | 30.61 | 0.57387 | 100.72 | 0.5 | 1.4 | 0 | 33.9 | 0.11775 | 33.47 | 0.0058614 | 0.12271 | 30.97 | 0.0069984 | 0.11977 | 30.9 | 0.0073961 | 100 | 8219 | 100.63 | 35.02
2024-03-03 13:00 | 875.1 | 0 | 0 | 0 | 89 | 2.05 | 5.01 | 31.32 | 0.55766 | 100.68 | 0.4 | 1.2 | 0 | 33.82 | 0.11775 | 33.89 | 0.0059293 | 0.1226 | 31.08 | 0.0069984 | 0.11977 | 30.9 | 0.0074645 | 100 | 8226 | 100.6 | 34.93
2024-03-03 13:15 | 921.8 | 0 | 0 | 0 | 92 | 1.66 | 3.63 | 31.82 | 0.5412 | 100.65 | 0.5 | 1.3 | 0 | 34.47 | 0.11763 | 34.29 | 0.0060674 | 0.12268 | 31.23 | 0.0069984 | 0.11977 | 30.9 | 0.0074645 | 100 | 8228 | 100.57 | 35.55
2024-03-03 13:30 | 954.7 | 0 | 0 | 0 | 98 | 1.99 | 5.35 | 31.81 | 0.53555 | 100.62 | 0.6 | 1.3 | 0 | 34.87 | 0.11771 | 34.66 | 0.0060674 | 0.12268 | 31.36 | 0.0069984 | 0.11977 | 30.9 | 0.0075336 | 100 | 8228 | 100.54 | 36.04
2024-03-03 13:45 | 939.4 | 0 | 0 | 0 | 83 | 1.8 | 3.8 | 31.79 | 0.52828 | 100.58 | 0.3 | 1.2 | 0 | 34.93 | 0.11775 | 35.04 | 0.0059979 | 0.1226 | 31.49 | 0.0069984 | 0.11984 | 30.9 | 0.0077268 | 100 | 8232 | 100.5 | 36.04
2024-03-03 14:00 | 845.6 | 0 | 0 | 0 | 116 | 1.89 | 3.98 | 31.92 | 0.52631 | 100.56 | 0.3 | 1.4 | 0 | 34.76 | 0.11783 | 35.39 | 0.0061944 | 0.12271 | 31.65 | 0.0073282 | 0.11977 | 30.98 | 0.0073282 | 100 | 8231 | 100.47 | 35.82
2024-03-03 14:15 | 861 | 0 | 0 | 0 | 94 | 2.31 | 5.21 | 31.92 | 0.52757 | 100.52 | 0.6 | 1.3 | 0 | 34.92 | 0.11775 | 35.75 | 0.0061376 | 0.12271 | 31.81 | 0.0071945 | 0.11977 | 31 | 0.0077983 | 100 | 8233 | 100.44 | 35.9
2024-03-03 14:30 | 824.7 | 0 | 0 | 0 | 86 | 2.55 | 5.06 | 31.54 | 0.5408 | 100.5 | 0.3 | 1.3 | 0 | 34.63 | 0.11787 | 36.09 | 0.0061376 | 0.12275 | 31.96 | 0.0072611 | 0.11973 | 31 | 0.0075336 | 100 | 8228 | 100.41 | 35.46
2024-03-03 14:45 | 762.7 | 0 | 0 | 0 | 92 | 1.95 | 3.91 | 31.61 | 0.53736 | 100.48 | 0.4 | 1.4 | 0 | 34.49 | 0.11771 | 36.42 | 0.0062661 | 0.12271 | 32.14 | 0.0073282 | 0.11977 | 31.07 | 0.007925 | 100 | 8225 | 100.39 | 35.29
2024-03-03 15:00 | 713.5 | 0 | 0 | 0 | 84 | 2.42 | 5.5 | 31.4 | 0.53772 | 100.46 | 0.4 | 1.2 | 0 | 34.45 | 0.11767 | 36.7 | 0.0067298 | 0.12268 | 32.29 | 0.0076736 | 0.1198 | 31.1 | 0.0078705 | 100 | 8224 | 100.37 | 35.15
2024-03-03 15:15 | 616.1 | 0 | 0 | 0 | 79 | 2.63 | 7.62 | 31.05 | 0.5421 | 100.44 | 0.4 | 1.3 | 0 | 33.97 | 0.11767 | 36.96 | 0.0066681 | 0.12271 | 32.45 | 0.0076736 | 0.1198 | 31.15 | 0.0077983 | 100 | 8225 | 100.35 | 34.52
2024-03-03 15:30 | 577.7 | 0 | 0 | 0 | 83 | 2.36 | 5.37 | 31.08 | 0.54295 | 100.44 | 0.5 | 1.5 | 0 | 33.71 | 0.11775 | 37.19 | 0.0063387 | 0.12268 | 32.64 | 0.0077268 | 0.11973 | 31.2 | 0.007925 | 100 | 8219 | 100.35 | 34.19
2024-03-03 15:45 | 489.5 | 0 | 0 | 0 | 86 | 2.29 | 5.76 | 30.87 | 0.56115 | 100.43 | 0.7 | 1.3 | 0 | 33.62 | 0.11763 | 37.39 | 0.0067298 | 0.12268 | 32.79 | 0.0078705 | 0.11977 | 31.28 | 0.0078705 | 100 | 8215 | 100.35 | 33.97
2024-03-03 16:00 | 419.9 | 0 | 0 | 0 | 100 | 1.74 | 3.93 | 30.81 | 0.5633 | 100.44 | 0.5 | 1.2 | 0 | 33.38 | 0.11775 | 37.55 | 0.0069984 | 0.12271 | 32.95 | 0.0078705 | 0.11984 | 31.31 | 0.0078705 | 100 | 8211 | 100.35 | 33.65
2024-03-03 16:15 | 347.7 | 0 | 0 | 0 | 97 | 1.8 | 3.79 | 30.54 | 0.57069 | 100.45 | 0.5 | 1.4 | 0 | 33.38 | 0.11767 | 37.67 | 0.0068707 | 0.12271 | 33.11 | 0.0076736 | 0.11977 | 31.4 | 0.0078705 | 100 | 8207 | 100.35 | 33.61
2024-03-03 16:30 | 269.5 | 0 | 0 | 0 | 87 | 1.91 | 4.6 | 30.48 | 0.57357 | 100.45 | 0.3 | 1.2 | 0 | 32.98 | 0.11767 | 37.76 | 0.0069984 | 0.12275 | 33.26 | 0.0079983 | 0.11977 | 31.45 | 0.0076033 | 100 | 8203 | 100.36 | 33.1
2024-03-03 16:45 | 188.7 | 0 | 0 | 0 | 90 | 1.89 | 4.62 | 30.15 | 0.59644 | 100.47 | 0.5 | 1.4 | 0 | 32.41 | 0.11767 | 37.8 | 0.0069984 | 0.12268 | 33.41 | 0.0078705 | 0.11984 | 31.51 | 0.0076736 | 100 | 8194 | 100.37 | 32.59
2024-03-03 17:00 | 130.1 | 0 | 0 | 0 | 93 | 1.89 | 3.97 | 29.79 | 0.60866 | 100.49 | 0.5 | 1.4 | 0 | 31.61 | 0.11759 | 37.8 | 0.0068707 | 0.12268 | 33.54 | 0.0078705 | 0.11973 | 31.6 | 0.0076033 | 100 | 8191 | 100.38 | 31.67
2024-03-03 17:15 | 85.4 | 0 | 0 | 0 | 103 | 1.58 | 3.22 | 29.43 | 0.61728 | 100.49 | 0.5 | 1.4 | 0 | 30.85 | 0.11767 | 37.8 | 0.0069343 | 0.12268 | 33.66 | 0.0079983 | 0.11969 | 31.67 | 0.0079983 | 100 | 8184 | 100.38 | 30.75
2024-03-03 17:30 | 65.4 | 0 | 0 | 0 | 84 | 1.81 | 4.51 | 28.93 | 0.63211 | 100.51 | 0.3 | 1.4 | 0 | 30.07 | 0.11759 | 37.77 | 0.0069343 | 0.12264 | 33.77 | 0.0079983 | 0.1198 | 31.75 | 0.0077983 | 100 | 8172 | 100.4 | 29.99
2024-03-03 17:45 | 49.2 | 0 | 0 | 0 | 99 | 1.28 | 3.44 | 28.52 | 0.654 | 100.53 | 0.3 | 1.3 | 0 | 29.41 | 0.11759 | 37.67 | 0.0069343 | 0.12268 | 33.88 | 0.0079983 | 0.11973 | 31.8 | 0.0076033 | 100 | 8171 | 100.41 | 29.4
2024-03-03 18:00 | 23.1 | 0 | 0 | 0 | 116 | 0.96 | 2.31 | 27.91 | 0.6763 | 100.55 | 0.3 | 1.4 | 0 | 28.67 | 0.11759 | 37.55 | 0.0069343 | 0.12268 | 33.97 | 0.0079983 | 0.11973 | 31.9 | 0.0077983 | 100 | 8169 | 100.43 | 28.66
2024-03-03 18:15 | 10.7 | 0 | 0 | 0 | 123 | 0.57 | 1.6 | 27.27 | 0.709 | 100.57 | 0.3 | 1.4 | 0 | 27.88 | 0.11763 | 37.37 | 0.0069343 | 0.12271 | 34.05 | 0.0079983 | 0.11965 | 31.96 | 0.0077983 | 100 | 8161 | 100.45 | 27.76
2024-03-03 18:30 | 3 | 0 | 0 | 0 | 103 | 0.59 | 1.11 | 26.72 | 0.73541 | 100.59 | 0.2 | 1.4 | 0 | 27.03 | 0.11763 | 37.19 | 0.0067298 | 0.12268 | 34.1 | 0.0079983 | 0.11969 | 32.02 | 0.0077983 | 100 | 8156 | 100.47 | 26.89
2024-03-03 18:45 | 0 | 0 | 0 | 0 | 102 | 0.47 | 0.97 | 26.24 | 0.76298 | 100.6 | 0.2 | 1.4 | 0 | 26.33 | 0.11759 | 36.99 | 0.0066069 | 0.12275 | 34.18 | 0.0079983 | 0.11965 | 32.1 | 0.0078705 | 100 | 8155 | 100.49 | 26.05
2024-03-03 19:00 | 0 | 0 | 0 | 0 | 104 | 0.45 | 0.9 | 25.81 | 0.78836 | 100.62 | 0.1 | 1.4 | 0 | 25.75 | 0.11755 | 36.77 | 0.0067298 | 0.1226 | 34.2 | 0.0080724 | 0.11973 | 32.18 | 0.007925 | 100 | 8155 | 100.5 | 25.32
2024-03-03 19:15 | 0 | 0 | 0 | 0 | 160 | 0.3 | 0.56 | 25.39 | 0.81103 | 100.64 | 0.2 | 1.4 | 0 | 25.23 | 0.11748 | 36.53 | 0.0065313 | 0.12268 | 34.2 | 0.0079983 | 0.11973 | 32.21 | 0.007925 | 100 | 8147 | 100.52 | 24.66
2024-03-03 19:30 | 0 | 0 | 0 | 0 | 108 | 0.26 | 0.65 | 24.98 | 0.83645 | 100.66 | 0.2 | 1.4 | 0 | 24.75 | 0.11752 | 36.29 | 0.0062661 | 0.12268 | 34.2 | 0.0079983 | 0.11969 | 32.3 | 0.007925 | 100 | 8148 | 100.55 | 24.08
2024-03-03 19:45 | 0 | 0 | 0 | 0 | 198 | 0.18 | 0.69 | 24.66 | 0.85162 | 100.67 | 0.1 | 1.4 | 0 | 24.3 | 0.11736 | 36.04 | 0.0061376 | 0.12256 | 34.2 | 0.0078705 | 0.11969 | 32.33 | 0.0079983 | 100 | 8144 | 100.56 | 23.63
2024-03-03 20:00 | 0 | 0 | 0 | 0 | 178 | 0.47 | 0.79 | 24.46 | 0.86611 | 100.69 | 0.1 | 1.4 | 0 | 23.95 | 0.11728 | 35.81 | 0.0064714 | 0.12256 | 34.2 | 0.0079983 | 0.11965 | 32.4 | 0.007925 | 100 | 8142 | 100.58 | 23.2
2024-03-03 20:15 | 0 | 0 | 0 | 0 | 143 | 0.3 | 0.59 | 23.96 | 0.88978 | 100.69 | 0.1 | 1.4 | 0 | 23.66 | 0.11732 | 35.56 | 0.0061944 | 0.1226 | 34.2 | 0.0079983 | 0.11965 | 32.43 | 0.0079983 | 100 | 8140 | 100.59 | 22.82
2024-03-03 20:30 | 0 | 0 | 0 | 0 | 117 | 0.4 | 0.8 | 23.69 | 0.9023 | 100.7 | 0.1 | 1.4 | 0 | 23.31 | 0.11724 | 35.31 | 0.0061376 | 0.12264 | 34.2 | 0.0079983 | 0.11965 | 32.5 | 0.0079983 | 100 | 8137 | 100.6 | 22.56
2024-03-03 20:45 | 0 | 0 | 0 | 0 | 158 | 0.28 | 0.51 | 23.51 | 0.91525 | 100.71 | 0 | 1.5 | 0 | 23.07 | 0.11728 | 35.08 | 0.0059979 | 0.12264 | 34.13 | 0.0079983 | 0.11969 | 32.5 | 0.007925 | 100 | 8134 | 100.61 | 22.35
2024-03-03 21:00 | 0 | 0 | 0 | 0 | 126 | 0.31 | 0.66 | 23.49 | 0.91947 | 100.72 | 0.2 | 1.4 | 0 | 22.89 | 0.11724 | 34.83 | 0.0060674 | 0.12256 | 34.1 | 0.0079983 | 0.11965 | 32.57 | 0.0079983 | 100 | 8132 | 100.62 | 22.22
2024-03-03 21:15 | 0 | 0 | 0 | 0 | 155 | 0.27 | 0.51 | 23.25 | 0.92937 | 100.73 | 0.1 | 1.4 | 0 | 22.73 | 0.11717 | 34.6 | 0.0059979 | 0.12268 | 34.05 | 0.007925 | 0.11969 | 32.6 | 0.0079983 | 100 | 8132 | 100.62 | 21.97
2024-03-03 21:30 | 0 | 0 | 0 | 0 | 120 | 0.37 | 0.7 | 23.18 | 0.92979 | 100.73 | 0.1 | 1.4 | 0 | 22.55 | 0.11717 | 34.39 | 0.0059979 | 0.12256 | 34 | 0.0078705 | 0.11965 | 32.6 | 0.0079983 | 100 | 8127 | 100.63 | 21.84
2024-03-03 21:45 | 0 | 0 | 0 | 0 | 142 | 0.28 | 0.58 | 23.03 | 0.93968 | 100.74 | 0 | 1.4 | 0 | 22.47 | 0.11709 | 34.17 | 0.0059979 | 0.12248 | 33.91 | 0.0076736 | 0.11961 | 32.6 | 0.0079983 | 100 | 8125 | 100.64 | 21.77
2024-03-03 22:00 | 0 | 0 | 0 | 0 | 174 | 0.31 | 0.52 | 23 | 0.94139 | 100.75 | 0 | 1.4 | 0 | 22.38 | 0.11713 | 33.95 | 0.0058614 | 0.12252 | 33.87 | 0.0079983 | 0.11961 | 32.63 | 0.0077983 | 100 | 8124 | 100.65 | 21.62
2024-03-03 22:15 | 0 | 0 | 0 | 0 | 156 | 0.24 | 0.47 | 22.81 | 0.95157 | 100.75 | 0.1 | 1.4 | 0 | 22.3 | 0.11713 | 33.74 | 0.0056624 | 0.12256 | 33.8 | 0.0078705 | 0.11973 | 32.7 | 0.007925 | 100 | 8120 | 100.65 | 21.61
2024-03-03 22:30 | 0 | 0 | 0 | 0 | 135 | 0.3 | 0.61 | 22.74 | 0.952 | 100.74 | 0 | 1.5 | 0 | 22.18 | 0.11717 | 33.53 | 0.0059293 | 0.12256 | 33.71 | 0.0079983 | 0.11969 | 32.7 | 0.007925 | 100 | 8118 | 100.64 | 21.52
2024-03-03 22:45 | 0 | 0 | 0 | 0 | 166 | 0.33 | 0.53 | 22.66 | 0.95517 | 100.73 | 0 | 1.4 | 0 | 22.11 | 0.11721 | 33.34 | 0.005728 | 0.12256 | 33.65 | 0.0078705 | 0.11961 | 32.7 | 0.0079983 | 100 | 8117 | 100.64 | 21.34
2024-03-03 23:00 | 0 | 0 | 0 | 0 | 174 | 0.31 | 0.6 | 22.54 | 0.95923 | 100.73 | 0 | 1.4 | 0 | 22.05 | 0.11713 | 33.15 | 0.0055976 | 0.12256 | 33.58 | 0.007925 | 0.11957 | 32.7 | 0.007925 | 100 | 8115 | 100.63 | 21.21
2024-03-03 23:15 | 0 | 0 | 0 | 0 | 105 | 0.28 | 0.68 | 22.61 | 0.9537 | 100.72 | 0 | 1.4 | 0 | 21.96 | 0.11713 | 32.95 | 0.0056624 | 0.12248 | 33.5 | 0.0077268 | 0.11965 | 32.7 | 0.007925 | 100 | 8118 | 100.62 | 21.22
2024-03-03 23:30 | 0 | 0 | 0 | 0 | 173 | 0.4 | 0.59 | 22.62 | 0.95239 | 100.71 | 0.1 | 1.4 | 0 | 21.9 | 0.11717 | 32.77 | 0.0053333 | 0.12252 | 33.41 | 0.0077268 | 0.11969 | 32.7 | 0.007925 | 100 | 8115 | 100.62 | 21.07
2024-03-03 23:45 | 0 | 0 | 0 | 0 | 179 | 0.35 | 0.51 | 22.63 | 0.95655 | 100.71 | 0 | 1.4 | 0 | 21.96 | 0.11717 | 32.59 | 0.0052723 | 0.12244 | 33.34 | 0.0077983 | 0.11961 | 32.69 | 0.0079983 | 100 | 8113 | 100.62 | 20.94
2024-03-04 | 0 | 0 | 0 | 0 | 183 | 0.4 | 0.54 | 22.57 | 0.95785 | 100.7 | 0.1 | 1.4 | 0 | 21.91 | 0.11724 | 32.42 | 0.0053333 | 0.12252 | 33.27 | 0.0078705 | 0.11973 | 32.6 | 0.007925 | 100 | 8114 | 100.6 | 20.85
2024-03-04 00:15 | 0 | 0 | 0 | 0 | 157 | 0.28 | 0.52 | 22.23 | 0.96964 | 100.67 | 0 | 1.4 | 0 | 21.77 | 0.11728 | 32.25 | 0.0051286 | 0.12248 | 33.19 | 0.0076736 | 0.11961 | 32.6 | 0.0079983 | 100 | 8099 | 100.58 | 21.03
2024-03-04 00:30 | 0 | 0 | 0 | 0 | 187 | 0.43 | 0.66 | 22.3 | 0.96143 | 100.65 | 0 | 1.4 | 0 | 21.66 | 0.11717 | 32.09 | 0.0051286 | 0.12252 | 33.1 | 0.0078705 | 0.11969 | 32.6 | 0.007925 | 100 | 8104 | 100.56 | 20.85
2024-03-04 00:45 | 0 | 0 | 0 | 0 | 185 | 0.27 | 0.62 | 22.23 | 0.9674 | 100.64 | 0.1 | 1.4 | 0 | 21.68 | 0.11721 | 31.93 | 0.0053333 | 0.12256 | 33 | 0.0078705 | 0.11961 | 32.6 | 0.0078705 | 100 | 8099 | 100.55 | 20.76
2024-03-04 01:00 | 0 | 0 | 0 | 0 | 161 | 0.11 | 0.26 | 22.01 | 0.97025 | 100.62 | 0 | 1.4 | 0 | 21.5 | 0.11717 | 31.76 | 0.0051286 | 0.12244 | 32.92 | 0.0077268 | 0.11953 | 32.6 | 0.0079983 | 100 | 8099 | 100.52 | 20.75
2024-03-04 01:15 | 0 | 0 | 0 | 0 | 174 | 0.18 | 0.3 | 21.87 | 0.97399 | 100.6 | 0 | 1.4 | 0 | 21.4 | 0.11717 | 31.6 | 0.0050699 | 0.12252 | 32.84 | 0.0073961 | 0.11965 | 32.53 | 0.0078705 | 100 | 8099 | 100.51 | 20.52
2024-03-04 01:30 | 0 | 0 | 0 | 0 | 117 | 0.25 | 0.46 | 21.79 | 0.97531 | 100.59 | -0.1 | 1.4 | 0 | 21.31 | 0.11705 | 31.45 | 0.0050003 | 0.12244 | 32.77 | 0.0076033 | 0.11961 | 32.5 | 0.007925 | 100 | 8099 | 100.49 | 20.45
2024-03-04 01:45 | 0 | 0 | 0 | 0 | 161 | 0.29 | 0.57 | 21.61 | 0.983 | 100.58 | 0 | 1.4 | 0 | 21.25 | 0.11709 | 31.31 | 0.0050003 | 0.12256 | 32.69 | 0.0073282 | 0.11965 | 32.5 | 0.0077983 | 100 | 8097 | 100.48 | 20.31
2024-03-04 02:00 | 0 | 0 | 0 | 0 | 198 | 0.23 | 0.47 | 21.55 | 0.97767 | 100.57 | 0 | 1.4 | 0 | 21.1 | 0.11705 | 31.15 | 0.0049317 | 0.12244 | 32.6 | 0.0075336 | 0.11957 | 32.49 | 0.0078705 | 100 | 8096 | 100.48 | 20.11
2024-03-04 02:15 | 0 | 0 | 0 | 0 | 187 | 0.35 | 0.55 | 21.77 | 0.96883 | 100.56 | 0 | 1.4 | 0 | 21.14 | 0.11709 | 31.01 | 0.0049317 | 0.12248 | 32.5 | 0.0075336 | 0.11957 | 32.4 | 0.007925 | 100 | 8099 | 100.46 | 20.04
2024-03-04 02:30 | 0 | 0 | 0 | 0 | 183 | 0.43 | 0.63 | 21.63 | 0.97948 | 100.56 | 0 | 1.4 | 0 | 21.18 | 0.11709 | 30.85 | 0.0050699 | 0.12248 | 32.42 | 0.0077983 | 0.11957 | 32.4 | 0.0079983 | 100 | 8093 | 100.46 | 20.03
2024-03-04 02:45 | 0 | 0 | 0 | 0 | 186 | 0.36 | 0.51 | 21.46 | 0.98033 | 100.55 | 0 | 1.4 | 0 | 21.03 | 0.11705 | 30.72 | 0.0050003 | 0.12244 | 32.33 | 0.0073961 | 0.11957 | 32.39 | 0.0075336 | 100 | 8094 | 100.46 | 19.97
2024-03-04 03:00 | 0 | 0 | 0 | 0 | 182 | 0.16 | 0.42 | 21.39 | 0.97944 | 100.55 | 0 | 1.4 | 0 | 20.93 | 0.11701 | 30.58 | 0.0049317 | 0.1224 | 32.26 | 0.0072611 | 0.11953 | 32.3 | 0.007925 | 100 | 8096 | 100.45 | 19.9
2024-03-04 03:15 | 0 | 0 | 0 | 0 | 180 | 0.32 | 0.54 | 21.35 | 0.97396 | 100.54 | 0 | 1.4 | 0 | 20.77 | 0.11705 | 30.45 | 0.0049317 | 0.12248 | 32.19 | 0.0071285 | 0.11953 | 32.3 | 0.0078705 | 100 | 8096 | 100.45 | 19.81
2024-03-04 03:30 | 0 | 0 | 0 | 0 | 174 | 0.34 | 0.6 | 21.07 | 0.98803 | 100.55 | 0 | 1.4 | 0 | 20.75 | 0.11713 | 30.33 | 0.0048641 | 0.12236 | 32.1 | 0.0073282 | 0.11957 | 32.27 | 0.007925 | 100 | 8094 | 100.45 | 19.69
2024-03-04 03:45 | 0 | 0 | 0 | 0 | 183 | 0.2 | 0.47 | 20.97 | 0.98485 | 100.55 | -0.1 | 1.4 | 0 | 20.59 | 0.11697 | 30.19 | 0.0050003 | 0.12252 | 32.01 | 0.0070632 | 0.11953 | 32.2 | 0.0079983 | 100 | 8091 | 100.45 | 19.64
2024-03-04 04:00 | 0 | 0 | 0 | 0 | 181 | 0.24 | 0.35 | 21.32 | 0.96313 | 100.55 | 0 | 1.4 | 0 | 20.57 | 0.11701 | 30.06 | 0.0048641 | 0.12248 | 31.92 | 0.0069984 | 0.11949 | 32.2 | 0.0077268 | 100 | 8089 | 100.46 | 19.66
2024-03-04 04:15 | 0 | 0 | 0 | 0 | 180 | 0.36 | 0.57 | 21.27 | 0.97281 | 100.56 | 0.1 | 1.4 | 0 | 20.69 | 0.11701 | 29.95 | 0.0048641 | 0.12248 | 31.84 | 0.0069984 | 0.11953 | 32.15 | 0.0078705 | 100 | 8086 | 100.46 | 19.68
2024-03-04 04:30 | 0 | 0 | 0 | 0 | 183 | 0.41 | 0.67 | 21.28 | 0.97815 | 100.55 | 0 | 1.4 | 0 | 20.79 | 0.11701 | 29.83 | 0.0046026 | 0.12248 | 31.77 | 0.0069984 | 0.11949 | 32.1 | 0.0078705 | 100 | 8087 | 100.46 | 19.72
2024-03-04 04:45 | 0 | 0 | 0 | 0 | 184 | 0.37 | 0.52 | 21.3 | 0.97498 | 100.56 | 0 | 1.4 | 0 | 20.76 | 0.11697 | 29.71 | 0.0043351 | 0.1224 | 31.69 | 0.0069984 | 0.11957 | 32.09 | 0.0076736 | 100 | 8087 | 100.47 | 19.61
2024-03-04 05:00 | 0 | 0 | 0 | 0 | 198 | 0.35 | 0.66 | 20.97 | 0.98727 | 100.58 | -0.1 | 1.4 | 0 | 20.63 | 0.11697 | 29.59 | 0.0046026 | 0.12244 | 31.6 | 0.0069984 | 0.11953 | 32 | 0.007925 | 100 | 8086 | 100.48 | 19.48
2024-03-04 05:15 | 0 | 0 | 0 | 0 | 237 | 0.27 | 0.52 | 20.71 | 0.98844 | 100.59 | 0 | 1.4 | 0 | 20.39 | 0.11686 | 29.48 | 0.004529 | 0.1224 | 31.51 | 0.0070632 | 0.11946 | 32 | 0.0077268 | 100 | 8083 | 100.5 | 19.38
2024-03-04 05:30 | 0 | 0 | 0 | 0 | 279 | 0.3 | 0.55 | 20.51 | 0.98702 | 100.61 | 0 | 1.4 | 0 | 20.17 | 0.11697 | 29.37 | 0.0042658 | 0.12233 | 31.43 | 0.0069984 | 0.11957 | 31.92 | 0.0079983 | 100 | 8084 | 100.52 | 19.37
2024-03-04 05:45 | 0 | 0 | 0 | 0 | 267 | 0.32 | 0.5 | 20.37 | 0.98262 | 100.63 | 0 | 1.4 | 0 | 19.97 | 0.11693 | 29.27 | 0.0041976 | 0.12236 | 31.38 | 0.0069984 | 0.11946 | 31.9 | 0.0077983 | 100 | 8080 | 100.53 | 19.29
2024-03-04 06:00 | 0 | 0 | 0 | 0 | 213 | 0.29 | 0.66 | 20.25 | 0.98403 | 100.64 | 0 | 1.4 | 0 | 19.87 | 0.11701 | 29.15 | 0.0041976 | 0.1224 | 31.3 | 0.0069984 | 0.11953 | 31.86 | 0.0077983 | 100 | 8079 | 100.54 | 19.16
2024-03-04 06:15 | 0.3 | 0 | 0 | 0 | 242 | 0.25 | 0.38 | 20.14 | 0.97971 | 100.65 | -0.1 | 1.5 | 0 | 19.69 | 0.11693 | 29.05 | 0.0040644 | 0.12236 | 31.21 | 0.0069984 | 0.11953 | 31.8 | 0.0076033 | 100 | 8070 | 100.55 | 18.96
2024-03-04 06:30 | 6.1 | 0 | 0 | 0 | 242 | 0.27 | 0.43 | 20.03 | 0.98171 | 100.66 | -0.1 | 1.5 | 0 | 19.6 | 0.11678 | 28.95 | 0.0041976 | 0.12244 | 31.13 | 0.0069984 | 0.11961 | 31.8 | 0.007925 | 100 | 8072 | 100.57 | 18.98
2024-03-04 06:45 | 22.3 | 0 | 0 | 0 | 181 | 0.35 | 0.55 | 19.95 | 0.98916 | 100.67 | 0 | 1.4 | 0 | 19.65 | 0.1169 | 28.85 | 0.0040644 | 0.12233 | 31.06 | 0.0069984 | 0.11953 | 31.7 | 0.0077268 | 100 | 8070 | 100.58 | 18.92
2024-03-04 07:00 | 44.9 | 0 | 0 | 0 | 183 | 0.24 | 0.51 | 20.14 | 0.99074 | 100.69 | 0 | 1.5 | 0 | 19.85 | 0.11682 | 28.75 | 0.0039994 | 0.12233 | 31 | 0.0069984 | 0.11957 | 31.7 | 0.0076736 | 100 | 8072 | 100.6 | 19.06
2024-03-04 07:15 | 146 | 0 | 0 | 0 | 160 | 0.24 | 0.53 | 20.68 | 0.99766 | 100.68 | 0 | 1.5 | 0 | 20.78 | 0.11686 | 28.65 | 0.0038019 | 0.12244 | 30.9 | 0.0069984 | 0.11961 | 31.62 | 0.0075336 | 100 | 8071 | 100.62 | 19.62
2024-03-04 07:30 | 213.9 | 0 | 0 | 0 | 183 | 0.38 | 0.58 | 21.77 | 0.998 | 100.68 | 0.1 | 1.5 | 0 | 22.63 | 0.1169 | 28.55 | 0.0039355 | 0.12236 | 30.85 | 0.0069984 | 0.11965 | 31.6 | 0.0076736 | 100 | 8077 | 100.64 | 21.19
2024-03-04 07:45 | 277.5 | 0 | 0 | 0 | 123 | 0.41 | 0.78 | 22.94 | 0.99772 | 100.68 | 0.2 | 1.5 | 0 | 24.32 | 0.11682 | 28.49 | 0.0039994 | 0.1224 | 30.78 | 0.0069984 | 0.11969 | 31.53 | 0.0078705 | 100 | 8083 | 100.65 | 22.8
2024-03-04 08:00 | 337.9 | 0 | 0 | 0 | 102 | 0.48 | 1.16 | 23.93 | 0.99982 | 100.68 | 0.2 | 1.4 | 0 | 25.98 | 0.11678 | 28.4 | 0.0039994 | 0.1224 | 30.7 | 0.0069343 | 0.11969 | 31.5 | 0.0077983 | 100 | 8095 | 100.67 | 24.07
2024-03-04 08:15 | 386.2 | 0 | 0 | 0 | 59 | 0.78 | 1.9 | 24.97 | 0.99769 | 100.69 | 0.3 | 1.5 | 0 | 27.27 | 0.11686 | 28.39 | 0.0039994 | 0.12244 | 30.61 | 0.0069343 | 0.11969 | 31.45 | 0.0076736 | 100 | 8104 | 100.68 | 25.28
2024-03-04 08:30 | 432.7 | 0 | 0 | 0 | 132 | 0.72 | 1.87 | 26.14 | 0.91303 | 100.69 | 0.3 | 1.4 | 0 | 28.72 | 0.1169 | 28.31 | 0.0040644 | 0.12236 | 30.57 | 0.0068707 | 0.11965 | 31.4 | 0.0076736 | 100 | 8118 | 100.69 | 27.06
2024-03-04 08:45 | 494.7 | 0 | 0 | 0 | 99 | 1.24 | 3.34 | 27.16 | 0.80532 | 100.7 | 0.5 | 1.4 | 0 | 30.21 | 0.11686 | 28.4 | 0.0040644 | 0.12233 | 30.5 | 0.0069984 | 0.11961 | 31.39 | 0.0073961 | 100 | 8128 | 100.7 | 28.63
2024-03-04 09:00 | 575.6 | 0 | 0 | 0 | 113 | 1.52 | 4 | 27.62 | 0.75009 | 100.71 | 0.4 | 1.4 | 0 | 31.21 | 0.11693 | 28.45 | 0.0039994 | 0.12236 | 30.43 | 0.0068077 | 0.11973 | 31.3 | 0.0073961 | 100 | 8145 | 100.71 | 29.72
2024-03-04 09:15 | 680.1 | 0 | 0 | 0 | 121 | 1.42 | 3.54 | 28.44 | 0.70451 | 100.72 | 0.5 | 1.5 | 0 | 32.16 | 0.11697 | 28.56 | 0.0038637 | 0.12233 | 30.4 | 0.0066681 | 0.11977 | 31.3 | 0.0073282 | 100 | 8155 | 100.72 | 30.86
2024-03-04 09:30 | 682.1 | 0 | 0 | 0 | 109 | 1.68 | 4.03 | 28.57 | 0.69204 | 100.74 | 0.5 | 1.5 | 0 | 32.91 | 0.11693 | 28.73 | 0.0039994 | 0.12229 | 30.31 | 0.0066069 | 0.11973 | 31.21 | 0.0076736 | 100 | 8165 | 100.73 | 32
2024-03-04 09:45 | 814.5 | 0 | 0 | 0 | 110 | 1.65 | 3.67 | 28.96 | 0.66055 | 100.74 | 0.6 | 1.4 | 0 | 33.09 | 0.11697 | 28.93 | 0.0039994 | 0.12236 | 30.3 | 0.0066681 | 0.11977 | 31.2 | 0.0073282 | 100 | 8179 | 100.73 | 32.22
2024-03-04 10:00 | 842.4 | 0 | 0 | 0 | 102 | 2 | 5.26 | 29.05 | 0.64143 | 100.75 | 0.6 | 1.5 | 0 | 33.53 | 0.11693 | 29.19 | 0.0039994 | 0.1224 | 30.3 | 0.0066069 | 0.11977 | 31.14 | 0.0072611 | 100 | 8189 | 100.74 | 32.91
2024-03-04 10:15 | 896.9 | 0 | 0 | 0 | 110 | 1.6 | 4.14 | 29.85 | 0.61846 | 100.76 | 0.5 | 1.3 | 0 | 34.07 | 0.11697 | 29.46 | 0.0040644 | 0.12233 | 30.3 | 0.0067298 | 0.11973 | 31.1 | 0.0073961 | 100 | 8202 | 100.75 | 33.43
2024-03-04 10:30 | 946.7 | 0 | 0 | 0 | 116 | 1.68 | 3.52 | 30.16 | 0.59446 | 100.76 | 0.6 | 1.3 | 0 | 34.49 | 0.11701 | 29.77 | 0.0044668 | 0.12225 | 30.3 | 0.0069343 | 0.11977 | 31.09 | 0.0073961 | 100 | 8210 | 100.74 | 34.14
2024-03-04 10:45 | 904.7 | 0 | 0 | 0 | 110 | 1.53 | 3.97 | 30.29 | 0.58564 | 100.77 | 0.5 | 1.4 | 0 | 34.8 | 0.11701 | 30.12 | 0.004529 | 0.12225 | 30.3 | 0.0069343 | 0.11977 | 31 | 0.0073961 | 100 | 8214 | 100.74 | 34.78
2024-03-04 11:00 | 1056.1 | 0 | 0 | 0 | 138 | 1.74 | 4.03 | 30.71 | 0.56607 | 100.75 | 0.6 | 1.4 | 0 | 34.97 | 0.11701 | 30.49 | 0.0048641 | 0.12236 | 30.3 | 0.0067298 | 0.11969 | 31 | 0.0076033 | 100 | 8225 | 100.72 | 35.25
2024-03-04 11:15 | 1086.2 | 0 | 0 | 0 | 96 | 1.46 | 3.42 | 30.8 | 0.55281 | 100.75 | 0.5 | 1.4 | 0 | 35.34 | 0.11713 | 30.9 | 0.0050003 | 0.12244 | 30.33 | 0.0069984 | 0.11984 | 31 | 0.0076033 | 100 | 8230 | 100.72 | 35.9
2024-03-04 11:30 | 1115.3 | 0 | 0 | 0 | 113 | 1.52 | 3.58 | 31.05 | 0.52367 | 100.74 | 0.6 | 1.4 | 0 | 35.54 | 0.11705 | 31.33 | 0.0050003 | 0.12233 | 30.4 | 0.0068707 | 0.1198 | 30.91 | 0.0076736 | 100 | 8236 | 100.7 | 36.4
2024-03-04 11:45 | 902.8 | 0 | 0 | 0 | 101 | 1.74 | 4.6 | 30.93 | 0.53867 | 100.75 | 0.6 | 1.4 | 0 | 35.18 | 0.11709 | 31.77 | 0.0049317 | 0.12244 | 30.47 | 0.0069343 | 0.11984 | 30.9 | 0.0078705 | 100 | 8238 | 100.69 | 36.3
2024-03-04 12:00 | 1002.7 | 0 | 0 | 0 | 103 | 1.61 | 3.43 | 31.04 | 0.53374 | 100.73 | 0.6 | 1.4 | 0 | 34.83 | 0.11701 | 32.23 | 0.0052 | 0.1224 | 30.56 | 0.0067298 | 0.1198 | 30.9 | 0.0076736 | 100 | 8241 | 100.67 | 36
2024-03-04 12:15 | 927.3 | 0 | 0 | 0 | 111 | 1.41 | 3.5 | 31.11 | 0.52764 | 100.71 | 0.5 | 1.4 | 0 | 34.77 | 0.11709 | 32.71 | 0.0051286 | 0.1224 | 30.65 | 0.0069984 | 0.11984 | 30.9 | 0.0077983 | 100 | 8244 | 100.63 | 36.11
2024-03-04 12:30 | 1045.1 | 0 | 0 | 0 | 137 | 1.61 | 4.07 | 31.41 | 0.51283 | 100.68 | 0.6 | 1.3 | 0 | 34.87 | 0.11713 | 33.19 | 0.0052723 | 0.12244 | 30.75 | 0.0069984 | 0.1198 | 30.9 | 0.0077983 | 100 | 8248 | 100.6 | 36.42
2024-03-04 12:45 | 1012.1 | 0 | 0 | 0 | 59 | 1.68 | 3.56 | 31.27 | 0.51562 | 100.66 | 0.6 | 1.3 | 0 | 34.77 | 0.11717 | 33.63 | 0.0055976 | 0.12236 | 30.88 | 0.0069984 | 0.11977 | 30.9 | 0.0076736 | 100 | 8248 | 100.58 | 36.46
2024-03-04 13:00 | 908.1 | 0 | 0 | 0 | 69 | 1.73 | 4.12 | 31.83 | 0.49714 | 100.64 | 0.5 | 1.3 | 0 | 34.87 | 0.11732 | 34.09 | 0.0053333 | 0.12248 | 31.02 | 0.0069984 | 0.1198 | 30.9 | 0.0077268 | 100 | 8251 | 100.55 | 36.48
2024-03-04 13:15 | 931.4 | 0 | 0 | 0 | 83 | 1.78 | 4.14 | 32.08 | 0.48995 | 100.61 | 0.7 | 1.4 | 0 | 35.07 | 0.11728 | 34.51 | 0.0058614 | 0.12244 | 31.15 | 0.0069984 | 0.1198 | 30.9 | 0.0076736 | 100 | 8251 | 100.52 | 36.53
2024-03-04 13:30 | 969.7 | 0 | 0 | 0 | 80 | 1.6 | 4.34 | 32.03 | 0.4886 | 100.59 | 0.5 | 1.3 | 0 | 35.15 | 0.11717 | 34.96 | 0.0057943 | 0.1224 | 31.33 | 0.0069984 | 0.11984 | 30.9 | 0.0075336 | 100 | 8249 | 100.5 | 36.59
2024-03-04 13:45 | 958 | 0 | 0 | 0 | 89 | 1.92 | 4.06 | 31.98 | 0.49378 | 100.57 | 0.7 | 1.4 | 0 | 35.25 | 0.11732 | 35.37 | 0.0059979 | 0.1224 | 31.47 | 0.0070632 | 0.11984 | 30.9 | 0.0076033 | 100 | 8254 | 100.48 | 36.58
2024-03-04 14:00 | 894.2 | 0 | 0 | 0 | 77 | 1.93 | 4.83 | 32.03 | 0.51296 | 100.55 | 0.7 | 1.4 | 0 | 35.28 | 0.11728 | 35.79 | 0.0059979 | 0.12248 | 31.65 | 0.0071945 | 0.11984 | 30.97 | 0.0077983 | 100 | 8251 | 100.46 | 36.53
2024-03-04 14:15 | 739.6 | 0 | 0 | 0 | 77 | 1.97 | 4.49 | 31.78 | 0.5288 | 100.51 | 0.5 | 1.3 | 0 | 35 | 0.11728 | 36.17 | 0.0060674 | 0.12256 | 31.83 | 0.0073282 | 0.11984 | 31 | 0.007925 | 100 | 8243 | 100.42 | 36.22
2024-03-04 14:30 | 719.1 | 0 | 0 | 0 | 61 | 2.34 | 6.14 | 31.28 | 0.54994 | 100.48 | 0.5 | 1.3 | 0 | 34.31 | 0.11724 | 36.54 | 0.0063387 | 0.12248 | 32.01 | 0.0071285 | 0.11992 | 31 | 0.0076736 | 100 | 8245 | 100.39 | 35.34
2024-03-04 14:45 | 645.2 | 0 | 0 | 0 | 71 | 2.41 | 4.55 | 31.23 | 0.55283 | 100.46 | 0.4 | 1.1 | 0 | 33.91 | 0.11728 | 36.87 | 0.0061376 | 0.12236 | 32.19 | 0.0075336 | 0.1198 | 31.09 | 0.0078705 | 100 | 8243 | 100.37 | 34.82
2024-03-04 15:00 | 711.1 | 0 | 0 | 0 | 66 | 2.21 | 5.02 | 31.29 | 0.55313 | 100.44 | 0.5 | 1.3 | 0 | 33.86 | 0.11724 | 37.15 | 0.0060674 | 0.12248 | 32.35 | 0.0074645 | 0.11988 | 31.1 | 0.0077983 | 100 | 8240 | 100.35 | 34.58
2024-03-04 15:15 | 693.8 | 0 | 0 | 0 | 56 | 1.82 | 6.36 | 31.35 | 0.54819 | 100.43 | 0.4 | 1.3 | 0 | 33.96 | 0.11724 | 37.39 | 0.0061376 | 0.12256 | 32.55 | 0.007925 | 0.1198 | 31.19 | 0.0077268 | 100 | 8239 | 100.34 | 34.5
2024-03-04 15:30 | 620.3 | 0 | 0 | 0 | 75 | 2.63 | 6.1 | 31.03 | 0.5545 | 100.41 | 0.5 | 1.4 | 0 | 33.93 | 0.11728 | 37.59 | 0.0063387 | 0.12256 | 32.73 | 0.007925 | 0.11984 | 31.23 | 0.0077983 | 100 | 8234 | 100.32 | 34.44
2024-03-04 15:45 | 538 | 0 | 0 | 0 | 77 | 2.36 | 5 | 30.94 | 0.55735 | 100.41 | 0.8 | 1.4 | 0 | 33.68 | 0.11721 | 37.75 | 0.0065313 | 0.12256 | 32.91 | 0.0078705 | 0.11984 | 31.3 | 0.0076033 | 100 | 8231 | 100.32 | 34.08
2024-03-04 16:00 | 449.3 | 0 | 0 | 0 | 65 | 2.23 | 5.42 | 30.55 | 0.5699 | 100.41 | 0.5 | 1.4 | 0 | 33.36 | 0.11724 | 37.91 | 0.0066069 | 0.12248 | 33.07 | 0.0076736 | 0.1198 | 31.37 | 0.0078705 | 100 | 8226 | 100.32 | 33.68
2024-03-04 16:15 | 374.4 | 0 | 0 | 0 | 80 | 2.65 | 5.27 | 30.39 | 0.56915 | 100.42 | 0.5 | 1.4 | 0 | 32.97 | 0.11732 | 38.03 | 0.0065313 | 0.12256 | 33.25 | 0.0079983 | 0.11984 | 31.42 | 0.0077983 | 100 | 8222 | 100.33 | 33.21
2024-03-04 16:30 | 270.3 | 0 | 0 | 0 | 88 | 2.29 | 5.31 | 30.15 | 0.5733 | 100.44 | 0.4 | 1.2 | 0 | 32.61 | 0.11721 | 38.13 | 0.0066069 | 0.12256 | 33.4 | 0.0078705 | 0.11984 | 31.5 | 0.007925 | 100 | 8215 | 100.34 | 32.77
2024-03-04 16:45 | 171.9 | 0 | 0 | 0 | 97 | 1.77 | 3.82 | 29.93 | 0.58059 | 100.46 | 0.3 | 1.5 | 0 | 32.05 | 0.11721 | 38.2 | 0.0069984 | 0.1226 | 33.55 | 0.007925 | 0.1198 | 31.59 | 0.0079983 | 100 | 8216 | 100.36 | 32.09
2024-03-04 17:00 | 123.9 | 0 | 0 | 0 | 81 | 1.94 | 3.75 | 29.6 | 0.59317 | 100.47 | 0.3 | 1.3 | 0 | 31.27 | 0.11713 | 38.2 | 0.0066681 | 0.1226 | 33.69 | 0.0079983 | 0.1198 | 31.67 | 0.0079983 | 100 | 8207 | 100.37 | 31.17
2024-03-04 17:15 | 53.8 | 0 | 0 | 0 | 83 | 2.23 | 4.85 | 28.76 | 0.62166 | 100.49 | 0.1 | 1.3 | 0 | 30.41 | 0.11705 | 38.2 | 0.0067298 | 0.12248 | 33.83 | 0.0079983 | 0.1198 | 31.74 | 0.0078705 | 100 | 8201 | 100.38 | 30.34
2024-03-04 17:30 | 30.1 | 0 | 0 | 0 | 84 | 1.92 | 4.6 | 28.16 | 0.63427 | 100.51 | 0.3 | 1.3 | 0 | 29.14 | 0.11721 | 38.13 | 0.0068707 | 0.12252 | 33.95 | 0.0079983 | 0.11984 | 31.81 | 0.0079983 | 100 | 8194 | 100.39 | 29.2
2024-03-04 17:45 | 31.1 | 0 | 0 | 0 | 88 | 1.48 | 4.04 | 27.94 | 0.64219 | 100.52 | 0.3 | 1.3 | 0 | 28.46 | 0.11713 | 38.03 | 0.0066681 | 0.1226 | 34.05 | 0.0079983 | 0.11984 | 31.9 | 0.0079983 | 100 | 8190 | 100.41 | 28.57
2024-03-04 18:00 | 27.1 | 0 | 0 | 0 | 84 | 1.53 | 3.17 | 27.73 | 0.6579 | 100.54 | 0.3 | 1.4 | 0 | 28.17 | 0.11709 | 37.87 | 0.0066069 | 0.1226 | 34.15 | 0.0079983 | 0.1198 | 31.98 | 0.0079983 | 100 | 8190 | 100.43 | 28.13
2024-03-04 18:15 | 12.5 | 0 | 0 | 0 | 83 | 1.48 | 3.03 | 27.24 | 0.68202 | 100.57 | 0.2 | 1.4 | 0 | 27.71 | 0.11701 | 37.68 | 0.0066069 | 0.12248 | 34.21 | 0.007925 | 0.1198 | 32.05 | 0.0079983 | 100 | 8180 | 100.45 | 27.58
2024-03-04 18:30 | 2.5 | 0 | 0 | 0 | 86 | 1.34 | 2.41 | 26.75 | 0.71276 | 100.59 | 0.2 | 1.4 | 0 | 27.03 | 0.11697 | 37.47 | 0.0065313 | 0.12244 | 34.3 | 0.0079983 | 0.1198 | 32.12 | 0.0079983 | 100 | 8176 | 100.47 | 26.86
2024-03-04 18:45 | 0 | 0 | 0 | 0 | 81 | 1.16 | 2.26 | 26.35 | 0.73442 | 100.61 | 0.3 | 1.4 | 0 | 26.43 | 0.11701 | 37.23 | 0.0061376 | 0.12248 | 34.32 | 0.0080724 | 0.1198 | 32.2 | 0.0079983 | 100 | 8175 | 100.49 | 26.23
2024-03-04 19:00 | 0 | 0 | 0 | 0 | 83 | 1.25 | 2.27 | 26.07 | 0.74786 | 100.63 | 0.3 | 1.5 | 0 | 25.98 | 0.11697 | 36.99 | 0.0059979 | 0.12248 | 34.4 | 0.0080724 | 0.11984 | 32.27 | 0.0079983 | 100 | 8170 | 100.51 | 25.7
2024-03-04 19:15 | 0 | 0 | 0 | 0 | 86 | 1.07 | 2.1 | 25.8 | 0.76443 | 100.65 | 0.2 | 1.4 | 0 | 25.67 | 0.1169 | 36.76 | 0.0061376 | 0.12256 | 34.4 | 0.0079983 | 0.1198 | 32.32 | 0.0079983 | 100 | 8170 | 100.54 | 25.3
2024-03-04 19:30 | 0 | 0 | 0 | 0 | 89 | 0.84 | 1.82 | 25.54 | 0.77784 | 100.68 | 0.2 | 1.4 | 0 | 25.34 | 0.11697 | 36.51 | 0.0063387 | 0.12252 | 34.4 | 0.0079983 | 0.1198 | 32.4 | 0.0079983 | 100 | 8164 | 100.57 | 24.94
2024-03-04 19:45 | 0 | 0 | 0 | 0 | 81 | 0.6 | 1.2 | 25.25 | 0.7951 | 100.71 | 0.2 | 1.4 | 0 | 25.09 | 0.1169 | 36.24 | 0.0061376 | 0.12248 | 34.4 | 0.0079983 | 0.11984 | 32.46 | 0.0080724 | 100 | 8159 | 100.6 | 24.57
2024-03-04 20:00 | 0 | 0 | 0 | 0 | 90 | 0.66 | 1.53 | 25.04 | 0.80636 | 100.73 | 0.1 | 1.4 | 0 | 24.74 | 0.11682 | 36.01 | 0.0059979 | 0.12244 | 34.4 | 0.0079983 | 0.11984 | 32.5 | 0.0080724 | 100 | 8159 | 100.63 | 24.14
2024-03-04 20:15 | 0 | 0 | 0 | 0 | 92 | 0.65 | 1.25 | 24.91 | 0.81645 | 100.76 | 0.2 | 1.4 | 0 | 24.53 | 0.11678 | 35.76 | 0.0060674 | 0.12244 | 34.4 | 0.0079983 | 0.1198 | 32.58 | 0.0079983 | 100 | 8157 | 100.66 | 23.86
2024-03-04 20:30 | 0 | 0 | 0 | 0 | 111 | 0.62 | 1.52 | 24.63 | 0.8328 | 100.78 | 0.2 | 1.4 | 0 | 24.29 | 0.11682 | 35.51 | 0.0059979 | 0.1224 | 34.3 | 0.0079983 | 0.1198 | 32.6 | 0.0079983 | 100 | 8155 | 100.67 | 23.56
2024-03-04 20:45 | 0 | 0 | 0 | 0 | 128 | 0.4 | 1.28 | 24.35 | 0.84622 | 100.8 | 0.1 | 1.5 | 0 | 24.04 | 0.11678 | 35.28 | 0.0059979 | 0.12244 | 34.3 | 0.007925 | 0.11977 | 32.64 | 0.0079983 | 100 | 8148 | 100.69 | 23.32
2024-03-04 21:00 | 0 | 0 | 0 | 0 | 146 | 0.37 | 0.82 | 24.13 | 0.85812 | 100.81 | 0.1 | 1.4 | 0 | 23.74 | 0.11674 | 35.04 | 0.0058614 | 0.12236 | 34.25 | 0.0079983 | 0.11973 | 32.7 | 0.0081283 | 100 | 8150 | 100.7 | 22.94
2024-03-04 21:15 | 0 | 0 | 0 | 0 | 169 | 0.31 | 0.53 | 23.89 | 0.8699 | 100.81 | 0.1 | 1.4 | 0 | 23.48 | 0.11686 | 34.81 | 0.0059293 | 0.12248 | 34.2 | 0.0079983 | 0.11977 | 32.7 | 0.0080724 | 100 | 8145 | 100.71 | 22.63
2024-03-04 21:30 | 0 | 0 | 0 | 0 | 171 | 0.29 | 0.48 | 23.71 | 0.88074 | 100.83 | 0.1 | 1.4 | 0 | 23.23 | 0.1169 | 34.59 | 0.0059979 | 0.1224 | 34.14 | 0.007925 | 0.11977 | 32.7 | 0.0079983 | 100 | 8140 | 100.73 | 22.33
2024-03-04 21:45 | 0 | 0 | 0 | 0 | 181 | 0.49 | 0.68 | 23.73 | 0.88377 | 100.84 | 0.1 | 1.4 | 0 | 23.05 | 0.11678 | 34.38 | 0.005728 | 0.1224 | 34.1 | 0.0078705 | 0.11973 | 32.79 | 0.0079983 | 100 | 8140 | 100.73 | 22.06
2024-03-04 22:00 | 0 | 0 | 0 | 0 | 190 | 0.25 | 0.42 | 23.29 | 0.90648 | 100.84 | 0.1 | 1.4 | 0 | 22.89 | 0.11674 | 34.17 | 0.005728 | 0.12233 | 34.01 | 0.0079983 | 0.11969 | 32.8 | 0.0079983 | 100 | 8139 | 100.74 | 21.86
2024-03-04 22:15 | 0 | 0 | 0 | 0 | 196 | 0.31 | 0.46 | 23.07 | 0.91329 | 100.84 | 0 | 1.4 | 0 | 22.57 | 0.11662 | 33.97 | 0.0056624 | 0.12233 | 33.95 | 0.0078705 | 0.11973 | 32.8 | 0.0079983 | 100 | 8136 | 100.74 | 21.71
2024-03-04 22:30 | 0 | 0 | 0 | 0 | 177 | 0.35 | 0.49 | 22.87 | 0.92191 | 100.85 | 0 | 1.4 | 0 | 22.37 | 0.11674 | 33.77 | 0.0053951 | 0.12233 | 33.9 | 0.007925 | 0.11965 | 32.8 | 0.0079983 | 100 | 8134 | 100.75 | 21.47
2024-03-04 22:45 | 0 | 0 | 0 | 0 | 190 | 0.27 | 0.45 | 22.65 | 0.93174 | 100.84 | 0.1 | 1.4 | 0 | 22.19 | 0.11674 | 33.57 | 0.0053333 | 0.12236 | 33.8 | 0.007925 | 0.11969 | 32.8 | 0.0079983 | 100 | 8130 | 100.74 | 21.31
2024-03-04 23:00 | 0 | 0 | 0 | 0 | 187 | 0.35 | 0.55 | 22.55 | 0.93339 | 100.83 | 0.1 | 1.4 | 0 | 22.02 | 0.11659 | 33.39 | 0.0052723 | 0.12236 | 33.73 | 0.0077983 | 0.11969 | 32.8 | 0.0079983 | 100 | 8133 | 100.73 | 21.1
2024-03-04 23:15 | 0 | 0 | 0 | 0 | 172 | 0.35 | 0.53 | 22.47 | 0.93757 | 100.82 | 0 | 1.4 | 0 | 21.92 | 0.11662 | 33.21 | 0.0051286 | 0.12236 | 33.66 | 0.0077983 | 0.11965 | 32.8 | 0.0080724 | 100 | 8131 | 100.72 | 21.04
2024-03-04 23:30 | 0 | 0 | 0 | 0 | 175 | 0.38 | 0.52 | 22.48 | 0.93884 | 100.82 | 0 | 1.4 | 0 | 21.86 | 0.11659 | 33.02 | 0.0052 | 0.12225 | 33.59 | 0.0077983 | 0.11969 | 32.8 | 0.0079983 | 100 | 8130 | 100.72 | 20.96
2024-03-04 23:45 | 0 | 0 | 0 | 0 | 144 | 0.15 | 0.38 | 22.37 | 0.94625 | 100.82 | 0 | 1.4 | 0 | 21.81 | 0.11678 | 32.84 | 0.0050003 | 0.12236 | 33.5 | 0.0077983 | 0.11965 | 32.8 | 0.0079983 | 100 | 8128 | 100.72 | 20.97
2024-03-05 | 0 | 0 | 0 | 0 | 219 | 0.23 | 0.47 | 22.51 | 0.9452 | 100.81 | 0 | 1.4 | 0 | 21.82 | 0.1167 | 32.66 | 0.0052723 | 0.12233 | 33.41 | 0.0078705 | 0.11973 | 32.8 | 0.0080724 | 100 | 8127 | 100.71 | 21.05
2024-03-05 00:15 | 0 | 0 | 0 | 0 | 222 | 0.34 | 0.47 | 22.16 | 0.96142 | 100.8 | 0 | 1.4 | 0 | 21.74 | 0.11662 | 32.5 | 0.0050003 | 0.12236 | 33.35 | 0.0076736 | 0.11969 | 32.8 | 0.0080724 | 100 | 8110 | 100.7 | 21.08
2024-03-05 00:30 | 0 | 0 | 0 | 0 | 215 | 0.35 | 0.47 | 22.07 | 0.9569 | 100.78 | 0.1 | 1.4 | 0 | 21.55 | 0.11666 | 32.34 | 0.0050003 | 0.12233 | 33.27 | 0.0073961 | 0.11965 | 32.71 | 0.0079983 | 100 | 8113 | 100.68 | 21.01
2024-03-05 00:45 | 0 | 0 | 0 | 0 | 206 | 0.33 | 0.56 | 21.96 | 0.96107 | 100.76 | 0 | 1.4 | 0 | 21.47 | 0.11666 | 32.17 | 0.0050003 | 0.12233 | 33.19 | 0.0077983 | 0.11973 | 32.7 | 0.0079983 | 100 | 8113 | 100.66 | 20.8
2024-03-05 01:00 | 0 | 0 | 0 | 0 | 214 | 0.27 | 0.39 | 21.82 | 0.96281 | 100.75 | 0 | 1.4 | 0 | 21.35 | 0.11659 | 32.03 | 0.0050003 | 0.12233 | 33.1 | 0.0078705 | 0.11969 | 32.7 | 0.0079983 | 100 | 8113 | 100.65 | 20.63
2024-03-05 01:15 | 0 | 0 | 0 | 0 | 199 | 0.32 | 0.46 | 21.72 | 0.96448 | 100.73 | 0 | 1.4 | 0 | 21.25 | 0.11662 | 31.86 | 0.0049317 | 0.12236 | 33.01 | 0.0076736 | 0.11961 | 32.7 | 0.0079983 | 100 | 8108 | 100.64 | 20.5
2024-03-05 01:30 | 0 | 0 | 0 | 0 | 212 | 0.25 | 0.37 | 21.61 | 0.96556 | 100.71 | 0.1 | 1.4 | 0 | 21.12 | 0.11666 | 31.73 | 0.0050003 | 0.12236 | 32.93 | 0.0076033 | 0.11969 | 32.67 | 0.0079983 | 100 | 8109 | 100.62 | 20.4
2024-03-05 01:45 | 0 | 0 | 0 | 0 | 189 | 0.31 | 0.43 | 21.51 | 0.96836 | 100.69 | 0 | 1.5 | 0 | 21.05 | 0.11655 | 31.57 | 0.0050003 | 0.12221 | 32.85 | 0.0074645 | 0.11965 | 32.6 | 0.0079983 | 100 | 8110 | 100.6 | 20.29
2024-03-05 02:00 | 0 | 0 | 0 | 0 | 185 | 0.33 | 0.54 | 21.41 | 0.9696 | 100.68 | 0 | 1.5 | 0 | 20.97 | 0.11659 | 31.44 | 0.0049317 | 0.12233 | 32.77 | 0.0074645 | 0.11969 | 32.6 | 0.0079983 | 100 | 8112 | 100.58 | 20.17
2024-03-05 02:15 | 0 | 0 | 0 | 0 | 189 | 0.27 | 0.49 | 21.27 | 0.97202 | 100.66 | 0 | 1.5 | 0 | 20.84 | 0.11647 | 31.31 | 0.0049317 | 0.12233 | 32.69 | 0.0075336 | 0.11965 | 32.6 | 0.0079983 | 100 | 8105 | 100.56 | 20.12
2024-03-05 02:30 | 0 | 0 | 0 | 0 | 171 | 0.36 | 0.66 | 21.27 | 0.97084 | 100.64 | 0 | 1.4 | 0 | 20.8 | 0.11651 | 31.16 | 0.0048641 | 0.12229 | 32.6 | 0.0073282 | 0.11973 | 32.53 | 0.0079983 | 100 | 8111 | 100.55 | 20.04
2024-03-05 02:45 | 0 | 0 | 0 | 0 | 160 | 0.44 | 0.8 | 21.14 | 0.97263 | 100.62 | 0 | 1.4 | 0 | 20.71 | 0.11655 | 31.04 | 0.0049317 | 0.12225 | 32.52 | 0.0075336 | 0.11965 | 32.5 | 0.0080724 | 100 | 8106 | 100.52 | 20
2024-03-05 03:00 | 0 | 0 | 0 | 0 | 169 | 0.36 | 0.63 | 21.05 | 0.97802 | 100.6 | 0 | 1.4 | 0 | 20.66 | 0.11662 | 30.91 | 0.0049317 | 0.12225 | 32.44 | 0.0074645 | 0.11969 | 32.5 | 0.0079983 | 100 | 8107 | 100.51 | 19.91
2024-03-05 03:15 | 0 | 0 | 0 | 0 | 172 | 0.47 | 0.61 | 21.22 | 0.96429 | 100.59 | 0 | 1.4 | 0 | 20.61 | 0.11651 | 30.77 | 0.0047973 | 0.12233 | 32.36 | 0.0075336 | 0.11969 | 32.43 | 0.0079983 | 100 | 8105 | 100.5 | 19.77
2024-03-05 03:30 | 0 | 0 | 0 | 0 | 171 | 0.48 | 0.58 | 21.27 | 0.96371 | 100.58 | 0 | 1.4 | 0 | 20.63 | 0.11647 | 30.65 | 0.0046026 | 0.12229 | 32.29 | 0.0072611 | 0.11965 | 32.4 | 0.0079983 | 100 | 8104 | 100.49 | 19.74
2024-03-05 03:45 | 0 | 0 | 0 | 0 | 156 | 0.33 | 0.65 | 21.19 | 0.97163 | 100.58 | 0 | 1.5 | 0 | 20.66 | 0.11651 | 30.55 | 0.0041976 | 0.12225 | 32.2 | 0.0071285 | 0.11965 | 32.4 | 0.0079983 | 100 | 8103 | 100.49 | 19.79
2024-03-05 04:00 | 0 | 0 | 0 | 0 | 175 | 0.44 | 0.63 | 20.99 | 0.98042 | 100.57 | 0 | 1.4 | 0 | 20.6 | 0.11651 | 30.43 | 0.0041976 | 0.12221 | 32.13 | 0.0069984 | 0.11961 | 32.3 | 0.007925 | 100 | 8104 | 100.48 | 19.71
2024-03-05 04:15 | 0 | 0 | 0 | 0 | 176 | 0.43 | 0.55 | 21.13 | 0.97282 | 100.57 | 0 | 1.4 | 0 | 20.59 | 0.11643 | 30.31 | 0.0043954 | 0.12221 | 32.05 | 0.0069984 | 0.11969 | 32.3 | 0.0079983 | 100 | 8099 | 100.47 | 19.69
2024-03-05 04:30 | 0 | 0 | 0 | 0 | 156 | 0.19 | 0.38 | 21 | 0.98062 | 100.57 | 0 | 1.5 | 0 | 20.57 | 0.11647 | 30.19 | 0.0043351 | 0.12233 | 31.98 | 0.0069984 | 0.11961 | 32.27 | 0.0079983 | 100 | 8099 | 100.47 | 19.69
2024-03-05 04:45 | 0 | 0 | 0 | 0 | 173 | 0.34 | 0.62 | 21.05 | 0.9736 | 100.57 | 0 | 1.4 | 0 | 20.5 | 0.11647 | 30.07 | 0.0042658 | 0.12233 | 31.9 | 0.0069984 | 0.11961 | 32.2 | 0.007925 | 100 | 8097 | 100.47 | 19.58
2024-03-05 05:00 | 0 | 0 | 0 | 0 | 172 | 0.44 | 0.62 | 21.11 | 0.97562 | 100.57 | 0.1 | 1.4 | 0 | 20.58 | 0.11643 | 29.96 | 0.0042658 | 0.12221 | 31.81 | 0.0069984 | 0.11961 | 32.2 | 0.0078705 | 100 | 8096 | 100.47 | 19.58
2024-03-05 05:15 | 0 | 0 | 0 | 0 | 172 | 0.37 | 0.59 | 20.87 | 0.98646 | 100.57 | 0 | 1.4 | 0 | 20.53 | 0.11643 | 29.86 | 0.0041976 | 0.12225 | 31.75 | 0.0069984 | 0.11961 | 32.13 | 0.007925 | 100 | 8079 | 100.48 | 19.55
2024-03-05 05:30 | 0 | 0 | 0 | 0 | 169 | 0.26 | 0.44 | 21.01 | 0.97721 | 100.57 | 0.1 | 1.5 | 0 | 20.51 | 0.11635 | 29.75 | 0.0041305 | 0.12221 | 31.68 | 0.0069984 | 0.11965 | 32.1 | 0.0078705 | 100 | 8091 | 100.48 | 19.61
2024-03-05 05:45 | 0 | 0 | 0 | 0 | 163 | 0.2 | 0.33 | 20.92 | 0.98384 | 100.59 | 0.1 | 1.5 | 0 | 20.52 | 0.11639 | 29.64 | 0.0040644 | 0.12221 | 31.6 | 0.0070632 | 0.11961 | 32.08 | 0.0079983 | 100 | 8090 | 100.49 | 19.56
2024-03-05 06:00 | 0 | 0 | 0 | 0 | 169 | 0.3 | 0.47 | 20.79 | 0.98563 | 100.6 | 0 | 1.4 | 0 | 20.41 | 0.11635 | 29.54 | 0.0039994 | 0.12225 | 31.5 | 0.0069984 | 0.11961 | 32 | 0.0078705 | 100 | 8089 | 100.51 | 19.48
2024-03-05 06:15 | 0.1 | 0 | 0 | 0 | 175 | 0.32 | 0.64 | 20.63 | 0.98674 | 100.62 | 0 | 1.4 | 0 | 20.28 | 0.11639 | 29.43 | 0.0039994 | 0.12225 | 31.43 | 0.0070632 | 0.11961 | 32 | 0.0077268 | 100 | 8083 | 100.53 | 19.44
2024-03-05 06:30 | 5.3 | 0 | 0 | 0 | 154 | 0.17 | 0.35 | 20.68 | 0.9833 | 100.64 | 0 | 1.4 | 0 | 20.28 | 0.11635 | 29.33 | 0.0039994 | 0.12225 | 31.38 | 0.0069984 | 0.11961 | 31.91 | 0.0078705 | 100 | 8088 | 100.55 | 19.51
2024-03-05 06:45 | 22.4 | 0 | 0 | 0 | 106 | 0.28 | 0.6 | 21.15 | 0.97004 | 100.65 | 0 | 1.5 | 0 | 20.53 | 0.11635 | 29.23 | 0.0039994 | 0.12225 | 31.3 | 0.0069984 | 0.11961 | 31.9 | 0.0079983 | 100 | 8087 | 100.56 | 19.76
2024-03-05 07:00 | 42.7 | 0 | 0 | 0 | 175 | 0.34 | 0.47 | 21.49 | 0.98126 | 100.66 | 0.1 | 1.4 | 0 | 21.07 | 0.11631 | 29.13 | 0.0039994 | 0.12217 | 31.22 | 0.0069984 | 0.11961 | 31.84 | 0.0077268 | 100 | 8086 | 100.57 | 20.1
2024-03-05 07:15 | 118.9 | 0 | 0 | 0 | 170 | 0.35 | 0.52 | 21.87 | 0.9965 | 100.66 | 0.1 | 1.4 | 0 | 21.92 | 0.11643 | 29.04 | 0.0039994 | 0.12213 | 31.15 | 0.0069984 | 0.11953 | 31.8 | 0.0079983 | 100 | 8089 | 100.59 | 20.69
2024-03-05 07:30 | 192.3 | 0 | 0 | 0 | 145 | 0.21 | 0.54 | 22.63 | 0.99844 | 100.65 | 0.1 | 1.5 | 0 | 23.53 | 0.11639 | 28.95 | 0.0039355 | 0.12225 | 31.09 | 0.0069343 | 0.11969 | 31.79 | 0.0077983 | 100 | 8089 | 100.6 | 22.08
2024-03-05 07:45 | 272.8 | 0 | 0 | 0 | 98 | 0.55 | 1.42 | 24.07 | 0.9988 | 100.65 | 0.2 | 1.4 | 0 | 25.3 | 0.11635 | 28.88 | 0.0038637 | 0.12217 | 31 | 0.0069984 | 0.11961 | 31.7 | 0.0077268 | 100 | 8091 | 100.62 | 23.46
2024-03-05 08:00 | 330.1 | 0 | 0 | 0 | 76 | 1 | 2.22 | 25.22 | 0.99666 | 100.64 | 0.3 | 1.4 | 0 | 26.8 | 0.11631 | 28.8 | 0.0039994 | 0.12229 | 30.94 | 0.0069984 | 0.11973 | 31.7 | 0.0078705 | 100 | 8096 | 100.63 | 24.35
2024-03-05 08:15 | 382.9 | 0 | 0 | 0 | 75 | 0.81 | 3.13 | 26.22 | 0.96513 | 100.65 | 0.3 | 1.4 | 0 | 28.49 | 0.11635 | 28.8 | 0.0040644 | 0.12229 | 30.9 | 0.0069343 | 0.1198 | 31.62 | 0.007925 | 100 | 8105 | 100.65 | 25.97
2024-03-05 08:30 | 421.1 | 0 | 0 | 0 | 82 | 1.41 | 3.44 | 27.24 | 0.85246 | 100.67 | 0.4 | 1.4 | 0 | 29.89 | 0.11631 | 28.74 | 0.0039994 | 0.12221 | 30.8 | 0.0069343 | 0.1198 | 31.6 | 0.0076736 | 100 | 8112 | 100.67 | 27.52
2024-03-05 08:45 | 473.5 | 0 | 0 | 0 | 89 | 1.85 | 3.55 | 27.49 | 0.80898 | 100.68 | 0.5 | 1.6 | 0 | 30.83 | 0.11631 | 28.8 | 0.0039994 | 0.12221 | 30.75 | 0.0068707 | 0.11973 | 31.55 | 0.0079983 | 100 | 8125 | 100.68 | 28.67
2024-03-05 09:00 | 548.1 | 0 | 0 | 0 | 92 | 2.06 | 4.69 | 27.95 | 0.77665 | 100.69 | 0.4 | 1.5 | 0 | 31.37 | 0.11624 | 28.83 | 0.0040644 | 0.12217 | 30.7 | 0.0069984 | 0.11977 | 31.5 | 0.0077268 | 100 | 8138 | 100.69 | 29.5
2024-03-05 09:15 | 629.5 | 0 | 0 | 0 | 93 | 1.85 | 3.35 | 28.7 | 0.73766 | 100.71 | 0.5 | 1.5 | 0 | 32.25 | 0.11631 | 28.95 | 0.0039994 | 0.12217 | 30.62 | 0.0069343 | 0.11973 | 31.47 | 0.007925 | 100 | 8147 | 100.71 | 30.6
2024-03-05 09:30 | 712.5 | 0 | 0 | 0 | 107 | 1.64 | 4.27 | 29.37 | 0.7101 | 100.73 | 0.5 | 1.5 | 0 | 33.09 | 0.11635 | 29.11 | 0.0039355 | 0.12229 | 30.6 | 0.0068707 | 0.11977 | 31.4 | 0.0078705 | 100 | 8157 | 100.72 | 31.69
2024-03-05 09:45 | 768.5 | 0 | 0 | 0 | 99 | 1.94 | 4.53 | 29.58 | 0.68948 | 100.75 | 0.5 | 1.4 | 0 | 33.63 | 0.11635 | 29.3 | 0.0039994 | 0.12225 | 30.6 | 0.0069984 | 0.11965 | 31.4 | 0.0078705 | 100 | 8170 | 100.74 | 32.49
2024-03-05 10:00 | 824.4 | 0 | 0 | 0 | 92 | 1.88 | 4.72 | 29.89 | 0.67587 | 100.76 | 0.4 | 1.6 | 0 | 34.03 | 0.11647 | 29.54 | 0.0038019 | 0.12221 | 30.52 | 0.0066681 | 0.11977 | 31.33 | 0.0077268 | 100 | 8181 | 100.75 | 33.13
2024-03-05 10:15 | 846.8 | 0 | 0 | 0 | 82 | 2.3 | 5.83 | 29.91 | 0.6585 | 100.77 | 0.6 | 1.4 | 0 | 34.19 | 0.11643 | 29.8 | 0.0039994 | 0.12217 | 30.5 | 0.0068707 | 0.11977 | 31.3 | 0.0076736 | 100 | 8192 | 100.75 | 33.45
2024-03-05 10:30 | 913.8 | 0 | 0 | 0 | 78 | 2.02 | 4.94 | 30.25 | 0.63416 | 100.78 | 0.7 | 1.4 | 0 | 34.17 | 0.11651 | 30.12 | 0.0040644 | 0.12229 | 30.5 | 0.0069343 | 0.11977 | 31.3 | 0.0076736 | 100 | 8202 | 100.75 | 33.72
2024-03-05 10:45 | 948.5 | 0 | 0 | 0 | 98 | 2.06 | 4.44 | 30.93 | 0.61712 | 100.78 | 0.5 | 1.4 | 0 | 34.77 | 0.11643 | 30.46 | 0.0040644 | 0.12221 | 30.52 | 0.0069984 | 0.11973 | 31.2 | 0.0077268 | 100 | 8209 | 100.75 | 34.52
2024-03-05 11:00 | 981.8 | 0 | 0 | 0 | 99 | 2.06 | 5.41 | 31.07 | 0.60379 | 100.76 | 0.5 | 1.5 | 0 | 35.1 | 0.11655 | 30.81 | 0.0046666 | 0.12229 | 30.6 | 0.0068707 | 0.11984 | 31.2 | 0.0077268 | 100 | 8220 | 100.73 | 35.04
2024-03-05 11:15 | 917.8 | 0 | 0 | 0 | 91 | 2.13 | 4.89 | 31.01 | 0.60563 | 100.76 | 0.2 | 1.2 | 0 | 34.67 | 0.11651 | 31.21 | 0.0046666 | 0.12221 | 30.6 | 0.0069343 | 0.11977 | 31.2 | 0.0076033 | 100 | 8226 | 100.71 | 34.89
2024-03-05 11:30 | 1001.1 | 0 | 0 | 0 | 105 | 2.14 | 4.71 | 31.27 | 0.58906 | 100.73 | 0.8 | 1.3 | 0 | 34.9 | 0.11662 | 31.61 | 0.0047973 | 0.12217 | 30.65 | 0.0069984 | 0.11973 | 31.11 | 0.0076033 | 100 | 8231 | 100.69 | 35.35
2024-03-05 11:45 | 1040.9 | 0 | 0 | 0 | 139 | 2.02 | 5.2 | 31.29 | 0.5862 | 100.72 | 0.7 | 1.5 | 0 | 34.83 | 0.11651 | 32.04 | 0.0048641 | 0.12221 | 30.71 | 0.0068077 | 0.1198 | 31.1 | 0.0076736 | 100 | 8237 | 100.67 | 35.57
2024-03-05 12:00 | 1037.9 | 0 | 0 | 0 | 103 | 2.15 | 5.01 | 31.51 | 0.57416 | 100.7 | 0.4 | 1.3 | 0 | 34.93 | 0.11659 | 32.47 | 0.0049317 | 0.12229 | 30.81 | 0.0069984 | 0.11977 | 31.1 | 0.0076033 | 100 | 8244 | 100.64 | 35.91
2024-03-05 12:15 | 1047.3 | 0 | 0 | 0 | 102 | 1.76 | 3.53 | 31.76 | 0.56074 | 100.68 | 0.5 | 1.3 | 0 | 35.07 | 0.11662 | 32.91 | 0.0050003 | 0.12229 | 30.9 | 0.0069984 | 0.11988 | 31.1 | 0.0076033 | 100 | 8248 | 100.62 | 36.17
2024-03-05 12:30 | 1066.5 | 0 | 0 | 0 | 110 | 2.01 | 4.22 | 31.75 | 0.55956 | 100.66 | 0.4 | 1.4 | 0 | 35.11 | 0.11655 | 33.35 | 0.0050003 | 0.12225 | 31.01 | 0.0069984 | 0.1198 | 31.1 | 0.0077268 | 100 | 8253 | 100.59 | 36.43
2024-03-05 12:45 | 1018.5 | 0 | 0 | 0 | 93 | 2.03 | 5.06 | 32.03 | 0.56125 | 100.65 | 0.6 | 1.3 | 0 | 35.15 | 0.11674 | 33.79 | 0.0050699 | 0.12225 | 31.13 | 0.0069984 | 0.11977 | 31.1 | 0.0074645 | 100 | 8258 | 100.57 | 36.63
2024-03-05 13:00 | 902.9 | 0 | 0 | 0 | 74 | 2.66 | 6.16 | 31.71 | 0.56318 | 100.63 | 0.1 | 1.5 | 0 | 34.97 | 0.11655 | 34.25 | 0.0052723 | 0.12225 | 31.25 | 0.0069984 | 0.11973 | 31.1 | 0.0076033 | 100 | 8260 | 100.55 | 36.46
2024-03-05 13:15 | 943.2 | 0 | 0 | 0 | 92 | 2.14 | 5.28 | 32.3 | 0.548 | 100.6 | 0.6 | 1.3 | 0 | 34.89 | 0.11655 | 34.69 | 0.0051286 | 0.12229 | 31.39 | 0.0069984 | 0.1198 | 31.1 | 0.0075336 | 100 | 8257 | 100.52 | 36.47
2024-03-05 13:30 | 968.3 | 0 | 0 | 0 | 87 | 2.61 | 6.53 | 31.99 | 0.56274 | 100.57 | 0.5 | 1.5 | 0 | 34.94 | 0.1167 | 35.14 | 0.0053951 | 0.12229 | 31.54 | 0.0069984 | 0.11977 | 31.1 | 0.0073961 | 100 | 8257 | 100.49 | 36.41
2024-03-05 13:45 | 954.3 | 0 | 0 | 0 | 97 | 2.18 | 5.58 | 32.13 | 0.55746 | 100.55 | 0.7 | 1.3 | 0 | 34.98 | 0.1167 | 35.55 | 0.0059979 | 0.12233 | 31.7 | 0.0070632 | 0.1198 | 31.1 | 0.0077268 | 100 | 8259 | 100.46 | 36.4
2024-03-05 14:00 | 915.9 | 0 | 0 | 0 | 94 | 2.09 | 5.61 | 32.19 | 0.54455 | 100.52 | 0.4 | 1.4 | 0 | 34.99 | 0.11678 | 35.96 | 0.005728 | 0.12236 | 31.85 | 0.0070632 | 0.1198 | 31.15 | 0.0077983 | 100 | 8263 | 100.43 | 36.31
2024-03-05 14:15 | 876.5 | 0 | 0 | 0 | 89 | 2.2 | 5.42 | 32.13 | 0.54389 | 100.49 | 0.4 | 1.6 | 0 | 34.97 | 0.11682 | 36.34 | 0.0060674 | 0.12233 | 32.04 | 0.0071285 | 0.11984 | 31.2 | 0.0077983 | 100 | 8258 | 100.41 | 36.2
2024-03-05 14:30 | 831.3 | 0 | 0 | 0 | 90 | 2.05 | 4.47 | 32.09 | 0.55768 | 100.47 | 0.6 | 1.3 | 0 | 34.98 | 0.11674 | 36.67 | 0.0059293 | 0.12236 | 32.21 | 0.0071285 | 0.1198 | 31.2 | 0.0076033 | 100 | 8259 | 100.39 | 36.18
2024-03-05 14:45 | 779.3 | 0 | 0 | 0 | 85 | 2.55 | 5.6 | 31.97 | 0.54231 | 100.46 | 0.9 | 1.3 | 0 | 34.85 | 0.11674 | 37 | 0.0059979 | 0.12233 | 32.38 | 0.0071285 | 0.11984 | 31.29 | 0.0078705 | 100 | 8258 | 100.37 | 35.95
2024-03-05 15:00 | 725.5 | 0 | 0 | 0 | 95 | 2.09 | 4.95 | 32.07 | 0.52856 | 100.46 | 0.6 | 1.4 | 0 | 34.81 | 0.1167 | 37.29 | 0.0059979 | 0.1224 | 32.57 | 0.0076033 | 0.1198 | 31.3 | 0.007925 | 100 | 8255 | 100.37 | 35.78
2024-03-05 15:15 | 639.7 | 0 | 0 | 0 | 93 | 2.26 | 4.92 | 31.94 | 0.54639 | 100.45 | 0.7 | 1.3 | 0 | 34.86 | 0.11666 | 37.56 | 0.0060674 | 0.1224 | 32.75 | 0.0077983 | 0.11988 | 31.38 | 0.0076736 | 100 | 8249 | 100.36 | 35.77
2024-03-05 15:30 | 589.2 | 0 | 0 | 0 | 83 | 2.26 | 5.29 | 31.68 | 0.55879 | 100.45 | 0.4 | 1.4 | 0 | 34.51 | 0.11674 | 37.79 | 0.0060674 | 0.1224 | 32.92 | 0.0078705 | 0.11977 | 31.4 | 0.0077983 | 100 | 8248 | 100.36 | 35.26
2024-03-05 15:45 | 517.7 | 0 | 0 | 0 | 96 | 2.22 | 5.01 | 31.53 | 0.55125 | 100.44 | 0.6 | 1.3 | 0 | 34.31 | 0.1167 | 37.98 | 0.0059979 | 0.1224 | 33.1 | 0.0077983 | 0.11992 | 31.49 | 0.0079983 | 100 | 8244 | 100.35 | 34.91
2024-03-05 16:00 | 445.2 | 0 | 0 | 0 | 87 | 2.6 | 5.1 | 31.27 | 0.55771 | 100.45 | 0.6 | 1.5 | 0 | 33.97 | 0.11674 | 38.15 | 0.0059979 | 0.1224 | 33.27 | 0.0077983 | 0.1198 | 31.54 | 0.007925 | 100 | 8241 | 100.36 | 34.44
2024-03-05 16:15 | 367 | 0 | 0 | 0 | 96 | 2.26 | 5.46 | 31.18 | 0.55969 | 100.44 | 0.4 | 1.3 | 0 | 33.69 | 0.11678 | 38.28 | 0.0061376 | 0.12233 | 33.44 | 0.0079983 | 0.1198 | 31.61 | 0.007925 | 100 | 8235 | 100.35 | 34.08
2024-03-05 16:30 | 277.1 | 0 | 0 | 0 | 95 | 2.11 | 4.46 | 30.98 | 0.56143 | 100.44 | 0.5 | 1.3 | 0 | 33.42 | 0.11682 | 38.39 | 0.0061944 | 0.12248 | 33.59 | 0.007925 | 0.11977 | 31.7 | 0.0079983 | 100 | 8227 | 100.35 | 33.69
2024-03-05 16:45 | 194.1 | 0 | 0 | 0 | 89 | 1.98 | 4.85 | 30.79 | 0.55493 | 100.45 | 0.6 | 1.4 | 0 | 32.79 | 0.1167 | 38.42 | 0.0061376 | 0.12248 | 33.75 | 0.0079983 | 0.11977 | 31.77 | 0.0079983 | 100 | 8225 | 100.36 | 33
2024-03-05 17:00 | 147.5 | 0 | 0 | 0 | 94 | 1.8 | 4.16 | 30.73 | 0.55231 | 100.47 | 0.4 | 1.3 | 0 | 32.49 | 0.11666 | 38.5 | 0.0061376 | 0.1224 | 33.87 | 0.0079983 | 0.1198 | 31.84 | 0.0079983 | 100 | 8219 | 100.36 | 32.54
2024-03-05 17:15 | 86.7 | 0 | 0 | 0 | 91 | 1.88 | 4.99 | 30.31 | 0.56529 | 100.46 | 0.3 | 1.2 | 0 | 31.9 | 0.11662 | 38.42 | 0.0061944 | 0.12236 | 34.03 | 0.0080724 | 0.11977 | 31.91 | 0.0080724 | 100 | 8206 | 100.36 | 31.81
2024-03-05 17:30 | 52.6 | 0 | 0 | 0 | 94 | 1.67 | 3.67 | 29.75 | 0.58017 | 100.48 | 0.5 | 1.3 | 0 | 31.09 | 0.11662 | 38.39 | 0.0059979 | 0.12236 | 34.14 | 0.0079983 | 0.11977 | 32 | 0.0079983 | 100 | 8203 | 100.37 | 30.99
2024-03-05 17:45 | 41.6 | 0 | 0 | 0 | 95 | 1.59 | 3.4 | 29.3 | 0.60057 | 100.49 | 0.3 | 1.3 | 0 | 30.33 | 0.11643 | 38.28 | 0.0061376 | 0.12236 | 34.25 | 0.0078705 | 0.11969 | 32.09 | 0.0079983 | 100 | 8198 | 100.38 | 30.3
2024-03-05 18:00 | 27.3 | 0 | 0 | 0 | 104 | 1.13 | 2.99 | 28.73 | 0.63238 | 100.51 | 0.4 | 1.3 | 0 | 29.63 | 0.11655 | 38.14 | 0.0059979 | 0.12236 | 34.33 | 0.0079983 | 0.11973 | 32.16 | 0.0079983 | 100 | 8191 | 100.4 | 29.63
2024-03-05 18:15 | 11.1 | 0 | 0 | 0 | 111 | 0.94 | 2.52 | 27.96 | 0.66903 | 100.54 | 0.3 | 1.3 | 0 | 28.76 | 0.11662 | 37.95 | 0.0061944 | 0.12236 | 34.41 | 0.0079983 | 0.11973 | 32.22 | 0.0079983 | 100 | 8189 | 100.42 | 28.72
2024-03-05 18:30 | 1.6 | 0 | 0 | 0 | 128 | 0.6 | 1.5 | 27.29 | 0.69768 | 100.55 | 0.3 | 1.3 | 0 | 27.83 | 0.11659 | 37.77 | 0.0061376 | 0.12236 | 34.5 | 0.0079983 | 0.11977 | 32.3 | 0.0079983 | 100 | 8178 | 100.43 | 27.72
2024-03-05 18:45 | 0 | 0 | 0 | 0 | 120 | 0.65 | 1.73 | 26.7 | 0.73342 | 100.57 | 0.2 | 1.4 | 0 | 27 | 0.11651 | 37.56 | 0.0060674 | 0.12233 | 34.53 | 0.0079983 | 0.1198 | 32.38 | 0.0079983 | 100 | 8174 | 100.45 | 26.85
2024-03-05 19:00 | 0 | 0 | 0 | 0 | 120 | 0.65 | 1.43 | 26.32 | 0.76289 | 100.58 | 0.2 | 1.4 | 0 | 26.37 | 0.11655 | 37.32 | 0.0060674 | 0.12233 | 34.6 | 0.007925 | 0.11977 | 32.45 | 0.0080724 | 100 | 8175 | 100.47 | 26.11
2024-03-05 19:15 | 0 | 0 | 0 | 0 | 124 | 0.52 | 1.08 | 25.94 | 0.79247 | 100.6 | 0.1 | 1.4 | 0 | 25.86 | 0.11647 | 37.09 | 0.0059293 | 0.12225 | 34.6 | 0.0079983 | 0.11977 | 32.5 | 0.0079983 | 100 | 8171 | 100.48 | 25.52
2024-03-05 19:30 | 0 | 0 | 0 | 0 | 114 | 0.53 | 1.2 | 25.63 | 0.81872 | 100.61 | 0.2 | 1.4 | 0 | 25.43 | 0.11647 | 36.85 | 0.0059979 | 0.12233 | 34.6 | 0.0079983 | 0.11973 | 32.59 | 0.0080724 | 100 | 8166 | 100.5 | 25.04
2024-03-05 19:45 | 0 | 0 | 0 | 0 | 114 | 0.58 | 1.27 | 25.41 | 0.84059 | 100.64 | 0.1 | 1.4 | 0 | 25.13 | 0.11643 | 36.61 | 0.0060674 | 0.12233 | 34.6 | 0.0079983 | 0.11973 | 32.63 | 0.0079983 | 100 | 8165 | 100.53 | 24.66
2024-03-05 20:00 | 0 | 0 | 0 | 0 | 114 | 0.44 | 0.89 | 25.15 | 0.8587 | 100.67 | 0.2 | 1.4 | 0 | 24.82 | 0.11651 | 36.36 | 0.0059293 | 0.1224 | 34.6 | 0.0079983 | 0.11973 | 32.7 | 0.0080724 | 100 | 8161 | 100.56 | 24.28
2024-03-05 20:15 | 0 | 0 | 0 | 0 | 141 | 0.36 | 0.64 | 24.87 | 0.87856 | 100.7 | 0.2 | 1.4 | 0 | 24.55 | 0.11635 | 36.11 | 0.0059979 | 0.1224 | 34.6 | 0.0079983 | 0.11965 | 32.73 | 0.0079983 | 100 | 8141 | 100.59 | 23.91
2024-03-05 20:30 | 0 | 0 | 0 | 0 | 127 | 0.33 | 0.84 | 24.61 | 0.89135 | 100.73 | 0.1 | 1.4 | 0 | 24.24 | 0.11631 | 35.88 | 0.0059979 | 0.12229 | 34.59 | 0.0079983 | 0.11961 | 32.8 | 0.0079983 | 100 | 8154 | 100.62 | 23.63
2024-03-05 20:45 | 0 | 0 | 0 | 0 | 114 | 0.58 | 1.08 | 24.44 | 0.90372 | 100.74 | 0.2 | 1.4 | 0 | 24.03 | 0.11627 | 35.63 | 0.0059293 | 0.12229 | 34.5 | 0.0079983 | 0.11969 | 32.8 | 0.0080724 | 100 | 8150 | 100.63 | 23.37
2024-03-05 21:00 | 0 | 0 | 0 | 0 | 108 | 0.61 | 1.18 | 24.47 | 0.90601 | 100.75 | 0.2 | 1.4 | 0 | 23.91 | 0.11612 | 35.4 | 0.005728 | 0.12233 | 34.5 | 0.0079983 | 0.11961 | 32.89 | 0.0079983 | 100 | 8152 | 100.64 | 23.26
2024-03-05 21:15 | 0 | 0 | 0 | 0 | 123 | 0.55 | 1.3 | 24.38 | 0.9155 | 100.77 | 0.2 | 1.4 | 0 | 23.91 | 0.11616 | 35.19 | 0.0055976 | 0.12225 | 34.42 | 0.0079983 | 0.11961 | 32.9 | 0.0079983 | 100 | 8150 | 100.66 | 23.22
2024-03-05 21:30 | 0 | 0 | 0 | 0 | 130 | 0.52 | 0.96 | 24.32 | 0.92044 | 100.79 | 0.1 | 1.4 | 0 | 23.83 | 0.11624 | 34.96 | 0.0055335 | 0.12225 | 34.4 | 0.0079983 | 0.11969 | 32.9 | 0.0079983 | 100 | 8127 | 100.68 | 23.15
2024-03-05 21:45 | 0 | 0 | 0 | 0 | 125 | 0.42 | 0.75 | 24.18 | 0.92853 | 100.78 | 0.1 | 1.4 | 0 | 23.73 | 0.11624 | 34.74 | 0.0050699 | 0.12229 | 34.31 | 0.0079983 | 0.11965 | 32.93 | 0.0079983 | 100 | 8144 | 100.68 | 23.09
2024-03-05 22:00 | 0 | 0 | 0 | 0 | 129 | 0.37 | 0.8 | 23.95 | 0.93774 | 100.78 | 0.1 | 1.4 | 0 | 23.59 | 0.11616 | 34.53 | 0.0051286 | 0.12225 | 34.27 | 0.0078705 | 0.11957 | 33 | 0.0079983 | 100 | 8143 | 100.68 | 22.89
2024-03-05 22:15 | 0 | 0 | 0 | 0 | 115 | 0.31 | 0.82 | 23.99 | 0.93784 | 100.79 | 0.1 | 1.4 | 0 | 23.49 | 0.11612 | 34.35 | 0.0051286 | 0.12225 | 34.2 | 0.0079983 | 0.11965 | 33 | 0.0079983 | 100 | 8138 | 100.69 | 22.9
2024-03-05 22:30 | 0 | 0 | 0 | 0 | 158 | 0.26 | 0.63 | 23.65 | 0.95242 | 100.8 | 0.2 | 1.4 | 0 | 23.34 | 0.1162 | 34.15 | 0.0048641 | 0.12225 | 34.13 | 0.007925 | 0.11965 | 33 | 0.0079983 | 100 | 8134 | 100.7 | 22.69
2024-03-05 22:45 | 0 | 0 | 0 | 0 | 125 | 0.42 | 1.14 | 23.69 | 0.94979 | 100.8 | 0.1 | 1.4 | 0 | 23.23 | 0.11616 | 33.97 | 0.0050003 | 0.12221 | 34.07 | 0.007925 | 0.11957 | 33 | 0.0079983 | 100 | 8137 | 100.7 | 22.6
2024-03-05 23:00 | 0 | 0 | 0 | 0 | 104 | 0.59 | 1.55 | 23.93 | 0.9419 | 100.8 | 0.1 | 1.3 | 0 | 23.25 | 0.11616 | 33.79 | 0.0052 | 0.12229 | 34 | 0.0077268 | 0.11957 | 33 | 0.0079983 | 100 | 8134 | 100.69 | 22.68
2024-03-05 23:15 | 0 | 0 | 0 | 0 | 108 | 0.51 | 0.98 | 23.87 | 0.94733 | 100.79 | 0.1 | 1.4 | 0 | 23.33 | 0.116 | 33.61 | 0.0051286 | 0.12221 | 33.91 | 0.0076736 | 0.11961 | 33 | 0.0079983 | 100 | 8131 | 100.69 | 22.7
2024-03-05 23:30 | 0 | 0 | 0 | 0 | 120 | 0.4 | 0.94 | 23.81 | 0.95178 | 100.78 | 0.1 | 1.4 | 0 | 23.33 | 0.11612 | 33.44 | 0.0048641 | 0.12221 | 33.85 | 0.0077983 | 0.11953 | 33 | 0.0079983 | 100 | 8131 | 100.68 | 22.68
2024-03-05 23:45 | 0 | 0 | 0 | 0 | 121 | 0.27 | 0.56 | 23.73 | 0.95296 | 100.76 | 0.1 | 1.4 | 0 | 23.25 | 0.11612 | 33.28 | 0.0050003 | 0.12217 | 33.77 | 0.0076736 | 0.11949 | 33 | 0.0079983 | 100 | 8133 | 100.66 | 22.56
2024-03-06 | 0 | 0 | 0 | 0 | 134 | 0.3 | 0.58 | 23.71 | 0.95581 | 100.74 | 0.1 | 1.4 | 0 | 23.22 | 0.11612 | 33.13 | 0.0050003 | 0.12229 | 33.7 | 0.007925 | 0.11953 | 33 | 0.0080724 | 100 | 8131 | 100.64 | 22.54
2024-03-06 00:15 | 0 | 0 | 0 | 0 | 185 | 0.26 | 1.06 | 23.61 | 0.95747 | 100.72 | 0.1 | 1.4 | 0 | 23.12 | 0.11604 | 32.96 | 0.0050003 | 0.12217 | 33.61 | 0.0077268 | 0.11957 | 33 | 0.0080724 | 100 | 8114 | 100.62 | 22.54
2024-03-06 00:30 | 0 | 0 | 0 | 0 | 181 | 0.25 | 0.37 | 23.44 | 0.96629 | 100.71 | 0.1 | 1.4 | 0 | 23.03 | 0.11608 | 32.83 | 0.0050003 | 0.12217 | 33.54 | 0.0078705 | 0.11961 | 32.93 | 0.0079983 | 100 | 8118 | 100.61 | 22.42
2024-03-06 00:45 | 0 | 0 | 0 | 0 | 216 | 0.3 | 0.52 | 23.35 | 0.96353 | 100.69 | 0.1 | 1.5 | 0 | 22.87 | 0.116 | 32.67 | 0.0050003 | 0.12213 | 33.47 | 0.0078705 | 0.11961 | 32.9 | 0.0079983 | 100 | 8106 | 100.6 | 22.25
2024-03-06 01:00 | 0 | 0 | 0 | 0 | 233 | 0.21 | 0.45 | 23.21 | 0.96679 | 100.68 | 0.1 | 1.4 | 0 | 22.77 | 0.11608 | 32.54 | 0.0050003 | 0.12213 | 33.4 | 0.0077983 | 0.11953 | 32.9 | 0.0079983 | 100 | 8109 | 100.58 | 22.24
2024-03-06 01:15 | 0 | 0 | 0 | 0 | 121 | 0.25 | 0.44 | 23.27 | 0.96329 | 100.66 | 0.1 | 1.5 | 0 | 22.71 | 0.11608 | 32.38 | 0.0048641 | 0.12225 | 33.31 | 0.0077983 | 0.11949 | 32.9 | 0.0079983 | 100 | 8110 | 100.56 | 22.18
2024-03-06 01:30 | 0 | 0 | 0 | 0 | 96 | 0.36 | 0.66 | 23.39 | 0.96225 | 100.64 | 0.1 | 1.4 | 0 | 22.75 | 0.116 | 32.25 | 0.0047315 | 0.12221 | 33.25 | 0.0076033 | 0.11961 | 32.9 | 0.0079983 | 100 | 8110 | 100.54 | 22.13
2024-03-06 01:45 | 0 | 0 | 0 | 0 | 81 | 0.53 | 1.14 | 23.6 | 0.96388 | 100.63 | 0.2 | 1.4 | 0 | 22.95 | 0.116 | 32.13 | 0.0050003 | 0.12217 | 33.17 | 0.0076736 | 0.11953 | 32.84 | 0.0079983 | 100 | 8106 | 100.53 | 22.25
2024-03-06 02:00 | 0 | 0 | 0 | 0 | 83 | 0.41 | 1.21 | 23.7 | 0.96868 | 100.6 | 0.1 | 1.4 | 0 | 23.11 | 0.116 | 31.99 | 0.0050003 | 0.12221 | 33.09 | 0.0075336 | 0.11953 | 32.8 | 0.0079983 | 100 | 8109 | 100.5 | 22.45
2024-03-06 02:15 | 0 | 0 | 0 | 0 | 76 | 0.32 | 0.77 | 23.62 | 0.9713 | 100.6 | 0.2 | 1.4 | 0 | 23.09 | 0.116 | 31.85 | 0.0048641 | 0.12217 | 33 | 0.0073961 | 0.11949 | 32.8 | 0.0079983 | 100 | 8108 | 100.5 | 22.46
2024-03-06 02:30 | 0 | 0 | 0 | 0 | 82 | 0.29 | 0.7 | 23.53 | 0.9752 | 100.59 | 0.1 | 1.4 | 0 | 23.07 | 0.11593 | 31.74 | 0.0047315 | 0.12225 | 32.93 | 0.0074645 | 0.11961 | 32.8 | 0.0079983 | 100 | 8107 | 100.49 | 22.44
2024-03-06 02:45 | 0 | 0 | 0 | 0 | 67 | 0.13 | 0.42 | 23.43 | 0.97486 | 100.58 | 0.1 | 1.4 | 0 | 22.97 | 0.116 | 31.62 | 0.0047315 | 0.12205 | 32.86 | 0.0074645 | 0.11957 | 32.72 | 0.0079983 | 100 | 8104 | 100.49 | 22.34
2024-03-06 03:00 | 0 | 0 | 0 | 0 | 175 | 0.36 | 0.75 | 23.22 | 0.98027 | 100.58 | 0.1 | 1.4 | 0 | 22.84 | 0.116 | 31.49 | 0.0041305 | 0.12217 | 32.8 | 0.0074645 | 0.11961 | 32.7 | 0.0079983 | 100 | 8105 | 100.48 | 22.2
2024-03-06 03:15 | 0 | 0 | 0 | 0 | 196 | 0.53 | 0.81 | 22.98 | 0.98247 | 100.57 | 0.2 | 1.4 | 0 | 22.65 | 0.11593 | 31.38 | 0.0041305 | 0.12213 | 32.7 | 0.0071285 | 0.11957 | 32.7 | 0.0079983 | 100 | 8105 | 100.48 | 21.99
2024-03-06 03:30 | 0 | 0 | 0 | 0 | 193 | 0.24 | 0.36 | 22.77 | 0.98205 | 100.56 | 0.1 | 1.4 | 0 | 22.44 | 0.11589 | 31.27 | 0.0041976 | 0.12213 | 32.63 | 0.0073961 | 0.11961 | 32.63 | 0.0079983 | 100 | 8104 | 100.47 | 21.79
2024-03-06 03:45 | 0 | 0 | 0 | 0 | 189 | 0.39 | 0.61 | 22.62 | 0.97936 | 100.57 | 0.1 | 1.4 | 0 | 22.24 | 0.11593 | 31.17 | 0.0040644 | 0.12209 | 32.57 | 0.0073282 | 0.11953 | 32.6 | 0.0079983 | 100 | 8101 | 100.47 | 21.62
2024-03-06 04:00 | 0 | 0 | 0 | 0 | 173 | 0.42 | 0.59 | 22.47 | 0.98281 | 100.57 | 0.1 | 1.5 | 0 | 22.13 | 0.11589 | 31.06 | 0.0042658 | 0.12209 | 32.5 | 0.0071945 | 0.11961 | 32.6 | 0.0079983 | 100 | 8102 | 100.47 | 21.46
2024-03-06 04:15 | 0 | 0 | 0 | 0 | 171 | 0.18 | 0.36 | 22.24 | 0.98658 | 100.57 | 0.1 | 1.4 | 0 | 21.97 | 0.11585 | 30.96 | 0.0040644 | 0.12213 | 32.41 | 0.0070632 | 0.11953 | 32.53 | 0.0079983 | 100 | 8101 | 100.47 | 21.35
2024-03-06 04:30 | 0 | 0 | 0 | 0 | 189 | 0.37 | 0.64 | 22.2 | 0.98226 | 100.56 | 0.1 | 1.4 | 0 | 21.83 | 0.11589 | 30.85 | 0.0040644 | 0.12209 | 32.35 | 0.0069984 | 0.11965 | 32.5 | 0.0080724 | 100 | 8097 | 100.47 | 21.27
2024-03-06 04:45 | 0 | 0 | 0 | 0 | 229 | 0.3 | 0.58 | 22.16 | 0.98316 | 100.57 | 0.1 | 1.5 | 0 | 21.77 | 0.11589 | 30.75 | 0.0041305 | 0.12209 | 32.29 | 0.0069984 | 0.11957 | 32.5 | 0.0079983 | 100 | 8093 | 100.47 | 21.17
2024-03-06 05:00 | 0 | 0 | 0 | 0 | 227 | 0.33 | 0.68 | 22.13 | 0.9797 | 100.57 | 0.1 | 1.4 | 0 | 21.7 | 0.11589 | 30.65 | 0.0039355 | 0.12217 | 32.2 | 0.0069984 | 0.11949 | 32.41 | 0.0079983 | 100 | 8094 | 100.47 | 21.09
2024-03-06 05:15 | 0 | 0 | 0 | 0 | 252 | 0.45 | 0.94 | 22.25 | 0.97629 | 100.58 | 0.1 | 1.4 | 0 | 21.72 | 0.11585 | 30.56 | 0.0038637 | 0.12209 | 32.15 | 0.0069984 | 0.11953 | 32.4 | 0.0079983 | 100 | 8093 | 100.48 | 21.16
2024-03-06 05:30 | 0 | 0 | 0 | 0 | 184 | 0.41 | 0.78 | 22.03 | 0.98833 | 100.6 | 0.1 | 1.4 | 0 | 21.71 | 0.11581 | 30.46 | 0.0039355 | 0.12213 | 32.09 | 0.0069984 | 0.11957 | 32.37 | 0.0078705 | 100 | 8088 | 100.51 | 21.11
2024-03-06 05:45 | 0 | 0 | 0 | 0 | 192 | 0.25 | 0.45 | 21.95 | 0.98557 | 100.62 | 0.1 | 1.4 | 0 | 21.59 | 0.11581 | 30.36 | 0.0039994 | 0.12209 | 32 | 0.0069984 | 0.11949 | 32.3 | 0.0078705 | 100 | 8088 | 100.52 | 20.97
2024-03-06 06:00 | 0 | 0 | 0 | 0 | 211 | 0.19 | 0.42 | 21.84 | 0.98686 | 100.64 | 0.1 | 1.4 | 0 | 21.5 | 0.11589 | 30.27 | 0.0039994 | 0.12205 | 31.93 | 0.0069984 | 0.11953 | 32.3 | 0.007925 | 100 | 8086 | 100.54 | 20.84
2024-03-06 06:15 | 0.1 | 0 | 0 | 0 | 166 | 0.31 | 0.52 | 21.72 | 0.98681 | 100.66 | 0.1 | 1.4 | 0 | 21.38 | 0.11589 | 30.17 | 0.0039994 | 0.12205 | 31.88 | 0.0069984 | 0.11953 | 32.24 | 0.007925 | 100 | 8084 | 100.56 | 20.71
2024-03-06 06:30 | 8.9 | 0 | 0 | 0 | 156 | 0.35 | 0.68 | 21.58 | 0.99296 | 100.69 | 0 | 1.4 | 0 | 21.33 | 0.11573 | 30.07 | 0.0039994 | 0.12202 | 31.8 | 0.0069984 | 0.11949 | 32.2 | 0.0077983 | 100 | 8087 | 100.59 | 20.66
2024-03-06 06:45 | 31.3 | 0 | 0 | 0 | 160 | 0.38 | 0.66 | 21.53 | 0.99795 | 100.7 | 0.1 | 1.4 | 0 | 21.38 | 0.11581 | 29.99 | 0.0039355 | 0.12205 | 31.74 | 0.0069984 | 0.11949 | 32.2 | 0.007925 | 100 | 8082 | 100.61 | 20.74
2024-03-06 07:00 | 48 | 0 | 0 | 0 | 154 | 0.37 | 0.85 | 21.79 | 0.99678 | 100.72 | 0.1 | 1.4 | 0 | 21.64 | 0.11573 | 29.9 | 0.0039994 | 0.12198 | 31.69 | 0.0069984 | 0.11953 | 32.12 | 0.0076736 | 100 | 8081 | 100.63 | 21.01
2024-03-06 07:15 | 91.1 | 0 | 0 | 0 | 158 | 0.41 | 0.67 | 22.16 | 1.0004 | 100.73 | 0 | 1.4 | 0 | 22.18 | 0.11585 | 29.8 | 0.0039994 | 0.12213 | 31.6 | 0.0069984 | 0.11949 | 32.1 | 0.007925 | 100 | 8078 | 100.65 | 21.45
2024-03-06 07:30 | 146.8 | 0 | 0 | 0 | 174 | 0.4 | 0.64 | 22.75 | 0.99951 | 100.74 | 0.1 | 1.5 | 0 | 23.19 | 0.11577 | 29.72 | 0.0039355 | 0.12205 | 31.53 | 0.0069984 | 0.11953 | 32.09 | 0.0076736 | 100 | 8077 | 100.67 | 22.37
2024-03-06 07:45 | 172.4 | 0 | 0 | 0 | 187 | 0.46 | 0.83 | 23.63 | 0.99678 | 100.75 | 0.2 | 1.5 | 0 | 24.19 | 0.11573 | 29.66 | 0.0039994 | 0.12209 | 31.49 | 0.0069984 | 0.11957 | 32 | 0.0078705 | 100 | 8085 | 100.69 | 23.32
2024-03-06 08:00 | 255.7 | 0 | 0 | 0 | 177 | 0.49 | 0.98 | 24.49 | 0.99774 | 100.76 | 0.3 | 1.4 | 0 | 25.47 | 0.11569 | 29.6 | 0.0039994 | 0.12205 | 31.4 | 0.0069984 | 0.11961 | 32 | 0.007925 | 100 | 8090 | 100.71 | 24.23
2024-03-06 08:15 | 396.7 | 0 | 0 | 0 | 150 | 0.61 | 1.41 | 25.56 | 0.99688 | 100.75 | 0.3 | 1.4 | 0 | 27.43 | 0.11573 | 29.6 | 0.0039355 | 0.12205 | 31.36 | 0.0069984 | 0.11965 | 31.93 | 0.0077268 | 100 | 8095 | 100.74 | 25.28
2024-03-06 08:30 | 398.6 | 0 | 0 | 0 | 108 | 0.74 | 1.75 | 26.87 | 0.92151 | 100.77 | 0.4 | 1.4 | 0 | 29.38 | 0.11577 | 29.53 | 0.0039355 | 0.12209 | 31.3 | 0.0069343 | 0.11953 | 31.9 | 0.0077268 | 100 | 8100 | 100.76 | 26.77
2024-03-06 08:45 | 290.4 | 0 | 0 | 0 | 78 | 1.46 | 2.92 | 27.37 | 0.8394 | 100.82 | 0.5 | 1.5 | 0 | 29.93 | 0.11585 | 29.6 | 0.0039355 | 0.12213 | 31.23 | 0.0069343 | 0.11957 | 31.87 | 0.0077268 | 100 | 8105 | 100.77 | 27.84
2024-03-06 09:00 | 263.2 | 0 | 0 | 0 | 70 | 1.15 | 2.48 | 27.34 | 0.81282 | 100.85 | 0.3 | 1.3 | 0 | 29.51 | 0.11585 | 29.61 | 0.0039994 | 0.12205 | 31.2 | 0.0069984 | 0.11965 | 31.8 | 0.0077268 | 100 | 8108 | 100.78 | 28.07
2024-03-06 09:15 | 287.5 | 0 | 0 | 0 | 80 | 1.03 | 1.92 | 27.49 | 0.79971 | 100.86 | 0.5 | 1.4 | 0 | 29.51 | 0.11585 | 29.72 | 0.0039355 | 0.12202 | 31.12 | 0.0069984 | 0.11957 | 31.8 | 0.0077983 | 100 | 8113 | 100.79 | 28.51
2024-03-06 09:30 | 362.9 | 0 | 0 | 0 | 76 | 1.33 | 2.81 | 27.57 | 0.78241 | 100.86 | 0.4 | 1.4 | 0 | 29.7 | 0.11589 | 29.84 | 0.0038019 | 0.12202 | 31.1 | 0.0069984 | 0.11957 | 31.75 | 0.007925 | 100 | 8119 | 100.79 | 28.88
2024-03-06 09:45 | 455.1 | 0 | 0 | 0 | 101 | 1.32 | 2.99 | 28.03 | 0.76194 | 100.86 | 0.4 | 1.3 | 0 | 30.21 | 0.11589 | 29.96 | 0.0039355 | 0.12205 | 31.09 | 0.0069343 | 0.11957 | 31.7 | 0.0076736 | 100 | 8121 | 100.8 | 29.54
2024-03-06 10:00 | 455.7 | 0 | 0 | 0 | 76 | 1.33 | 3.04 | 28.35 | 0.74088 | 100.87 | 0.5 | 1.4 | 0 | 30.85 | 0.11585 | 30.09 | 0.0039994 | 0.12209 | 31 | 0.0069984 | 0.11961 | 31.7 | 0.0076033 | 100 | 8127 | 100.81 | 30.21
2024-03-06 10:15 | 620.7 | 0 | 0 | 0 | 89 | 1.51 | 3.39 | 28.85 | 0.71515 | 100.86 | 0.4 | 1.4 | 0 | 31.54 | 0.11589 | 30.24 | 0.0039994 | 0.12202 | 31 | 0.0069984 | 0.11961 | 31.63 | 0.0077983 | 100 | 8135 | 100.81 | 30.86
2024-03-06 10:30 | 796.5 | 0 | 0 | 0 | 119 | 1.39 | 3.14 | 29.75 | 0.67511 | 100.85 | 0.5 | 1.4 | 0 | 32.73 | 0.11585 | 30.38 | 0.0039994 | 0.12205 | 31 | 0.0069984 | 0.11961 | 31.6 | 0.007925 | 100 | 8151 | 100.81 | 32.05
2024-03-06 10:45 | 829.1 | 0 | 0 | 0 | 135 | 1.74 | 4.74 | 30.43 | 0.65341 | 100.84 | 0.4 | 1.4 | 0 | 33.91 | 0.11593 | 30.56 | 0.0039994 | 0.12213 | 31 | 0.0069984 | 0.11969 | 31.6 | 0.0078705 | 100 | 8157 | 100.8 | 33.58
2024-03-06 11:00 | 645.5 | 0 | 0 | 0 | 105 | 1.53 | 3.05 | 30.19 | 0.64987 | 100.85 | 0.4 | 1.3 | 0 | 33.84 | 0.11589 | 30.78 | 0.0038637 | 0.12209 | 31 | 0.0069984 | 0.11973 | 31.52 | 0.0077268 | 100 | 8165 | 100.79 | 33.89
2024-03-06 11:15 | 840.9 | 0 | 0 | 0 | 105 | 1.72 | 4.17 | 30.4 | 0.62873 | 100.83 | 0.6 | 1.3 | 0 | 33.81 | 0.11593 | 31.03 | 0.0041305 | 0.12209 | 31 | 0.0069984 | 0.11965 | 31.5 | 0.0076736 | 100 | 8178 | 100.77 | 33.8
2024-03-06 11:30 | 1053.9 | 0 | 0 | 0 | 104 | 1.57 | 3.27 | 31.11 | 0.59755 | 100.79 | 0.6 | 1.3 | 0 | 34.45 | 0.11596 | 31.33 | 0.0039994 | 0.12213 | 31.01 | 0.0069984 | 0.11957 | 31.5 | 0.0077983 | 100 | 8184 | 100.74 | 34.53
2024-03-06 11:45 | 1025.4 | 0 | 0 | 0 | 116 | 1.61 | 4.27 | 31.61 | 0.56639 | 100.78 | 0.6 | 1.4 | 0 | 35.02 | 0.11593 | 31.65 | 0.0040644 | 0.12205 | 31.1 | 0.0069984 | 0.11957 | 31.5 | 0.0077268 | 100 | 8197 | 100.72 | 35.4
2024-03-06 12:00 | 1048.3 | 0 | 0 | 0 | 109 | 1.82 | 3.67 | 31.55 | 0.56293 | 100.77 | 0.6 | 1.4 | 0 | 35.26 | 0.11589 | 32.01 | 0.0044668 | 0.12209 | 31.1 | 0.0069984 | 0.11965 | 31.41 | 0.0078705 | 100 | 8204 | 100.7 | 36
2024-03-06 12:15 | 1077.5 | 0 | 0 | 0 | 84 | 1.67 | 4.38 | 31.65 | 0.55245 | 100.76 | 0.5 | 1.3 | 0 | 35.2 | 0.11596 | 32.38 | 0.0046026 | 0.12205 | 31.19 | 0.0069984 | 0.11969 | 31.4 | 0.0077268 | 100 | 8210 | 100.69 | 36.16
2024-03-06 12:30 | 1064.3 | 0 | 0 | 0 | 95 | 1.72 | 4.2 | 32.03 | 0.5306 | 100.74 | 0.6 | 1.3 | 0 | 35.31 | 0.11589 | 32.81 | 0.0046666 | 0.12213 | 31.25 | 0.0069984 | 0.11965 | 31.4 | 0.0078705 | 100 | 8222 | 100.66 | 36.47
2024-03-06 12:45 | 1024.1 | 0 | 0 | 0 | 122 | 1.56 | 3.78 | 32.58 | 0.50542 | 100.71 | 0.6 | 1.3 | 0 | 35.65 | 0.11604 | 33.25 | 0.0050003 | 0.12217 | 31.33 | 0.0070632 | 0.11977 | 31.4 | 0.0076736 | 100 | 8226 | 100.63 | 36.99
2024-03-06 13:00 | 951.5 | 0 | 0 | 0 | 107 | 1.55 | 3.87 | 32.77 | 0.49561 | 100.69 | 0.7 | 1.3 | 0 | 35.88 | 0.116 | 33.71 | 0.0049317 | 0.12209 | 31.41 | 0.0069343 | 0.11961 | 31.4 | 0.0076033 | 100 | 8235 | 100.6 | 37.43
2024-03-06 13:15 | 861.5 | 0 | 0 | 0 | 100 | 1.83 | 3.82 | 32.39 | 0.51662 | 100.66 | 0.5 | 1.2 | 0 | 35.77 | 0.11608 | 34.19 | 0.0050003 | 0.12213 | 31.53 | 0.0069984 | 0.11973 | 31.4 | 0.0078705 | 100 | 8236 | 100.57 | 37.28
2024-03-06 13:30 | 800.8 | 0 | 0 | 0 | 133 | 1.56 | 3.2 | 32.16 | 0.51858 | 100.63 | 0.6 | 1.4 | 0 | 35.55 | 0.11608 | 34.66 | 0.0051286 | 0.12205 | 31.65 | 0.0069984 | 0.11965 | 31.4 | 0.0077268 | 100 | 8236 | 100.54 | 37.17
2024-03-06 13:45 | 735.7 | 0 | 0 | 0 | 90 | 1.6 | 3.87 | 32.27 | 0.51599 | 100.6 | 0.8 | 1.3 | 0 | 35.4 | 0.116 | 35.12 | 0.0051286 | 0.12209 | 31.78 | 0.0069984 | 0.11969 | 31.4 | 0.0077268 | 100 | 8232 | 100.5 | 37.02
2024-03-06 14:00 | 940.8 | 0 | 0 | 0 | 69 | 1.8 | 5.14 | 32.55 | 0.52197 | 100.56 | 0.6 | 1.2 | 0 | 35.41 | 0.11616 | 35.55 | 0.0052723 | 0.12225 | 31.94 | 0.0071285 | 0.11969 | 31.4 | 0.0076736 | 100 | 8240 | 100.47 | 36.67
2024-03-06 14:15 | 848.8 | 0 | 0 | 0 | 88 | 1.59 | 4.13 | 32.52 | 0.50978 | 100.55 | 0.5 | 1.3 | 0 | 35.61 | 0.11624 | 35.94 | 0.0052 | 0.12217 | 32.09 | 0.0069984 | 0.11957 | 31.42 | 0.0077268 | 100 | 8236 | 100.46 | 36.89
2024-03-06 14:30 | 841.9 | 0 | 0 | 0 | 77 | 2.12 | 4.57 | 32.57 | 0.51242 | 100.52 | 0.6 | 1.3 | 0 | 35.6 | 0.1162 | 36.28 | 0.0051286 | 0.12217 | 32.25 | 0.0069984 | 0.11965 | 31.5 | 0.0077983 | 100 | 8236 | 100.43 | 36.74
2024-03-06 14:45 | 645.6 | 0 | 0 | 0 | 86 | 2.12 | 4.1 | 32.24 | 0.50774 | 100.5 | 0.4 | 1.3 | 0 | 35.29 | 0.11616 | 36.61 | 0.0057943 | 0.12217 | 32.41 | 0.0070632 | 0.11969 | 31.5 | 0.007925 | 100 | 8235 | 100.41 | 36.36
2024-03-06 15:00 | 709.2 | 0 | 0 | 0 | 56 | 1.93 | 4.16 | 32.29 | 0.50361 | 100.48 | 0.8 | 1.3 | 0 | 35.09 | 0.11608 | 36.91 | 0.0059293 | 0.12225 | 32.57 | 0.0071945 | 0.11965 | 31.51 | 0.0078705 | 100 | 8235 | 100.39 | 35.95
2024-03-06 15:15 | 617.1 | 0 | 0 | 0 | 88 | 2.04 | 4.44 | 32.27 | 0.51247 | 100.48 | 0.6 | 1.4 | 0 | 35.03 | 0.11616 | 37.19 | 0.0059293 | 0.12221 | 32.75 | 0.0073282 | 0.11969 | 31.6 | 0.007925 | 100 | 8233 | 100.38 | 35.79
2024-03-06 15:30 | 531.4 | 0 | 0 | 0 | 74 | 2.08 | 5 | 31.97 | 0.52187 | 100.47 | 0.7 | 1.3 | 0 | 34.87 | 0.11608 | 37.43 | 0.0059979 | 0.12221 | 32.91 | 0.0077268 | 0.11961 | 31.61 | 0.0078705 | 100 | 8232 | 100.38 | 35.51
2024-03-06 15:45 | 516.3 | 0 | 0 | 0 | 68 | 2.19 | 4.74 | 31.53 | 0.52879 | 100.47 | 0.4 | 1.3 | 0 | 34.43 | 0.11616 | 37.65 | 0.0059293 | 0.12217 | 33.07 | 0.0078705 | 0.11969 | 31.7 | 0.007925 | 100 | 8225 | 100.37 | 34.95
2024-03-06 16:00 | 438.1 | 0 | 0 | 0 | 67 | 2.26 | 4.76 | 31.35 | 0.52746 | 100.46 | 0.6 | 1.4 | 0 | 34.17 | 0.11612 | 37.82 | 0.0059979 | 0.12221 | 33.25 | 0.0077983 | 0.11965 | 31.73 | 0.0079983 | 100 | 8222 | 100.37 | 34.6
2024-03-06 16:15 | 393.3 | 0 | 0 | 0 | 69 | 2.03 | 4.63 | 31.18 | 0.52157 | 100.46 | 0.6 | 1.3 | 0 | 33.88 | 0.11608 | 37.95 | 0.0059979 | 0.12221 | 33.4 | 0.0077983 | 0.11969 | 31.8 | 0.0079983 | 100 | 8218 | 100.37 | 34.17
2024-03-06 16:30 | 327.2 | 0 | 0 | 0 | 74 | 2.09 | 4.54 | 31.06 | 0.53092 | 100.45 | 0.4 | 1.4 | 0 | 33.69 | 0.1162 | 38.07 | 0.0059979 | 0.12225 | 33.55 | 0.0077268 | 0.11965 | 31.86 | 0.0079983 | 100 | 8212 | 100.36 | 33.85
2024-03-06 16:45 | 251.2 | 0 | 0 | 0 | 74 | 2.15 | 5.31 | 30.93 | 0.53308 | 100.45 | 0.5 | 1.2 | 0 | 33.27 | 0.11616 | 38.13 | 0.0059293 | 0.12225 | 33.69 | 0.0079983 | 0.11961 | 31.91 | 0.0079983 | 100 | 8210 | 100.35 | 33.37
2024-03-06 17:00 | 174.1 | 0 | 0 | 0 | 75 | 2.15 | 4.31 | 30.56 | 0.5536 | 100.46 | 0.4 | 1.3 | 0 | 32.69 | 0.116 | 38.2 | 0.0059979 | 0.12221 | 33.84 | 0.007925 | 0.11965 | 32 | 0.007925 | 100 | 8202 | 100.36 | 32.75
2024-03-06 17:15 | 115.4 | 0 | 0 | 0 | 90 | 2.03 | 5.34 | 30.23 | 0.58045 | 100.48 | 0.2 | 1.3 | 0 | 32.09 | 0.116 | 38.2 | 0.0059979 | 0.12221 | 33.96 | 0.0079983 | 0.11965 | 32.07 | 0.007925 | 100 | 8198 | 100.37 | 32.07
2024-03-06 17:30 | 73.1 | 0 | 0 | 0 | 99 | 1.72 | 4.26 | 29.41 | 0.61043 | 100.5 | 0.4 | 1.3 | 0 | 31.05 | 0.11589 | 38.19 | 0.0059979 | 0.12217 | 34.08 | 0.0079983 | 0.11961 | 32.13 | 0.007925 | 100 | 8187 | 100.38 | 31.1
2024-03-06 17:45 | 41.1 | 0 | 0 | 0 | 89 | 1.53 | 3.17 | 28.75 | 0.63088 | 100.52 | 0.3 | 1.4 | 0 | 29.98 | 0.11581 | 38.1 | 0.0059979 | 0.12213 | 34.19 | 0.0078705 | 0.11961 | 32.2 | 0.0079983 | 100 | 8183 | 100.4 | 30.1
2024-03-06 18:00 | 35.7 | 0 | 0 | 0 | 81 | 1.7 | 3.16 | 28.34 | 0.65516 | 100.53 | 0.2 | 1.4 | 0 | 29.09 | 0.11589 | 37.99 | 0.0059979 | 0.12217 | 34.29 | 0.0079983 | 0.11973 | 32.29 | 0.0079983 | 100 | 8181 | 100.41 | 29.19
2024-03-06 18:15 | 18.7 | 0 | 0 | 0 | 83 | 1.52 | 3.51 | 27.81 | 0.69123 | 100.55 | 0.3 | 1.4 | 0 | 28.39 | 0.11585 | 37.85 | 0.0059979 | 0.12217 | 34.37 | 0.0079983 | 0.11965 | 32.34 | 0.0079983 | 100 | 8173 | 100.43 | 28.41
2024-03-06 18:30 | 2.7 | 0 | 0 | 0 | 86 | 1.17 | 2.75 | 27.27 | 0.7148 | 100.58 | 0.3 | 1.4 | 0 | 27.65 | 0.11589 | 37.68 | 0.0059979 | 0.12217 | 34.44 | 0.0079983 | 0.11965 | 32.4 | 0.007925 | 100 | 8169 | 100.46 | 27.65
2024-03-06 18:45 | 0 | 0 | 0 | 0 | 98 | 0.71 | 1.88 | 26.73 | 0.74952 | 100.61 | 0.3 | 1.4 | 0 | 26.95 | 0.11581 | 37.49 | 0.0059293 | 0.12209 | 34.5 | 0.0079983 | 0.11957 | 32.5 | 0.007925 | 100 | 8168 | 100.48 | 26.82
2024-03-06 19:00 | 0 | 0 | 0 | 0 | 96 | 0.61 | 1.36 | 26.34 | 0.77687 | 100.63 | 0.3 | 1.4 | 0 | 26.37 | 0.11581 | 37.27 | 0.0059293 | 0.12217 | 34.53 | 0.0079983 | 0.11957 | 32.56 | 0.0079983 | 100 | 8163 | 100.51 | 26.1
2024-03-06 19:15 | 0 | 0 | 0 | 0 | 91 | 0.66 | 1.28 | 25.95 | 0.79677 | 100.66 | 0.2 | 1.4 | 0 | 25.88 | 0.11577 | 37.04 | 0.0059293 | 0.12213 | 34.6 | 0.0079983 | 0.11953 | 32.6 | 0.0079983 | 100 | 8141 | 100.54 | 25.49
2024-03-06 19:30 | 0 | 0 | 0 | 0 | 96 | 0.52 | 1.35 | 25.68 | 0.81114 | 100.67 | 0.3 | 1.4 | 0 | 25.46 | 0.11565 | 36.81 | 0.0057943 | 0.12221 | 34.6 | 0.0079983 | 0.11957 | 32.7 | 0.0080724 | 100 | 8154 | 100.56 | 25.05
2024-03-06 19:45 | 0 | 0 | 0 | 0 | 101 | 0.74 | 1.35 | 25.52 | 0.82133 | 100.7 | 0.3 | 1.4 | 0 | 25.14 | 0.11573 | 36.58 | 0.0055335 | 0.12209 | 34.6 | 0.0079983 | 0.11953 | 32.73 | 0.0079983 | 100 | 8150 | 100.58 | 24.59
2024-03-06 20:00 | 0 | 0 | 0 | 0 | 102 | 0.81 | 1.43 | 25.34 | 0.83388 | 100.72 | 0.2 | 1.4 | 0 | 24.94 | 0.11573 | 36.32 | 0.0053951 | 0.12217 | 34.6 | 0.0079983 | 0.11953 | 32.8 | 0.0079983 | 100 | 8150 | 100.61 | 24.29
2024-03-06 20:15 | 0 | 0 | 0 | 0 | 99 | 0.84 | 1.53 | 25.22 | 0.84266 | 100.75 | 0.2 | 1.4 | 0 | 24.77 | 0.11569 | 36.09 | 0.0053333 | 0.12213 | 34.6 | 0.0079983 | 0.11961 | 32.81 | 0.0080724 | 100 | 8147 | 100.63 | 24.11
2024-03-06 20:30 | 0 | 0 | 0 | 0 | 95 | 0.62 | 1.37 | 25.09 | 0.85266 | 100.77 | 0.2 | 1.4 | 0 | 24.67 | 0.11569 | 35.85 | 0.0050699 | 0.12213 | 34.57 | 0.0079983 | 0.11949 | 32.9 | 0.0080724 | 100 | 8141 | 100.66 | 24
2024-03-06 20:45 | 0 | 0 | 0 | 0 | 105 | 0.48 | 1.12 | 24.85 | 0.864 | 100.79 | 0.2 | 1.4 | 0 | 24.49 | 0.11562 | 35.61 | 0.0050699 | 0.12213 | 34.5 | 0.007925 | 0.11946 | 32.9 | 0.0080724 | 100 | 8140 | 100.68 | 23.79
2024-03-06 21:00 | 0 | 0 | 0 | 0 | 158 | 0.34 | 0.88 | 24.47 | 0.87961 | 100.8 | 0.2 | 1.4 | 0 | 24.19 | 0.11565 | 35.39 | 0.0051286 | 0.12213 | 34.5 | 0.007925 | 0.11946 | 32.95 | 0.0079983 | 100 | 8141 | 100.69 | 23.44
2024-03-06 21:15 | 0 | 0 | 0 | 0 | 169 | 0.28 | 0.63 | 24.07 | 0.89995 | 100.81 | 0.2 | 1.4 | 0 | 23.84 | 0.11546 | 35.17 | 0.0050003 | 0.12209 | 34.42 | 0.0078705 | 0.11957 | 33 | 0.0079983 | 100 | 8136 | 100.7 | 23.01
2024-03-06 21:30 | 0 | 0 | 0 | 0 | 154 | 0.31 | 0.56 | 23.98 | 0.90617 | 100.82 | 0.2 | 1.4 | 0 | 23.49 | 0.11562 | 34.95 | 0.0050699 | 0.12209 | 34.4 | 0.0078705 | 0.11949 | 33 | 0.0080724 | 100 | 8132 | 100.72 | 22.71
2024-03-06 21:45 | 0 | 0 | 0 | 0 | 171 | 0.35 | 0.74 | 23.79 | 0.91998 | 100.83 | 0.1 | 1.4 | 0 | 23.31 | 0.11565 | 34.74 | 0.0053951 | 0.12217 | 34.32 | 0.0078705 | 0.11949 | 33 | 0.0079983 | 100 | 8127 | 100.73 | 22.47
2024-03-06 22:00 | 0 | 0 | 0 | 0 | 173 | 0.37 | 0.68 | 23.65 | 0.92605 | 100.83 | 0.1 | 1.4 | 0 | 23.13 | 0.11565 | 34.53 | 0.0049317 | 0.12205 | 34.29 | 0.0078705 | 0.11949 | 33.03 | 0.0079983 | 100 | 8129 | 100.73 | 22.33
2024-03-06 22:15 | 0 | 0 | 0 | 0 | 179 | 0.21 | 0.4 | 23.4 | 0.93629 | 100.83 | 0.1 | 1.4 | 0 | 22.95 | 0.11558 | 34.33 | 0.0050699 | 0.12202 | 34.2 | 0.0077983 | 0.11946 | 33.1 | 0.0079983 | 100 | 8123 | 100.72 | 22.27
2024-03-06 22:30 | 0 | 0 | 0 | 0 | 169 | 0.48 | 0.68 | 23.43 | 0.93807 | 100.82 | 0.2 | 1.4 | 0 | 22.83 | 0.11554 | 34.13 | 0.0050003 | 0.12205 | 34.15 | 0.0077268 | 0.11942 | 33.1 | 0.0079983 | 100 | 8124 | 100.71 | 22.05
2024-03-06 22:45 | 0 | 0 | 0 | 0 | 169 | 0.49 | 0.73 | 23.16 | 0.94679 | 100.81 | 0.1 | 1.4 | 0 | 22.71 | 0.1155 | 33.94 | 0.0050003 | 0.12209 | 34.09 | 0.0076033 | 0.11949 | 33.1 | 0.0079983 | 100 | 8126 | 100.71 | 21.87
2024-03-06 23:00 | 0 | 0 | 0 | 0 | 168 | 0.5 | 0.82 | 23.04 | 0.948 | 100.81 | 0.1 | 1.5 | 0 | 22.57 | 0.1155 | 33.75 | 0.0049317 | 0.12205 | 34 | 0.007925 | 0.11946 | 33.1 | 0.0080724 | 100 | 8123 | 100.7 | 21.72
2024-03-06 23:15 | 0 | 0 | 0 | 0 | 164 | 0.26 | 0.5 | 22.89 | 0.95593 | 100.8 | 0.1 | 1.4 | 0 | 22.46 | 0.1155 | 33.55 | 0.0049317 | 0.12213 | 33.93 | 0.0077268 | 0.11949 | 33.1 | 0.0079983 | 100 | 8120 | 100.7 | 21.61
2024-03-06 23:30 | 0 | 0 | 0 | 0 | 167 | 0.3 | 0.6 | 22.83 | 0.95977 | 100.79 | 0.1 | 1.4 | 0 | 22.4 | 0.11546 | 33.39 | 0.0048641 | 0.12209 | 33.87 | 0.007925 | 0.11957 | 33.1 | 0.0079983 | 100 | 8118 | 100.69 | 21.44
2024-03-06 23:45 | 0 | 0 | 0 | 0 | 175 | 0.4 | 0.8 | 22.92 | 0.95598 | 100.79 | 0.1 | 1.4 | 0 | 22.35 | 0.11542 | 33.21 | 0.0049317 | 0.12202 | 33.79 | 0.0076033 | 0.11942 | 33.1 | 0.0079983 | 100 | 8119 | 100.69 | 21.41
2024-03-07 | 0 | 0 | 0 | 0 | 134 | 0.2 | 0.48 | 22.82 | 0.96251 | 100.77 | 0.1 | 1.4 | 0 | 22.32 | 0.11546 | 33.04 | 0.0048641 | 0.12205 | 33.7 | 0.0077268 | 0.11942 | 33.09 | 0.0079983 | 100 | 8118 | 100.67 | 21.51
2024-03-07 00:15 | 0 | 0 | 0 | 0 | 172 | 0.19 | 0.29 | 22.65 | 0.97031 | 100.75 | 0.1 | 1.4 | 0 | 22.23 | 0.1155 | 32.86 | 0.0047973 | 0.12202 | 33.62 | 0.0076033 | 0.11934 | 33 | 0.0080724 | 100 | 8109 | 100.65 | 21.63
2024-03-07 00:30 | 0 | 0 | 0 | 0 | 179 | 0.24 | 0.55 | 22.49 | 0.97133 | 100.73 | 0.1 | 1.4 | 0 | 22.09 | 0.11546 | 32.71 | 0.004529 | 0.12205 | 33.55 | 0.0078705 | 0.11942 | 33 | 0.0079983 | 100 | 8102 | 100.62 | 21.58
2024-03-07 00:45 | 0 | 0 | 0 | 0 | 178 | 0.18 | 0.5 | 22.36 | 0.97274 | 100.71 | 0.1 | 1.4 | 0 | 21.95 | 0.11542 | 32.55 | 0.0043351 | 0.12205 | 33.47 | 0.0074645 | 0.11942 | 33 | 0.0079983 | 100 | 8105 | 100.61 | 21.42
2024-03-07 01:00 | 0 | 0 | 0 | 0 | 184 | 0.34 | 0.61 | 22.41 | 0.96831 | 100.69 | 0.1 | 1.4 | 0 | 21.89 | 0.11546 | 32.38 | 0.0041976 | 0.12202 | 33.4 | 0.0074645 | 0.11938 | 33 | 0.0079983 | 100 | 8105 | 100.59 | 21.19
2024-03-07 01:15 | 0 | 0 | 0 | 0 | 195 | 0.51 | 0.63 | 22.52 | 0.96553 | 100.66 | 0.1 | 1.5 | 0 | 21.93 | 0.11546 | 32.24 | 0.0041305 | 0.12198 | 33.31 | 0.0076736 | 0.11942 | 33 | 0.0079983 | 100 | 8103 | 100.56 | 21.05
2024-03-07 01:30 | 0 | 0 | 0 | 0 | 191 | 0.54 | 0.74 | 22.46 | 0.97053 | 100.64 | 0.1 | 1.4 | 0 | 21.94 | 0.11546 | 32.09 | 0.0039994 | 0.12194 | 33.23 | 0.0072611 | 0.11949 | 32.93 | 0.0079983 | 100 | 8101 | 100.54 | 20.97
2024-03-07 01:45 | 0 | 0 | 0 | 0 | 177 | 0.5 | 0.7 | 22.28 | 0.97749 | 100.61 | 0.1 | 1.4 | 0 | 21.87 | 0.11542 | 31.95 | 0.0040644 | 0.12198 | 33.15 | 0.0073961 | 0.11946 | 32.9 | 0.0079983 | 100 | 8101 | 100.51 | 20.85
2024-03-07 02:00 | 0 | 0 | 0 | 0 | 181 | 0.45 | 0.61 | 22.23 | 0.97375 | 100.59 | 0.2 | 1.4 | 0 | 21.73 | 0.11538 | 31.79 | 0.0041305 | 0.12202 | 33.07 | 0.0073282 | 0.11942 | 32.9 | 0.0079983 | 100 | 8098 | 100.49 | 20.8
2024-03-07 02:15 | 0 | 0 | 0 | 0 | 173 | 0.43 | 0.6 | 22.08 | 0.98193 | 100.56 | 0 | 1.4 | 0 | 21.69 | 0.11546 | 31.65 | 0.0039994 | 0.12202 | 33 | 0.0072611 | 0.11942 | 32.9 | 0.0080724 | 100 | 8099 | 100.46 | 20.77
2024-03-07 02:30 | 0 | 0 | 0 | 0 | 171 | 0.44 | 0.57 | 21.97 | 0.97944 | 100.55 | 0.1 | 1.4 | 0 | 21.56 | 0.11542 | 31.52 | 0.0039355 | 0.12198 | 32.9 | 0.0072611 | 0.11942 | 32.8 | 0.0079983 | 100 | 8099 | 100.45 | 20.68
2024-03-07 02:45 | 0 | 0 | 0 | 0 | 171 | 0.27 | 0.45 | 21.75 | 0.98308 | 100.53 | 0.1 | 1.5 | 0 | 21.41 | 0.11534 | 31.37 | 0.0039994 | 0.12198 | 32.82 | 0.0072611 | 0.11942 | 32.8 | 0.0081283 | 100 | 8096 | 100.43 | 20.62
2024-03-07 03:00 | 0 | 0 | 0 | 0 | 161 | 0.3 | 0.54 | 21.58 | 0.98442 | 100.52 | 0.1 | 1.4 | 0 | 21.24 | 0.11538 | 31.25 | 0.0039994 | 0.12198 | 32.75 | 0.0072611 | 0.11942 | 32.8 | 0.0079983 | 100 | 8099 | 100.42 | 20.5
2024-03-07 03:15 | 0 | 0 | 0 | 0 | 191 | 0.32 | 0.48 | 21.47 | 0.98247 | 100.51 | 0 | 1.4 | 0 | 21.09 | 0.11527 | 31.13 | 0.0039994 | 0.12198 | 32.68 | 0.0070632 | 0.11946 | 32.73 | 0.0080724 | 100 | 8098 | 100.41 | 20.26
2024-03-07 03:30 | 0 | 0 | 0 | 0 | 172 | 0.44 | 0.64 | 21.53 | 0.97536 | 100.5 | 0.1 | 1.4 | 0 | 20.99 | 0.1153 | 31 | 0.0039994 | 0.12202 | 32.6 | 0.0071285 | 0.11946 | 32.7 | 0.0079983 | 100 | 8096 | 100.41 | 20.09
2024-03-07 03:45 | 0 | 0 | 0 | 0 | 168 | 0.33 | 0.63 | 21.55 | 0.97572 | 100.49 | 0.1 | 1.4 | 0 | 21.04 | 0.11538 | 30.87 | 0.0039994 | 0.12182 | 32.5 | 0.0069984 | 0.11946 | 32.7 | 0.007925 | 100 | 8095 | 100.4 | 20.03
2024-03-07 04:00 | 0 | 0 | 0 | 0 | 166 | 0.29 | 0.64 | 21.46 | 0.97994 | 100.49 | 0.1 | 1.4 | 0 | 21.02 | 0.11534 | 30.75 | 0.0037325 | 0.12198 | 32.43 | 0.0069984 | 0.11942 | 32.61 | 0.0079983 | 100 | 8093 | 100.4 | 19.98
2024-03-07 04:15 | 0 | 0 | 0 | 0 | 174 | 0.24 | 0.45 | 21.65 | 0.97286 | 100.49 | 0.1 | 1.4 | 0 | 21.07 | 0.11527 | 30.64 | 0.0038637 | 0.12194 | 32.35 | 0.0069984 | 0.11946 | 32.6 | 0.0079983 | 100 | 8091 | 100.4 | 20.03
2024-03-07 04:30 | 0 | 0 | 0 | 0 | 113 | 0.17 | 0.39 | 21.62 | 0.9762 | 100.49 | 0.1 | 1.4 | 0 | 21.1 | 0.11538 | 30.53 | 0.0035975 | 0.12198 | 32.29 | 0.0069984 | 0.11942 | 32.57 | 0.007925 | 100 | 8071 | 100.39 | 20.21
2024-03-07 04:45 | 0 | 0 | 0 | 0 | 97 | 0.19 | 0.41 | 21.88 | 0.96539 | 100.5 | 0.1 | 1.5 | 0 | 21.15 | 0.11534 | 30.41 | 0.0039355 | 0.12194 | 32.2 | 0.0069984 | 0.11942 | 32.5 | 0.007925 | 100 | 8088 | 100.4 | 20.53
2024-03-07 05:00 | 0 | 0 | 0 | 0 | 177 | 0.24 | 0.42 | 21.83 | 0.97714 | 100.51 | 0 | 1.4 | 0 | 21.35 | 0.11538 | 30.29 | 0.0037325 | 0.12194 | 32.13 | 0.0069984 | 0.11942 | 32.5 | 0.0079983 | 100 | 8085 | 100.42 | 20.42
2024-03-07 05:15 | 0 | 0 | 0 | 0 | 224 | 0.19 | 0.31 | 21.76 | 0.97748 | 100.53 | 0.2 | 1.4 | 0 | 21.27 | 0.11534 | 30.17 | 0.0036644 | 0.12194 | 32.05 | 0.0069984 | 0.11942 | 32.42 | 0.0078705 | 100 | 8083 | 100.43 | 20.2
2024-03-07 05:30 | 0 | 0 | 0 | 0 | 187 | 0.34 | 0.5 | 21.8 | 0.97433 | 100.55 | 0.1 | 1.4 | 0 | 21.25 | 0.1153 | 30.05 | 0.0037325 | 0.1219 | 31.98 | 0.0069984 | 0.11942 | 32.4 | 0.0078705 | 100 | 8083 | 100.46 | 20.12
2024-03-07 05:45 | 0 | 0 | 0 | 0 | 194 | 0.09 | 0.19 | 21.67 | 0.98442 | 100.56 | 0.1 | 1.4 | 0 | 21.27 | 0.1153 | 29.95 | 0.0038019 | 0.1219 | 31.9 | 0.0069984 | 0.11942 | 32.35 | 0.0079983 | 100 | 8083 | 100.46 | 20.17
2024-03-07 06:00 | 0 | 0 | 0 | 0 | 181 | 0.21 | 0.36 | 21.69 | 0.97782 | 100.58 | 0.1 | 1.4 | 0 | 21.19 | 0.11527 | 29.84 | 0.0037325 | 0.12198 | 31.81 | 0.0069984 | 0.11938 | 32.3 | 0.007925 | 100 | 8082 | 100.48 | 20.14
2024-03-07 06:15 | 0.1 | 0 | 0 | 0 | 174 | 0.3 | 0.43 | 21.54 | 0.98683 | 100.6 | 0.1 | 1.4 | 0 | 21.19 | 0.11523 | 29.73 | 0.0038637 | 0.1219 | 31.75 | 0.0069984 | 0.11946 | 32.3 | 0.0077983 | 100 | 8077 | 100.51 | 20
2024-03-07 06:30 | 7.6 | 0 | 0 | 0 | 157 | 0.29 | 0.56 | 21.43 | 0.98801 | 100.62 | 0.1 | 1.4 | 0 | 21.09 | 0.11523 | 29.63 | 0.0035318 | 0.12186 | 31.69 | 0.0069343 | 0.11938 | 32.21 | 0.0078705 | 100 | 8075 | 100.53 | 20
2024-03-07 06:45 | 35.5 | 0 | 0 | 0 | 168 | 0.32 | 0.52 | 21.4 | 0.99258 | 100.64 | 0.1 | 1.4 | 0 | 21.23 | 0.11523 | 29.53 | 0.0033343 | 0.12194 | 31.6 | 0.0069984 | 0.11942 | 32.2 | 0.0078705 | 100 | 8075 | 100.54 | 20.23
2024-03-07 07:00 | 60.7 | 0 | 0 | 0 | 134 | 0.21 | 0.46 | 21.59 | 0.99662 | 100.65 | 0.1 | 1.4 | 0 | 21.49 | 0.1153 | 29.42 | 0.0033343 | 0.12186 | 31.51 | 0.0069984 | 0.11942 | 32.16 | 0.0076033 | 100 | 8077 | 100.57 | 20.49
2024-03-07 07:15 | 168.3 | 0 | 0 | 0 | 164 | 0.39 | 0.81 | 22.23 | 0.99764 | 100.64 | 0.2 | 1.4 | 0 | 22.43 | 0.11511 | 29.32 | 0.0032659 | 0.1219 | 31.45 | 0.0069343 | 0.11938 | 32.1 | 0.0077983 | 100 | 8080 | 100.58 | 21.24
2024-03-07 07:30 | 268.5 | 0 | 0 | 0 | 158 | 0.55 | 1.44 | 23.02 | 1 | 100.63 | 0.2 | 1.5 | 0 | 24.31 | 0.11527 | 29.24 | 0.0033343 | 0.1219 | 31.4 | 0.0069984 | 0.11946 | 32.09 | 0.0078705 | 100 | 8080 | 100.6 | 22.78
2024-03-07 07:45 | 328.4 | 0 | 0 | 0 | 151 | 0.62 | 1.44 | 24.14 | 0.99993 | 100.63 | 0.3 | 1.4 | 0 | 25.77 | 0.11527 | 29.17 | 0.0033963 | 0.12194 | 31.3 | 0.0069984 | 0.11942 | 32 | 0.0078705 | 100 | 8081 | 100.61 | 24.04
2024-03-07 08:00 | 367.9 | 0 | 0 | 0 | 146 | 0.64 | 1.84 | 24.96 | 0.99639 | 100.64 | 0.3 | 1.5 | 0 | 27.04 | 0.11523 | 29.1 | 0.0032659 | 0.12194 | 31.24 | 0.0069343 | 0.11946 | 32 | 0.0073282 | 100 | 8091 | 100.63 | 24.91
2024-03-07 08:15 | 417 | 0 | 0 | 0 | 131 | 0.64 | 1.57 | 25.92 | 0.9866 | 100.65 | 0.3 | 1.4 | 0 | 28.4 | 0.11523 | 29.1 | 0.0033343 | 0.12198 | 31.18 | 0.0069984 | 0.11946 | 31.91 | 0.0077268 | 100 | 8099 | 100.64 | 26.2
2024-03-07 08:30 | 457.6 | 0 | 0 | 0 | 109 | 1.09 | 2.34 | 26.9 | 0.88037 | 100.66 | 0.4 | 1.5 | 0 | 29.84 | 0.11527 | 29.1 | 0.0033963 | 0.12194 | 31.1 | 0.0067298 | 0.11942 | 31.9 | 0.0078705 | 100 | 8105 | 100.66 | 27.77
2024-03-07 08:45 | 494.1 | 0 | 0 | 0 | 102 | 1.43 | 3.33 | 27.58 | 0.80419 | 100.68 | 0.5 | 1.5 | 0 | 30.81 | 0.11527 | 29.1 | 0.0031989 | 0.1219 | 31.03 | 0.0069343 | 0.11949 | 31.83 | 0.0079983 | 100 | 8120 | 100.68 | 28.82
2024-03-07 09:00 | 551.5 | 0 | 0 | 0 | 105 | 1.32 | 3.12 | 28.28 | 0.76733 | 100.7 | 0.4 | 1.4 | 0 | 31.75 | 0.1153 | 29.17 | 0.0031989 | 0.12186 | 31 | 0.0068707 | 0.11949 | 31.8 | 0.0078705 | 100 | 8134 | 100.7 | 30.01
2024-03-07 09:15 | 644.9 | 0 | 0 | 0 | 103 | 1.82 | 3.39 | 28.49 | 0.73642 | 100.71 | 0.6 | 1.5 | 0 | 32.55 | 0.11523 | 29.29 | 0.0032659 | 0.12194 | 30.93 | 0.0066681 | 0.11949 | 31.78 | 0.0077268 | 100 | 8147 | 100.71 | 31.01
2024-03-07 09:30 | 730.7 | 0 | 0 | 0 | 122 | 1.59 | 3.52 | 29.19 | 0.6948 | 100.72 | 0.6 | 1.4 | 0 | 33.09 | 0.11519 | 29.45 | 0.0035318 | 0.1219 | 30.9 | 0.0068077 | 0.11949 | 31.7 | 0.0076033 | 100 | 8150 | 100.72 | 31.86
2024-03-07 09:45 | 789.1 | 0 | 0 | 0 | 138 | 1.59 | 3.65 | 29.63 | 0.66655 | 100.73 | 0.6 | 1.4 | 0 | 33.93 | 0.11523 | 29.67 | 0.0035318 | 0.12194 | 30.9 | 0.0066681 | 0.11946 | 31.7 | 0.0077983 | 100 | 8168 | 100.72 | 33
2024-03-07 10:00 | 847.1 | 0 | 0 | 0 | 112 | 1.59 | 3.98 | 30.02 | 0.63222 | 100.74 | 0.6 | 1.5 | 0 | 34.36 | 0.1153 | 29.9 | 0.0038637 | 0.12186 | 30.83 | 0.0068707 | 0.11946 | 31.61 | 0.0076736 | 100 | 8178 | 100.72 | 33.7
2024-03-07 10:15 | 892.1 | 0 | 0 | 0 | 104 | 1.87 | 3.56 | 30.23 | 0.62349 | 100.74 | 0.8 | 1.4 | 0 | 34.59 | 0.11542 | 30.18 | 0.0034674 | 0.12194 | 30.8 | 0.0066069 | 0.11957 | 31.6 | 0.0077268 | 100 | 8189 | 100.72 | 33.99
2024-03-07 10:30 | 920.4 | 0 | 0 | 0 | 108 | 1.51 | 3.46 | 30.68 | 0.58926 | 100.75 | 0.6 | 1.3 | 0 | 34.95 | 0.11538 | 30.49 | 0.0033343 | 0.1219 | 30.8 | 0.0065313 | 0.11953 | 31.57 | 0.0076736 | 100 | 8201 | 100.72 | 34.6
2024-03-07 10:45 | 956.2 | 0 | 0 | 0 | 132 | 1.27 | 2.98 | 30.97 | 0.57825 | 100.74 | 0.6 | 1.4 | 0 | 35.37 | 0.11538 | 30.84 | 0.0038637 | 0.12186 | 30.85 | 0.0066069 | 0.11953 | 31.5 | 0.0077983 | 100 | 8208 | 100.7 | 35.25
2024-03-07 11:00 | 959.7 | 0 | 0 | 0 | 131 | 1.29 | 3.13 | 31.56 | 0.54298 | 100.73 | 0.7 | 1.4 | 0 | 35.75 | 0.11542 | 31.21 | 0.0039355 | 0.1219 | 30.9 | 0.0067298 | 0.11953 | 31.5 | 0.0077268 | 100 | 8220 | 100.68 | 35.95
2024-03-07 11:15 | 963 | 0 | 0 | 0 | 144 | 1.35 | 3.06 | 31.82 | 0.5089 | 100.72 | 0.7 | 1.3 | 0 | 36.1 | 0.11546 | 31.61 | 0.0039355 | 0.1219 | 30.9 | 0.0067298 | 0.11961 | 31.49 | 0.0075336 | 100 | 8223 | 100.66 | 36.54
2024-03-07 11:30 | 1010.4 | 0 | 0 | 0 | 102 | 1.27 | 3.7 | 32.04 | 0.48581 | 100.7 | 0.7 | 1.4 | 0 | 36.08 | 0.11546 | 32.03 | 0.0039994 | 0.12186 | 30.98 | 0.0067298 | 0.11957 | 31.4 | 0.0076736 | 100 | 8232 | 100.64 | 36.73
2024-03-07 11:45 | 1022.7 | 0 | 0 | 0 | 173 | 1.53 | 3.59 | 32.03 | 0.50162 | 100.68 | 0.6 | 1.4 | 0 | 36.18 | 0.1155 | 32.47 | 0.0039994 | 0.12194 | 31.03 | 0.0069984 | 0.11965 | 31.4 | 0.0074645 | 100 | 8235 | 100.61 | 37.19
2024-03-07 12:00 | 1037.3 | 0 | 0 | 0 | 126 | 1.61 | 3.59 | 32.45 | 0.47838 | 100.66 | 0.6 | 1.3 | 0 | 36.1 | 0.11554 | 32.91 | 0.0041305 | 0.12194 | 31.12 | 0.0069984 | 0.11957 | 31.4 | 0.0077268 | 100 | 8241 | 100.58 | 37.49
2024-03-07 12:15 | 1042.6 | 0 | 0 | 0 | 102 | 1.5 | 2.78 | 32.43 | 0.47276 | 100.64 | 0.6 | 1.3 | 0 | 36.05 | 0.11546 | 33.38 | 0.0046026 | 0.12182 | 31.23 | 0.0069984 | 0.11961 | 31.4 | 0.0074645 | 100 | 8245 | 100.56 | 37.56
2024-03-07 12:30 | 1034.4 | 0 | 0 | 0 | 137 | 1.31 | 2.96 | 32.89 | 0.46527 | 100.62 | 0.6 | 1.3 | 0 | 36.23 | 0.11558 | 33.83 | 0.0047973 | 0.1219 | 31.34 | 0.0069984 | 0.11965 | 31.4 | 0.0076736 | 100 | 8251 | 100.53 | 37.89
2024-03-07 12:45 | 1008.3 | 0 | 0 | 0 | 98 | 1.4 | 3.74 | 33.08 | 0.4435 | 100.6 | 0.7 | 1.3 | 0 | 36.39 | 0.11554 | 34.29 | 0.0048641 | 0.12198 | 31.45 | 0.0070632 | 0.11961 | 31.4 | 0.0076736 | 100 | 8251 | 100.51 | 38.14
2024-03-07 13:00 | 889.5 | 0 | 0 | 0 | 70 | 1.31 | 3.84 | 33.41 | 0.43148 | 100.57 | 0.8 | 1.4 | 0 | 36.78 | 0.1155 | 34.75 | 0.0047973 | 0.12186 | 31.59 | 0.0069984 | 0.11969 | 31.4 | 0.0076033 | 100 | 8251 | 100.47 | 38.54
2024-03-07 13:15 | 927.3 | 0 | 0 | 0 | 107 | 1.76 | 3.82 | 33.29 | 0.43088 | 100.54 | 0.5 | 1.2 | 0 | 36.71 | 0.11562 | 35.21 | 0.0049317 | 0.1219 | 31.74 | 0.0069984 | 0.11961 | 31.4 | 0.0078705 | 100 | 8254 | 100.44 | 38.47
2024-03-07 13:30 | 978.8 | 0 | 0 | 0 | 148 | 1.94 | 5.07 | 33.49 | 0.43981 | 100.5 | 0.6 | 1.3 | 0 | 36.66 | 0.11569 | 35.68 | 0.0050699 | 0.12202 | 31.89 | 0.0069984 | 0.11965 | 31.4 | 0.0076033 | 100 | 8249 | 100.41 | 38.46
2024-03-07 13:45 | 961 | 0 | 0 | 0 | 118 | 1.66 | 4.32 | 33.71 | 0.44875 | 100.48 | 0.6 | 1.4 | 0 | 36.73 | 0.11562 | 36.11 | 0.0050003 | 0.12198 | 32.05 | 0.0069984 | 0.11961 | 31.4 | 0.0074645 | 100 | 8249 | 100.38 | 38.84
2024-03-07 14:00 | 918.5 | 0 | 0 | 0 | 65 | 1.84 | 4.21 | 33.35 | 0.48849 | 100.45 | 0.7 | 1.5 | 0 | 36.75 | 0.11565 | 36.53 | 0.0050699 | 0.12194 | 32.23 | 0.0069984 | 0.11957 | 31.47 | 0.0075336 | 100 | 8251 | 100.36 | 38.36
2024-03-07 14:15 | 878.6 | 0 | 0 | 0 | 90 | 2.42 | 4.81 | 33.43 | 0.50727 | 100.42 | 0.9 | 1.6 | 0 | 36.45 | 0.11565 | 36.91 | 0.0051286 | 0.12198 | 32.39 | 0.0069984 | 0.11961 | 31.5 | 0.0076736 | 100 | 8247 | 100.33 | 37.98
2024-03-07 14:30 | 799.2 | 0 | 0 | 0 | 80 | 1.83 | 4.38 | 33.14 | 0.51262 | 100.39 | 0.7 | 1.4 | 0 | 36.25 | 0.11565 | 37.29 | 0.0051286 | 0.12209 | 32.58 | 0.0069984 | 0.11965 | 31.5 | 0.0076033 | 100 | 8246 | 100.3 | 37.69
2024-03-07 14:45 | 696.6 | 0 | 0 | 0 | 90 | 2.11 | 5.01 | 32.95 | 0.5243 | 100.38 | 0.6 | 1.4 | 0 | 35.91 | 0.11558 | 37.63 | 0.0055335 | 0.12205 | 32.76 | 0.0071285 | 0.11957 | 31.6 | 0.0077983 | 100 | 8246 | 100.28 | 37.19
2024-03-07 15:00 | 650.4 | 0 | 0 | 0 | 89 | 2.73 | 5.28 | 32.62 | 0.53352 | 100.35 | 0.6 | 1.3 | 0 | 35.61 | 0.11569 | 37.94 | 0.005728 | 0.12194 | 32.95 | 0.0070632 | 0.11961 | 31.61 | 0.0079983 | 100 | 8241 | 100.26 | 36.69
2024-03-07 15:15 | 649.4 | 0 | 0 | 0 | 81 | 2.48 | 5.27 | 32.61 | 0.5324 | 100.34 | 0.5 | 1.4 | 0 | 35.28 | 0.11569 | 38.23 | 0.0056624 | 0.12194 | 33.14 | 0.0077268 | 0.11961 | 31.7 | 0.0076736 | 100 | 8219 | 100.24 | 36.19
2024-03-07 15:30 | 599.7 | 0 | 0 | 0 | 81 | 2.74 | 5.18 | 32.36 | 0.53934 | 100.32 | 0.8 | 1.3 | 0 | 35.03 | 0.11546 | 38.46 | 0.0057943 | 0.12202 | 33.33 | 0.0077983 | 0.11965 | 31.74 | 0.0077983 | 100 | 8236 | 100.23 | 35.82
2024-03-07 15:45 | 548.3 | 0 | 0 | 0 | 82 | 2.39 | 2.87 | 32.28 | 0.53971 | 100.32 | 0.4 | 1.4 | 0 | 34.89 | 0.11558 | 38.65 | 0.0058614 | 0.12198 | 33.5 | 0.0077268 | 0.11957 | 31.8 | 0.0077268 | 100 | 8244 | 100.23 | 35.39
2024-03-07 16:00 | 446.5 | 0 | 0 | 0 | 88 | 2.32 | 5.55 | 32.35 | 0.53903 | 100.32 | 0.4 | 1.4 | 0 | 34.8 | 0.11558 | 38.79 | 0.0058614 | 0.12202 | 33.68 | 0.0076033 | 0.11961 | 31.88 | 0.007925 | 100 | 8235 | 100.22 | 35.01
2024-03-07 16:15 | 371.6 | 0 | 0 | 0 | 85 | 2.03 | 4.15 | 32.35 | 0.53779 | 100.32 | 0.5 | 1.3 | 0 | 34.79 | 0.1155 | 38.91 | 0.0059979 | 0.12198 | 33.85 | 0.0078705 | 0.11953 | 31.95 | 0.0079983 | 100 | 8229 | 100.23 | 34.96
2024-03-07 16:30 | 307.7 | 0 | 0 | 0 | 95 | 2 | 4.73 | 32.13 | 0.52385 | 100.33 | 0.8 | 1.2 | 0 | 34.67 | 0.11558 | 39 | 0.0059979 | 0.12202 | 34.01 | 0.0076736 | 0.11961 | 32.02 | 0.0079983 | 100 | 8223 | 100.24 | 34.79
2024-03-07 16:45 | 226.5 | 0 | 0 | 0 | 82 | 2.43 | 5.68 | 31.71 | 0.54437 | 100.34 | 0.6 | 1.1 | 0 | 34.17 | 0.1155 | 39.04 | 0.0059979 | 0.12205 | 34.16 | 0.007925 | 0.11969 | 32.1 | 0.0079983 | 100 | 8215 | 100.24 | 34.29
2024-03-07 17:00 | 174.2 | 0 | 0 | 0 | 94 | 1.96 | 4.56 | 31.37 | 0.57961 | 100.34 | 0.6 | 1.4 | 0 | 33.49 | 0.11554 | 39.1 | 0.0059979 | 0.12202 | 34.31 | 0.007925 | 0.11961 | 32.19 | 0.0079983 | 100 | 8207 | 100.24 | 33.61
2024-03-07 17:15 | 115.9 | 0 | 0 | 0 | 92 | 2.27 | 5.75 | 30.77 | 0.59256 | 100.35 | 0.4 | 1.4 | 0 | 32.79 | 0.11562 | 39.08 | 0.0059979 | 0.12198 | 34.44 | 0.007925 | 0.11949 | 32.26 | 0.0079983 | 100 | 8203 | 100.25 | 32.86
2024-03-07 17:30 | 67.9 | 0 | 0 | 0 | 95 | 2.1 | 4.04 | 30.19 | 0.59251 | 100.36 | 0.5 | 1.4 | 0 | 31.75 | 0.1155 | 39 | 0.0059979 | 0.12202 | 34.56 | 0.0079983 | 0.11961 | 32.33 | 0.0079983 | 100 | 8195 | 100.25 | 31.77
2024-03-07 17:45 | 52.4 | 0 | 0 | 0 | 93 | 1.74 | 3.7 | 29.75 | 0.61294 | 100.37 | 0.5 | 1.4 | 0 | 30.89 | 0.1153 | 38.93 | 0.0059293 | 0.12202 | 34.67 | 0.007925 | 0.11953 | 32.42 | 0.0079983 | 100 | 8191 | 100.26 | 31.05
2024-03-07 18:00 | 33.3 | 0 | 0 | 0 | 101 | 1.45 | 3.03 | 29.27 | 0.65816 | 100.39 | 0.4 | 1.4 | 0 | 30.19 | 0.11546 | 38.79 | 0.0059293 | 0.12202 | 34.77 | 0.0079983 | 0.11961 | 32.5 | 0.0079983 | 100 | 8184 | 100.28 | 30.34
2024-03-07 18:15 | 13.8 | 0 | 0 | 0 | 99 | 1.38 | 2.99 | 28.45 | 0.68605 | 100.43 | 0.6 | 1.4 | 0 | 29.32 | 0.11542 | 38.62 | 0.0057943 | 0.12209 | 34.86 | 0.0079983 | 0.11953 | 32.59 | 0.0079983 | 100 | 8178 | 100.31 | 29.39
2024-03-07 18:30 | 2.9 | 0 | 0 | 0 | 105 | 1.08 | 2.09 | 27.73 | 0.72028 | 100.46 | 0.3 | 1.4 | 0 | 28.34 | 0.11538 | 38.43 | 0.0059293 | 0.12198 | 34.92 | 0.0079983 | 0.11953 | 32.67 | 0.0079983 | 100 | 8176 | 100.34 | 28.3
2024-03-07 18:45 | 0 | 0 | 0 | 0 | 121 | 0.58 | 1.25 | 27.09 | 0.7542 | 100.49 | 0.3 | 1.4 | 0 | 27.47 | 0.11534 | 38.21 | 0.0056624 | 0.12198 | 35 | 0.0079983 | 0.11942 | 32.73 | 0.0080724 | 100 | 8165 | 100.37 | 27.41
2024-03-07 19:00 | 0 | 0 | 0 | 0 | 106 | 0.83 | 2.11 | 26.59 | 0.777 | 100.51 | 0.3 | 1.4 | 0 | 26.73 | 0.11527 | 37.98 | 0.005728 | 0.12205 | 35 | 0.0079983 | 0.11946 | 32.8 | 0.0079983 | 100 | 8167 | 100.39 | 26.55
2024-03-07 19:15 | 0 | 0 | 0 | 0 | 105 | 0.9 | 2.07 | 26.26 | 0.79139 | 100.53 | 0.3 | 1.4 | 0 | 26.2 | 0.11527 | 37.74 | 0.005728 | 0.12205 | 35.09 | 0.0079983 | 0.11953 | 32.89 | 0.0081283 | 100 | 8158 | 100.42 | 25.96
2024-03-07 19:30 | 0 | 0 | 0 | 0 | 108 | 0.76 | 1.65 | 26.02 | 0.80656 | 100.56 | 0.3 | 1.4 | 0 | 25.83 | 0.11523 | 37.49 | 0.0053951 | 0.12194 | 35.1 | 0.0080724 | 0.11946 | 32.94 | 0.0079983 | 100 | 8155 | 100.45 | 25.54
2024-03-07 19:45 | 0 | 0 | 0 | 0 | 125 | 0.61 | 2.63 | 25.83 | 0.8217 | 100.58 | 0.2 | 1.4 | 0 | 25.54 | 0.11527 | 37.24 | 0.0052 | 0.12202 | 35.1 | 0.0079983 | 0.11949 | 33 | 0.0081283 | 100 | 8153 | 100.47 | 25.14
2024-03-07 20:00 | 0 | 0 | 0 | 0 | 115 | 0.57 | 1.23 | 25.65 | 0.83781 | 100.6 | 0.2 | 1.4 | 0 | 25.35 | 0.11527 | 36.99 | 0.0050699 | 0.12186 | 35.1 | 0.0079983 | 0.11946 | 33.07 | 0.0079983 | 100 | 8150 | 100.49 | 24.85
2024-03-07 20:15 | 0 | 0 | 0 | 0 | 118 | 0.52 | 1.41 | 25.53 | 0.84808 | 100.62 | 0.2 | 1.5 | 0 | 25.16 | 0.11515 | 36.74 | 0.0051286 | 0.12198 | 35.07 | 0.0078705 | 0.11938 | 33.1 | 0.0079983 | 100 | 8145 | 100.51 | 24.69
2024-03-07 20:30 | 0 | 0 | 0 | 0 | 128 | 0.58 | 2.02 | 25.53 | 0.84808 | 100.64 | 0.2 | 1.4 | 0 | 25.05 | 0.11519 | 36.49 | 0.0050003 | 0.12194 | 35 | 0.0079983 | 0.11949 | 33.19 | 0.0079983 | 100 | 8144 | 100.53 | 24.55
2024-03-07 20:45 | 0 | 0 | 0 | 0 | 151 | 0.44 | 1.08 | 25.49 | 0.84887 | 100.67 | 0.2 | 1.4 | 0 | 25.03 | 0.11519 | 36.26 | 0.0050003 | 0.12194 | 35 | 0.0079983 | 0.11946 | 33.2 | 0.0079983 | 100 | 8143 | 100.56 | 24.45
2024-03-07 21:00 | 0 | 0 | 0 | 0 | 172 | 0.52 | 1.18 | 25.45 | 0.85366 | 100.68 | 0.2 | 1.4 | 0 | 24.99 | 0.11511 | 36.02 | 0.0051286 | 0.12202 | 34.95 | 0.0079983 | 0.11946 | 33.25 | 0.0079983 | 100 | 8140 | 100.58 | 24.32
2024-03-07 21:15 | 0 | 0 | 0 | 0 | 131 | 0.42 | 1.37 | 25.29 | 0.86554 | 100.7 | 0.2 | 1.4 | 0 | 24.97 | 0.11507 | 35.8 | 0.0050003 | 0.12202 | 34.9 | 0.007925 | 0.11938 | 33.3 | 0.0079983 | 100 | 8138 | 100.59 | 24.25
2024-03-07 21:30 | 0 | 0 | 0 | 0 | 202 | 0.27 | 0.67 | 25.26 | 0.86491 | 100.71 | 0.2 | 1.4 | 0 | 24.83 | 0.11511 | 35.59 | 0.0049317 | 0.12198 | 34.85 | 0.007925 | 0.11949 | 33.3 | 0.0079983 | 100 | 8131 | 100.6 | 24.2
2024-03-07 21:45 | 0 | 0 | 0 | 0 | 179 | 0.2 | 0.49 | 25.03 | 0.87716 | 100.72 | 0.3 | 1.4 | 0 | 24.69 | 0.11499 | 35.38 | 0.0050003 | 0.1219 | 34.8 | 0.007925 | 0.11942 | 33.3 | 0.0079983 | 100 | 8129 | 100.61 | 24.05
2024-03-07 22:00 | 0 | 0 | 0 | 0 | 220 | 0.22 | 0.46 | 24.98 | 0.87788 | 100.73 | 0.2 | 1.4 | 0 | 24.53 | 0.11503 | 35.18 | 0.0050003 | 0.12186 | 34.72 | 0.0077983 | 0.11942 | 33.39 | 0.0079983 | 100 | 8134 | 100.62 | 23.8
2024-03-07 22:15 | 0 | 0 | 0 | 0 | 292 | 0.31 | 0.8 | 24.79 | 0.89077 | 100.74 | 0.2 | 1.4 | 0 | 24.38 | 0.11507 | 34.99 | 0.0048641 | 0.1219 | 34.67 | 0.0077983 | 0.11942 | 33.4 | 0.0080724 | 100 | 8126 | 100.64 | 23.72
2024-03-07 22:30 | 0 | 0 | 0 | 0 | 261 | 0.27 | 0.53 | 24.56 | 0.90018 | 100.76 | 0.2 | 1.4 | 0 | 24.26 | 0.11507 | 34.81 | 0.0050699 | 0.12182 | 34.6 | 0.0075336 | 0.11946 | 33.4 | 0.0080724 | 100 | 8125 | 100.65 | 23.69
2024-03-07 22:45 | 0 | 0 | 0 | 0 | 232 | 0.67 | 1.09 | 24.49 | 0.90135 | 100.78 | 0.2 | 1.5 | 0 | 24.09 | 0.11503 | 34.61 | 0.0049317 | 0.1219 | 34.53 | 0.007925 | 0.11946 | 33.4 | 0.0079983 | 100 | 8124 | 100.68 | 23.47
2024-03-07 23:00 | 0 | 0 | 0 | 0 | 241 | 0.65 | 1.24 | 24.35 | 0.90762 | 100.78 | 0.2 | 1.4 | 0 | 24.01 | 0.11503 | 34.45 | 0.0047315 | 0.1219 | 34.47 | 0.0076736 | 0.11942 | 33.4 | 0.0079983 | 100 | 8124 | 100.68 | 23.38
2024-03-07 23:15 | 0 | 0 | 0 | 0 | 238 | 0.91 | 1.67 | 24.16 | 0.90905 | 100.77 | 0.2 | 1.4 | 0 | 23.83 | 0.11511 | 34.26 | 0.0049317 | 0.12186 | 34.4 | 0.0076736 | 0.11942 | 33.4 | 0.0079983 | 100 | 8123 | 100.67 | 23.24
2024-03-07 23:30 | 0 | 0 | 0 | 0 | 207 | 0.47 | 0.73 | 23.91 | 0.91404 | 100.77 | 0.1 | 1.4 | 0 | 23.65 | 0.11507 | 34.11 | 0.0049317 | 0.12194 | 34.31 | 0.0075336 | 0.11938 | 33.4 | 0.0079983 | 100 | 8123 | 100.67 | 23.03
2024-03-07 23:45 | 0 | 0 | 0 | 0 | 163 | 0.44 | 0.8 | 23.51 | 0.92941 | 100.76 | 0.2 | 1.4 | 0 | 23.41 | 0.11503 | 33.95 | 0.0048641 | 0.1219 | 34.26 | 0.0076033 | 0.11942 | 33.4 | 0.0079983 | 100 | 8120 | 100.66 | 22.74
2024-03-08 | 0 | 0 | 0 | 0 | 169 | 0.4 | 0.64 | 23.31 | 0.9344 | 100.74 | 0.1 | 1.4 | 0 | 23.12 | 0.11507 | 33.78 | 0.0046026 | 0.1219 | 34.19 | 0.0076736 | 0.11949 | 33.4 | 0.0079983 | 100 | 8118 | 100.64 | 22.44
2024-03-08 00:15 | 0 | 0 | 0 | 0 | 186 | 0.57 | 0.78 | 23.29 | 0.93413 | 100.71 | 0.2 | 1.4 | 0 | 22.93 | 0.11507 | 33.63 | 0.0043954 | 0.12178 | 34.1 | 0.0076736 | 0.11938 | 33.4 | 0.0080724 | 100 | 8099 | 100.61 | 22.37
2024-03-08 00:30 | 0 | 0 | 0 | 0 | 170 | 0.42 | 0.67 | 23.13 | 0.9425 | 100.69 | 0.1 | 1.4 | 0 | 22.8 | 0.11503 | 33.47 | 0.0044668 | 0.12186 | 34.03 | 0.0076033 | 0.11938 | 33.4 | 0.0079983 | 100 | 8097 | 100.58 | 22.26
2024-03-08 00:45 | 0 | 0 | 0 | 0 | 202 | 0.4 | 0.71 | 23.1 | 0.94138 | 100.67 | 0.1 | 1.5 | 0 | 22.69 | 0.11503 | 33.34 | 0.0040644 | 0.12194 | 33.97 | 0.0077268 | 0.11942 | 33.3 | 0.0079983 | 100 | 8099 | 100.57 | 22.11
2024-03-08 01:00 | 0 | 0 | 0 | 0 | 239 | 0.6 | 0.91 | 23.26 | 0.93723 | 100.65 | 0.1 | 1.4 | 0 | 22.62 | 0.11499 | 33.18 | 0.0040644 | 0.1219 | 33.9 | 0.0077983 | 0.11942 | 33.3 | 0.007925 | 100 | 8098 | 100.55 | 22.03
2024-03-08 01:15 | 0 | 0 | 0 | 0 | 206 | 0.39 | 0.68 | 23.09 | 0.94726 | 100.63 | 0.1 | 1.4 | 0 | 22.63 | 0.11503 | 33.03 | 0.0041976 | 0.12182 | 33.8 | 0.0076736 | 0.11934 | 33.3 | 0.0079983 | 100 | 8093 | 100.53 | 22
2024-03-08 01:30 | 0 | 0 | 0 | 0 | 236 | 0.51 | 0.82 | 23.2 | 0.94239 | 100.61 | 0.1 | 1.4 | 0 | 22.66 | 0.11492 | 32.88 | 0.0039994 | 0.12182 | 33.73 | 0.0076736 | 0.11946 | 33.3 | 0.0079983 | 100 | 8098 | 100.51 | 21.96
2024-03-08 01:45 | 0 | 0 | 0 | 0 | 189 | 0.51 | 0.84 | 23.14 | 0.94899 | 100.6 | 0.1 | 1.4 | 0 | 22.73 | 0.11492 | 32.75 | 0.0039355 | 0.12186 | 33.67 | 0.0073961 | 0.11942 | 33.3 | 0.0079983 | 100 | 8096 | 100.49 | 22.05
2024-03-08 02:00 | 0 | 0 | 0 | 0 | 181 | 0.47 | 0.87 | 23.2 | 0.94908 | 100.58 | 0.2 | 1.5 | 0 | 22.77 | 0.11492 | 32.61 | 0.0039994 | 0.12178 | 33.6 | 0.0075336 | 0.11934 | 33.21 | 0.0079983 | 100 | 8093 | 100.48 | 22.08
2024-03-08 02:15 | 0 | 0 | 0 | 0 | 176 | 0.45 | 0.76 | 23.25 | 0.95042 | 100.57 | 0.1 | 1.5 | 0 | 22.82 | 0.11484 | 32.47 | 0.0039994 | 0.12178 | 33.5 | 0.0073282 | 0.11926 | 33.2 | 0.0079983 | 100 | 8093 | 100.47 | 22.11
2024-03-08 02:30 | 0 | 0 | 0 | 0 | 213 | 0.27 | 0.48 | 23.21 | 0.95483 | 100.56 | 0.2 | 1.4 | 0 | 22.86 | 0.11488 | 32.35 | 0.0039355 | 0.12178 | 33.43 | 0.0073961 | 0.11934 | 33.2 | 0.0079983 | 100 | 8093 | 100.47 | 22.15
2024-03-08 02:45 | 0 | 0 | 0 | 0 | 133 | 0.24 | 0.43 | 23.13 | 0.95946 | 100.56 | 0.1 | 1.4 | 0 | 22.83 | 0.11492 | 32.24 | 0.0038637 | 0.12178 | 33.37 | 0.0071945 | 0.11938 | 33.17 | 0.0079983 | 100 | 8094 | 100.46 | 22.15
2024-03-08 03:00 | 0 | 0 | 0 | 0 | 259 | 0.25 | 0.45 | 23.06 | 0.96176 | 100.55 | 0.2 | 1.4 | 0 | 22.77 | 0.11496 | 32.13 | 0.0039994 | 0.12178 | 33.3 | 0.0071285 | 0.11938 | 33.1 | 0.0079983 | 100 | 8093 | 100.45 | 22.15
2024-03-08 03:15 | 0 | 0 | 0 | 0 | 267 | 0.24 | 0.44 | 23.07 | 0.9594 | 100.54 | 0.2 | 1.3 | 0 | 22.75 | 0.11492 | 32.03 | 0.0039355 | 0.12178 | 33.21 | 0.0071285 | 0.1193 | 33.1 | 0.0079983 | 100 | 8091 | 100.44 | 22.18
2024-03-08 03:30 | 0 | 0 | 0 | 0 | 181 | 0.45 | 0.67 | 23.08 | 0.96095 | 100.53 | 0.1 | 1.4 | 0 | 22.77 | 0.11492 | 31.93 | 0.0039355 | 0.12174 | 33.14 | 0.0073282 | 0.11938 | 33.09 | 0.0079983 | 100 | 8093 | 100.43 | 22.13
2024-03-08 03:45 | 0 | 0 | 0 | 0 | 186 | 0.52 | 0.98 | 23.21 | 0.95554 | 100.53 | 0.1 | 1.4 | 0 | 22.77 | 0.11496 | 31.83 | 0.0039994 | 0.12178 | 33.08 | 0.0071285 | 0.11938 | 33 | 0.0079983 | 100 | 8089 | 100.43 | 22.14
2024-03-08 04:00 | 0 | 0 | 0 | 0 | 185 | 0.47 | 0.89 | 23.29 | 0.95653 | 100.53 | 0.2 | 1.4 | 0 | 22.88 | 0.11492 | 31.73 | 0.0039355 | 0.12178 | 33 | 0.0071285 | 0.1193 | 33 | 0.0079983 | 100 | 8089 | 100.43 | 22.2
2024-03-08 04:15 | 0 | 0 | 0 | 0 | 168 | 0.23 | 0.43 | 23.15 | 0.96536 | 100.53 | 0.1 | 1.5 | 0 | 22.91 | 0.11484 | 31.64 | 0.0038637 | 0.12178 | 32.92 | 0.0069984 | 0.11938 | 32.99 | 0.0079983 | 100 | 8090 | 100.43 | 22.2
2024-03-08 04:30 | 0 | 0 | 0 | 0 | 256 | 0.33 | 0.78 | 23.23 | 0.96 | 100.54 | 0.1 | 1.4 | 0 | 22.84 | 0.11492 | 31.55 | 0.0037325 | 0.12178 | 32.87 | 0.0071285 | 0.11934 | 32.9 | 0.0079983 | 100 | 8090 | 100.44 | 22.22
2024-03-08 04:45 | 0 | 0 | 0 | 0 | 10 | 0.22 | 0.36 | 23.04 | 0.97074 | 100.55 | 0.1 | 1.4 | 0 | 22.82 | 0.11488 | 31.47 | 0.0039355 | 0.12186 | 32.8 | 0.0069984 | 0.1193 | 32.9 | 0.0079983 | 100 | 8085 | 100.45 | 22.28
2024-03-08 05:00 | 0 | 0 | 0 | 0 | 158 | 0.23 | 0.52 | 22.96 | 0.97117 | 100.57 | 0.1 | 1.5 | 0 | 22.71 | 0.11476 | 31.39 | 0.0039994 | 0.12182 | 32.72 | 0.0069984 | 0.11922 | 32.88 | 0.0079983 | 100 | 8083 | 100.47 | 22.16
2024-03-08 05:15 | 0 | 0 | 0 | 0 | 166 | 0.19 | 0.34 | 22.79 | 0.97437 | 100.59 | 0.1 | 1.4 | 0 | 22.57 | 0.11492 | 31.3 | 0.0038637 | 0.12174 | 32.67 | 0.0069984 | 0.1193 | 32.8 | 0.0079983 | 100 | 8083 | 100.49 | 22
2024-03-08 05:30 | 0 | 0 | 0 | 0 | 160 | 0.56 | 0.82 | 22.65 | 0.97722 | 100.6 | 0.1 | 1.4 | 0 | 22.41 | 0.11492 | 31.23 | 0.0038637 | 0.12178 | 32.6 | 0.0069984 | 0.1193 | 32.8 | 0.0079983 | 100 | 8085 | 100.51 | 21.84
2024-03-08 05:45 | 0 | 0 | 0 | 0 | 166 | 0.38 | 0.76 | 22.65 | 0.97394 | 100.62 | 0.2 | 1.4 | 0 | 22.36 | 0.11488 | 31.15 | 0.0039994 | 0.12174 | 32.53 | 0.0069984 | 0.1193 | 32.77 | 0.0079983 | 100 | 8078 | 100.52 | 21.78
2024-03-08 06:00 | 0 | 0 | 0 | 0 | 184 | 0.43 | 0.66 | 22.69 | 0.97086 | 100.64 | 0.2 | 1.4 | 0 | 22.27 | 0.11484 | 31.06 | 0.0033963 | 0.12178 | 32.49 | 0.0069984 | 0.1193 | 32.7 | 0.007925 | 100 | 8078 | 100.55 | 21.7
2024-03-08 06:15 | 0.5 | 0 | 0 | 0 | 169 | 0.45 | 0.81 | 22.68 | 0.9729 | 100.66 | 0.1 | 1.4 | 0 | 22.28 | 0.1148 | 30.99 | 0.0036644 | 0.12174 | 32.4 | 0.0069984 | 0.11934 | 32.7 | 0.0078705 | 100 | 8077 | 100.56 | 21.67
2024-03-08 06:30 | 4.3 | 0 | 0 | 0 | 177 | 0.6 | 1.02 | 22.66 | 0.97626 | 100.67 | 0.1 | 1.4 | 0 | 22.28 | 0.1148 | 30.9 | 0.0035975 | 0.12174 | 32.35 | 0.0069984 | 0.1193 | 32.66 | 0.007925 | 100 | 8072 | 100.57 | 21.72
2024-03-08 06:45 | 21.9 | 0 | 0 | 0 | 165 | 0.34 | 0.81 | 22.71 | 0.98273 | 100.68 | 0.2 | 1.5 | 0 | 22.43 | 0.1148 | 30.8 | 0.0037325 | 0.12174 | 32.3 | 0.0070632 | 0.11926 | 32.6 | 0.0077983 | 100 | 8071 | 100.59 | 21.78
2024-03-08 07:00 | 67.7 | 0 | 0 | 0 | 178 | 0.58 | 0.9 | 23.25 | 0.97884 | 100.69 | 0.2 | 1.5 | 0 | 22.85 | 0.1148 | 30.71 | 0.0037325 | 0.12182 | 32.22 | 0.0069984 | 0.11934 | 32.6 | 0.0078705 | 100 | 8073 | 100.61 | 22.11
2024-03-08 07:15 | 117.7 | 0 | 0 | 0 | 156 | 0.7 | 1.09 | 24.04 | 0.98789 | 100.71 | 0.2 | 1.4 | 0 | 23.84 | 0.1148 | 30.63 | 0.0039355 | 0.12174 | 32.2 | 0.0069984 | 0.11934 | 32.53 | 0.007925 | 100 | 8070 | 100.63 | 22.87
2024-03-08 07:30 | 183.9 | 0 | 0 | 0 | 159 | 0.9 | 1.93 | 24.98 | 0.99141 | 100.72 | 0.3 | 1.4 | 0 | 25.29 | 0.11488 | 30.56 | 0.0035975 | 0.12178 | 32.11 | 0.0069343 | 0.11946 | 32.5 | 0.0078705 | 100 | 8075 | 100.66 | 23.78
2024-03-08 07:45 | 327.7 | 0 | 0 | 0 | 168 | 1.03 | 2.69 | 25.67 | 0.98645 | 100.7 | 0.3 | 1.4 | 0 | 27.15 | 0.11488 | 30.5 | 0.0035975 | 0.12182 | 32.07 | 0.0069984 | 0.11938 | 32.5 | 0.0078705 | 100 | 8078 | 100.67 | 25.3
2024-03-08 08:00 | 376.2 | 0 | 0 | 0 | 166 | 1.36 | 3.66 | 26.61 | 0.93715 | 100.71 | 0.4 | 1.4 | 0 | 29.07 | 0.11488 | 30.42 | 0.0035975 | 0.12178 | 32 | 0.0069984 | 0.11942 | 32.4 | 0.007925 | 100 | 8086 | 100.69 | 27.12
2024-03-08 08:15 | 389.9 | 0 | 0 | 0 | 172 | 1.34 | 2.63 | 27.58 | 0.87987 | 100.72 | 0.5 | 1.4 | 0 | 30.35 | 0.11476 | 30.4 | 0.0035318 | 0.12178 | 31.93 | 0.0069984 | 0.11938 | 32.4 | 0.0077268 | 100 | 8093 | 100.71 | 28.75
2024-03-08 08:30 | 434.5 | 0 | 0 | 0 | 150 | 1.35 | 3.52 | 28.23 | 0.82415 | 100.74 | 0.5 | 1.6 | 0 | 31.53 | 0.1148 | 30.4 | 0.0036644 | 0.12182 | 31.9 | 0.0069343 | 0.11942 | 32.37 | 0.0078705 | 100 | 8104 | 100.73 | 30.08
2024-03-08 08:45 | 473.5 | 0 | 0 | 0 | 133 | 1.33 | 3.93 | 28.76 | 0.78853 | 100.75 | 0.6 | 1.4 | 0 | 32.53 | 0.11476 | 30.41 | 0.0037325 | 0.12174 | 31.81 | 0.0069343 | 0.11946 | 32.3 | 0.007925 | 100 | 8119 | 100.74 | 31.14
2024-03-08 09:00 | 526.8 | 0 | 0 | 0 | 157 | 1.76 | 3.53 | 29.07 | 0.75361 | 100.76 | 0.5 | 1.3 | 0 | 33.07 | 0.1148 | 30.5 | 0.0038637 | 0.12174 | 31.8 | 0.0069984 | 0.11946 | 32.3 | 0.0079983 | 100 | 8130 | 100.75 | 31.95
2024-03-08 09:15 | 611.6 | 0 | 0 | 0 | 142 | 1.4 | 3.37 | 29.67 | 0.7073 | 100.76 | 0.7 | 1.4 | 0 | 33.77 | 0.11492 | 30.6 | 0.0035975 | 0.12178 | 31.73 | 0.0068707 | 0.11938 | 32.25 | 0.0076736 | 100 | 8141 | 100.76 | 32.76
2024-03-08 09:30 | 686.1 | 0 | 0 | 0 | 127 | 1.61 | 3.24 | 30.07 | 0.67385 | 100.78 | 0.7 | 1.5 | 0 | 34.31 | 0.11492 | 30.75 | 0.0038019 | 0.12178 | 31.7 | 0.0069343 | 0.1193 | 32.2 | 0.0077268 | 100 | 8152 | 100.77 | 33.54
2024-03-08 09:45 | 766.4 | 0 | 0 | 0 | 146 | 1.55 | 3.35 | 30.55 | 0.65351 | 100.79 | 0.5 | 1.4 | 0 | 34.89 | 0.11488 | 30.93 | 0.0034674 | 0.12174 | 31.7 | 0.0069343 | 0.11942 | 32.2 | 0.0076033 | 100 | 8161 | 100.78 | 34.21
2024-03-08 10:00 | 816.9 | 0 | 0 | 0 | 156 | 1.54 | 3.3 | 30.95 | 0.64098 | 100.79 | 0.7 | 1.3 | 0 | 35.27 | 0.11488 | 31.15 | 0.0035975 | 0.12174 | 31.7 | 0.0069984 | 0.11938 | 32.16 | 0.0077268 | 100 | 8175 | 100.78 | 34.98
2024-03-08 10:15 | 876.7 | 0 | 0 | 0 | 151 | 1.45 | 3.29 | 31.21 | 0.62495 | 100.79 | 0.7 | 1.4 | 0 | 35.76 | 0.11488 | 31.41 | 0.0038019 | 0.12171 | 31.7 | 0.0069343 | 0.11938 | 32.1 | 0.0077268 | 100 | 8181 | 100.77 | 35.65
2024-03-08 10:30 | 912.3 | 0 | 0 | 0 | 159 | 1.6 | 4.5 | 31.51 | 0.59859 | 100.79 | 0.6 | 1.5 | 0 | 35.93 | 0.11484 | 31.69 | 0.0038637 | 0.12174 | 31.7 | 0.0069984 | 0.11942 | 32.1 | 0.0076736 | 100 | 8194 | 100.76 | 36.24
2024-03-08 10:45 | 934.9 | 0 | 0 | 0 | 130 | 1.26 | 2.54 | 32.16 | 0.5684 | 100.78 | 0.6 | 1.3 | 0 | 36.4 | 0.11492 | 32.01 | 0.0039994 | 0.12174 | 31.7 | 0.0067298 | 0.11946 | 32.09 | 0.0076736 | 100 | 8206 | 100.75 | 36.63
2024-03-08 11:00 | 957.5 | 0 | 0 | 0 | 135 | 1.71 | 3.87 | 32.38 | 0.55356 | 100.78 | 0.7 | 1.5 | 0 | 36.65 | 0.11492 | 32.35 | 0.0039994 | 0.12174 | 31.7 | 0.0069984 | 0.11949 | 32 | 0.0078705 | 100 | 8215 | 100.73 | 36.99
2024-03-08 11:15 | 980.7 | 0 | 0 | 0 | 145 | 1.66 | 3.46 | 32.62 | 0.53088 | 100.77 | 0.8 | 1.3 | 0 | 36.63 | 0.11496 | 32.74 | 0.0038637 | 0.12174 | 31.73 | 0.0069343 | 0.11942 | 32 | 0.0076033 | 100 | 8216 | 100.72 | 37.4
2024-03-08 11:30 | 993.7 | 0 | 0 | 0 | 106 | 1.41 | 3.73 | 32.71 | 0.52173 | 100.76 | 0.8 | 1.5 | 0 | 36.8 | 0.11496 | 33.13 | 0.0041305 | 0.12182 | 31.8 | 0.0069984 | 0.11946 | 32 | 0.0075336 | 100 | 8224 | 100.7 | 37.55
2024-03-08 11:45 | 1006.7 | 0 | 0 | 0 | 110 | 1.68 | 3.87 | 33.27 | 0.48893 | 100.74 | 0.7 | 1.4 | 0 | 36.89 | 0.11499 | 33.53 | 0.0041305 | 0.12182 | 31.86 | 0.0069984 | 0.11946 | 32 | 0.0076736 | 100 | 8229 | 100.67 | 37.92
2024-03-08 12:00 | 1015.5 | 0 | 0 | 0 | 116 | 1.54 | 3.59 | 33.42 | 0.48134 | 100.72 | 0.8 | 1.3 | 0 | 36.98 | 0.11496 | 33.97 | 0.0042658 | 0.12182 | 31.94 | 0.0069984 | 0.11942 | 32 | 0.0077983 | 100 | 8235 | 100.65 | 38.21
2024-03-08 12:15 | 1021.1 | 0 | 0 | 0 | 101 | 1.29 | 3.57 | 33.92 | 0.45296 | 100.7 | 0.7 | 1.4 | 0 | 37.36 | 0.11496 | 34.39 | 0.0044668 | 0.12178 | 32.03 | 0.0069984 | 0.11942 | 31.93 | 0.0077983 | 100 | 8242 | 100.62 | 38.79
2024-03-08 12:30 | 1032.5 | 0 | 0 | 0 | 121 | 1.66 | 4.03 | 34.68 | 0.42624 | 100.67 | 0.8 | 1.4 | 0 | 37.6 | 0.11507 | 34.83 | 0.0044668 | 0.12171 | 32.15 | 0.0069984 | 0.11942 | 31.9 | 0.0079983 | 100 | 8240 | 100.59 | 39.16
2024-03-08 12:45 | 979.9 | 0 | 0 | 0 | 131 | 1.83 | 4.08 | 34.45 | 0.42402 | 100.64 | 0.8 | 1.4 | 0 | 37.84 | 0.11507 | 35.29 | 0.0046666 | 0.12178 | 32.25 | 0.0069984 | 0.11942 | 31.9 | 0.007925 | 100 | 8241 | 100.56 | 39.65
2024-03-08 13:00 | 903.1 | 0 | 0 | 0 | 152 | 1.74 | 3.16 | 35.07 | 0.39923 | 100.62 | 0.7 | 1.4 | 0 | 37.92 | 0.11511 | 35.73 | 0.0050003 | 0.12178 | 32.37 | 0.0069984 | 0.11942 | 31.99 | 0.0077983 | 100 | 8244 | 100.54 | 39.84
2024-03-08 13:15 | 940.7 | 0 | 0 | 0 | 150 | 1.76 | 3.8 | 35.3 | 0.39209 | 100.6 | 0.8 | 1.3 | 0 | 38.39 | 0.11511 | 36.17 | 0.0050003 | 0.12186 | 32.53 | 0.0069984 | 0.11946 | 32 | 0.0079983 | 100 | 8244 | 100.51 | 40.39
2024-03-08 13:30 | 601.7 | 0 | 0 | 0 | 154 | 1.36 | 3.45 | 34.87 | 0.3804 | 100.59 | 0.7 | 1.3 | 0 | 37.95 | 0.11492 | 36.6 | 0.0050699 | 0.12186 | 32.67 | 0.0071285 | 0.11946 | 32 | 0.0079983 | 100 | 8235 | 100.49 | 40.01
2024-03-08 13:45 | 1001.1 | 0 | 0 | 0 | 165 | 1.31 | 3.07 | 35.44 | 0.37779 | 100.56 | 0.8 | 1.3 | 0 | 38.47 | 0.11503 | 36.99 | 0.0050003 | 0.12178 | 32.83 | 0.0070632 | 0.11942 | 32 | 0.0078705 | 100 | 8237 | 100.47 | 40.27
2024-03-08 14:00 | 875.1 | 0 | 0 | 0 | 156 | 1.59 | 3.62 | 35.47 | 0.37249 | 100.54 | 0.8 | 1.4 | 0 | 39.08 | 0.11503 | 37.36 | 0.0050003 | 0.12178 | 32.99 | 0.0070632 | 0.11946 | 32.02 | 0.0077983 | 100 | 8236 | 100.45 | 40.94
2024-03-08 14:15 | 881.1 | 0 | 0 | 0 | 158 | 1.47 | 3.49 | 35.65 | 0.36177 | 100.5 | 0.8 | 1.3 | 0 | 39.1 | 0.11507 | 37.71 | 0.0050699 | 0.12186 | 33.16 | 0.0073961 | 0.11953 | 32.1 | 0.0078705 | 100 | 8232 | 100.41 | 41.08
2024-03-08 14:30 | 737.1 | 0 | 0 | 0 | 86 | 1.14 | 3.1 | 35.28 | 0.37852 | 100.48 | 0.8 | 1.3 | 0 | 39.13 | 0.11503 | 38.04 | 0.0052723 | 0.1219 | 33.34 | 0.0076033 | 0.11946 | 32.1 | 0.007925 | 100 | 8223 | 100.39 | 41
2024-03-08 14:45 | 237.6 | 0 | 0 | 0 | 34 | 1.45 | 3.86 | 33.57 | 0.51986 | 100.47 | 0.8 | 1.4 | 0 | 37.77 | 0.11499 | 38.35 | 0.0054702 | 0.12182 | 33.5 | 0.0073282 | 0.11946 | 32.17 | 0.0078705 | 100 | 8212 | 100.36 | 39.37
2024-03-08 15:00 | 603.3 | 0 | 0 | 0 | 24 | 1.49 | 3.21 | 33.68 | 0.55323 | 100.43 | 0.7 | 1.3 | 0 | 36.37 | 0.11511 | 38.63 | 0.0057943 | 0.12182 | 33.67 | 0.0078705 | 0.11946 | 32.2 | 0.0079983 | 100 | 8211 | 100.34 | 37.6
2024-03-08 15:15 | 600.7 | 0 | 0 | 0 | 30 | 1.67 | 4.37 | 33.63 | 0.5755 | 100.41 | 0.5 | 1.4 | 0 | 36.7 | 0.11515 | 38.89 | 0.0056624 | 0.12182 | 33.85 | 0.0077268 | 0.11946 | 32.27 | 0.0078705 | 100 | 8207 | 100.32 | 37.78
2024-03-08 15:30 | 289.9 | 0 | 0 | 0 | 17 | 1.41 | 4.3 | 32.41 | 0.61201 | 100.42 | 0.6 | 1.4 | 0 | 35.78 | 0.11507 | 39.06 | 0.0058614 | 0.1219 | 34.03 | 0.0071945 | 0.11946 | 32.3 | 0.0078705 | 100 | 8203 | 100.32 | 36.82
2024-03-08 15:45 | 388.5 | 0 | 0 | 0 | 18 | 1.46 | 3.21 | 32.35 | 0.62337 | 100.41 | 0.6 | 1.2 | 0 | 35.15 | 0.11503 | 39.2 | 0.0057943 | 0.12178 | 34.19 | 0.0076736 | 0.11942 | 32.39 | 0.0079983 | 100 | 8194 | 100.32 | 36.02
2024-03-08 16:00 | 415.5 | 0 | 0 | 0 | 28 | 1.72 | 4.67 | 31.95 | 0.63341 | 100.4 | 0.6 | 1.3 | 0 | 34.93 | 0.11503 | 39.32 | 0.0059293 | 0.12182 | 34.35 | 0.0077268 | 0.11942 | 32.45 | 0.0079983 | 100 | 8192 | 100.32 | 35.56
2024-03-08 16:15 | 216.3 | 0 | 0 | 0 | 61 | 1.49 | 3.91 | 31.54 | 0.63989 | 100.42 | 0.6 | 1.3 | 0 | 34.17 | 0.11507 | 39.4 | 0.0059293 | 0.12186 | 34.51 | 0.0078705 | 0.11942 | 32.51 | 0.007925 | 100 | 8178 | 100.32 | 34.81
2024-03-08 16:30 | 250.3 | 0 | 0 | 0 | 44 | 1.28 | 3.61 | 31.47 | 0.64005 | 100.42 | 0.5 | 1.4 | 0 | 33.55 | 0.11507 | 39.4 | 0.0059293 | 0.12178 | 34.65 | 0.0078705 | 0.11946 | 32.6 | 0.0079983 | 100 | 8179 | 100.32 | 34.15
2024-03-08 16:45 | 158.2 | 0 | 0 | 0 | 60 | 1.19 | 3.52 | 31.21 | 0.64321 | 100.43 | 0.4 | 1.3 | 0 | 33.23 | 0.11511 | 39.4 | 0.0058614 | 0.12182 | 34.78 | 0.0079983 | 0.11938 | 32.67 | 0.007925 | 100 | 8175 | 100.32 | 33.75
2024-03-08 17:00 | 120 | 0 | 0 | 0 | 69 | 1.3 | 3.12 | 30.94 | 0.65028 | 100.44 | 0.6 | 1.4 | 0 | 32.57 | 0.11496 | 39.4 | 0.0059293 | 0.12182 | 34.92 | 0.0077983 | 0.11934 | 32.75 | 0.0079983 | 100 | 8169 | 100.33 | 33.02
2024-03-08 17:15 | 98.9 | 0 | 0 | 0 | 71 | 1.09 | 3.18 | 30.63 | 0.66166 | 100.44 | 0.5 | 1.3 | 0 | 31.93 | 0.11492 | 39.39 | 0.0059293 | 0.1219 | 35.03 | 0.007925 | 0.11946 | 32.8 | 0.0079983 | 100 | 8160 | 100.33 | 32.3
2024-03-08 17:30 | 53.1 | 0 | 0 | 0 | 72 | 1.23 | 2.65 | 30.2 | 0.67047 | 100.45 | 0.6 | 1.3 | 0 | 31.26 | 0.11492 | 39.29 | 0.0058614 | 0.12186 | 35.13 | 0.0079983 | 0.11942 | 32.9 | 0.0080724 | 100 | 8158 | 100.34 | 31.63
2024-03-08 17:45 | 37.7 | 0 | 0 | 0 | 73 | 0.93 | 2.7 | 30.07 | 0.6769 | 100.47 | 0.4 | 1.3 | 0 | 30.75 | 0.11492 | 39.17 | 0.0057943 | 0.12182 | 35.22 | 0.0079983 | 0.11946 | 32.97 | 0.0080724 | 100 | 8155 | 100.36 | 31.02
2024-03-08 18:00 | 26.5 | 0 | 0 | 0 | 77 | 1.14 | 2.29 | 29.86 | 0.68345 | 100.49 | 0.4 | 1.4 | 0 | 30.4 | 0.11488 | 39.05 | 0.0059293 | 0.1219 | 35.3 | 0.007925 | 0.11938 | 33.04 | 0.0079983 | 100 | 8151 | 100.38 | 30.64
2024-03-08 18:15 | 13.1 | 0 | 0 | 0 | 74 | 0.84 | 2.18 | 29.61 | 0.69311 | 100.5 | 0.4 | 1.4 | 0 | 30.07 | 0.11484 | 38.89 | 0.0055976 | 0.12182 | 35.39 | 0.0079983 | 0.11934 | 33.11 | 0.0079983 | 100 | 8144 | 100.39 | 30.26
2024-03-08 18:30 | 2.1 | 0 | 0 | 0 | 81 | 0.6 | 1.49 | 29.19 | 0.71061 | 100.53 | 0.4 | 1.4 | 0 | 29.6 | 0.11484 | 38.71 | 0.0055976 | 0.12186 | 35.41 | 0.0079983 | 0.11942 | 33.2 | 0.0079983 | 100 | 8142 | 100.42 | 29.64
2024-03-08 18:45 | 0 | 0 | 0 | 0 | 99 | 0.71 | 1.47 | 28.8 | 0.73036 | 100.56 | 0.4 | 1.5 | 0 | 29.07 | 0.11476 | 38.52 | 0.0053333 | 0.12178 | 35.5 | 0.0079983 | 0.11942 | 33.27 | 0.0079983 | 100 | 8140 | 100.45 | 29.04
2024-03-08 19:00 | 0 | 0 | 0 | 0 | 95 | 1.02 | 2.07 | 28.49 | 0.74362 | 100.59 | 0.4 | 1.4 | 0 | 28.61 | 0.11472 | 38.33 | 0.0053951 | 0.12174 | 35.5 | 0.0079983 | 0.11934 | 33.31 | 0.0079983 | 100 | 8137 | 100.48 | 28.5
2024-03-08 19:15 | 0 | 0 | 0 | 0 | 101 | 0.82 | 1.36 | 28.01 | 0.76839 | 100.61 | 0.4 | 1.4 | 0 | 28.21 | 0.1148 | 38.12 | 0.0051286 | 0.12178 | 35.5 | 0.0079983 | 0.11926 | 33.4 | 0.0080724 | 100 | 8133 | 100.5 | 28.01
2024-03-08 19:30 | 0 | 0 | 0 | 0 | 113 | 0.77 | 2.01 | 27.69 | 0.78718 | 100.62 | 0.3 | 1.4 | 0 | 27.75 | 0.11472 | 37.9 | 0.0052723 | 0.12186 | 35.5 | 0.007925 | 0.11934 | 33.43 | 0.0079983 | 100 | 8128 | 100.51 | 27.56
2024-03-08 19:45 | 0 | 0 | 0 | 0 | 115 | 0.6 | 1.85 | 27.41 | 0.80511 | 100.65 | 0.3 | 1.4 | 0 | 27.41 | 0.11468 | 37.69 | 0.0053951 | 0.12178 | 35.5 | 0.0079983 | 0.1193 | 33.5 | 0.0079983 | 100 | 8126 | 100.54 | 27.13
2024-03-08 20:00 | 0 | 0 | 0 | 0 | 116 | 0.51 | 1.01 | 27.13 | 0.82289 | 100.68 | 0.4 | 1.4 | 0 | 27.07 | 0.11472 | 37.47 | 0.0050699 | 0.12182 | 35.5 | 0.0079983 | 0.11934 | 33.55 | 0.0080724 | 100 | 8121 | 100.57 | 26.73
2024-03-08 20:15 | 0 | 0 | 0 | 0 | 111 | 0.69 | 1.28 | 26.97 | 0.83403 | 100.69 | 0.3 | 1.4 | 0 | 26.81 | 0.11468 | 37.25 | 0.0050003 | 0.12178 | 35.5 | 0.0079983 | 0.1193 | 33.6 | 0.0079983 | 100 | 8113 | 100.59 | 26.47
2024-03-08 20:30 | 0 | 0 | 0 | 0 | 118 | 0.55 | 1.18 | 26.78 | 0.84823 | 100.7 | 0.3 | 1.5 | 0 | 26.64 | 0.11472 | 37.04 | 0.0050003 | 0.12182 | 35.5 | 0.0079983 | 0.11926 | 33.63 | 0.0079983 | 100 | 8114 | 100.59 | 26.24
2024-03-08 20:45 | 0 | 0 | 0 | 0 | 152 | 0.36 | 0.74 | 26.43 | 0.86532 | 100.72 | 0.3 | 1.4 | 0 | 26.32 | 0.11461 | 36.83 | 0.0051286 | 0.12186 | 35.45 | 0.0079983 | 0.1193 | 33.7 | 0.0080724 | 100 | 8109 | 100.61 | 25.87
2024-03-08 21:00 | 0 | 0 | 0 | 0 | 118 | 0.48 | 1.15 | 26.21 | 0.8781 | 100.73 | 0.3 | 1.4 | 0 | 26.04 | 0.11476 | 36.63 | 0.0050003 | 0.12186 | 35.4 | 0.0079983 | 0.1193 | 33.7 | 0.0079983 | 100 | 8112 | 100.63 | 25.54
2024-03-08 21:15 | 0 | 0 | 0 | 0 | 150 | 0.22 | 0.8 | 26.03 | 0.88512 | 100.76 | 0.3 | 1.3 | 0 | 25.79 | 0.11468 | 36.42 | 0.0049317 | 0.12174 | 35.4 | 0.0079983 | 0.11922 | 33.73 | 0.0079983 | 100 | 8105 | 100.66 | 25.29
2024-03-08 21:30 | 0 | 0 | 0 | 0 | 117 | 0.44 | 0.83 | 25.91 | 0.89202 | 100.78 | 0.2 | 1.4 | 0 | 25.6 | 0.11457 | 36.22 | 0.0050003 | 0.12182 | 35.3 | 0.0079983 | 0.11922 | 33.8 | 0.0082035 | 100 | 8104 | 100.67 | 25.09
2024-03-08 21:45 | 0 | 0 | 0 | 0 | 175 | 0.42 | 1.14 | 25.79 | 0.89537 | 100.8 | 0.3 | 1.4 | 0 | 25.41 | 0.11453 | 36.03 | 0.0050003 | 0.12174 | 35.29 | 0.0079983 | 0.1193 | 33.8 | 0.0080724 | 100 | 8105 | 100.7 | 24.82
2024-03-08 22:00 | 0 | 0 | 0 | 0 | 154 | 0.35 | 0.8 | 25.75 | 0.89871 | 100.82 | 0.3 | 1.4 | 0 | 25.37 | 0.11449 | 35.83 | 0.0047973 | 0.12174 | 35.2 | 0.0077983 | 0.11922 | 33.8 | 0.0080724 | 100 | 8100 | 100.72 | 24.68
2024-03-08 22:15 | 0 | 0 | 0 | 0 | 152 | 0.24 | 0.58 | 25.57 | 0.90652 | 100.83 | 0.3 | 1.4 | 0 | 25.25 | 0.11441 | 35.65 | 0.0047315 | 0.12174 | 35.16 | 0.0078705 | 0.11926 | 33.8 | 0.0080724 | 100 | 8097 | 100.73 | 24.62
2024-03-08 22:30 | 0 | 0 | 0 | 0 | 131 | 0.36 | 0.78 | 25.37 | 0.91674 | 100.84 | 0.3 | 1.4 | 0 | 25.09 | 0.11453 | 35.45 | 0.0047315 | 0.12174 | 35.1 | 0.0078705 | 0.11926 | 33.8 | 0.0079983 | 100 | 8096 | 100.74 | 24.46
2024-03-08 22:45 | 0 | 0 | 0 | 0 | 131 | 0.42 | 0.87 | 25.31 | 0.91816 | 100.83 | 0.2 | 1.4 | 0 | 24.93 | 0.11461 | 35.28 | 0.0046026 | 0.12182 | 35.02 | 0.007925 | 0.11918 | 33.8 | 0.0080724 | 100 | 8092 | 100.73 | 24.32
2024-03-08 23:00 | 0 | 0 | 0 | 0 | 142 | 0.45 | 1.44 | 25.23 | 0.92285 | 100.81 | 0.2 | 1.4 | 0 | 24.86 | 0.11457 | 35.11 | 0.0047315 | 0.12174 | 34.97 | 0.0077268 | 0.11922 | 33.8 | 0.0079983 | 100 | 8093 | 100.71 | 24.2
2024-03-08 23:15 | 0 | 0 | 0 | 0 | 138 | 0.48 | 1.02 | 25.27 | 0.92066 | 100.81 | 0.3 | 1.4 | 0 | 24.81 | 0.11445 | 34.94 | 0.0044668 | 0.12174 | 34.9 | 0.0076033 | 0.1193 | 33.8 | 0.0079983 | 100 | 8090 | 100.71 | 24.13
2024-03-08 23:30 | 0 | 0 | 0 | 0 | 126 | 0.48 | 1.19 | 25.17 | 0.92615 | 100.79 | 0.3 | 1.4 | 0 | 24.79 | 0.11445 | 34.77 | 0.004529 | 0.12171 | 34.82 | 0.0076736 | 0.11922 | 33.8 | 0.0080724 | 100 | 8089 | 100.69 | 24.08
2024-03-08 23:45 | 0 | 0 | 0 | 0 | 110 | 0.59 | 1.08 | 25.17 | 0.92553 | 100.77 | 0.2 | 1.4 | 0 | 24.73 | 0.11445 | 34.61 | 0.0043351 | 0.12167 | 34.77 | 0.0076736 | 0.11915 | 33.8 | 0.0082035 | 100 | 8091 | 100.67 | 24.05
2024-03-09 | 0 | 0 | 0 | 0 | 110 | 0.62 | 1.18 | 25.14 | 0.93 | 100.76 | 0.3 | 1.4 | 0 | 24.72 | 0.11457 | 34.45 | 0.0039994 | 0.12174 | 34.7 | 0.0076736 | 0.11918 | 33.8 | 0.0081283 | 100 | 8089 | 100.66 | 24.02
2024-03-09 00:15 | 0 | 0 | 0 | 0 | 148 | 0.51 | 1.09 | 25.01 | 0.93471 | 100.74 | 0.2 | 1.4 | 0 | 24.61 | 0.11457 | 34.31 | 0.0042658 | 0.12171 | 34.6 | 0.0074645 | 0.11918 | 33.8 | 0.0080724 | 100 | 8077 | 100.64 | 24.08
2024-03-09 00:30 | 0 | 0 | 0 | 0 | 166 | 0.51 | 1.13 | 24.91 | 0.9403 | 100.73 | 0.3 | 1.5 | 0 | 24.53 | 0.11441 | 34.16 | 0.0042658 | 0.12174 | 34.54 | 0.0077983 | 0.11922 | 33.8 | 0.0080724 | 100 | 8079 | 100.63 | 23.87
2024-03-09 00:45 | 0 | 0 | 0 | 0 | 164 | 0.4 | 1.07 | 24.75 | 0.9474 | 100.72 | 0.2 | 1.4 | 0 | 24.42 | 0.11441 | 34.02 | 0.0040644 | 0.12167 | 34.48 | 0.0077983 | 0.11918 | 33.8 | 0.0080724 | 100 | 8074 | 100.62 | 23.7
2024-03-09 01:00 | 0 | 0 | 0 | 0 | 157 | 0.34 | 0.91 | 24.57 | 0.95343 | 100.71 | 0.2 | 1.4 | 0 | 24.24 | 0.11437 | 33.87 | 0.0039355 | 0.12171 | 34.4 | 0.0076736 | 0.11915 | 33.8 | 0.0079983 | 100 | 8075 | 100.61 | 23.54
2024-03-09 01:15 | 0 | 0 | 0 | 0 | 158 | 0.26 | 0.61 | 24.41 | 0.9577 | 100.68 | 0.3 | 1.5 | 0 | 24.05 | 0.11437 | 33.73 | 0.0040644 | 0.12167 | 34.32 | 0.0077983 | 0.11915 | 33.76 | 0.0079983 | 100 | 8075 | 100.58 | 23.4
2024-03-09 01:30 | 0 | 0 | 0 | 0 | 172 | 0.47 | 0.92 | 24.36 | 0.95729 | 100.65 | 0.3 | 1.5 | 0 | 23.89 | 0.11437 | 33.59 | 0.0039355 | 0.12171 | 34.27 | 0.0074645 | 0.11918 | 33.7 | 0.0079983 | 100 | 8076 | 100.55 | 23.22
2024-03-09 01:45 | 0 | 0 | 0 | 0 | 119 | 0.29 | 0.54 | 24.27 | 0.9628 | 100.62 | 0.2 | 1.4 | 0 | 23.83 | 0.1143 | 33.45 | 0.0039994 | 0.12171 | 34.2 | 0.0077983 | 0.11918 | 33.7 | 0.0079983 | 100 | 8070 | 100.53 | 23.21
2024-03-09 02:00 | 0 | 0 | 0 | 0 | 166 | 0.35 | 0.71 | 24.05 | 0.97091 | 100.6 | 0.2 | 1.4 | 0 | 23.72 | 0.11437 | 33.33 | 0.0039355 | 0.12171 | 34.1 | 0.0073961 | 0.11911 | 33.7 | 0.0079983 | 100 | 8074 | 100.5 | 23.08
2024-03-09 02:15 | 0 | 0 | 0 | 0 | 117 | 0.38 | 0.81 | 23.99 | 0.96938 | 100.59 | 0.1 | 1.4 | 0 | 23.58 | 0.11441 | 33.18 | 0.0039994 | 0.12171 | 34.04 | 0.0075336 | 0.11918 | 33.69 | 0.0079983 | 100 | 8072 | 100.49 | 22.96
2024-03-09 02:30 | 0 | 0 | 0 | 0 | 169 | 0.46 | 0.94 | 24.01 | 0.96889 | 100.58 | 0.3 | 1.4 | 0 | 23.54 | 0.11437 | 33.05 | 0.0039994 | 0.12167 | 33.97 | 0.0074645 | 0.11915 | 33.6 | 0.0079983 | 100 | 8073 | 100.48 | 22.94
2024-03-09 02:45 | 0 | 0 | 0 | 0 | 169 | 0.52 | 1.1 | 23.87 | 0.97572 | 100.57 | 0.2 | 1.4 | 0 | 23.51 | 0.1143 | 32.91 | 0.0039994 | 0.12167 | 33.9 | 0.0073282 | 0.11922 | 33.6 | 0.0079983 | 100 | 8071 | 100.47 | 22.9
2024-03-09 03:00 | 0 | 0 | 0 | 0 | 184 | 0.44 | 0.86 | 23.77 | 0.97753 | 100.55 | 0.2 | 1.4 | 0 | 23.39 | 0.11426 | 32.77 | 0.0038019 | 0.12163 | 33.81 | 0.0071285 | 0.11918 | 33.6 | 0.0079983 | 100 | 8069 | 100.46 | 22.76
2024-03-09 03:15 | 0 | 0 | 0 | 0 | 161 | 0.32 | 0.72 | 23.69 | 0.97507 | 100.55 | 0.2 | 1.5 | 0 | 23.27 | 0.11434 | 32.65 | 0.0038019 | 0.12171 | 33.75 | 0.0070632 | 0.11922 | 33.54 | 0.0079983 | 100 | 8071 | 100.45 | 22.63
2024-03-09 03:30 | 0 | 0 | 0 | 0 | 177 | 0.25 | 0.59 | 23.51 | 0.97707 | 100.54 | 0.2 | 1.4 | 0 | 23.11 | 0.11434 | 32.53 | 0.0037325 | 0.12167 | 33.68 | 0.0071945 | 0.11922 | 33.5 | 0.0079983 | 100 | 8068 | 100.44 | 22.5
2024-03-09 03:45 | 0 | 0 | 0 | 0 | 181 | 0.51 | 1.07 | 23.46 | 0.97725 | 100.53 | 0.2 | 1.4 | 0 | 23.03 | 0.1143 | 32.38 | 0.0038637 | 0.12167 | 33.6 | 0.0070632 | 0.11922 | 33.5 | 0.0079983 | 100 | 8065 | 100.43 | 22.4
2024-03-09 04:00 | 0 | 0 | 0 | 0 | 177 | 0.73 | 1.12 | 23.35 | 0.98167 | 100.52 | 0.2 | 1.4 | 0 | 22.99 | 0.1143 | 32.26 | 0.0037325 | 0.12167 | 33.51 | 0.0071285 | 0.11922 | 33.45 | 0.0079983 | 100 | 8069 | 100.42 | 22.3
2024-03-09 04:15 | 0 | 0 | 0 | 0 | 170 | 0.34 | 1.1 | 23.19 | 0.9838 | 100.52 | 0.2 | 1.4 | 0 | 22.86 | 0.1143 | 32.15 | 0.0038637 | 0.12167 | 33.45 | 0.0073961 | 0.11922 | 33.4 | 0.0079983 | 100 | 8064 | 100.42 | 22.19
2024-03-09 04:30 | 0 | 0 | 0 | 0 | 174 | 0.61 | 1.45 | 23.15 | 0.98019 | 100.53 | 0.2 | 1.4 | 0 | 22.73 | 0.11426 | 32.03 | 0.0035318 | 0.12167 | 33.39 | 0.0071285 | 0.11922 | 33.4 | 0.0079983 | 100 | 8065 | 100.43 | 21.97
2024-03-09 04:45 | 0 | 0 | 0 | 0 | 169 | 0.69 | 1.66 | 23.14 | 0.98043 | 100.53 | 0.2 | 1.4 | 0 | 22.71 | 0.11422 | 31.89 | 0.0034674 | 0.12167 | 33.3 | 0.0070632 | 0.11918 | 33.37 | 0.0079983 | 100 | 8061 | 100.43 | 21.99
2024-03-09 05:00 | 0 | 0 | 0 | 0 | 171 | 0.83 | 1.39 | 23.15 | 0.97913 | 100.53 | 0.1 | 1.4 | 0 | 22.7 | 0.11426 | 31.77 | 0.0035318 | 0.12167 | 33.23 | 0.0069984 | 0.11926 | 33.3 | 0.0079983 | 100 | 8061 | 100.44 | 22.08
2024-03-09 05:15 | 0 | 0 | 0 | 0 | 166 | 0.98 | 1.78 | 23.07 | 0.98707 | 100.54 | 0.2 | 1.4 | 0 | 22.73 | 0.11426 | 31.65 | 0.0035318 | 0.12159 | 33.15 | 0.0069984 | 0.11926 | 33.3 | 0.0079983 | 100 | 8055 | 100.44 | 22.16
2024-03-09 05:30 | 0 | 0 | 0 | 0 | 164 | 0.82 | 1.43 | 22.94 | 0.99057 | 100.55 | 0.2 | 1.4 | 0 | 22.66 | 0.11426 | 31.54 | 0.0032659 | 0.12159 | 33.09 | 0.0069984 | 0.11918 | 33.24 | 0.0079983 | 100 | 8052 | 100.45 | 22.12
2024-03-09 05:45 | 0 | 0 | 0 | 0 | 170 | 0.91 | 1.3 | 22.9 | 0.98724 | 100.57 | 0.2 | 1.4 | 0 | 22.55 | 0.11422 | 31.43 | 0.003069 | 0.12163 | 33 | 0.0069984 | 0.11918 | 33.2 | 0.0079983 | 100 | 8054 | 100.47 | 21.99
2024-03-09 06:00 | 0 | 0 | 0 | 0 | 161 | 0.96 | 1.37 | 22.85 | 0.98521 | 100.58 | 0.2 | 1.4 | 0 | 22.47 | 0.11426 | 31.33 | 0.0031989 | 0.12155 | 32.92 | 0.0069984 | 0.11922 | 33.2 | 0.0079983 | 100 | 8053 | 100.48 | 21.96
2024-03-09 06:15 | 0.7 | 0 | 0 | 0 | 169 | 1.13 | 2.07 | 22.87 | 0.98473 | 100.6 | 0.2 | 1.5 | 0 | 22.49 | 0.11422 | 31.22 | 0.003069 | 0.12159 | 32.85 | 0.0069984 | 0.11918 | 33.1 | 0.0079983 | 100 | 8051 | 100.51 | 21.94
2024-03-09 06:30 | 8.2 | 0 | 0 | 0 | 165 | 1.11 | 1.74 | 22.87 | 0.98689 | 100.62 | 0.1 | 1.4 | 0 | 22.5 | 0.1143 | 31.12 | 0.0029992 | 0.12163 | 32.8 | 0.0069984 | 0.11907 | 33.1 | 0.0079983 | 100 | 8048 | 100.53 | 22.01
2024-03-09 06:45 | 29.5 | 0 | 0 | 0 | 162 | 1.2 | 1.95 | 22.88 | 0.99131 | 100.64 | 0.1 | 1.4 | 0 | 22.58 | 0.11422 | 31.02 | 0.003069 | 0.12159 | 32.7 | 0.0069984 | 0.11918 | 33.05 | 0.0079983 | 100 | 8047 | 100.55 | 22.06
2024-03-09 07:00 | 55.3 | 0 | 0 | 0 | 168 | 1.35 | 2.63 | 23.01 | 0.99635 | 100.66 | 0.2 | 1.4 | 0 | 22.83 | 0.11418 | 30.93 | 0.0031989 | 0.12159 | 32.64 | 0.0069984 | 0.11915 | 33 | 0.0079983 | 100 | 8047 | 100.57 | 22.21
2024-03-09 07:15 | 89.7 | 0 | 0 | 0 | 175 | 1.51 | 2.86 | 23.35 | 0.99596 | 100.67 | 0.2 | 1.4 | 0 | 23.2 | 0.11426 | 30.83 | 0.003069 | 0.12159 | 32.58 | 0.0069984 | 0.11918 | 32.99 | 0.0079983 | 100 | 8049 | 100.59 | 22.47
2024-03-09 07:30 | 186.2 | 0 | 0 | 0 | 175 | 1.82 | 3.43 | 23.91 | 0.99664 | 100.66 | 0.3 | 1.3 | 0 | 24 | 0.11426 | 30.74 | 0.0029992 | 0.12159 | 32.5 | 0.0071285 | 0.11918 | 32.9 | 0.007925 | 100 | 8050 | 100.6 | 22.98
2024-03-09 07:45 | 273.3 | 0 | 0 | 0 | 171 | 1.39 | 3.12 | 24.5 | 0.99844 | 100.65 | 0.3 | 1.5 | 0 | 25.4 | 0.11426 | 30.67 | 0.0031989 | 0.12163 | 32.42 | 0.0069984 | 0.11915 | 32.9 | 0.0079983 | 100 | 8053 | 100.62 | 23.78
2024-03-09 08:00 | 325.3 | 0 | 0 | 0 | 174 | 1.47 | 2.72 | 24.91 | 0.99746 | 100.66 | 0.3 | 1.5 | 0 | 26.66 | 0.1143 | 30.6 | 0.0031333 | 0.12155 | 32.36 | 0.0069984 | 0.11918 | 32.83 | 0.0079983 | 100 | 8059 | 100.64 | 24.39
2024-03-09 08:15 | 376.3 | 0 | 0 | 0 | 165 | 1.71 | 3.18 | 25.54 | 0.96565 | 100.67 | 0.4 | 1.4 | 0 | 27.72 | 0.11422 | 30.57 | 0.0031333 | 0.12167 | 32.3 | 0.0069984 | 0.11922 | 32.8 | 0.0079983 | 100 | 8070 | 100.65 | 25.27
2024-03-09 08:30 | 416.1 | 0 | 0 | 0 | 162 | 1.94 | 4.58 | 26.29 | 0.92516 | 100.68 | 0.3 | 1.5 | 0 | 28.64 | 0.11426 | 30.5 | 0.0032659 | 0.12159 | 32.21 | 0.0069343 | 0.11926 | 32.79 | 0.0079983 | 100 | 8082 | 100.66 | 26.57
2024-03-09 08:45 | 479.5 | 0 | 0 | 0 | 162 | 1.73 | 3.93 | 27.27 | 0.88604 | 100.68 | 0.4 | 1.5 | 0 | 29.91 | 0.1143 | 30.5 | 0.0032659 | 0.12159 | 32.19 | 0.0069984 | 0.11915 | 32.7 | 0.0079983 | 100 | 8088 | 100.67 | 28.02
2024-03-09 09:00 | 520.9 | 0 | 0 | 0 | 168 | 2.25 | 4.78 | 27.91 | 0.83114 | 100.68 | 0.4 | 1.5 | 0 | 30.92 | 0.11426 | 30.55 | 0.003069 | 0.12155 | 32.1 | 0.0068707 | 0.11922 | 32.7 | 0.0079983 | 100 | 8102 | 100.67 | 29.35
2024-03-09 09:15 | 586.2 | 0 | 0 | 0 | 166 | 2.25 | 5.47 | 28.84 | 0.73699 | 100.69 | 0.4 | 1.5 | 0 | 31.69 | 0.1143 | 30.6 | 0.003069 | 0.12155 | 32.07 | 0.0066681 | 0.11922 | 32.63 | 0.007925 | 100 | 8115 | 100.68 | 30.52
2024-03-09 09:30 | 666.1 | 0 | 0 | 0 | 163 | 2.28 | 4.95 | 29.57 | 0.643 | 100.7 | 0.5 | 1.3 | 0 | 32.75 | 0.1143 | 30.71 | 0.0029992 | 0.12163 | 32 | 0.0068077 | 0.1193 | 32.6 | 0.0078705 | 100 | 8124 | 100.69 | 31.71
2024-03-09 09:45 | 750.4 | 0 | 0 | 0 | 161 | 2.26 | 6.1 | 30.47 | 0.58698 | 100.7 | 0.6 | 1.5 | 0 | 33.51 | 0.11426 | 30.85 | 0.0031333 | 0.12163 | 31.99 | 0.0069343 | 0.11918 | 32.57 | 0.0077983 | 100 | 8141 | 100.69 | 32.7
2024-03-09 10:00 | 807.3 | 0 | 0 | 0 | 170 | 2.47 | 5.26 | 30.9 | 0.55526 | 100.72 | 0.6 | 1.3 | 0 | 34.29 | 0.11426 | 31.03 | 0.0031989 | 0.12159 | 31.9 | 0.0069984 | 0.1193 | 32.5 | 0.0077983 | 100 | 8153 | 100.69 | 33.68
2024-03-09 10:15 | 852.8 | 0 | 0 | 0 | 154 | 1.68 | 4.73 | 31.65 | 0.51984 | 100.72 | 0.5 | 1.4 | 0 | 35.07 | 0.11426 | 31.25 | 0.0031989 | 0.12167 | 31.9 | 0.0069984 | 0.11926 | 32.5 | 0.0076736 | 100 | 8165 | 100.69 | 34.56
2024-03-09 10:30 | 893.6 | 0 | 0 | 0 | 154 | 1.79 | 4.39 | 31.97 | 0.50038 | 100.71 | 0.7 | 1.5 | 0 | 35.69 | 0.11434 | 31.48 | 0.0031333 | 0.12167 | 31.9 | 0.0069343 | 0.11934 | 32.43 | 0.0077983 | 100 | 8177 | 100.68 | 35.41
2024-03-09 10:45 | 926.1 | 0 | 0 | 0 | 132 | 1.3 | 3.08 | 32.63 | 0.47639 | 100.71 | 0.6 | 1.4 | 0 | 36.3 | 0.11434 | 31.76 | 0.0031989 | 0.12163 | 31.9 | 0.0069984 | 0.11926 | 32.4 | 0.007925 | 100 | 8184 | 100.67 | 36.15
2024-03-09 11:00 | 950.7 | 0 | 0 | 0 | 108 | 1.46 | 3.84 | 32.83 | 0.45901 | 100.7 | 0.8 | 1.4 | 0 | 36.87 | 0.11441 | 32.07 | 0.0037325 | 0.12159 | 31.9 | 0.0069343 | 0.1193 | 32.4 | 0.0078705 | 100 | 8199 | 100.65 | 36.75
2024-03-09 11:15 | 972.7 | 0 | 0 | 0 | 202 | 1.33 | 4.17 | 33.05 | 0.4387 | 100.69 | 0.7 | 1.4 | 0 | 37.11 | 0.11441 | 32.41 | 0.0038019 | 0.12167 | 31.9 | 0.0068707 | 0.1193 | 32.33 | 0.0077268 | 100 | 8202 | 100.63 | 37.36
2024-03-09 11:30 | 998.3 | 0 | 0 | 0 | 175 | 1.64 | 4.44 | 33.33 | 0.40903 | 100.68 | 0.8 | 1.4 | 0 | 37.29 | 0.11449 | 32.79 | 0.0036644 | 0.12159 | 31.99 | 0.0067298 | 0.11926 | 32.3 | 0.0077983 | 100 | 8211 | 100.62 | 38.13
2024-03-09 11:45 | 1012.4 | 0 | 0 | 0 | 148 | 1.52 | 3.59 | 33.71 | 0.40367 | 100.65 | 0.7 | 1.3 | 0 | 37.45 | 0.11445 | 33.19 | 0.0037325 | 0.12163 | 32 | 0.0069343 | 0.11938 | 32.3 | 0.0077983 | 100 | 8220 | 100.58 | 38.44
2024-03-09 12:00 | 1010.6 | 0 | 0 | 0 | 165 | 1.48 | 3.39 | 33.84 | 0.4144 | 100.63 | 0.8 | 1.3 | 0 | 37.47 | 0.11453 | 33.6 | 0.0038637 | 0.12163 | 32.1 | 0.0068707 | 0.1193 | 32.3 | 0.0077983 | 100 | 8221 | 100.56 | 38.76
2024-03-09 12:15 | 1011 | 0 | 0 | 0 | 299 | 1.23 | 2.23 | 33.89 | 0.3932 | 100.62 | 0.7 | 1.3 | 0 | 37.57 | 0.11434 | 34.03 | 0.0038019 | 0.12159 | 32.16 | 0.0069984 | 0.1193 | 32.29 | 0.0077983 | 100 | 8229 | 100.54 | 38.97
2024-03-09 12:30 | 1004 | 0 | 0 | 0 | 269 | 1.05 | 2.47 | 34.7 | 0.38382 | 100.6 | 0.8 | 1.4 | 0 | 37.9 | 0.11449 | 34.47 | 0.0041976 | 0.12163 | 32.24 | 0.0069984 | 0.11942 | 32.22 | 0.0077268 | 100 | 8232 | 100.51 | 39.4
2024-03-09 12:45 | 970.7 | 0 | 0 | 0 | 43 | 1.09 | 2.66 | 34.92 | 0.37309 | 100.57 | 0.8 | 1.4 | 0 | 38.54 | 0.11434 | 34.92 | 0.0040644 | 0.12167 | 32.35 | 0.0069984 | 0.11938 | 32.2 | 0.0076033 | 100 | 8232 | 100.49 | 40.17
2024-03-09 13:00 | 876.8 | 0 | 0 | 0 | 76 | 1.75 | 4.23 | 35.02 | 0.3689 | 100.54 | 0.9 | 1.4 | 0 | 38.35 | 0.11449 | 35.38 | 0.0042658 | 0.12163 | 32.46 | 0.0069984 | 0.11934 | 32.2 | 0.0077983 | 100 | 8234 | 100.45 | 39.93
2024-03-09 13:15 | 920.9 | 0 | 0 | 0 | 46 | 1.08 | 2.65 | 35.45 | 0.35052 | 100.51 | 0.8 | 1.3 | 0 | 38.44 | 0.11457 | 35.81 | 0.004529 | 0.12163 | 32.59 | 0.0069984 | 0.11938 | 32.2 | 0.007925 | 100 | 8231 | 100.42 | 40.05
2024-03-09 13:30 | 921.5 | 0 | 0 | 0 | 68 | 1.25 | 3.97 | 35.31 | 0.38855 | 100.49 | 0.9 | 1.2 | 0 | 38.85 | 0.11445 | 36.27 | 0.0046026 | 0.12159 | 32.73 | 0.0069984 | 0.11934 | 32.23 | 0.0077983 | 100 | 8233 | 100.4 | 40.47
2024-03-09 13:45 | 904.7 | 0 | 0 | 0 | 346 | 1.6 | 3.77 | 34.72 | 0.43721 | 100.47 | 0.8 | 1.1 | 0 | 38.43 | 0.11445 | 36.7 | 0.0046026 | 0.12163 | 32.86 | 0.0069984 | 0.11934 | 32.3 | 0.0078705 | 100 | 8231 | 100.38 | 39.9
2024-03-09 14:00 | 872.1 | 0 | 0 | 0 | 359 | 1.24 | 2.97 | 34.83 | 0.4324 | 100.45 | 0.8 | 1.3 | 0 | 38.24 | 0.11453 | 37.11 | 0.0050003 | 0.12171 | 33.03 | 0.0069984 | 0.11942 | 32.3 | 0.0077983 | 100 | 8230 | 100.36 | 39.75
2024-03-09 14:15 | 834.1 | 0 | 0 | 0 | 354 | 1.55 | 3.12 | 34.64 | 0.4495 | 100.43 | 0.8 | 1.4 | 0 | 38.3 | 0.11453 | 37.5 | 0.0049317 | 0.12171 | 33.19 | 0.0069984 | 0.11934 | 32.3 | 0.0077268 | 100 | 8230 | 100.34 | 39.64
2024-03-09 14:30 | 780.5 | 0 | 0 | 0 | 329 | 1.88 | 4.79 | 34.35 | 0.47358 | 100.41 | 0.6 | 1.3 | 0 | 37.73 | 0.11445 | 37.87 | 0.0050003 | 0.12167 | 33.35 | 0.0070632 | 0.11938 | 32.32 | 0.0077983 | 100 | 8221 | 100.32 | 39.02
2024-03-09 14:45 | 733.7 | 0 | 0 | 0 | 318 | 1.64 | 3.55 | 34.21 | 0.46688 | 100.41 | 0.7 | 1.3 | 0 | 37.53 | 0.11445 | 38.22 | 0.0050003 | 0.12159 | 33.53 | 0.0070632 | 0.11938 | 32.4 | 0.007925 | 100 | 8224 | 100.32 | 38.81
2024-03-09 15:00 | 497.5 | 0 | 0 | 0 | 22 | 1.43 | 4.16 | 33.9 | 0.49619 | 100.4 | 0.7 | 1.3 | 0 | 37.35 | 0.11441 | 38.54 | 0.0050003 | 0.12171 | 33.7 | 0.0074645 | 0.1193 | 32.4 | 0.007925 | 100 | 8214 | 100.31 | 38.51
2024-03-09 15:15 | 645.1 | 0 | 0 | 0 | 18 | 1.57 | 3.73 | 33.92 | 0.52415 | 100.38 | 0.8 | 1.3 | 0 | 36.9 | 0.11449 | 38.81 | 0.0050003 | 0.12167 | 33.87 | 0.0075336 | 0.11938 | 32.49 | 0.007925 | 100 | 8203 | 100.3 | 37.81
2024-03-09 15:30 | 328.6 | 0 | 0 | 0 | 47 | 1.51 | 3.99 | 32.89 | 0.57448 | 100.39 | 0.6 | 1.3 | 0 | 36.37 | 0.11445 | 39.07 | 0.0050003 | 0.12171 | 34.05 | 0.0076033 | 0.11922 | 32.51 | 0.0079983 | 100 | 8203 | 100.29 | 37.31
2024-03-09 15:45 | 360.4 | 0 | 0 | 0 | 53 | 1.6 | 5.56 | 32.19 | 0.59886 | 100.39 | 0.5 | 1.4 | 0 | 35.19 | 0.11449 | 39.27 | 0.0051286 | 0.12171 | 34.23 | 0.0072611 | 0.11934 | 32.6 | 0.0079983 | 100 | 8199 | 100.29 | 36
2024-03-09 16:00 | 405.3 | 0 | 0 | 0 | 54 | 1.86 | 4.54 | 31.96 | 0.6086 | 100.39 | 1.1 | 1.5 | 0 | 34.72 | 0.11445 | 39.45 | 0.0050699 | 0.12171 | 34.4 | 0.0075336 | 0.11942 | 32.65 | 0.007925 | 100 | 8194 | 100.3 | 35.41
2024-03-09 16:15 | 296.8 | 0 | 0 | 0 | 64 | 1.98 | 4.53 | 31.45 | 0.62103 | 100.42 | 0.6 | 1.5 | 0 | 34.07 | 0.11437 | 39.55 | 0.0050003 | 0.12167 | 34.55 | 0.0076736 | 0.11934 | 32.7 | 0.007925 | 100 | 8187 | 100.32 | 34.74
2024-03-09 16:30 | 260.9 | 0 | 0 | 0 | 72 | 2.05 | 5.13 | 31.23 | 0.62424 | 100.43 | 0.3 | 1.2 | 0 | 33.52 | 0.11449 | 39.6 | 0.0051286 | 0.12174 | 34.73 | 0.007925 | 0.1193 | 32.79 | 0.007925 | 100 | 8182 | 100.33 | 34.05
2024-03-09 16:45 | 176.2 | 0 | 0 | 0 | 58 | 1.76 | 3.66 | 30.8 | 0.63343 | 100.45 | 0.6 | 1.4 | 0 | 32.89 | 0.11441 | 39.6 | 0.0050699 | 0.12167 | 34.86 | 0.0077983 | 0.11934 | 32.85 | 0.0079983 | 100 | 8180 | 100.34 | 33.33
2024-03-09 17:00 | 139 | 0 | 0 | 0 | 64 | 1.92 | 4.33 | 30.49 | 0.63375 | 100.46 | 0.5 | 1.3 | 0 | 32.17 | 0.11441 | 39.6 | 0.0051286 | 0.12174 | 35.01 | 0.0077983 | 0.11918 | 32.91 | 0.0080724 | 100 | 8173 | 100.35 | 32.52
2024-03-09 17:15 | 100 | 0 | 0 | 0 | 65 | 1.84 | 4.07 | 30.01 | 0.64224 | 100.47 | 0.6 | 1.4 | 0 | 31.46 | 0.11441 | 39.59 | 0.0052723 | 0.12174 | 35.14 | 0.0078705 | 0.11938 | 33 | 0.0079983 | 100 | 8167 | 100.36 | 31.74
2024-03-09 17:30 | 70.9 | 0 | 0 | 0 | 66 | 1.61 | 3.33 | 29.7 | 0.6478 | 100.48 | 0.4 | 1.3 | 0 | 30.74 | 0.11437 | 39.49 | 0.0049317 | 0.12178 | 35.25 | 0.007925 | 0.11934 | 33.08 | 0.0079983 | 100 | 8161 | 100.37 | 30.98
2024-03-09 17:45 | 50.4 | 0 | 0 | 0 | 76 | 1.94 | 3.78 | 29.33 | 0.65196 | 100.51 | 0.4 | 1.4 | 0 | 30.12 | 0.11434 | 39.37 | 0.0052 | 0.12167 | 35.35 | 0.0079983 | 0.11942 | 33.15 | 0.0079983 | 100 | 8155 | 100.4 | 30.33
2024-03-09 18:00 | 30.5 | 0 | 0 | 0 | 74 | 1.42 | 3.56 | 28.94 | 0.67886 | 100.53 | 0.5 | 1.3 | 0 | 29.54 | 0.11426 | 39.23 | 0.0052 | 0.12171 | 35.43 | 0.0079983 | 0.1193 | 33.22 | 0.0079983 | 100 | 8154 | 100.42 | 29.69
2024-03-09 18:15 | 12.3 | 0 | 0 | 0 | 79 | 1.63 | 3.73 | 28.53 | 0.71136 | 100.55 | 0.5 | 1.5 | 0 | 28.97 | 0.11414 | 39.05 | 0.0050699 | 0.12178 | 35.5 | 0.007925 | 0.1193 | 33.3 | 0.0079983 | 100 | 8144 | 100.44 | 29.06
2024-03-09 18:30 | 2 | 0 | 0 | 0 | 76 | 1.76 | 3.56 | 28.16 | 0.73469 | 100.58 | 0.5 | 1.3 | 0 | 28.41 | 0.11422 | 38.86 | 0.0050699 | 0.12178 | 35.58 | 0.007925 | 0.11926 | 33.39 | 0.0079983 | 100 | 8140 | 100.46 | 28.45
2024-03-09 18:45 | 0 | 0 | 0 | 0 | 83 | 1.71 | 3.09 | 27.85 | 0.7569 | 100.59 | 0.5 | 1.5 | 0 | 27.98 | 0.1143 | 38.64 | 0.0050003 | 0.12167 | 35.6 | 0.0079983 | 0.1193 | 33.43 | 0.0079983 | 100 | 8140 | 100.48 | 27.91
2024-03-09 19:00 | 0 | 0 | 0 | 0 | 81 | 1.75 | 3.17 | 27.61 | 0.77598 | 100.61 | 0.4 | 1.4 | 0 | 27.63 | 0.11422 | 38.41 | 0.0050003 | 0.12167 | 35.62 | 0.0079983 | 0.11922 | 33.5 | 0.0079983 | 100 | 8137 | 100.5 | 27.49
2024-03-09 19:15 | 0 | 0 | 0 | 0 | 85 | 1.25 | 3.59 | 27.34 | 0.79247 | 100.63 | 0.4 | 1.5 | 0 | 27.31 | 0.11418 | 38.19 | 0.0047973 | 0.12171 | 35.7 | 0.0079983 | 0.11922 | 33.57 | 0.0079983 | 100 | 8127 | 100.52 | 27.14
2024-03-09 19:30 | 0 | 0 | 0 | 0 | 92 | 1.16 | 2.3 | 27.12 | 0.80777 | 100.65 | 0.3 | 1.4 | 0 | 27.03 | 0.11414 | 37.94 | 0.0048641 | 0.12178 | 35.7 | 0.0079983 | 0.11918 | 33.61 | 0.0079983 | 100 | 8128 | 100.54 | 26.82
2024-03-09 19:45 | 0 | 0 | 0 | 0 | 87 | 1.23 | 2.77 | 26.97 | 0.8166 | 100.67 | 0.4 | 1.4 | 0 | 26.8 | 0.11406 | 37.71 | 0.0049317 | 0.12174 | 35.7 | 0.0079983 | 0.11922 | 33.7 | 0.0080724 | 100 | 8125 | 100.56 | 26.48
2024-03-09 20:00 | 0 | 0 | 0 | 0 | 92 | 1.06 | 2.37 | 26.81 | 0.82432 | 100.7 | 0.3 | 1.4 | 0 | 26.61 | 0.11399 | 37.48 | 0.0050003 | 0.12171 | 35.66 | 0.007925 | 0.11926 | 33.71 | 0.0080724 | 100 | 8124 | 100.59 | 26.24
2024-03-09 20:15 | 0 | 0 | 0 | 0 | 96 | 0.94 | 2.16 | 26.61 | 0.83523 | 100.73 | 0.4 | 1.4 | 0 | 26.42 | 0.11418 | 37.23 | 0.0049317 | 0.12163 | 35.6 | 0.0078705 | 0.1193 | 33.8 | 0.0082035 | 100 | 8123 | 100.62 | 25.97
2024-03-09 20:30 | 0 | 0 | 0 | 0 | 94 | 0.99 | 2.07 | 26.48 | 0.84049 | 100.75 | 0.3 | 1.4 | 0 | 26.19 | 0.11414 | 37.01 | 0.004529 | 0.12167 | 35.6 | 0.0079983 | 0.11922 | 33.8 | 0.0081283 | 100 | 8118 | 100.64 | 25.79
2024-03-09 20:45 | 0 | 0 | 0 | 0 | 92 | 1.11 | 2.14 | 26.45 | 0.8414 | 100.77 | 0.3 | 1.4 | 0 | 26.07 | 0.11402 | 36.79 | 0.0046026 | 0.12167 | 35.57 | 0.0079983 | 0.11915 | 33.87 | 0.0079983 | 100 | 8115 | 100.67 | 25.66
2024-03-09 21:00 | 0 | 0 | 0 | 0 | 93 | 1.07 | 1.96 | 26.34 | 0.84688 | 100.8 | 0.3 | 1.4 | 0 | 26.02 | 0.11399 | 36.57 | 0.004529 | 0.12167 | 35.5 | 0.007925 | 0.11926 | 33.9 | 0.0082035 | 100 | 8114 | 100.69 | 25.51
2024-03-09 21:15 | 0 | 0 | 0 | 0 | 91 | 0.94 | 1.92 | 26.23 | 0.85269 | 100.82 | 0.3 | 1.4 | 0 | 25.93 | 0.11395 | 36.36 | 0.0044668 | 0.12174 | 35.48 | 0.007925 | 0.11922 | 33.9 | 0.0079983 | 100 | 8114 | 100.71 | 25.38
2024-03-09 21:30 | 0 | 0 | 0 | 0 | 90 | 0.94 | 2.24 | 26.15 | 0.85408 | 100.83 | 0.2 | 1.4 | 0 | 25.79 | 0.11383 | 36.15 | 0.004529 | 0.12167 | 35.4 | 0.0077268 | 0.11918 | 33.9 | 0.0080724 | 100 | 8108 | 100.72 | 25.29
2024-03-09 21:45 | 0 | 0 | 0 | 0 | 94 | 0.71 | 1.23 | 25.93 | 0.86407 | 100.84 | 0.3 | 1.4 | 0 | 25.67 | 0.11395 | 35.95 | 0.0041305 | 0.12163 | 35.37 | 0.0078705 | 0.11922 | 33.97 | 0.0082604 | 100 | 8106 | 100.74 | 25.09
2024-03-09 22:00 | 0 | 0 | 0 | 0 | 99 | 0.51 | 1.24 | 25.69 | 0.87432 | 100.85 | 0.3 | 1.4 | 0 | 25.45 | 0.11383 | 35.75 | 0.0041305 | 0.12163 | 35.3 | 0.007925 | 0.11915 | 34 | 0.0079983 | 100 | 8105 | 100.75 | 24.81
2024-03-09 22:15 | 0 | 0 | 0 | 0 | 112 | 0.36 | 0.93 | 25.52 | 0.88043 | 100.86 | 0.3 | 1.4 | 0 | 25.21 | 0.11379 | 35.55 | 0.0043351 | 0.12163 | 35.23 | 0.0076736 | 0.11922 | 34 | 0.0082035 | 100 | 8104 | 100.75 | 24.56
2024-03-09 22:30 | 0 | 0 | 0 | 0 | 139 | 0.35 | 0.61 | 25.25 | 0.89063 | 100.85 | 0.2 | 1.4 | 0 | 24.95 | 0.11368 | 35.37 | 0.0039355 | 0.12159 | 35.18 | 0.0076033 | 0.11922 | 34 | 0.0081283 | 100 | 8096 | 100.75 | 24.22
2024-03-09 22:45 | 0 | 0 | 0 | 0 | 172 | 0.27 | 0.44 | 24.95 | 0.90258 | 100.86 | 0.3 | 1.4 | 0 | 24.67 | 0.11391 | 35.19 | 0.0039994 | 0.12159 | 35.1 | 0.0075336 | 0.11918 | 34 | 0.0082604 | 100 | 8096 | 100.76 | 23.94
2024-03-09 23:00 | 0 | 0 | 0 | 0 | 173 | 0.36 | 0.76 | 24.75 | 0.91181 | 100.85 | 0.2 | 1.4 | 0 | 24.39 | 0.11371 | 35.01 | 0.0040644 | 0.12159 | 35.02 | 0.0075336 | 0.11918 | 34 | 0.0080724 | 100 | 8097 | 100.75 | 23.59
2024-03-09 23:15 | 0 | 0 | 0 | 0 | 112 | 0.44 | 0.96 | 24.69 | 0.91573 | 100.85 | 0.2 | 1.4 | 0 | 24.17 | 0.11391 | 34.85 | 0.0039994 | 0.12163 | 34.96 | 0.0074645 | 0.11911 | 34 | 0.0082035 | 100 | 8093 | 100.74 | 23.39
2024-03-09 23:30 | 0 | 0 | 0 | 0 | 161 | 0.4 | 0.73 | 24.53 | 0.92746 | 100.84 | 0.2 | 1.4 | 0 | 24.11 | 0.11391 | 34.66 | 0.0039994 | 0.12159 | 34.9 | 0.0076736 | 0.11915 | 34 | 0.0079983 | 100 | 8094 | 100.74 | 23.32
2024-03-09 23:45 | 0 | 0 | 0 | 0 | 169 | 0.41 | 0.72 | 24.44 | 0.92985 | 100.83 | 0.2 | 1.4 | 0 | 23.95 | 0.11387 | 34.49 | 0.0038019 | 0.12159 | 34.8 | 0.0075336 | 0.11915 | 34 | 0.0080724 | 100 | 8090 | 100.74 | 23.16
2024-03-10 | 0 | 0 | 0 | 0 | 171 | 0.35 | 0.73 | 24.23 | 0.94262 | 100.83 | 0.2 | 1.4 | 0 | 23.83 | 0.11383 | 34.34 | 0.0039355 | 0.12155 | 34.73 | 0.0073961 | 0.11911 | 34 | 0.0080724 | 100 | 8091 | 100.73 | 23.06
2024-03-10 00:15 | 0 | 0 | 0 | 0 | 190 | 0.22 | 0.34 | 24 | 0.95069 | 100.82 | 0.2 | 1.4 | 0 | 23.64 | 0.11375 | 34.17 | 0.0039355 | 0.12155 | 34.66 | 0.0073961 | 0.11915 | 33.97 | 0.0080724 | 100 | 8074 | 100.72 | 23.04
2024-03-10 00:30 | 0 | 0 | 0 | 0 | 183 | 0.38 | 0.52 | 24.01 | 0.94945 | 100.81 | 0.2 | 1.4 | 0 | 23.51 | 0.11379 | 34.02 | 0.0035975 | 0.12155 | 34.59 | 0.0073961 | 0.11907 | 33.9 | 0.0079983 | 100 | 8077 | 100.71 | 22.89
2024-03-10 00:45 | 0 | 0 | 0 | 0 | 211 | 0.27 | 0.36 | 23.81 | 0.95686 | 100.8 | 0.2 | 1.4 | 0 | 23.39 | 0.1136 | 33.86 | 0.0038019 | 0.12163 | 34.5 | 0.0074645 | 0.11911 | 33.9 | 0.0079983 | 100 | 8077 | 100.71 | 22.66
2024-03-10 01:00 | 0 | 0 | 0 | 0 | 224 | 0.36 | 0.55 | 23.63 | 0.95769 | 100.8 | 0.2 | 1.5 | 0 | 23.2 | 0.11379 | 33.71 | 0.0034674 | 0.12163 | 34.43 | 0.0075336 | 0.11918 | 33.9 | 0.0079983 | 100 | 8074 | 100.7 | 22.52
2024-03-10 01:15 | 0 | 0 | 0 | 0 | 213 | 0.41 | 0.58 | 23.43 | 0.96063 | 100.8 | 0.2 | 1.5 | 0 | 23.04 | 0.11375 | 33.55 | 0.0037325 | 0.12155 | 34.35 | 0.0075336 | 0.11915 | 33.9 | 0.0079983 | 100 | 8074 | 100.7 | 22.39
2024-03-10 01:30 | 0 | 0 | 0 | 0 | 179 | 0.59 | 0.97 | 23.35 | 0.9597 | 100.79 | 0.2 | 1.4 | 0 | 22.93 | 0.11375 | 33.41 | 0.0035318 | 0.12151 | 34.29 | 0.0071285 | 0.11907 | 33.9 | 0.0081283 | 100 | 8075 | 100.69 | 22.25
2024-03-10 01:45 | 0 | 0 | 0 | 0 | 179 | 0.55 | 0.83 | 23.31 | 0.95957 | 100.77 | 0.2 | 1.4 | 0 | 22.87 | 0.11371 | 33.27 | 0.0036644 | 0.12155 | 34.2 | 0.0074645 | 0.11907 | 33.8 | 0.0079983 | 100 | 8072 | 100.67 | 22.14
2024-03-10 02:00 | 0 | 0 | 0 | 0 | 185 | 0.38 | 0.59 | 23.25 | 0.96165 | 100.76 | 0.2 | 1.4 | 0 | 22.79 | 0.11371 | 33.13 | 0.0033963 | 0.12147 | 34.13 | 0.0071945 | 0.11911 | 33.8 | 0.0080724 | 100 | 8070 | 100.66 | 22.03
2024-03-10 02:15 | 0 | 0 | 0 | 0 | 182 | 0.34 | 0.57 | 23.1 | 0.96651 | 100.75 | 0.2 | 1.4 | 0 | 22.69 | 0.11368 | 32.97 | 0.0034674 | 0.12151 | 34.05 | 0.0070632 | 0.11903 | 33.8 | 0.0079983 | 100 | 8074 | 100.65 | 21.88
2024-03-10 02:30 | 0 | 0 | 0 | 0 | 182 | 0.31 | 0.51 | 22.94 | 0.97056 | 100.75 | 0.2 | 1.4 | 0 | 22.59 | 0.11364 | 32.85 | 0.0032659 | 0.12147 | 33.98 | 0.0071945 | 0.11911 | 33.76 | 0.0079983 | 100 | 8072 | 100.65 | 21.72
2024-03-10 02:45 | 0 | 0 | 0 | 0 | 187 | 0.49 | 0.81 | 22.99 | 0.96406 | 100.75 | 0.2 | 1.4 | 0 | 22.46 | 0.11371 | 32.73 | 0.0031989 | 0.12143 | 33.9 | 0.0070632 | 0.11903 | 33.7 | 0.007925 | 100 | 8067 | 100.65 | 21.63
2024-03-10 03:00 | 0 | 0 | 0 | 0 | 187 | 0.53 | 0.89 | 22.99 | 0.96762 | 100.75 | 0.2 | 1.4 | 0 | 22.49 | 0.11364 | 32.59 | 0.0029992 | 0.12151 | 33.81 | 0.0070632 | 0.11907 | 33.7 | 0.0080724 | 100 | 8067 | 100.65 | 21.74
2024-03-10 03:15 | 0 | 0 | 0 | 0 | 167 | 0.32 | 0.6 | 22.68 | 0.98016 | 100.74 | 0.2 | 1.4 | 0 | 22.39 | 0.11371 | 32.46 | 0.0031989 | 0.12155 | 33.74 | 0.0069984 | 0.11915 | 33.67 | 0.0079983 | 100 | 8068 | 100.65 | 21.65
2024-03-10 03:30 | 0 | 0 | 0 | 0 | 173 | 0.23 | 0.64 | 22.41 | 0.98308 | 100.73 | 0.1 | 1.4 | 0 | 22.17 | 0.11368 | 32.33 | 0.0031333 | 0.12136 | 33.67 | 0.0070632 | 0.11903 | 33.6 | 0.0080724 | 100 | 8070 | 100.63 | 21.44
2024-03-10 03:45 | 0 | 0 | 0 | 0 | 167 | 0.19 | 0.42 | 22.21 | 0.98091 | 100.73 | 0.1 | 1.4 | 0 | 21.91 | 0.1136 | 32.21 | 0.003069 | 0.12151 | 33.59 | 0.0069984 | 0.11911 | 33.6 | 0.0079983 | 100 | 8068 | 100.64 | 21.26
2024-03-10 04:00 | 0 | 0 | 0 | 0 | 170 | 0.3 | 0.64 | 22.09 | 0.97908 | 100.73 | 0.1 | 1.4 | 0 | 21.72 | 0.1136 | 32.08 | 0.0029992 | 0.12155 | 33.5 | 0.0069984 | 0.11911 | 33.56 | 0.0079983 | 100 | 8063 | 100.63 | 21.1
2024-03-10 04:15 | 0 | 0 | 0 | 0 | 159 | 0.67 | 1.13 | 22.05 | 0.98033 | 100.72 | 0.2 | 1.4 | 0 | 21.68 | 0.11368 | 31.96 | 0.003069 | 0.12147 | 33.42 | 0.0069984 | 0.11911 | 33.5 | 0.0079983 | 100 | 8066 | 100.63 | 21
2024-03-10 04:30 | 0 | 0 | 0 | 0 | 171 | 0.66 | 1.19 | 22.26 | 0.97346 | 100.72 | 0.2 | 1.4 | 0 | 21.75 | 0.11364 | 31.85 | 0.0029992 | 0.12139 | 33.37 | 0.0069984 | 0.11903 | 33.5 | 0.007925 | 100 | 8066 | 100.62 | 21.06
2024-03-10 04:45 | 0 | 0 | 0 | 0 | 158 | 0.47 | 1.23 | 22.28 | 0.97972 | 100.72 | 0.1 | 1.4 | 0 | 21.85 | 0.1136 | 31.73 | 0.0029992 | 0.12147 | 33.3 | 0.0069984 | 0.11911 | 33.43 | 0.0079983 | 100 | 8061 | 100.63 | 21.23
2024-03-10 05:00 | 0 | 0 | 0 | 0 | 170 | 0.66 | 0.99 | 22.37 | 0.97659 | 100.73 | 0.2 | 1.5 | 0 | 21.88 | 0.1136 | 31.61 | 0.0029992 | 0.12147 | 33.2 | 0.0069984 | 0.11918 | 33.4 | 0.0080724 | 100 | 8061 | 100.64 | 21.15
2024-03-10 05:15 | 0 | 0 | 0 | 0 | 155 | 0.41 | 0.69 | 22.24 | 0.98435 | 100.75 | 0.2 | 1.4 | 0 | 21.88 | 0.11352 | 31.49 | 0.0029992 | 0.12143 | 33.13 | 0.0069984 | 0.11915 | 33.4 | 0.0079983 | 100 | 8054 | 100.65 | 21.2
2024-03-10 05:30 | 0 | 0 | 0 | 0 | 175 | 0.73 | 1.08 | 22.39 | 0.97984 | 100.77 | 0.2 | 1.4 | 0 | 21.92 | 0.1136 | 31.38 | 0.0029309 | 0.12147 | 33.05 | 0.0069984 | 0.11918 | 33.31 | 0.0079983 | 100 | 8053 | 100.67 | 21.2
2024-03-10 05:45 | 0 | 0 | 0 | 0 | 164 | 0.78 | 1.54 | 22.38 | 0.98302 | 100.79 | 0.2 | 1.4 | 0 | 21.97 | 0.11368 | 31.27 | 0.0028642 | 0.12147 | 32.99 | 0.0069984 | 0.11922 | 33.3 | 0.0079983 | 100 | 8055 | 100.69 | 21.27
2024-03-10 06:00 | 0 | 0 | 0 | 0 | 166 | 0.92 | 1.34 | 22.41 | 0.98455 | 100.8 | 0.2 | 1.4 | 0 | 22.03 | 0.1136 | 31.17 | 0.0029309 | 0.12147 | 32.9 | 0.0069984 | 0.11918 | 33.25 | 0.0079983 | 100 | 8049 | 100.7 | 21.39
2024-03-10 06:15 | 0.5 | 0 | 0 | 0 | 165 | 0.88 | 1.66 | 22.36 | 0.98829 | 100.8 | 0.2 | 1.4 | 0 | 22.05 | 0.1136 | 31.06 | 0.0029992 | 0.12151 | 32.82 | 0.0069984 | 0.11918 | 33.2 | 0.0079983 | 100 | 8053 | 100.71 | 21.44
2024-03-10 06:30 | 7.5 | 0 | 0 | 0 | 163 | 0.86 | 1.49 | 22.4 | 0.98515 | 100.82 | 0.2 | 1.4 | 0 | 22.03 | 0.1136 | 30.97 | 0.0029992 | 0.12139 | 32.77 | 0.0069984 | 0.11922 | 33.19 | 0.0079983 | 100 | 8053 | 100.72 | 21.47
2024-03-10 06:45 | 26.7 | 0 | 0 | 0 | 170 | 0.86 | 1.47 | 22.47 | 0.98906 | 100.84 | 0.2 | 1.4 | 0 | 22.16 | 0.1136 | 30.87 | 0.0029992 | 0.12143 | 32.7 | 0.0069984 | 0.11911 | 33.1 | 0.0079983 | 100 | 8045 | 100.75 | 21.63
2024-03-10 07:00 | 52.7 | 0 | 0 | 0 | 175 | 0.89 | 2.39 | 22.7 | 0.99239 | 100.86 | 0.1 | 1.4 | 0 | 22.44 | 0.11364 | 30.77 | 0.002799 | 0.12136 | 32.6 | 0.0068707 | 0.11911 | 33.1 | 0.0079983 | 100 | 8051 | 100.77 | 21.84
2024-03-10 07:15 | 82.1 | 0 | 0 | 0 | 169 | 0.79 | 1.44 | 22.97 | 0.99841 | 100.86 | 0.2 | 1.4 | 0 | 22.83 | 0.11364 | 30.69 | 0.0026002 | 0.12136 | 32.54 | 0.0068707 | 0.11915 | 33.03 | 0.0079983 | 100 | 8043 | 100.78 | 22.18
2024-03-10 07:30 | 154.2 | 0 | 0 | 0 | 171 | 1.15 | 2 | 23.43 | 0.99811 | 100.85 | 0.3 | 1.4 | 0 | 23.51 | 0.1136 | 30.6 | 0.002799 | 0.12151 | 32.48 | 0.0068707 | 0.11915 | 33 | 0.007925 | 100 | 8046 | 100.79 | 22.7
2024-03-10 07:45 | 242.3 | 0 | 0 | 0 | 180 | 1.1 | 2 | 24.07 | 0.99713 | 100.84 | 0.3 | 1.4 | 0 | 24.78 | 0.1136 | 30.53 | 0.0026669 | 0.12147 | 32.4 | 0.0069343 | 0.11922 | 32.96 | 0.007925 | 100 | 8053 | 100.8 | 23.38
2024-03-10 08:00 | 307.3 | 0 | 0 | 0 | 189 | 1.33 | 2.66 | 24.85 | 0.99721 | 100.85 | 0.3 | 1.3 | 0 | 26.26 | 0.1136 | 30.5 | 0.0028642 | 0.12139 | 32.32 | 0.0069343 | 0.11911 | 32.9 | 0.0079983 | 100 | 8059 | 100.81 | 24.23
2024-03-10 08:15 | 366.5 | 0 | 0 | 0 | 175 | 0.89 | 2.39 | 25.83 | 0.96421 | 100.86 | 0.4 | 1.4 | 0 | 27.77 | 0.11356 | 30.41 | 0.0026669 | 0.12132 | 32.27 | 0.0068077 | 0.11911 | 32.89 | 0.0078705 | 100 | 8067 | 100.83 | 25.29
2024-03-10 08:30 | 418.1 | 0 | 0 | 0 | 171 | 1.17 | 2.63 | 26.64 | 0.91429 | 100.87 | 0.4 | 1.5 | 0 | 29.36 | 0.11364 | 30.4 | 0.0027353 | 0.12147 | 32.2 | 0.0066681 | 0.11911 | 32.8 | 0.007925 | 100 | 8054 | 100.85 | 27.12
2024-03-10 08:45 | 466.7 | 0 | 0 | 0 | 136 | 1.22 | 3.75 | 27.56 | 0.86216 | 100.88 | 0.5 | 1.4 | 0 | 30.58 | 0.11352 | 30.4 | 0.0027353 | 0.12139 | 32.15 | 0.0064714 | 0.11922 | 32.8 | 0.0078705 | 100 | 8086 | 100.86 | 28.82
2024-03-10 09:00 | 510.7 | 0 | 0 | 0 | 100 | 1.47 | 3.43 | 28.36 | 0.7985 | 100.9 | 0.5 | 1.4 | 0 | 31.58 | 0.11364 | 30.47 | 0.002799 | 0.12143 | 32.1 | 0.0064714 | 0.11922 | 32.75 | 0.0079983 | 100 | 8097 | 100.88 | 29.88
2024-03-10 09:15 | 575.7 | 0 | 0 | 0 | 158 | 1.61 | 3.26 | 28.46 | 0.7864 | 100.91 | 0.6 | 1.4 | 0 | 32.43 | 0.11368 | 30.55 | 0.0026002 | 0.12136 | 32.02 | 0.0068077 | 0.11918 | 32.7 | 0.0079983 | 100 | 8112 | 100.9 | 31.08
2024-03-10 09:30 | 533.8 | 0 | 0 | 0 | 142 | 1.4 | 2.98 | 28.75 | 0.76821 | 100.95 | 0.6 | 1.3 | 0 | 32.56 | 0.11356 | 30.66 | 0.0027353 | 0.12147 | 32 | 0.0064714 | 0.11926 | 32.68 | 0.0078705 | 100 | 8124 | 100.91 | 31.84
2024-03-10 09:45 | 577.5 | 0 | 0 | 0 | 155 | 1.44 | 3.36 | 29.34 | 0.73117 | 100.95 | 0.5 | 1.3 | 0 | 32.62 | 0.1136 | 30.85 | 0.0029309 | 0.12139 | 31.95 | 0.0066069 | 0.11922 | 32.6 | 0.007925 | 100 | 8126 | 100.91 | 32.37
2024-03-10 10:00 | 687.9 | 0 | 0 | 0 | 103 | 1.12 | 4.05 | 29.64 | 0.69047 | 100.95 | 0.6 | 1.4 | 0 | 33.61 | 0.11364 | 31.04 | 0.0029992 | 0.12147 | 31.9 | 0.0066681 | 0.11918 | 32.6 | 0.007925 | 100 | 8139 | 100.92 | 33.21
2024-03-10 10:15 | 839.9 | 0 | 0 | 0 | 141 | 1.61 | 4.05 | 30.21 | 0.6603 | 100.95 | 0.6 | 1.5 | 0 | 34.3 | 0.1136 | 31.27 | 0.0028642 | 0.12139 | 31.9 | 0.0067298 | 0.1193 | 32.53 | 0.0078705 | 100 | 8152 | 100.92 | 33.94
2024-03-10 10:30 | 872.9 | 0 | 0 | 0 | 166 | 1.74 | 3.88 | 30.31 | 0.6519 | 100.95 | 0.5 | 1.4 | 0 | 34.73 | 0.11356 | 31.51 | 0.0028642 | 0.12143 | 31.9 | 0.0065313 | 0.1193 | 32.5 | 0.0078705 | 100 | 8163 | 100.92 | 34.77
2024-03-10 10:45 | 900.3 | 0 | 0 | 0 | 122 | 1.35 | 3.45 | 31.1 | 0.6032 | 100.94 | 0.7 | 1.3 | 0 | 35 | 0.1136 | 31.79 | 0.0029992 | 0.12147 | 31.9 | 0.0065313 | 0.11922 | 32.5 | 0.007925 | 100 | 8175 | 100.9 | 35.25
2024-03-10 11:00 | 942.1 | 0 | 0 | 0 | 120 | 1.47 | 3.78 | 31.55 | 0.57285 | 100.93 | 0.8 | 1.4 | 0 | 35.53 | 0.11371 | 32.09 | 0.0029992 | 0.12136 | 31.9 | 0.0065313 | 0.11915 | 32.41 | 0.0076736 | 100 | 8188 | 100.89 | 35.73
2024-03-10 11:15 | 964 | 0 | 0 | 0 | 126 | 1.4 | 3.59 | 31.57 | 0.53341 | 100.92 | 0.6 | 1.4 | 0 | 35.72 | 0.11364 | 32.44 | 0.0031333 | 0.12143 | 31.91 | 0.0065313 | 0.1193 | 32.4 | 0.0076736 | 100 | 8194 | 100.87 | 36.18
2024-03-10 11:30 | 990.8 | 0 | 0 | 0 | 109 | 1.41 | 4.43 | 32.17 | 0.48267 | 100.89 | 0.8 | 1.5 | 0 | 35.89 | 0.11368 | 32.8 | 0.0031989 | 0.12143 | 32 | 0.0064714 | 0.11915 | 32.4 | 0.0076033 | 100 | 8199 | 100.84 | 36.54
2024-03-10 11:45 | 1002.4 | 0 | 0 | 0 | 129 | 1.35 | 2.58 | 32.72 | 0.46247 | 100.88 | 0.7 | 1.4 | 0 | 36.22 | 0.11371 | 33.2 | 0.0032659 | 0.12147 | 32.02 | 0.0069343 | 0.11922 | 32.36 | 0.0075336 | 100 | 8211 | 100.82 | 37.13
2024-03-10 12:00 | 1007.2 | 0 | 0 | 0 | 144 | 1.45 | 2.7 | 32.93 | 0.46083 | 100.86 | 0.6 | 1.4 | 0 | 36.55 | 0.11379 | 33.6 | 0.0034674 | 0.12143 | 32.1 | 0.0067298 | 0.11926 | 32.3 | 0.0077983 | 100 | 8220 | 100.79 | 37.7
2024-03-10 12:15 | 1002 | 0 | 0 | 0 | 139 | 1.41 | 3.07 | 32.96 | 0.47101 | 100.84 | 0.7 | 1.4 | 0 | 36.66 | 0.11371 | 34.03 | 0.0037325 | 0.12147 | 32.18 | 0.0069343 | 0.11934 | 32.3 | 0.0076033 | 100 | 8228 | 100.76 | 38.04
2024-03-10 12:30 | 995.6 | 0 | 0 | 0 | 155 | 1.43 | 2.82 | 33.23 | 0.46804 | 100.81 | 0.6 | 1.3 | 0 | 36.71 | 0.11368 | 34.46 | 0.0038019 | 0.12155 | 32.26 | 0.0068707 | 0.11918 | 32.3 | 0.0076033 | 100 | 8232 | 100.73 | 38.39
2024-03-10 12:45 | 951.4 | 0 | 0 | 0 | 132 | 1.57 | 3.65 | 33.52 | 0.46803 | 100.78 | 0.8 | 1.3 | 0 | 36.75 | 0.11371 | 34.91 | 0.0039355 | 0.12143 | 32.35 | 0.0069343 | 0.11926 | 32.3 | 0.0076033 | 100 | 8232 | 100.7 | 38.6
2024-03-10 13:00 | 861.9 | 0 | 0 | 0 | 155 | 1.9 | 4.79 | 33.93 | 0.44912 | 100.75 | 0.8 | 1.4 | 0 | 36.81 | 0.11383 | 35.35 | 0.0036644 | 0.12139 | 32.47 | 0.0069343 | 0.1193 | 32.3 | 0.0078705 | 100 | 8235 | 100.67 | 38.73
2024-03-10 13:15 | 918.6 | 0 | 0 | 0 | 148 | 1.69 | 3.14 | 33.97 | 0.4325 | 100.73 | 0.7 | 1.4 | 0 | 36.93 | 0.11383 | 35.8 | 0.0038019 | 0.12151 | 32.6 | 0.0069984 | 0.11926 | 32.3 | 0.0078705 | 100 | 8235 | 100.64 | 39.01
2024-03-10 13:30 | 941.9 | 0 | 0 | 0 | 81 | 1.66 | 4.25 | 34.15 | 0.41308 | 100.71 | 0.8 | 1.3 | 0 | 37.09 | 0.11379 | 36.23 | 0.0039994 | 0.12151 | 32.74 | 0.0069984 | 0.11926 | 32.3 | 0.0074645 | 100 | 8233 | 100.62 | 38.78
2024-03-10 13:45 | 930.3 | 0 | 0 | 0 | 101 | 1.51 | 2.76 | 34.36 | 0.38359 | 100.69 | 0.9 | 1.3 | 0 | 37.31 | 0.11379 | 36.63 | 0.0039994 | 0.12155 | 32.87 | 0.0069343 | 0.11922 | 32.3 | 0.0077268 | 100 | 8237 | 100.59 | 38.89
2024-03-10 14:00 | 895.9 | 0 | 0 | 0 | 92 | 1.93 | 3.68 | 34.39 | 0.36915 | 100.66 | 0.8 | 1.3 | 0 | 37.49 | 0.11379 | 37.01 | 0.0042658 | 0.12155 | 33.04 | 0.0069984 | 0.11926 | 32.34 | 0.0079983 | 100 | 8235 | 100.57 | 38.88
2024-03-10 14:15 | 856.5 | 0 | 0 | 0 | 89 | 2.06 | 4.11 | 34.43 | 0.33787 | 100.64 | 0.8 | 1.3 | 0 | 37.33 | 0.11383 | 37.38 | 0.0042658 | 0.12143 | 33.19 | 0.0069984 | 0.11934 | 32.4 | 0.007925 | 100 | 8232 | 100.54 | 38.56
2024-03-10 14:30 | 813.9 | 0 | 0 | 0 | 81 | 1.92 | 4.99 | 34.47 | 0.30269 | 100.62 | 0.9 | 1.4 | 0 | 37.26 | 0.11383 | 37.73 | 0.0043351 | 0.12151 | 33.35 | 0.0069984 | 0.11934 | 32.4 | 0.0077268 | 100 | 8235 | 100.52 | 38.4
2024-03-10 14:45 | 765.8 | 0 | 0 | 0 | 93 | 1.94 | 3.79 | 34.53 | 0.27358 | 100.61 | 0.7 | 1.3 | 0 | 37.17 | 0.11387 | 38.05 | 0.0044668 | 0.12159 | 33.51 | 0.0069984 | 0.11922 | 32.43 | 0.007925 | 100 | 8234 | 100.51 | 38.12
2024-03-10 15:00 | 712.7 | 0 | 0 | 0 | 85 | 2.16 | 4.42 | 34.35 | 0.26822 | 100.6 | 0.7 | 1.3 | 0 | 37.21 | 0.11379 | 38.35 | 0.0050003 | 0.12151 | 33.68 | 0.0070632 | 0.11926 | 32.5 | 0.0078705 | 100 | 8229 | 100.49 | 38.03
2024-03-10 15:15 | 652.9 | 0 | 0 | 0 | 88 | 2.14 | 5.46 | 34.3 | 0.27081 | 100.59 | 0.7 | 1.2 | 0 | 37.03 | 0.11391 | 38.6 | 0.0049317 | 0.12155 | 33.85 | 0.0069984 | 0.11922 | 32.52 | 0.0078705 | 100 | 8226 | 100.49 | 37.71
2024-03-10 15:30 | 582.8 | 0 | 0 | 0 | 86 | 2.09 | 5.31 | 34.06 | 0.25985 | 100.59 | 0.7 | 1.3 | 0 | 36.73 | 0.11368 | 38.83 | 0.0046026 | 0.12155 | 34.03 | 0.0073961 | 0.11926 | 32.6 | 0.0079983 | 100 | 8221 | 100.49 | 37.32
2024-03-10 15:45 | 512.2 | 0 | 0 | 0 | 109 | 1.74 | 3.72 | 34.16 | 0.23791 | 100.6 | 0.6 | 1.2 | 0 | 36.68 | 0.11379 | 39.03 | 0.0047315 | 0.12155 | 34.18 | 0.0073961 | 0.11934 | 32.64 | 0.007925 | 100 | 8212 | 100.5 | 37.22
2024-03-10 16:00 | 439.7 | 0 | 0 | 0 | 93 | 1.93 | 3.82 | 33.75 | 0.23217 | 100.6 | 0.6 | 1.2 | 0 | 36.54 | 0.11383 | 39.17 | 0.0047973 | 0.12155 | 34.34 | 0.0072611 | 0.11922 | 32.7 | 0.007925 | 100 | 8211 | 100.5 | 36.94
2024-03-10 16:15 | 365.1 | 0 | 0 | 0 | 100 | 1.61 | 4.12 | 33.61 | 0.25147 | 100.6 | 0.6 | 1.3 | 0 | 36.2 | 0.11379 | 39.31 | 0.0048641 | 0.12151 | 34.49 | 0.0074645 | 0.11934 | 32.77 | 0.0079983 | 100 | 8203 | 100.49 | 36.49
2024-03-10 16:30 | 291.2 | 0 | 0 | 0 | 82 | 2.4 | 4.65 | 32.94 | 0.30159 | 100.62 | 0.5 | 1.2 | 0 | 35.65 | 0.11379 | 39.4 | 0.0049317 | 0.12163 | 34.65 | 0.0072611 | 0.1193 | 32.82 | 0.0079983 | 100 | 8196 | 100.51 | 35.9
2024-03-10 16:45 | 217.7 | 0 | 0 | 0 | 80 | 2.38 | 4.58 | 32.45 | 0.3373 | 100.63 | 0.5 | 1.3 | 0 | 34.75 | 0.11383 | 39.44 | 0.0050003 | 0.12155 | 34.79 | 0.0075336 | 0.1193 | 32.9 | 0.0079983 | 100 | 8190 | 100.52 | 34.97
2024-03-10 17:00 | 149.1 | 0 | 0 | 0 | 82 | 2.2 | 5.47 | 31.82 | 0.40393 | 100.66 | 0.8 | 1.5 | 0 | 33.88 | 0.11375 | 39.5 | 0.0050003 | 0.12155 | 34.93 | 0.0075336 | 0.11926 | 32.97 | 0.0079983 | 100 | 8183 | 100.54 | 34.04
2024-03-10 17:15 | 86.7 | 0 | 0 | 0 | 72 | 2.25 | 4.86 | 30.75 | 0.49297 | 100.67 | 0.3 | 1.4 | 0 | 32.65 | 0.11383 | 39.42 | 0.0049317 | 0.12159 | 35.05 | 0.0076736 | 0.1193 | 33.04 | 0.0079983 | 100 | 8175 | 100.55 | 32.78
2024-03-10 17:30 | 58.5 | 0 | 0 | 0 | 74 | 2 | 3.38 | 30.03 | 0.55844 | 100.69 | 0.6 | 1.4 | 0 | 31.37 | 0.11371 | 39.39 | 0.0049317 | 0.12155 | 35.16 | 0.0074645 | 0.11926 | 33.11 | 0.0079983 | 100 | 8167 | 100.56 | 31.57
2024-03-10 17:45 | 45 | 0 | 0 | 0 | 84 | 2.11 | 5.36 | 29.41 | 0.59872 | 100.69 | 0.4 | 1.3 | 0 | 30.36 | 0.11371 | 39.26 | 0.0050003 | 0.12155 | 35.27 | 0.0078705 | 0.11922 | 33.2 | 0.0079983 | 100 | 8162 | 100.57 | 30.62
2024-03-10 18:00 | 29.2 | 0 | 0 | 0 | 77 | 2.46 | 5.05 | 28.83 | 0.63982 | 100.7 | 0.4 | 1.3 | 0 | 29.6 | 0.11364 | 39.13 | 0.0048641 | 0.12163 | 35.35 | 0.0075336 | 0.11926 | 33.27 | 0.0080724 | 100 | 8159 | 100.58 | 29.78
2024-03-10 18:15 | 12.6 | 0 | 0 | 0 | 79 | 1.87 | 4.39 | 28.27 | 0.67894 | 100.72 | 0.6 | 1.3 | 0 | 28.81 | 0.11356 | 38.95 | 0.0050003 | 0.12155 | 35.41 | 0.0076033 | 0.11926 | 33.33 | 0.0079983 | 100 | 8151 | 100.6 | 28.94
2024-03-10 18:30 | 2.2 | 0 | 0 | 0 | 80 | 2.25 | 4.47 | 27.95 | 0.70286 | 100.73 | 0.5 | 1.5 | 0 | 28.13 | 0.1136 | 38.74 | 0.0048641 | 0.12155 | 35.5 | 0.0076033 | 0.11922 | 33.4 | 0.0079983 | 100 | 8147 | 100.61 | 28.23
2024-03-10 18:45 | 0 | 0 | 0 | 0 | 83 | 1.69 | 3.43 | 27.59 | 0.72403 | 100.75 | 0.3 | 1.4 | 0 | 27.66 | 0.11352 | 38.52 | 0.0048641 | 0.12159 | 35.52 | 0.0075336 | 0.11926 | 33.47 | 0.0079983 | 100 | 8143 | 100.63 | 27.62
2024-03-10 19:00 | 0 | 0 | 0 | 0 | 77 | 1.4 | 2.98 | 27.31 | 0.74316 | 100.78 | 0.3 | 1.3 | 0 | 27.26 | 0.11348 | 38.3 | 0.0046666 | 0.12151 | 35.6 | 0.0075336 | 0.11915 | 33.53 | 0.0079983 | 100 | 8143 | 100.66 | 27.11
2024-03-10 19:15 | 0 | 0 | 0 | 0 | 83 | 0.92 | 2.07 | 27.04 | 0.75726 | 100.79 | 0.3 | 1.4 | 0 | 26.95 | 0.11348 | 38.05 | 0.0044668 | 0.12159 | 35.6 | 0.0075336 | 0.11922 | 33.6 | 0.0079983 | 100 | 8139 | 100.68 | 26.7
2024-03-10 19:30 | 0 | 0 | 0 | 0 | 72 | 0.53 | 1.98 | 26.67 | 0.77563 | 100.81 | 0.3 | 1.4 | 0 | 26.57 | 0.11352 | 37.81 | 0.0042658 | 0.12159 | 35.6 | 0.0077268 | 0.11915 | 33.66 | 0.0079983 | 100 | 8133 | 100.7 | 26.29
2024-03-10 19:45 | 0 | 0 | 0 | 0 | 83 | 0.32 | 0.85 | 26.32 | 0.79443 | 100.83 | 0.3 | 1.4 | 0 | 26.19 | 0.11352 | 37.57 | 0.0043351 | 0.12155 | 35.6 | 0.0075336 | 0.11911 | 33.7 | 0.0079983 | 100 | 8128 | 100.72 | 25.8
2024-03-10 20:00 | 0 | 0 | 0 | 0 | 100 | 0.35 | 1.05 | 26.11 | 0.80376 | 100.85 | 0.3 | 1.4 | 0 | 25.81 | 0.11337 | 37.32 | 0.0041305 | 0.12147 | 35.6 | 0.0076033 | 0.11911 | 33.77 | 0.0079983 | 100 | 8126 | 100.74 | 25.35
2024-03-10 20:15 | 0 | 0 | 0 | 0 | 88 | 0.22 | 0.9 | 25.85 | 0.81712 | 100.87 | 0.2 | 1.4 | 0 | 25.53 | 0.11348 | 37.09 | 0.0040644 | 0.12147 | 35.59 | 0.0075336 | 0.11915 | 33.8 | 0.0081283 | 100 | 8121 | 100.76 | 24.97
2024-03-10 20:30 | 0 | 0 | 0 | 0 | 272 | 0.2 | 0.59 | 25.77 | 0.82161 | 100.9 | 0.2 | 1.4 | 0 | 25.25 | 0.11348 | 36.85 | 0.0040644 | 0.12143 | 35.5 | 0.0075336 | 0.11911 | 33.84 | 0.0079983 | 100 | 8121 | 100.79 | 24.69
2024-03-10 20:45 | 0 | 0 | 0 | 0 | 284 | 0.17 | 0.5 | 25.59 | 0.83531 | 100.92 | 0.3 | 1.3 | 0 | 25.07 | 0.11348 | 36.63 | 0.0039994 | 0.12147 | 35.5 | 0.0074645 | 0.11918 | 33.9 | 0.0080724 | 100 | 8120 | 100.82 | 24.44
2024-03-10 21:00 | 0 | 0 | 0 | 0 | 128 | 0.34 | 0.78 | 25.45 | 0.84167 | 100.94 | 0.3 | 1.4 | 0 | 24.93 | 0.11348 | 36.4 | 0.0039994 | 0.12143 | 35.45 | 0.0075336 | 0.11915 | 33.9 | 0.0079983 | 100 | 8119 | 100.83 | 24.25
2024-03-10 21:15 | 0 | 0 | 0 | 0 | 95 | 0.44 | 0.99 | 25.46 | 0.84239 | 100.95 | 0.3 | 1.4 | 0 | 24.89 | 0.11333 | 36.19 | 0.0039994 | 0.12151 | 35.4 | 0.0071945 | 0.11907 | 33.91 | 0.0080724 | 100 | 8118 | 100.85 | 24.14
2024-03-10 21:30 | 0 | 0 | 0 | 0 | 82 | 0.27 | 0.62 | 25.31 | 0.8487 | 100.97 | 0.2 | 1.4 | 0 | 24.84 | 0.1134 | 35.97 | 0.0038637 | 0.12143 | 35.34 | 0.0073961 | 0.11918 | 34 | 0.0081283 | 100 | 8115 | 100.86 | 24.08
2024-03-10 21:45 | 0 | 0 | 0 | 0 | 119 | 0.24 | 0.84 | 25.19 | 0.85478 | 100.97 | 0.2 | 1.4 | 0 | 24.71 | 0.11333 | 35.76 | 0.0038637 | 0.12151 | 35.3 | 0.0072611 | 0.11911 | 34 | 0.0079983 | 100 | 8108 | 100.87 | 23.97
2024-03-10 22:00 | 0 | 0 | 0 | 0 | 139 | 0.27 | 0.54 | 25.13 | 0.86035 | 100.99 | 0.3 | 1.5 | 0 | 24.63 | 0.11325 | 35.56 | 0.0037325 | 0.12143 | 35.21 | 0.0073282 | 0.11915 | 34 | 0.0080724 | 100 | 8108 | 100.88 | 23.87
2024-03-10 22:15 | 0 | 0 | 0 | 0 | 187 | 0.19 | 0.37 | 24.89 | 0.87402 | 101 | 0.2 | 1.4 | 0 | 24.51 | 0.11329 | 35.37 | 0.0037325 | 0.12147 | 35.17 | 0.0075336 | 0.11911 | 34 | 0.0082604 | 100 | 8108 | 100.89 | 23.69
2024-03-10 22:30 | 0 | 0 | 0 | 0 | 217 | 0.21 | 0.43 | 24.89 | 0.87847 | 101.01 | 0.2 | 1.4 | 0 | 24.36 | 0.11329 | 35.18 | 0.0034674 | 0.12143 | 35.1 | 0.0076736 | 0.11915 | 34 | 0.0080724 | 100 | 8105 | 100.91 | 23.6
2024-03-10 22:45 | 0 | 0 | 0 | 0 | 294 | 0.29 | 0.63 | 24.74 | 0.89183 | 101.03 | 0.2 | 1.4 | 0 | 24.25 | 0.11329 | 35 | 0.0036644 | 0.12139 | 35.01 | 0.0074645 | 0.11903 | 34 | 0.0079983 | 100 | 8100 | 100.92 | 23.53
2024-03-10 23:00 | 0 | 0 | 0 | 0 | 11 | 0.12 | 0.3 | 24.69 | 0.89835 | 101.03 | 0.3 | 1.4 | 0 | 24.17 | 0.11325 | 34.83 | 0.0033963 | 0.12143 | 34.95 | 0.0075336 | 0.11922 | 34 | 0.0079983 | 100 | 8100 | 100.93 | 23.44
2024-03-10 23:15 | 0 | 0 | 0 | 0 | 106 | 0.43 | 1.27 | 24.89 | 0.89182 | 101.03 | 0.2 | 1.4 | 0 | 24.13 | 0.11321 | 34.65 | 0.0036644 | 0.12147 | 34.89 | 0.0071945 | 0.11907 | 34 | 0.0079983 | 100 | 8097 | 100.93 | 23.37
2024-03-10 23:30 | 0 | 0 | 0 | 0 | 108 | 0.37 | 1.07 | 24.95 | 0.89434 | 101.03 | 0.2 | 1.5 | 0 | 24.29 | 0.11329 | 34.48 | 0.0033963 | 0.12139 | 34.8 | 0.0071945 | 0.11915 | 34 | 0.0079983 | 100 | 8099 | 100.93 | 23.5
2024-03-10 23:45 | 0 | 0 | 0 | 0 | 43 | 0.31 | 0.82 | 25.05 | 0.89343 | 101.03 | 0.2 | 1.4 | 0 | 24.37 | 0.11321 | 34.33 | 0.0033343 | 0.12139 | 34.73 | 0.0073961 | 0.11911 | 34 | 0.0080724 | 100 | 8095 | 100.93 | 23.58
2024-03-11 | 0 | 0 | 0 | 0 | 187 | 0.37 | 0.62 | 24.75 | 0.90957 | 101.02 | 0.2 | 1.4 | 0 | 24.38 | 0.11313 | 34.17 | 0.0033343 | 0.12147 | 34.66 | 0.0071285 | 0.11907 | 34 | 0.0079983 | 100 | 8095 | 100.92 | 23.53
2024-03-11 00:15 | 0 | 0 | 0 | 0 | 168 | 0.23 | 0.63 | 24.61 | 0.91462 | 101 | 0.3 | 1.4 | 0 | 24.25 | 0.11313 | 34.04 | 0.003069 | 0.12143 | 34.59 | 0.0072611 | 0.11911 | 34 | 0.0082035 | 100 | 8061 | 100.9 | 23.58
2024-03-11 00:30 | 0 | 0 | 0 | 0 | 61 | 0.25 | 0.84 | 24.85 | 0.90734 | 100.98 | 0.3 | 1.4 | 0 | 24.18 | 0.11321 | 33.88 | 0.0029992 | 0.12143 | 34.5 | 0.0071285 | 0.11918 | 33.99 | 0.0079983 | 100 | 8074 | 100.88 | 23.64
2024-03-11 00:45 | 0 | 0 | 0 | 0 | 68 | 0.22 | 0.85 | 24.83 | 0.91257 | 100.95 | 0.3 | 1.5 | 0 | 24.2 | 0.11309 | 33.75 | 0.0029992 | 0.12139 | 34.43 | 0.0070632 | 0.11915 | 33.9 | 0.0079983 | 100 | 8079 | 100.85 | 23.54
2024-03-11 01:00 | 0 | 0 | 0 | 0 | 90 | 0.27 | 0.8 | 24.75 | 0.91598 | 100.93 | 0.2 | 1.4 | 0 | 24.2 | 0.11309 | 33.61 | 0.0029992 | 0.12132 | 34.36 | 0.0072611 | 0.11915 | 33.9 | 0.0080724 | 100 | 8079 | 100.83 | 23.51
2024-03-11 01:15 | 0 | 0 | 0 | 0 | 93 | 0.29 | 0.89 | 24.84 | 0.91107 | 100.92 | 0.2 | 1.4 | 0 | 24.22 | 0.11313 | 33.47 | 0.0031989 | 0.12136 | 34.3 | 0.0070632 | 0.11915 | 33.9 | 0.0079983 | 100 | 8074 | 100.82 | 23.48
2024-03-11 01:30 | 0 | 0 | 0 | 0 | 72 | 0.3 | 0.72 | 24.88 | 0.90826 | 100.9 | 0.2 | 1.4 | 0 | 24.25 | 0.11306 | 33.35 | 0.003069 | 0.12139 | 34.2 | 0.0069984 | 0.11907 | 33.9 | 0.0079983 | 100 | 8074 | 100.8 | 23.5
2024-03-11 01:45 | 0 | 0 | 0 | 0 | 84 | 0.43 | 1.01 | 24.84 | 0.91362 | 100.88 | 0.2 | 1.4 | 0 | 24.31 | 0.11329 | 33.23 | 0.0029992 | 0.12132 | 34.14 | 0.0071285 | 0.11907 | 33.86 | 0.0079983 | 100 | 8075 | 100.78 | 23.56
2024-03-11 02:00 | 0 | 0 | 0 | 0 | 71 | 0.47 | 1.15 | 24.87 | 0.91071 | 100.87 | 0.2 | 1.4 | 0 | 24.34 | 0.11309 | 33.11 | 0.0029992 | 0.12139 | 34.08 | 0.0069984 | 0.11918 | 33.8 | 0.0079983 | 100 | 8071 | 100.77 | 23.58
2024-03-11 02:15 | 0 | 0 | 0 | 0 | 76 | 0.33 | 1 | 24.85 | 0.91308 | 100.87 | 0.3 | 1.4 | 0 | 24.39 | 0.11325 | 32.98 | 0.0029309 | 0.12139 | 34 | 0.0069984 | 0.11907 | 33.8 | 0.0080724 | 100 | 8072 | 100.77 | 23.64
2024-03-11 02:30 | 0 | 0 | 0 | 0 | 95 | 0.44 | 0.95 | 24.82 | 0.91312 | 100.87 | 0.2 | 1.5 | 0 | 24.35 | 0.11313 | 32.87 | 0.0029992 | 0.12139 | 33.91 | 0.0069984 | 0.11903 | 33.8 | 0.0079983 | 100 | 8074 | 100.77 | 23.62
2024-03-11 02:45 | 0 | 0 | 0 | 0 | 85 | 0.51 | 1 | 24.8 | 0.91261 | 100.86 | 0.3 | 1.4 | 0 | 24.31 | 0.11321 | 32.77 | 0.0029992 | 0.12132 | 33.85 | 0.0069984 | 0.11907 | 33.72 | 0.0079983 | 100 | 8073 | 100.76 | 23.59
2024-03-11 03:00 | 0 | 0 | 0 | 0 | 73 | 0.35 | 0.9 | 24.65 | 0.92082 | 100.86 | 0.3 | 1.4 | 0 | 24.27 | 0.11306 | 32.66 | 0.0029309 | 0.12124 | 33.79 | 0.0069984 | 0.11903 | 33.7 | 0.0079983 | 100 | 8071 | 100.76 | 23.52
2024-03-11 03:15 | 0 | 0 | 0 | 0 | 79 | 0.26 | 0.64 | 24.55 | 0.92245 | 100.85 | 0.2 | 1.4 | 0 | 24.11 | 0.11313 | 32.55 | 0.0029992 | 0.12143 | 33.7 | 0.0069984 | 0.11903 | 33.7 | 0.007925 | 100 | 8072 | 100.75 | 23.41
2024-03-11 03:30 | 0 | 0 | 0 | 0 | 99 | 0.33 | 0.91 | 24.49 | 0.92447 | 100.84 | 0.3 | 1.5 | 0 | 23.99 | 0.11313 | 32.45 | 0.0029309 | 0.12136 | 33.64 | 0.0069984 | 0.11903 | 33.63 | 0.0079983 | 100 | 8067 | 100.74 | 23.28
2024-03-11 03:45 | 0 | 0 | 0 | 0 | 146 | 0.16 | 0.59 | 24.22 | 0.93623 | 100.84 | 0.3 | 1.3 | 0 | 23.87 | 0.11313 | 32.35 | 0.0029992 | 0.12132 | 33.58 | 0.0069984 | 0.11907 | 33.6 | 0.0079983 | 100 | 8069 | 100.74 | 23.12
2024-03-11 04:00 | 0 | 0 | 0 | 0 | 169 | 0.17 | 0.36 | 24.01 | 0.94074 | 100.85 | 0.2 | 1.4 | 0 | 23.63 | 0.11313 | 32.25 | 0.0029309 | 0.12136 | 33.5 | 0.0069343 | 0.11903 | 33.6 | 0.007925 | 100 | 8067 | 100.75 | 22.85
2024-03-11 04:15 | 0 | 0 | 0 | 0 | 114 | 0.15 | 0.46 | 24.07 | 0.93268 | 100.85 | 0.2 | 1.4 | 0 | 23.45 | 0.11309 | 32.16 | 0.0029309 | 0.12136 | 33.43 | 0.0069984 | 0.11891 | 33.53 | 0.0079983 | 100 | 8069 | 100.75 | 22.71
2024-03-11 04:30 | 0 | 0 | 0 | 0 | 52 | 0.19 | 0.61 | 24.17 | 0.92975 | 100.85 | 0.2 | 1.5 | 0 | 23.42 | 0.11309 | 32.06 | 0.0029309 | 0.12128 | 33.39 | 0.0069984 | 0.11899 | 33.5 | 0.007925 | 100 | 8064 | 100.75 | 22.72
2024-03-11 04:45 | 0 | 0 | 0 | 0 | 84 | 0.18 | 0.59 | 24.06 | 0.93591 | 100.85 | 0.2 | 1.4 | 0 | 23.41 | 0.11309 | 31.95 | 0.0026002 | 0.12132 | 33.3 | 0.0069984 | 0.11899 | 33.5 | 0.0079983 | 100 | 8063 | 100.75 | 22.69
2024-03-11 05:00 | 0 | 0 | 0 | 0 | 86 | 0.17 | 0.42 | 24.1 | 0.934 | 100.85 | 0.2 | 1.4 | 0 | 23.4 | 0.11302 | 31.85 | 0.0026002 | 0.12124 | 33.24 | 0.0069984 | 0.11903 | 33.41 | 0.0079983 | 100 | 8061 | 100.75 | 22.66
2024-03-11 05:15 | 0 | 0 | 0 | 0 | 134 | 0.23 | 0.57 | 23.9 | 0.94293 | 100.85 | 0.2 | 1.4 | 0 | 23.39 | 0.11298 | 31.76 | 0.0025351 | 0.12132 | 33.19 | 0.0069984 | 0.11903 | 33.4 | 0.0079983 | 100 | 8058 | 100.76 | 22.57
2024-03-11 05:30 | 0 | 0 | 0 | 0 | 69 | 0.16 | 0.47 | 23.95 | 0.93606 | 100.86 | 0.2 | 1.4 | 0 | 23.26 | 0.11298 | 31.66 | 0.0023335 | 0.12132 | 33.1 | 0.0069984 | 0.11903 | 33.4 | 0.0079983 | 100 | 8053 | 100.77 | 22.52
2024-03-11 05:45 | 0 | 0 | 0 | 0 | 94 | 0.32 | 0.84 | 23.98 | 0.93538 | 100.87 | 0.3 | 1.4 | 0 | 23.25 | 0.11306 | 31.56 | 0.0027353 | 0.12136 | 33.04 | 0.0069984 | 0.11907 | 33.31 | 0.0079983 | 100 | 8055 | 100.77 | 22.51
2024-03-11 06:00 | 0 | 0 | 0 | 0 | 74 | 0.32 | 0.72 | 24.09 | 0.93423 | 100.87 | 0.3 | 1.4 | 0 | 23.35 | 0.11309 | 31.46 | 0.0027353 | 0.1212 | 32.99 | 0.0069343 | 0.11907 | 33.3 | 0.0079983 | 100 | 8051 | 100.78 | 22.53
2024-03-11 06:15 | 0.7 | 0 | 0 | 0 | 85 | 0.36 | 0.97 | 24.2 | 0.92941 | 100.89 | 0.3 | 1.5 | 0 | 23.41 | 0.11302 | 31.38 | 0.0026669 | 0.12128 | 32.9 | 0.0066681 | 0.11911 | 33.28 | 0.0079983 | 100 | 8052 | 100.8 | 22.61
2024-03-11 06:30 | 7.9 | 0 | 0 | 0 | 88 | 0.29 | 0.95 | 24.17 | 0.9334 | 100.91 | 0.2 | 1.5 | 0 | 23.51 | 0.11313 | 31.29 | 0.0021979 | 0.12124 | 32.85 | 0.0068077 | 0.11918 | 33.2 | 0.0079983 | 100 | 8055 | 100.82 | 22.69
2024-03-11 06:45 | 27.2 | 0 | 0 | 0 | 92 | 0.41 | 0.99 | 24.34 | 0.92821 | 100.93 | 0.2 | 1.4 | 0 | 23.67 | 0.11306 | 31.19 | 0.0023988 | 0.12132 | 32.8 | 0.0069984 | 0.11899 | 33.2 | 0.0079983 | 100 | 8049 | 100.84 | 22.85
2024-03-11 07:00 | 52.2 | 0 | 0 | 0 | 94 | 0.51 | 0.99 | 24.61 | 0.92432 | 100.94 | 0.2 | 1.5 | 0 | 24.09 | 0.11309 | 31.1 | 0.002133 | 0.12132 | 32.71 | 0.0068077 | 0.11911 | 33.13 | 0.007925 | 100 | 8045 | 100.85 | 23.15
2024-03-11 07:15 | 81.7 | 0 | 0 | 0 | 96 | 0.83 | 1.57 | 25.24 | 0.91078 | 100.95 | 0.3 | 1.4 | 0 | 24.76 | 0.11302 | 31.01 | 0.0023335 | 0.12128 | 32.67 | 0.0065313 | 0.11911 | 33.1 | 0.007925 | 100 | 8048 | 100.87 | 23.63
2024-03-11 07:30 | 151.9 | 0 | 0 | 0 | 82 | 1.14 | 2.14 | 25.93 | 0.89246 | 100.96 | 0.4 | 1.4 | 0 | 25.78 | 0.11298 | 30.94 | 0.0023335 | 0.1212 | 32.6 | 0.0066069 | 0.11911 | 33.09 | 0.007925 | 100 | 8052 | 100.89 | 24.36
2024-03-11 07:45 | 229 | 0 | 0 | 0 | 86 | 1.33 | 3.13 | 26.67 | 0.87405 | 100.97 | 0.4 | 1.4 | 0 | 27.41 | 0.11298 | 30.88 | 0.0023988 | 0.1212 | 32.52 | 0.0066069 | 0.11907 | 33 | 0.007925 | 100 | 8055 | 100.92 | 25.54
2024-03-11 08:00 | 293.3 | 0 | 0 | 0 | 90 | 1.69 | 3.98 | 27.35 | 0.84368 | 100.97 | 0.3 | 1.5 | 0 | 28.91 | 0.11302 | 30.8 | 0.002466 | 0.1212 | 32.48 | 0.0068077 | 0.11907 | 33 | 0.007925 | 100 | 8058 | 100.93 | 26.9
2024-03-11 08:15 | 354.6 | 0 | 0 | 0 | 96 | 1.43 | 3.48 | 27.99 | 0.81245 | 100.98 | 0.4 | 1.4 | 0 | 30.24 | 0.11302 | 30.8 | 0.0027353 | 0.12124 | 32.4 | 0.0066069 | 0.11915 | 32.95 | 0.0078705 | 100 | 8070 | 100.95 | 28.22
2024-03-11 08:30 | 410.1 | 0 | 0 | 0 | 89 | 2.05 | 5.47 | 28.31 | 0.78055 | 101 | 0.3 | 1.4 | 0 | 31.12 | 0.11298 | 30.8 | 0.0023988 | 0.1212 | 32.35 | 0.0064714 | 0.11915 | 32.9 | 0.007925 | 100 | 8074 | 100.97 | 29.29
2024-03-11 08:45 | 468.5 | 0 | 0 | 0 | 101 | 1.77 | 3.53 | 28.87 | 0.76414 | 101 | 0.7 | 1.5 | 0 | 32 | 0.11302 | 30.8 | 0.0026002 | 0.1212 | 32.3 | 0.0065313 | 0.11915 | 32.9 | 0.0079983 | 100 | 8087 | 100.98 | 30.31
2024-03-11 09:00 | 446.2 | 0 | 0 | 0 | 110 | 1.51 | 4.76 | 29.31 | 0.74249 | 101.03 | 0.6 | 1.4 | 0 | 32.53 | 0.11302 | 30.81 | 0.0026002 | 0.12112 | 32.23 | 0.0066681 | 0.11918 | 32.81 | 0.0079983 | 100 | 8096 | 100.99 | 31.18
2024-03-11 09:15 | 533 | 0 | 0 | 0 | 98 | 1.95 | 5.61 | 29.83 | 0.71391 | 101.03 | 0.8 | 1.3 | 0 | 33.02 | 0.11302 | 30.91 | 0.002466 | 0.12124 | 32.2 | 0.0063973 | 0.11915 | 32.8 | 0.007925 | 100 | 8102 | 101.01 | 31.79
2024-03-11 09:30 | 617.3 | 0 | 0 | 0 | 94 | 2.14 | 5.37 | 30.29 | 0.68533 | 101.04 | 0.7 | 1.5 | 0 | 33.78 | 0.11313 | 31.03 | 0.0023988 | 0.12124 | 32.19 | 0.0066681 | 0.11915 | 32.79 | 0.0079983 | 100 | 8116 | 101.02 | 32.65
2024-03-11 09:45 | 696 | 0 | 0 | 0 | 105 | 2.63 | 6.72 | 30.55 | 0.65168 | 101.04 | 0.5 | 1.5 | 0 | 34.11 | 0.11306 | 31.18 | 0.0021979 | 0.12132 | 32.1 | 0.0063973 | 0.11918 | 32.7 | 0.0076736 | 100 | 8129 | 101.02 | 33.08
2024-03-11 10:00 | 780.1 | 0 | 0 | 0 | 124 | 1.95 | 3.95 | 31.13 | 0.62648 | 101.05 | 0.5 | 1.4 | 0 | 34.63 | 0.11309 | 31.37 | 0.0022646 | 0.12132 | 32.1 | 0.0063973 | 0.11911 | 32.7 | 0.007925 | 100 | 8143 | 101.03 | 33.78
2024-03-11 10:15 | 827.7 | 0 | 0 | 0 | 98 | 2.26 | 5.74 | 31.4 | 0.59952 | 101.05 | 0.7 | 1.1 | 0 | 35.04 | 0.11313 | 31.59 | 0.0027353 | 0.12128 | 32.1 | 0.0061944 | 0.11918 | 32.67 | 0.0077983 | 100 | 8156 | 101.02 | 34.38
2024-03-11 10:30 | 868.5 | 0 | 0 | 0 | 101 | 2.28 | 5.66 | 31.85 | 0.57825 | 101.04 | 0.8 | 1.4 | 0 | 35.28 | 0.11309 | 31.84 | 0.0026002 | 0.12124 | 32.1 | 0.0061944 | 0.11915 | 32.6 | 0.0077268 | 100 | 8168 | 101 | 34.8
2024-03-11 10:45 | 897.1 | 0 | 0 | 0 | 114 | 2.25 | 5.62 | 32.07 | 0.56334 | 101.03 | 0.8 | 1.6 | 0 | 35.61 | 0.11313 | 32.12 | 0.0026669 | 0.12132 | 32.1 | 0.0062661 | 0.11918 | 32.6 | 0.0077983 | 100 | 8172 | 101 | 35.38
2024-03-11 11:00 | 928.5 | 0 | 0 | 0 | 138 | 2.18 | 4.36 | 32.55 | 0.53115 | 101.03 | 0.7 | 1.4 | 0 | 35.75 | 0.11309 | 32.43 | 0.0028642 | 0.12128 | 32.1 | 0.0063387 | 0.11915 | 32.59 | 0.0077983 | 100 | 8185 | 100.99 | 35.81
2024-03-11 11:15 | 959.1 | 0 | 0 | 0 | 110 | 2.13 | 4.88 | 32.85 | 0.50741 | 101.03 | 0.5 | 1.3 | 0 | 36.1 | 0.11309 | 32.75 | 0.0029309 | 0.12132 | 32.12 | 0.0064714 | 0.11915 | 32.5 | 0.0076736 | 100 | 8197 | 100.98 | 36.33
2024-03-11 11:30 | 977.8 | 0 | 0 | 0 | 118 | 2.32 | 5.18 | 32.98 | 0.4862 | 101.01 | 0.6 | 1.3 | 0 | 36.25 | 0.11317 | 33.11 | 0.0029309 | 0.12128 | 32.2 | 0.0064714 | 0.11918 | 32.5 | 0.0076736 | 100 | 8204 | 100.95 | 36.67
2024-03-11 11:45 | 974.4 | 0 | 0 | 0 | 108 | 2.43 | 5.95 | 32.97 | 0.48887 | 101 | 0.4 | 1.4 | 0 | 36.08 | 0.11317 | 33.48 | 0.0029992 | 0.1212 | 32.21 | 0.0061944 | 0.11915 | 32.5 | 0.0074645 | 100 | 8212 | 100.93 | 36.72
2024-03-11 12:00 | 997 | 0 | 0 | 0 | 100 | 2.35 | 4.63 | 33.43 | 0.47137 | 100.98 | 0.9 | 1.3 | 0 | 36.11 | 0.11325 | 33.86 | 0.0029992 | 0.12128 | 32.3 | 0.0065313 | 0.11915 | 32.5 | 0.0076736 | 100 | 8219 | 100.91 | 36.93
2024-03-11 12:15 | 1001.7 | 0 | 0 | 0 | 101 | 2.5 | 5.65 | 33.5 | 0.45367 | 100.96 | 0.4 | 1.4 | 0 | 36.29 | 0.11321 | 34.26 | 0.0029992 | 0.1212 | 32.37 | 0.0068077 | 0.11911 | 32.5 | 0.0077268 | 100 | 8227 | 100.89 | 37.3
2024-03-11 12:30 | 1001.1 | 0 | 0 | 0 | 104 | 2.4 | 5.53 | 33.93 | 0.43761 | 100.95 | 0.7 | 1.6 | 0 | 36.37 | 0.11313 | 34.67 | 0.0029992 | 0.12128 | 32.46 | 0.0067298 | 0.11915 | 32.43 | 0.0076033 | 100 | 8228 | 100.87 | 37.47
2024-03-11 12:45 | 953.7 | 0 | 0 | 0 | 88 | 2.61 | 5.08 | 33.85 | 0.42384 | 100.94 | 0.9 | 1.3 | 0 | 36.51 | 0.11313 | 35.07 | 0.0033343 | 0.12132 | 32.56 | 0.0067298 | 0.11922 | 32.4 | 0.0077983 | 100 | 8235 | 100.85 | 37.74
2024-03-11 13:00 | 872 | 0 | 0 | 0 | 93 | 2.62 | 5.01 | 34.02 | 0.41176 | 100.91 | 0.9 | 1.4 | 0 | 36.44 | 0.11337 | 35.47 | 0.0033963 | 0.12132 | 32.67 | 0.0068707 | 0.11926 | 32.4 | 0.0074645 | 100 | 8238 | 100.82 | 37.59
2024-03-11 13:15 | 927.2 | 0 | 0 | 0 | 86 | 2.7 | 5.26 | 34.1 | 0.41292 | 100.88 | 0.9 | 1.4 | 0 | 36.61 | 0.11329 | 35.86 | 0.0034674 | 0.12136 | 32.78 | 0.0068077 | 0.11918 | 32.45 | 0.0077268 | 100 | 8237 | 100.79 | 37.75
2024-03-11 13:30 | 944 | 0 | 0 | 0 | 79 | 3.27 | 7.42 | 33.48 | 0.42496 | 100.86 | 0.5 | 1.3 | 0 | 36.26 | 0.11329 | 36.26 | 0.0035318 | 0.12132 | 32.92 | 0.0069984 | 0.11918 | 32.5 | 0.0079983 | 100 | 8240 | 100.77 | 37.41
2024-03-11 13:45 | 917 | 0 | 0 | 0 | 83 | 3.13 | 6.45 | 33.75 | 0.41306 | 100.84 | 1 | 1.3 | 0 | 35.96 | 0.11333 | 36.64 | 0.0035975 | 0.12128 | 33.05 | 0.0069984 | 0.11922 | 32.5 | 0.0077983 | 100 | 8243 | 100.75 | 37.1
2024-03-11 14:00 | 887 | 0 | 0 | 0 | 88 | 3.07 | 6.29 | 33.59 | 0.40658 | 100.82 | 0.8 | 0.9 | 0 | 35.92 | 0.11321 | 36.98 | 0.0036644 | 0.12136 | 33.19 | 0.0069343 | 0.11918 | 32.5 | 0.0077268 | 100 | 8244 | 100.73 | 36.94
2024-03-11 14:15 | 852.4 | 0 | 0 | 0 | 96 | 2.7 | 5.99 | 33.83 | 0.4078 | 100.8 | 0.6 | 1.4 | 0 | 36.03 | 0.11321 | 37.31 | 0.0039994 | 0.12132 | 33.35 | 0.0069984 | 0.11922 | 32.5 | 0.0076736 | 100 | 8244 | 100.7 | 36.93
2024-03-11 14:30 | 797.7 | 0 | 0 | 0 | 102 | 2.43 | 4.97 | 33.29 | 0.47117 | 100.78 | 0.4 | 1.1 | 0 | 36.03 | 0.11333 | 37.61 | 0.0040644 | 0.12136 | 33.48 | 0.0068707 | 0.11918 | 32.57 | 0.0077983 | 100 | 8242 | 100.68 | 36.92
2024-03-11 14:45 | 743.2 | 0 | 0 | 0 | 79 | 3.09 | 7.03 | 32.97 | 0.49623 | 100.76 | 0.7 | 1.4 | 0 | 35.79 | 0.11329 | 37.89 | 0.0039994 | 0.12132 | 33.65 | 0.0069984 | 0.11918 | 32.6 | 0.0077983 | 100 | 8239 | 100.66 | 36.61
2024-03-11 15:00 | 693.7 | 0 | 0 | 0 | 92 | 2.71 | 6.26 | 32.82 | 0.48498 | 100.74 | 0.5 | 1.2 | 0 | 35.36 | 0.11329 | 38.14 | 0.0039994 | 0.12139 | 33.79 | 0.0069984 | 0.11922 | 32.61 | 0.0077268 | 100 | 8239 | 100.64 | 36.09
2024-03-11 15:15 | 632.9 | 0 | 0 | 0 | 88 | 2.89 | 7.16 | 32.49 | 0.50778 | 100.72 | 0.5 | 1.3 | 0 | 35.17 | 0.11333 | 38.37 | 0.0039994 | 0.12139 | 33.95 | 0.0070632 | 0.11926 | 32.7 | 0.0077983 | 100 | 8236 | 100.62 | 35.85
2024-03-11 15:30 | 572.1 | 0 | 0 | 0 | 97 | 2.62 | 6.67 | 32.3 | 0.50871 | 100.7 | 0.8 | 1.4 | 0 | 34.93 | 0.11337 | 38.57 | 0.0041305 | 0.12132 | 34.11 | 0.0069984 | 0.11922 | 32.71 | 0.0077983 | 100 | 8235 | 100.61 | 35.55
2024-03-11 15:45 | 502.7 | 0 | 0 | 0 | 99 | 2.34 | 4.96 | 31.99 | 0.53264 | 100.69 | 0.8 | 1.4 | 0 | 34.58 | 0.11329 | 38.74 | 0.0041305 | 0.12139 | 34.25 | 0.0070632 | 0.11926 | 32.8 | 0.0079983 | 100 | 8226 | 100.59 | 35.17
2024-03-11 16:00 | 434.2 | 0 | 0 | 0 | 80 | 2.66 | 5.16 | 31.75 | 0.5442 | 100.68 | 0.5 | 1.3 | 0 | 34.33 | 0.11329 | 38.88 | 0.0041976 | 0.12139 | 34.39 | 0.0069984 | 0.11922 | 32.81 | 0.0078705 | 100 | 8225 | 100.59 | 34.76
2024-03-11 16:15 | 359.7 | 0 | 0 | 0 | 83 | 2.77 | 5.41 | 31.51 | 0.54604 | 100.67 | 0.6 | 1.2 | 0 | 33.91 | 0.11325 | 38.99 | 0.0041305 | 0.12143 | 34.54 | 0.0071285 | 0.11915 | 32.9 | 0.007925 | 100 | 8216 | 100.58 | 34.28
2024-03-11 16:30 | 286.1 | 0 | 0 | 0 | 110 | 1.81 | 5.16 | 31.49 | 0.55857 | 100.68 | 0.6 | 1.3 | 0 | 33.65 | 0.11317 | 39.08 | 0.0040644 | 0.12136 | 34.67 | 0.0071285 | 0.11918 | 32.95 | 0.0079983 | 100 | 8213 | 100.58 | 33.95
2024-03-11 16:45 | 213.9 | 0 | 0 | 0 | 101 | 2.02 | 4.32 | 31.23 | 0.57414 | 100.68 | 0.6 | 1.4 | 0 | 33.39 | 0.11317 | 39.1 | 0.0042658 | 0.12143 | 34.81 | 0.0072611 | 0.11926 | 33 | 0.0079983 | 100 | 8206 | 100.58 | 33.67
2024-03-11 17:00 | 148.9 | 0 | 0 | 0 | 87 | 2.6 | 5.67 | 30.67 | 0.59686 | 100.68 | 0.3 | 1.2 | 0 | 32.71 | 0.11317 | 39.1 | 0.0042658 | 0.12143 | 34.93 | 0.0072611 | 0.11922 | 33.1 | 0.0079983 | 100 | 8197 | 100.58 | 32.87
2024-03-11 17:15 | 83 | 0 | 0 | 0 | 113 | 1.74 | 4.09 | 30.38 | 0.60131 | 100.7 | 0.4 | 1.4 | 0 | 31.8 | 0.11313 | 39.1 | 0.0043954 | 0.12136 | 35.04 | 0.0071285 | 0.11922 | 33.15 | 0.0079983 | 100 | 8183 | 100.59 | 31.93
2024-03-11 17:30 | 57.5 | 0 | 0 | 0 | 100 | 1.83 | 3.89 | 29.83 | 0.60774 | 100.7 | 0.4 | 1.4 | 0 | 30.89 | 0.11313 | 39.07 | 0.0042658 | 0.12139 | 35.14 | 0.0075336 | 0.11918 | 33.21 | 0.0079983 | 100 | 8180 | 100.59 | 31.08
2024-03-11 17:45 | 44.5 | 0 | 0 | 0 | 98 | 1.45 | 3.97 | 29.41 | 0.64628 | 100.7 | 0.5 | 1.3 | 0 | 30.25 | 0.11309 | 38.97 | 0.0041976 | 0.12132 | 35.23 | 0.0076033 | 0.11922 | 33.3 | 0.0079983 | 100 | 8181 | 100.58 | 30.37
2024-03-11 18:00 | 28.7 | 0 | 0 | 0 | 94 | 1.65 | 3.91 | 28.9 | 0.67139 | 100.71 | 0.5 | 1.3 | 0 | 29.61 | 0.1129 | 38.84 | 0.0041976 | 0.12143 | 35.31 | 0.0074645 | 0.11922 | 33.35 | 0.0079983 | 100 | 8174 | 100.59 | 29.72
2024-03-11 18:15 | 12.4 | 0 | 0 | 0 | 104 | 1.32 | 4.11 | 28.27 | 0.70317 | 100.72 | 0.3 | 1.3 | 0 | 28.88 | 0.11302 | 38.66 | 0.0041976 | 0.12139 | 35.4 | 0.0075336 | 0.11918 | 33.4 | 0.0079983 | 100 | 8167 | 100.61 | 28.91
2024-03-11 18:30 | 2.3 | 0 | 0 | 0 | 100 | 1.21 | 2.76 | 27.75 | 0.7232 | 100.76 | 0.4 | 1.4 | 0 | 28.11 | 0.1129 | 38.48 | 0.0039994 | 0.12139 | 35.44 | 0.0077268 | 0.11918 | 33.49 | 0.0079983 | 100 | 8164 | 100.64 | 28.14
2024-03-11 18:45 | 0 | 0 | 0 | 0 | 104 | 0.88 | 1.65 | 27.19 | 0.75201 | 100.78 | 0.3 | 1.4 | 0 | 27.42 | 0.1129 | 38.29 | 0.0040644 | 0.12132 | 35.5 | 0.0074645 | 0.11915 | 33.53 | 0.0079983 | 100 | 8161 | 100.67 | 27.34
2024-03-11 19:00 | 0 | 0 | 0 | 0 | 109 | 0.83 | 1.76 | 26.81 | 0.77494 | 100.8 | 0.3 | 1.4 | 0 | 26.87 | 0.11294 | 38.06 | 0.0039994 | 0.12139 | 35.5 | 0.0072611 | 0.11915 | 33.6 | 0.007925 | 100 | 8157 | 100.69 | 26.68
2024-03-11 19:15 | 0 | 0 | 0 | 0 | 122 | 0.63 | 1.53 | 26.49 | 0.79315 | 100.82 | 0.3 | 1.4 | 0 | 26.45 | 0.11298 | 37.83 | 0.0039994 | 0.12139 | 35.5 | 0.0073282 | 0.11903 | 33.66 | 0.0079983 | 100 | 8147 | 100.71 | 26.17
2024-03-11 19:30 | 0 | 0 | 0 | 0 | 131 | 0.42 | 1.19 | 26.13 | 0.8158 | 100.84 | 0.3 | 1.4 | 0 | 26.03 | 0.1129 | 37.61 | 0.0039355 | 0.12136 | 35.5 | 0.0074645 | 0.11915 | 33.7 | 0.0079983 | 100 | 8146 | 100.73 | 25.73
2024-03-11 19:45 | 0 | 0 | 0 | 0 | 119 | 0.39 | 1.03 | 25.77 | 0.83669 | 100.87 | 0.2 | 1.4 | 0 | 25.65 | 0.1129 | 37.38 | 0.0039355 | 0.12143 | 35.5 | 0.0072611 | 0.11915 | 33.77 | 0.0079983 | 100 | 8148 | 100.76 | 25.21
2024-03-11 20:00 | 0 | 0 | 0 | 0 | 152 | 0.32 | 0.72 | 25.52 | 0.85103 | 100.89 | 0.3 | 1.4 | 0 | 25.26 | 0.11286 | 37.13 | 0.0037325 | 0.12136 | 35.5 | 0.0073282 | 0.11918 | 33.8 | 0.0079983 | 100 | 8145 | 100.79 | 24.76
2024-03-11 20:15 | 0 | 0 | 0 | 0 | 126 | 0.37 | 0.71 | 25.33 | 0.86442 | 100.92 | 0.3 | 1.4 | 0 | 25.01 | 0.11286 | 36.91 | 0.0035318 | 0.12143 | 35.5 | 0.0072611 | 0.11907 | 33.84 | 0.0079983 | 100 | 8142 | 100.82 | 24.46
2024-03-11 20:30 | 0 | 0 | 0 | 0 | 168 | 0.28 | 0.72 | 25.1 | 0.8757 | 100.95 | 0.3 | 1.4 | 0 | 24.72 | 0.11282 | 36.69 | 0.0036644 | 0.12136 | 35.5 | 0.0072611 | 0.11907 | 33.9 | 0.0080724 | 100 | 8137 | 100.84 | 24.16
2024-03-11 20:45 | 0 | 0 | 0 | 0 | 157 | 0.27 | 0.55 | 24.91 | 0.89108 | 100.97 | 0.2 | 1.4 | 0 | 24.57 | 0.11286 | 36.47 | 0.0034674 | 0.12132 | 35.43 | 0.0071945 | 0.11911 | 33.9 | 0.0079983 | 100 | 8134 | 100.87 | 23.97
2024-03-11 21:00 | 0 | 0 | 0 | 0 | 123 | 0.24 | 0.51 | 24.75 | 0.90123 | 100.99 | 0.3 | 1.4 | 0 | 24.36 | 0.11286 | 36.24 | 0.0034674 | 0.12132 | 35.4 | 0.0073961 | 0.11911 | 33.93 | 0.0080724 | 100 | 8132 | 100.88 | 23.71
2024-03-11 21:15 | 0 | 0 | 0 | 0 | 101 | 0.41 | 0.82 | 24.69 | 0.90479 | 101 | 0.3 | 1.4 | 0 | 24.19 | 0.11274 | 36.03 | 0.0033963 | 0.12136 | 35.35 | 0.0073282 | 0.11907 | 34 | 0.0079983 | 100 | 8133 | 100.9 | 23.58
2024-03-11 21:30 | 0 | 0 | 0 | 0 | 106 | 0.49 | 1.02 | 24.79 | 0.90548 | 101.01 | 0.2 | 1.4 | 0 | 24.19 | 0.11271 | 35.83 | 0.0033963 | 0.12136 | 35.3 | 0.0071285 | 0.11907 | 34 | 0.0080724 | 100 | 8132 | 100.91 | 23.51
2024-03-11 21:45 | 0 | 0 | 0 | 0 | 112 | 0.4 | 1.16 | 24.69 | 0.91026 | 101.02 | 0.2 | 1.4 | 0 | 24.17 | 0.11267 | 35.62 | 0.0034674 | 0.12132 | 35.23 | 0.0070632 | 0.11899 | 34 | 0.0079983 | 100 | 8123 | 100.92 | 23.5
2024-03-11 22:00 | 0 | 0 | 0 | 0 | 121 | 0.17 | 0.68 | 24.55 | 0.91986 | 101.05 | 0.2 | 1.4 | 0 | 24.11 | 0.11267 | 35.42 | 0.0029992 | 0.12128 | 35.19 | 0.0070632 | 0.11903 | 34 | 0.0079983 | 100 | 8123 | 100.95 | 23.47
2024-03-11 22:15 | 0 | 0 | 0 | 0 | 176 | 0.13 | 0.26 | 24.31 | 0.92659 | 101.06 | 0.2 | 1.4 | 0 | 23.87 | 0.11267 | 35.23 | 0.0031333 | 0.12124 | 35.1 | 0.0073961 | 0.11899 | 34 | 0.0079983 | 100 | 8117 | 100.96 | 23.23
2024-03-11 22:30 | 0 | 0 | 0 | 0 | 123 | 0.17 | 0.31 | 24.21 | 0.93249 | 101.06 | 0.2 | 1.4 | 0 | 23.71 | 0.11267 | 35.05 | 0.0029992 | 0.12136 | 35.05 | 0.0072611 | 0.11903 | 34 | 0.0081283 | 100 | 8116 | 100.96 | 23.04
2024-03-11 22:45 | 0 | 0 | 0 | 0 | 84 | 0.11 | 0.45 | 24.21 | 0.93547 | 101.05 | 0.2 | 1.4 | 0 | 23.63 | 0.11271 | 34.85 | 0.003069 | 0.1212 | 34.99 | 0.0071945 | 0.11907 | 34 | 0.0080724 | 100 | 8115 | 100.95 | 22.93
2024-03-11 23:00 | 0 | 0 | 0 | 0 | 182 | 0.24 | 0.39 | 24.01 | 0.9461 | 101.06 | 0.3 | 1.4 | 0 | 23.53 | 0.11267 | 34.68 | 0.0032659 | 0.12128 | 34.9 | 0.0070632 | 0.11899 | 34 | 0.0079983 | 100 | 8115 | 100.96 | 22.8
2024-03-11 23:15 | 0 | 0 | 0 | 0 | 199 | 0.27 | 0.42 | 23.85 | 0.9505 | 101.06 | 0.3 | 1.4 | 0 | 23.39 | 0.11263 | 34.51 | 0.0029992 | 0.12124 | 34.83 | 0.0069984 | 0.11911 | 34 | 0.0080724 | 100 | 8115 | 100.96 | 22.64
2024-03-11 23:30 | 0 | 0 | 0 | 0 | 285 | 0.2 | 0.43 | 23.77 | 0.95169 | 101.05 | 0.2 | 1.4 | 0 | 23.28 | 0.11267 | 34.35 | 0.003069 | 0.12124 | 34.77 | 0.0069984 | 0.11911 | 34 | 0.0079983 | 100 | 8113 | 100.95 | 22.58
2024-03-11 23:45 | 0 | 0 | 0 | 0 | 245 | 0.21 | 0.34 | 23.57 | 0.95565 | 101.04 | 0.1 | 1.4 | 0 | 23.12 | 0.11267 | 34.17 | 0.0029992 | 0.12116 | 34.7 | 0.0069984 | 0.11899 | 34 | 0.0079983 | 100 | 8113 | 100.94 | 22.48
2024-03-12 | 0 | 0 | 0 | 0 | 275 | 0.29 | 0.53 | 23.49 | 0.95543 | 101.02 | 0.2 | 1.4 | 0 | 23.02 | 0.11271 | 34.03 | 0.0029992 | 0.12108 | 34.6 | 0.0070632 | 0.11911 | 34 | 0.0080724 | 100 | 8113 | 100.92 | 22.35
2024-03-12 00:15 | 0 | 0 | 0 | 0 | 218 | 0.28 | 0.49 | 23.38 | 0.96283 | 101 | 0.2 | 1.4 | 0 | 22.95 | 0.11259 | 33.86 | 0.0028642 | 0.12124 | 34.53 | 0.0071285 | 0.11907 | 34 | 0.0079983 | 100 | 8086 | 100.91 | 22.45
2024-03-12 00:30 | 0 | 0 | 0 | 0 | 182 | 0.41 | 0.57 | 23.21 | 0.96363 | 100.99 | 0.2 | 1.4 | 0 | 22.8 | 0.11255 | 33.71 | 0.0029992 | 0.12128 | 34.47 | 0.0069984 | 0.11907 | 34 | 0.0079983 | 100 | 8092 | 100.89 | 22.34
2024-03-12 00:45 | 0 | 0 | 0 | 0 | 189 | 0.22 | 0.59 | 22.96 | 0.9676 | 100.98 | 0.2 | 1.4 | 0 | 22.65 | 0.11263 | 33.55 | 0.0029309 | 0.12112 | 34.4 | 0.0069984 | 0.11899 | 33.93 | 0.0080724 | 100 | 8090 | 100.88 | 22.05
2024-03-12 01:00 | 0 | 0 | 0 | 0 | 176 | 0.37 | 0.6 | 22.97 | 0.9588 | 100.96 | 0.1 | 1.4 | 0 | 22.45 | 0.11271 | 33.41 | 0.0029309 | 0.1212 | 34.3 | 0.0069984 | 0.11895 | 33.9 | 0.0079983 | 100 | 8088 | 100.86 | 21.86
2024-03-12 01:15 | 0 | 0 | 0 | 0 | 186 | 0.51 | 0.82 | 23.15 | 0.95513 | 100.94 | 0.2 | 1.4 | 0 | 22.51 | 0.11251 | 33.27 | 0.0029309 | 0.1212 | 34.23 | 0.0069984 | 0.11895 | 33.9 | 0.007925 | 100 | 8086 | 100.84 | 21.78
2024-03-12 01:30 | 0 | 0 | 0 | 0 | 247 | 0.16 | 0.3 | 23.13 | 0.95875 | 100.92 | 0.1 | 1.4 | 0 | 22.51 | 0.11259 | 33.13 | 0.0027353 | 0.12116 | 34.17 | 0.0069984 | 0.11899 | 33.9 | 0.0079983 | 100 | 8087 | 100.82 | 21.86
2024-03-12 01:45 | 0 | 0 | 0 | 0 | 231 | 0.36 | 0.55 | 22.97 | 0.96523 | 100.89 | 0.2 | 1.4 | 0 | 22.45 | 0.11263 | 32.97 | 0.0027353 | 0.1212 | 34.1 | 0.0069984 | 0.11903 | 33.88 | 0.0079983 | 100 | 8089 | 100.79 | 21.8
2024-03-12 02:00 | 0 | 0 | 0 | 0 | 235 | 0.3 | 0.51 | 22.88 | 0.9662 | 100.88 | 0.2 | 1.5 | 0 | 22.36 | 0.11255 | 32.85 | 0.0026669 | 0.12116 | 34 | 0.0069343 | 0.11899 | 33.8 | 0.0079983 | 100 | 8086 | 100.78 | 21.73
2024-03-12 02:15 | 0 | 0 | 0 | 0 | 204 | 0.31 | 0.48 | 22.78 | 0.96918 | 100.87 | 0.3 | 1.4 | 0 | 22.29 | 0.11255 | 32.73 | 0.0023335 | 0.12112 | 33.93 | 0.0069984 | 0.11899 | 33.8 | 0.0079983 | 100 | 8085 | 100.78 | 21.65
2024-03-12 02:30 | 0 | 0 | 0 | 0 | 177 | 0.31 | 0.4 | 22.65 | 0.97431 | 100.86 | 0.2 | 1.5 | 0 | 22.24 | 0.11251 | 32.59 | 0.0025351 | 0.12105 | 33.86 | 0.0069984 | 0.11899 | 33.8 | 0.0079983 | 100 | 8087 | 100.76 | 21.53
2024-03-12 02:45 | 0 | 0 | 0 | 0 | 165 | 0.29 | 0.44 | 22.69 | 0.96723 | 100.83 | 0.2 | 1.4 | 0 | 22.15 | 0.11259 | 32.46 | 0.0021979 | 0.12124 | 33.79 | 0.0069984 | 0.11903 | 33.71 | 0.0079983 | 100 | 8085 | 100.73 | 21.4
2024-03-12 03:00 | 0 | 0 | 0 | 0 | 231 | 0.18 | 0.47 | 22.77 | 0.96218 | 100.81 | 0.2 | 1.4 | 0 | 22.09 | 0.11251 | 32.33 | 0.0023335 | 0.12112 | 33.7 | 0.0069984 | 0.11891 | 33.7 | 0.0079983 | 100 | 8083 | 100.71 | 21.44
2024-03-12 03:15 | 0 | 0 | 0 | 0 | 222 | 0.27 | 0.38 | 22.61 | 0.97011 | 100.8 | 0.1 | 1.4 | 0 | 22.07 | 0.11251 | 32.22 | 0.002133 | 0.12112 | 33.62 | 0.0069984 | 0.11903 | 33.7 | 0.0079983 | 100 | 8082 | 100.71 | 21.37
2024-03-12 03:30 | 0 | 0 | 0 | 0 | 249 | 0.36 | 0.66 | 22.55 | 0.97182 | 100.81 | 0.1 | 1.4 | 0 | 22.01 | 0.11251 | 32.11 | 0.0021979 | 0.1212 | 33.55 | 0.0069984 | 0.11907 | 33.61 | 0.0079983 | 100 | 8083 | 100.71 | 21.38
2024-03-12 03:45 | 0 | 0 | 0 | 0 | 235 | 0.51 | 0.74 | 22.57 | 0.97137 | 100.82 | 0.1 | 1.5 | 0 | 22.02 | 0.11247 | 31.98 | 0.0023988 | 0.1212 | 33.48 | 0.0068707 | 0.11903 | 33.6 | 0.0079983 | 100 | 8083 | 100.72 | 21.4
2024-03-12 04:00 | 0 | 0 | 0 | 0 | 218 | 0.41 | 0.64 | 22.45 | 0.97885 | 100.82 | 0.2 | 1.4 | 0 | 22.01 | 0.11251 | 31.86 | 0.002466 | 0.12124 | 33.4 | 0.0069984 | 0.11903 | 33.59 | 0.0079983 | 100 | 8080 | 100.73 | 21.41
2024-03-12 04:15 | 0 | 0 | 0 | 0 | 172 | 0.47 | 0.65 | 22.35 | 0.98297 | 100.83 | 0.2 | 1.4 | 0 | 21.97 | 0.11243 | 31.75 | 0.0021979 | 0.12116 | 33.33 | 0.0068707 | 0.11899 | 33.5 | 0.0079983 | 100 | 8074 | 100.73 | 21.36
2024-03-12 04:30 | 0 | 0 | 0 | 0 | 182 | 0.18 | 0.41 | 22.14 | 0.98661 | 100.82 | 0.2 | 1.4 | 0 | 21.83 | 0.11243 | 31.65 | 0.0020654 | 0.1212 | 33.27 | 0.0068077 | 0.11899 | 33.5 | 0.0079983 | 100 | 8074 | 100.73 | 21.18
2024-03-12 04:45 | 0 | 0 | 0 | 0 | 179 | 0.23 | 0.38 | 22.03 | 0.98304 | 100.83 | 0.2 | 1.4 | 0 | 21.65 | 0.11247 | 31.53 | 0.001932 | 0.12112 | 33.2 | 0.0068707 | 0.11903 | 33.46 | 0.0079983 | 100 | 8075 | 100.73 | 21.01
2024-03-12 05:00 | 0 | 0 | 0 | 0 | 33 | 0.14 | 0.31 | 21.9 | 0.9844 | 100.83 | 0.2 | 1.4 | 0 | 21.51 | 0.11243 | 31.43 | 0.0020654 | 0.12116 | 33.1 | 0.0063973 | 0.11907 | 33.4 | 0.0079983 | 100 | 8074 | 100.74 | 20.95
2024-03-12 05:15 | 0 | 0 | 0 | 0 | 145 | 0.36 | 0.48 | 21.75 | 0.98615 | 100.84 | 0.1 | 1.4 | 0 | 21.38 | 0.11243 | 31.33 | 0.002133 | 0.12108 | 33.03 | 0.0063387 | 0.11899 | 33.4 | 0.0079983 | 100 | 8071 | 100.74 | 20.84
2024-03-12 05:30 | 0 | 0 | 0 | 0 | 155 | 0.42 | 0.71 | 21.61 | 0.99114 | 100.85 | 0.2 | 1.4 | 0 | 21.34 | 0.11255 | 31.23 | 0.0019999 | 0.12116 | 32.97 | 0.0063387 | 0.11899 | 33.33 | 0.0079983 | 100 | 8071 | 100.75 | 20.68
2024-03-12 05:45 | 0 | 0 | 0 | 0 | 173 | 0.48 | 0.64 | 21.68 | 0.9815 | 100.87 | 0.2 | 1.4 | 0 | 21.24 | 0.11247 | 31.13 | 0.0019999 | 0.12105 | 32.9 | 0.0064714 | 0.11899 | 33.3 | 0.007925 | 100 | 8064 | 100.77 | 20.59
2024-03-12 06:00 | 0 | 0 | 0 | 0 | 163 | 0.49 | 0.77 | 21.74 | 0.97829 | 100.88 | 0.2 | 1.4 | 0 | 21.25 | 0.11243 | 31.02 | 0.0020654 | 0.12105 | 32.81 | 0.0065313 | 0.11895 | 33.29 | 0.0079983 | 100 | 8067 | 100.79 | 20.59
2024-03-12 06:15 | 0.9 | 0 | 0 | 0 | 190 | 0.31 | 0.49 | 21.73 | 0.98043 | 100.9 | 0.1 | 1.4 | 0 | 21.29 | 0.11251 | 30.93 | 0.0020654 | 0.12112 | 32.76 | 0.0064714 | 0.11911 | 33.2 | 0.0079983 | 100 | 8066 | 100.8 | 20.56
2024-03-12 06:30 | 9.3 | 0 | 0 | 0 | 174 | 0.32 | 0.51 | 21.69 | 0.98167 | 100.91 | 0.1 | 1.4 | 0 | 21.27 | 0.11247 | 30.83 | 0.0020654 | 0.12112 | 32.7 | 0.0063973 | 0.11911 | 33.2 | 0.0079983 | 100 | 8061 | 100.82 | 20.59
2024-03-12 06:45 | 28.7 | 0 | 0 | 0 | 136 | 0.25 | 0.37 | 21.7 | 0.99033 | 100.93 | 0.2 | 1.4 | 0 | 21.41 | 0.1124 | 30.73 | 0.0019999 | 0.12116 | 32.6 | 0.0062661 | 0.11899 | 33.13 | 0.0079983 | 100 | 8060 | 100.84 | 20.76
2024-03-12 07:00 | 52.7 | 0 | 0 | 0 | 171 | 0.28 | 0.5 | 22.07 | 0.98743 | 100.95 | 0.2 | 1.5 | 0 | 21.73 | 0.1124 | 30.64 | 0.0019999 | 0.12105 | 32.55 | 0.0062661 | 0.11903 | 33.1 | 0.007925 | 100 | 8060 | 100.86 | 21.02
2024-03-12 07:15 | 77.9 | 0 | 0 | 0 | 241 | 0.19 | 0.46 | 23.09 | 0.97312 | 100.98 | 0.2 | 1.4 | 0 | 22.5 | 0.11236 | 30.57 | 0.0019999 | 0.12108 | 32.49 | 0.0061376 | 0.11903 | 33.07 | 0.0079983 | 100 | 8056 | 100.9 | 21.77
2024-03-12 07:30 | 165.9 | 0 | 0 | 0 | 180 | 0.51 | 1.05 | 23.95 | 0.98988 | 100.98 | 0.3 | 1.5 | 0 | 23.77 | 0.11247 | 30.49 | 0.0020654 | 0.12112 | 32.4 | 0.0061376 | 0.11907 | 33 | 0.0078705 | 100 | 8058 | 100.92 | 22.79
2024-03-12 07:45 | 267.6 | 0 | 0 | 0 | 135 | 0.59 | 1.33 | 24.89 | 0.99833 | 100.97 | 0.3 | 1.5 | 0 | 25.75 | 0.1124 | 30.4 | 0.002133 | 0.12112 | 32.33 | 0.0059979 | 0.11911 | 33 | 0.007925 | 100 | 8063 | 100.93 | 23.98
2024-03-12 08:00 | 332.7 | 0 | 0 | 0 | 107 | 0.63 | 1.63 | 25.72 | 0.99927 | 100.98 | 0.4 | 1.4 | 0 | 27.64 | 0.11236 | 30.33 | 0.002133 | 0.12101 | 32.29 | 0.0060674 | 0.11903 | 32.91 | 0.0078705 | 100 | 8070 | 100.95 | 24.88
2024-03-12 08:15 | 394.9 | 0 | 0 | 0 | 106 | 0.71 | 1.8 | 26.64 | 0.93349 | 100.98 | 0.5 | 1.4 | 0 | 29.28 | 0.1124 | 30.3 | 0.0020654 | 0.12112 | 32.2 | 0.0060674 | 0.11903 | 32.9 | 0.007925 | 100 | 8080 | 100.96 | 26.1
2024-03-12 08:30 | 451.1 | 0 | 0 | 0 | 136 | 0.95 | 2.37 | 27.88 | 0.85072 | 100.98 | 0.5 | 1.5 | 0 | 30.76 | 0.11247 | 30.3 | 0.0019999 | 0.12112 | 32.17 | 0.0059979 | 0.11911 | 32.84 | 0.0077983 | 100 | 8090 | 100.96 | 28.03
2024-03-12 08:45 | 498.1 | 0 | 0 | 0 | 106 | 1.52 | 3.27 | 28.57 | 0.78626 | 100.99 | 0.6 | 1.4 | 0 | 31.88 | 0.11247 | 30.3 | 0.001932 | 0.12105 | 32.1 | 0.0059979 | 0.11915 | 32.8 | 0.007925 | 100 | 8099 | 100.98 | 29.67
2024-03-12 09:00 | 548.1 | 0 | 0 | 0 | 106 | 1.56 | 3.77 | 29.07 | 0.75709 | 101 | 0.7 | 1.5 | 0 | 32.69 | 0.11243 | 30.39 | 0.002133 | 0.12105 | 32.03 | 0.0059979 | 0.11907 | 32.79 | 0.0076736 | 100 | 8108 | 100.99 | 30.82
2024-03-12 09:15 | 586.6 | 0 | 0 | 0 | 130 | 1.47 | 3.33 | 29.65 | 0.71942 | 101.01 | 0.7 | 1.4 | 0 | 33.51 | 0.11251 | 30.5 | 0.0019999 | 0.12101 | 32 | 0.0060674 | 0.11915 | 32.7 | 0.0076033 | 100 | 8120 | 100.99 | 31.99
2024-03-12 09:30 | 597.7 | 0 | 0 | 0 | 101 | 1.77 | 4.3 | 29.77 | 0.69775 | 101.02 | 0.5 | 1.4 | 0 | 33.82 | 0.11243 | 30.64 | 0.0019999 | 0.12112 | 31.95 | 0.0061376 | 0.11907 | 32.7 | 0.0076736 | 100 | 8132 | 101 | 32.77
2024-03-12 09:45 | 736.9 | 0 | 0 | 0 | 107 | 1.57 | 4.14 | 30.11 | 0.68612 | 101.02 | 0.6 | 1.4 | 0 | 34.31 | 0.11243 | 30.83 | 0.0019999 | 0.12101 | 31.9 | 0.0061376 | 0.11907 | 32.64 | 0.0076736 | 100 | 8146 | 101.01 | 33.37
2024-03-12 10:00 | 749.1 | 0 | 0 | 0 | 97 | 1.67 | 3.22 | 30.51 | 0.65752 | 101.03 | 0.5 | 1.3 | 0 | 34.41 | 0.11259 | 31.06 | 0.0019999 | 0.12105 | 31.9 | 0.0061376 | 0.11911 | 32.6 | 0.0074645 | 100 | 8156 | 101 | 33.76
2024-03-12 10:15 | 839.8 | 0 | 0 | 0 | 89 | 1.78 | 3.99 | 30.94 | 0.63151 | 101.02 | 0.8 | 1.4 | 0 | 34.95 | 0.11255 | 31.31 | 0.0019999 | 0.12101 | 31.9 | 0.0060674 | 0.11899 | 32.6 | 0.0073282 | 100 | 8168 | 101 | 34.49
2024-03-12 10:30 | 881.2 | 0 | 0 | 0 | 99 | 1.8 | 4.27 | 31.54 | 0.60383 | 101.02 | 0.8 | 1.4 | 0 | 35.37 | 0.11255 | 31.61 | 0.0019999 | 0.12108 | 31.9 | 0.0061376 | 0.11907 | 32.5 | 0.0076736 | 100 | 8172 | 100.99 | 35.08
2024-03-12 10:45 | 911.7 | 0 | 0 | 0 | 78 | 1.73 | 4.53 | 31.55 | 0.58062 | 101.02 | 0.5 | 1.4 | 0 | 35.51 | 0.11263 | 31.93 | 0.002133 | 0.12105 | 31.9 | 0.0061376 | 0.11907 | 32.5 | 0.0076736 | 100 | 8189 | 100.98 | 35.38
2024-03-12 11:00 | 941.6 | 0 | 0 | 0 | 86 | 1.88 | 4.12 | 32.01 | 0.56357 | 101 | 0.8 | 1.3 | 0 | 35.71 | 0.11259 | 32.27 | 0.0023335 | 0.12105 | 31.9 | 0.0059979 | 0.11907 | 32.5 | 0.0074645 | 100 | 8199 | 100.95 | 35.79
2024-03-12 11:15 | 971.6 | 0 | 0 | 0 | 98 | 2.27 | 4.76 | 32.66 | 0.5303 | 100.98 | 0.6 | 1.2 | 0 | 35.96 | 0.11267 | 32.64 | 0.0021979 | 0.12105 | 31.95 | 0.0060674 | 0.11907 | 32.41 | 0.0073961 | 100 | 8209 | 100.93 | 36.26
2024-03-12 11:30 | 991.4 | 0 | 0 | 0 | 87 | 2.21 | 5.05 | 32.65 | 0.51437 | 100.96 | 0.8 | 1.3 | 0 | 36 | 0.11263 | 33.03 | 0.0025351 | 0.12108 | 32 | 0.0060674 | 0.11918 | 32.4 | 0.0077268 | 100 | 8219 | 100.9 | 36.41
2024-03-12 11:45 | 1003.5 | 0 | 0 | 0 | 87 | 2.01 | 3.83 | 32.81 | 0.519 | 100.94 | 0.6 | 1.5 | 0 | 36.01 | 0.11259 | 33.44 | 0.002799 | 0.12112 | 32.07 | 0.0060674 | 0.11911 | 32.4 | 0.0072611 | 100 | 8222 | 100.88 | 36.61
2024-03-12 12:00 | 1012.5 | 0 | 0 | 0 | 88 | 2.07 | 4.84 | 33.02 | 0.49246 | 100.92 | 0.8 | 1.5 | 0 | 36.05 | 0.11267 | 33.87 | 0.002799 | 0.12112 | 32.14 | 0.0061376 | 0.11915 | 32.4 | 0.0077268 | 100 | 8230 | 100.85 | 36.92
2024-03-12 12:15 | 1015.8 | 0 | 0 | 0 | 106 | 2.05 | 4.14 | 33.22 | 0.48735 | 100.9 | 0.7 | 1.3 | 0 | 36.09 | 0.11267 | 34.29 | 0.002799 | 0.12108 | 32.22 | 0.0061376 | 0.11915 | 32.4 | 0.0075336 | 100 | 8237 | 100.82 | 37.15
2024-03-12 12:30 | 1014.5 | 0 | 0 | 0 | 122 | 2.08 | 3.64 | 33.54 | 0.50029 | 100.87 | 0.8 | 1.6 | 0 | 36.33 | 0.11274 | 34.72 | 0.0029992 | 0.12108 | 32.33 | 0.0061376 | 0.11911 | 32.4 | 0.0072611 | 100 | 8236 | 100.78 | 37.68
2024-03-12 12:45 | 957.4 | 0 | 0 | 0 | 99 | 2.12 | 4.95 | 33.31 | 0.50874 | 100.84 | 1 | 1.4 | 0 | 36.29 | 0.11274 | 35.16 | 0.0029992 | 0.12101 | 32.44 | 0.0062661 | 0.11918 | 32.39 | 0.0078705 | 100 | 8243 | 100.76 | 37.77
2024-03-12 13:00 | 881.7 | 0 | 0 | 0 | 97 | 2.31 | 4.34 | 33.59 | 0.4987 | 100.82 | 0.6 | 1.3 | 0 | 36.32 | 0.11278 | 35.59 | 0.003069 | 0.12105 | 32.56 | 0.0060674 | 0.11918 | 32.4 | 0.0076736 | 100 | 8245 | 100.73 | 37.72
2024-03-12 13:15 | 949.3 | 0 | 0 | 0 | 78 | 2.27 | 4.76 | 33.91 | 0.46682 | 100.8 | 0.7 | 1.3 | 0 | 36.3 | 0.11278 | 36.01 | 0.0029992 | 0.1212 | 32.69 | 0.0063973 | 0.11915 | 32.4 | 0.0071945 | 100 | 8250 | 100.7 | 37.63
2024-03-12 13:30 | 960.6 | 0 | 0 | 0 | 90 | 2.26 | 4.52 | 33.7 | 0.48609 | 100.77 | 0.7 | 1.4 | 0 | 36.47 | 0.11263 | 36.43 | 0.0033963 | 0.12116 | 32.84 | 0.0063387 | 0.11915 | 32.4 | 0.0075336 | 100 | 8251 | 100.68 | 37.71
2024-03-12 13:45 | 933.9 | 0 | 0 | 0 | 84 | 2.38 | 4.99 | 33.65 | 0.48553 | 100.75 | 0.9 | 1.4 | 0 | 36.39 | 0.11271 | 36.81 | 0.0031989 | 0.12112 | 32.98 | 0.0069343 | 0.11915 | 32.4 | 0.0074645 | 100 | 8250 | 100.65 | 37.69
2024-03-12 14:00 | 905.2 | 0 | 0 | 0 | 89 | 2.45 | 4.52 | 33.49 | 0.46708 | 100.71 | 0.8 | 1.4 | 0 | 36.29 | 0.11282 | 37.19 | 0.0034674 | 0.12116 | 33.15 | 0.0068707 | 0.11911 | 32.4 | 0.0076033 | 100 | 8250 | 100.62 | 37.53
2024-03-12 14:15 | 864.2 | 0 | 0 | 0 | 93 | 2.44 | 5.74 | 33.67 | 0.47637 | 100.7 | 0.8 | 1.4 | 0 | 36.18 | 0.11274 | 37.55 | 0.0034674 | 0.1212 | 33.3 | 0.0068707 | 0.11915 | 32.45 | 0.0076736 | 100 | 8249 | 100.6 | 37.3
2024-03-12 14:30 | 816.6 | 0 | 0 | 0 | 80 | 2.89 | 6.56 | 33.25 | 0.49026 | 100.68 | 0.7 | 1.3 | 0 | 36.08 | 0.11274 | 37.88 | 0.0033963 | 0.12116 | 33.45 | 0.0069343 | 0.11915 | 32.5 | 0.0079983 | 100 | 8247 | 100.59 | 37.12
2024-03-12 14:45 | 765.1 | 0 | 0 | 0 | 90 | 2.12 | 4.67 | 33.81 | 0.47399 | 100.65 | 0.6 | 1.3 | 0 | 36 | 0.11271 | 38.2 | 0.0036644 | 0.12116 | 33.63 | 0.0069343 | 0.11922 | 32.5 | 0.007925 | 100 | 8245 | 100.56 | 36.99
2024-03-12 15:00 | 685.3 | 0 | 0 | 0 | 87 | 2.62 | 4.99 | 33.21 | 0.4725 | 100.64 | 0.9 | 1.5 | 0 | 35.99 | 0.11259 | 38.48 | 0.0037325 | 0.1212 | 33.8 | 0.0069984 | 0.11911 | 32.59 | 0.0077983 | 100 | 8244 | 100.55 | 36.82
2024-03-12 15:15 | 641.6 | 0 | 0 | 0 | 92 | 2.35 | 5.29 | 33.07 | 0.48811 | 100.63 | 0.8 | 1.4 | 0 | 35.65 | 0.11271 | 38.72 | 0.0039355 | 0.12124 | 33.96 | 0.0069984 | 0.11911 | 32.6 | 0.007925 | 100 | 8239 | 100.54 | 36.39
2024-03-12 15:30 | 582.6 | 0 | 0 | 0 | 85 | 2.77 | 7.11 | 32.95 | 0.4934 | 100.62 | 0.9 | 1.4 | 0 | 35.52 | 0.11274 | 38.94 | 0.0039355 | 0.12128 | 34.14 | 0.0069343 | 0.11918 | 32.69 | 0.0075336 | 100 | 8235 | 100.53 | 36.14
2024-03-12 15:45 | 514.1 | 0 | 0 | 0 | 89 | 2.61 | 5.13 | 32.73 | 0.50157 | 100.61 | 0.6 | 1.3 | 0 | 35.31 | 0.11278 | 39.13 | 0.0039994 | 0.12116 | 34.29 | 0.0069984 | 0.11918 | 32.73 | 0.0077983 | 100 | 8229 | 100.52 | 35.82
2024-03-12 16:00 | 443.5 | 0 | 0 | 0 | 90 | 2.41 | 4.89 | 32.45 | 0.51077 | 100.61 | 0.5 | 1.3 | 0 | 34.99 | 0.11278 | 39.27 | 0.0039994 | 0.12124 | 34.45 | 0.0069984 | 0.11915 | 32.8 | 0.0078705 | 100 | 8223 | 100.51 | 35.41
2024-03-12 16:15 | 360.3 | 0 | 0 | 0 | 92 | 2.15 | 4.63 | 32.35 | 0.51243 | 100.61 | 1 | 1.2 | 0 | 34.81 | 0.11267 | 39.39 | 0.0039994 | 0.12128 | 34.61 | 0.0069984 | 0.11918 | 32.86 | 0.007925 | 100 | 8221 | 100.51 | 35.06
2024-03-12 16:30 | 294.7 | 0 | 0 | 0 | 101 | 1.98 | 4.45 | 32.14 | 0.50352 | 100.61 | 0.8 | 1.3 | 0 | 34.47 | 0.11259 | 39.47 | 0.0040644 | 0.12136 | 34.75 | 0.0069984 | 0.11915 | 32.91 | 0.0078705 | 100 | 8213 | 100.51 | 34.66
2024-03-12 16:45 | 221.4 | 0 | 0 | 0 | 93 | 2.24 | 4.68 | 31.86 | 0.50478 | 100.61 | 0.4 | 1.2 | 0 | 34 | 0.11271 | 39.5 | 0.0039994 | 0.12132 | 34.9 | 0.0069984 | 0.11915 | 33 | 0.0079983 | 100 | 8207 | 100.51 | 34.18
2024-03-12 17:00 | 148.5 | 0 | 0 | 0 | 88 | 2.13 | 3.9 | 31.37 | 0.5249 | 100.62 | 0.5 | 1.5 | 0 | 33.35 | 0.11274 | 39.5 | 0.0039994 | 0.12128 | 35.03 | 0.0071285 | 0.11915 | 33.07 | 0.0078705 | 100 | 8198 | 100.52 | 33.48
2024-03-12 17:15 | 76.4 | 0 | 0 | 0 | 92 | 2.11 | 5.56 | 30.77 | 0.55466 | 100.64 | 0.6 | 1.3 | 0 | 32.31 | 0.11263 | 39.5 | 0.0039994 | 0.12124 | 35.15 | 0.0071285 | 0.11915 | 33.14 | 0.0079983 | 100 | 8192 | 100.52 | 32.37
2024-03-12 17:30 | 55.9 | 0 | 0 | 0 | 99 | 1.62 | 3.28 | 30.24 | 0.59081 | 100.64 | 0.5 | 1.3 | 0 | 31.33 | 0.11267 | 39.45 | 0.0039994 | 0.12124 | 35.26 | 0.0070632 | 0.11907 | 33.21 | 0.0079983 | 100 | 8163 | 100.53 | 31.42
2024-03-12 17:45 | 44.5 | 0 | 0 | 0 | 94 | 1.76 | 3.96 | 29.63 | 0.61622 | 100.66 | 0.5 | 1.4 | 0 | 30.54 | 0.11267 | 39.35 | 0.0039994 | 0.12124 | 35.37 | 0.0069984 | 0.11915 | 33.3 | 0.0079983 | 100 | 8177 | 100.54 | 30.73
2024-03-12 18:00 | 29.7 | 0 | 0 | 0 | 101 | 1.36 | 3.22 | 29.13 | 0.64343 | 100.68 | 0.5 | 1.4 | 0 | 29.86 | 0.11251 | 39.19 | 0.0040644 | 0.1212 | 35.45 | 0.0070632 | 0.11907 | 33.37 | 0.0079983 | 100 | 8172 | 100.56 | 30
2024-03-12 18:15 | 13.3 | 0 | 0 | 0 | 112 | 0.86 | 2.35 | 28.47 | 0.68886 | 100.7 | 0.5 | 1.4 | 0 | 29.12 | 0.11259 | 39.02 | 0.0039355 | 0.12124 | 35.51 | 0.0072611 | 0.11915 | 33.42 | 0.0079983 | 100 | 8168 | 100.58 | 29.15
2024-03-12 18:30 | 2.4 | 0 | 0 | 0 | 110 | 0.74 | 1.76 | 27.75 | 0.72776 | 100.72 | 0.3 | 1.4 | 0 | 28.25 | 0.11251 | 38.81 | 0.0039355 | 0.1212 | 35.6 | 0.0071945 | 0.11907 | 33.5 | 0.0079983 | 100 | 8161 | 100.6 | 28.23
2024-03-12 18:45 | 0 | 0 | 0 | 0 | 117 | 0.57 | 1.34 | 27.21 | 0.75501 | 100.75 | 0.4 | 1.4 | 0 | 27.45 | 0.11236 | 38.6 | 0.0038637 | 0.12128 | 35.6 | 0.0072611 | 0.11907 | 33.57 | 0.0079983 | 100 | 8157 | 100.63 | 27.33
2024-03-12 19:00 | 0 | 0 | 0 | 0 | 109 | 0.54 | 1.14 | 26.81 | 0.78516 | 100.77 | 0.4 | 1.4 | 0 | 26.85 | 0.11243 | 38.38 | 0.0035318 | 0.1212 | 35.7 | 0.0073282 | 0.11903 | 33.62 | 0.0080724 | 100 | 8156 | 100.65 | 26.58
2024-03-12 19:15 | 0 | 0 | 0 | 0 | 80 | 0.53 | 1.35 | 26.57 | 0.80295 | 100.79 | 0.3 | 1.4 | 0 | 26.39 | 0.11243 | 38.14 | 0.0035318 | 0.1212 | 35.7 | 0.0073282 | 0.11903 | 33.7 | 0.0079983 | 100 | 8147 | 100.68 | 26.15
2024-03-12 19:30 | 0 | 0 | 0 | 0 | 97 | 0.48 | 1.33 | 26.3 | 0.82198 | 100.81 | 0.4 | 1.4 | 0 | 26.09 | 0.11247 | 37.89 | 0.0034674 | 0.12124 | 35.7 | 0.0072611 | 0.11907 | 33.75 | 0.0079983 | 100 | 8149 | 100.7 | 25.71
2024-03-12 19:45 | 0 | 0 | 0 | 0 | 139 | 0.45 | 1.25 | 26.03 | 0.83758 | 100.82 | 0.3 | 1.4 | 0 | 25.75 | 0.11243 | 37.66 | 0.0033963 | 0.12128 | 35.7 | 0.0071945 | 0.11903 | 33.8 | 0.0079983 | 100 | 8145 | 100.71 | 25.28
2024-03-12 20:00 | 0 | 0 | 0 | 0 | 134 | 0.36 | 0.93 | 25.67 | 0.8614 | 100.83 | 0.3 | 1.3 | 0 | 25.41 | 0.11232 | 37.41 | 0.0032659 | 0.12116 | 35.7 | 0.0071285 | 0.11903 | 33.87 | 0.0079983 | 100 | 8140 | 100.72 | 24.82
2024-03-12 20:15 | 0 | 0 | 0 | 0 | 186 | 0.3 | 0.71 | 25.43 | 0.8753 | 100.85 | 0.3 | 1.4 | 0 | 25.08 | 0.11232 | 37.18 | 0.0035318 | 0.12116 | 35.69 | 0.0072611 | 0.11907 | 33.9 | 0.0079983 | 100 | 8138 | 100.74 | 24.43
2024-03-12 20:30 | 0 | 0 | 0 | 0 | 113 | 0.35 | 0.96 | 25.27 | 0.88864 | 100.86 | 0.3 | 1.4 | 0 | 24.81 | 0.1124 | 36.95 | 0.0033963 | 0.1212 | 35.6 | 0.0069984 | 0.11907 | 33.93 | 0.0079983 | 100 | 8131 | 100.75 | 24.16
2024-03-12 20:45 | 0 | 0 | 0 | 0 | 169 | 0.35 | 0.74 | 25.08 | 0.90032 | 100.87 | 0.2 | 1.4 | 0 | 24.62 | 0.11236 | 36.72 | 0.003069 | 0.12116 | 35.6 | 0.0071285 | 0.11907 | 34 | 0.0079983 | 100 | 8133 | 100.76 | 23.95
2024-03-12 21:00 | 0 | 0 | 0 | 0 | 153 | 0.37 | 0.89 | 24.93 | 0.90936 | 100.88 | 0.2 | 1.4 | 0 | 24.46 | 0.1122 | 36.5 | 0.0029992 | 0.12116 | 35.55 | 0.0072611 | 0.11911 | 34 | 0.0079983 | 100 | 8131 | 100.77 | 23.72
2024-03-12 21:15 | 0 | 0 | 0 | 0 | 140 | 0.4 | 1.15 | 24.85 | 0.91371 | 100.89 | 0.3 | 1.4 | 0 | 24.32 | 0.11224 | 36.27 | 0.0029309 | 0.12108 | 35.5 | 0.0071285 | 0.11899 | 34 | 0.0079983 | 100 | 8129 | 100.79 | 23.63
2024-03-12 21:30 | 0 | 0 | 0 | 0 | 153 | 0.39 | 0.83 | 24.86 | 0.91635 | 100.91 | 0.3 | 1.4 | 0 | 24.27 | 0.11224 | 36.06 | 0.0029992 | 0.12112 | 35.45 | 0.0071285 | 0.11907 | 34.09 | 0.0080724 | 100 | 8106 | 100.8 | 23.54
2024-03-12 21:45 | 0 | 0 | 0 | 0 | 144 | 0.27 | 0.82 | 24.72 | 0.9218 | 100.91 | 0.3 | 1.4 | 0 | 24.16 | 0.1122 | 35.84 | 0.0029992 | 0.12116 | 35.4 | 0.0069984 | 0.11895 | 34.1 | 0.0079983 | 100 | 8124 | 100.81 | 23.52
2024-03-12 22:00 | 0 | 0 | 0 | 0 | 145 | 0.2 | 0.74 | 24.59 | 0.92608 | 100.92 | 0.3 | 1.4 | 0 | 23.99 | 0.11209 | 35.64 | 0.0029992 | 0.12116 | 35.31 | 0.0069984 | 0.11895 | 34.1 | 0.0079983 | 100 | 8124 | 100.82 | 23.37
2024-03-12 22:15 | 0 | 0 | 0 | 0 | 203 | 0.22 | 0.72 | 24.38 | 0.93451 | 100.92 | 0.2 | 1.4 | 0 | 23.85 | 0.11216 | 35.43 | 0.0028642 | 0.12112 | 35.27 | 0.0069984 | 0.11899 | 34.1 | 0.0079983 | 100 | 8121 | 100.82 | 23.18
2024-03-12 22:30 | 0 | 0 | 0 | 0 | 245 | 0.38 | 0.66 | 24.19 | 0.93394 | 100.93 | 0.2 | 1.4 | 0 | 23.62 | 0.11212 | 35.25 | 0.0029992 | 0.12116 | 35.2 | 0.0070632 | 0.11903 | 34.1 | 0.0079983 | 100 | 8115 | 100.83 | 22.92
2024-03-12 22:45 | 0 | 0 | 0 | 0 | 215 | 0.32 | 0.63 | 23.85 | 0.94374 | 100.93 | 0.2 | 1.4 | 0 | 23.37 | 0.11212 | 35.05 | 0.0028642 | 0.12112 | 35.12 | 0.0070632 | 0.11899 | 34.1 | 0.0079983 | 100 | 8113 | 100.83 | 22.71
2024-03-12 23:00 | 0 | 0 | 0 | 0 | 295 | 0.22 | 0.44 | 23.91 | 0.93899 | 100.92 | 0.2 | 1.4 | 0 | 23.21 | 0.11212 | 34.86 | 0.0029309 | 0.12112 | 35.05 | 0.0069984 | 0.11895 | 34.1 | 0.0080724 | 100 | 8112 | 100.82 | 22.53
2024-03-12 23:15 | 0 | 0 | 0 | 0 | 346 | 0.22 | 0.49 | 23.8 | 0.95031 | 100.92 | 0.2 | 1.4 | 0 | 23.18 | 0.1122 | 34.67 | 0.0028642 | 0.12116 | 34.99 | 0.0069343 | 0.11899 | 34.1 | 0.0080724 | 100 | 8112 | 100.82 | 22.56
2024-03-12 23:30 | 0 | 0 | 0 | 0 | 214 | 0.5 | 0.8 | 23.59 | 0.96 | 100.92 | 0.2 | 1.4 | 0 | 23.11 | 0.11216 | 34.49 | 0.0026669 | 0.12116 | 34.9 | 0.0069984 | 0.11891 | 34.1 | 0.0080724 | 100 | 8110 | 100.82 | 22.4
2024-03-12 23:45 | 0 | 0 | 0 | 0 | 205 | 0.27 | 0.81 | 23.47 | 0.96108 | 100.91 | 0.2 | 1.4 | 0 | 22.99 | 0.11212 | 34.33 | 0.0026002 | 0.12108 | 34.83 | 0.0068707 | 0.11899 | 34.1 | 0.0080724 | 100 | 8111 | 100.81 | 22.25
2024-03-13 | 0 | 0 | 0 | 0 | 110 | 0.34 | 0.73 | 23.49 | 0.95647 | 100.89 | 0.2 | 1.4 | 0 | 22.85 | 0.11205 | 34.15 | 0.002133 | 0.12108 | 34.75 | 0.0069343 | 0.11899 | 34.1 | 0.0079983 | 100 | 8106 | 100.79 | 22.24
2024-03-13 00:15 | 0 | 0 | 0 | 0 | 134 | 0.29 | 0.66 | 23.31 | 0.97006 | 100.87 | 0.2 | 1.4 | 0 | 22.87 | 0.11197 | 33.97 | 0.0023988 | 0.12097 | 34.68 | 0.0070632 | 0.11899 | 34.1 | 0.0080724 | 100 | 8078 | 100.77 | 22.33
2024-03-13 00:30 | 0 | 0 | 0 | 0 | 182 | 0.4 | 0.59 | 23.31 | 0.96831 | 100.85 | 0.3 | 1.4 | 0 | 22.79 | 0.11209 | 33.81 | 0.0025351 | 0.12108 | 34.6 | 0.0069984 | 0.11899 | 34.07 | 0.0079983 | 100 | 8093 | 100.75 | 22.14
2024-03-13 00:45 | 0 | 0 | 0 | 0 | 222 | 0.51 | 0.84 | 23.05 | 0.97441 | 100.83 | 0.2 | 1.4 | 0 | 22.64 | 0.11193 | 33.65 | 0.0023335 | 0.12112 | 34.51 | 0.0069984 | 0.11903 | 34 | 0.0079983 | 100 | 8098 | 100.73 | 21.84
2024-03-13 01:00 | 0 | 0 | 0 | 0 | 266 | 0.24 | 0.71 | 23.05 | 0.96731 | 100.82 | 0.3 | 1.4 | 0 | 22.48 | 0.11209 | 33.47 | 0.002466 | 0.12101 | 34.43 | 0.0069984 | 0.11891 | 34 | 0.0079983 | 100 | 8091 | 100.72 | 21.73
2024-03-13 01:15 | 0 | 0 | 0 | 0 | 272 | 0.23 | 0.41 | 22.8 | 0.97378 | 100.79 | 0.2 | 1.4 | 0 | 22.34 | 0.11205 | 33.34 | 0.0022646 | 0.12101 | 34.35 | 0.0069984 | 0.11895 | 34 | 0.0079983 | 100 | 8086 | 100.69 | 21.68
2024-03-13 01:30 | 0 | 0 | 0 | 0 | 248 | 0.2 | 0.48 | 22.76 | 0.97289 | 100.77 | 0.2 | 1.5 | 0 | 22.25 | 0.11201 | 33.17 | 0.0023335 | 0.12105 | 34.29 | 0.0069343 | 0.11895 | 34 | 0.0079983 | 100 | 8088 | 100.68 | 21.57
2024-03-13 01:45 | 0 | 0 | 0 | 0 | 191 | 0.39 | 0.6 | 22.71 | 0.97077 | 100.75 | 0.1 | 1.4 | 0 | 22.16 | 0.11197 | 33.02 | 0.0023988 | 0.12108 | 34.2 | 0.0069343 | 0.11899 | 33.92 | 0.007925 | 100 | 8091 | 100.66 | 21.39
2024-03-13 02:00 | 0 | 0 | 0 | 0 | 168 | 0.38 | 0.62 | 22.65 | 0.97467 | 100.73 | 0.2 | 1.4 | 0 | 22.15 | 0.11193 | 32.86 | 0.002133 | 0.12108 | 34.11 | 0.0069984 | 0.11895 | 33.9 | 0.0079983 | 100 | 8089 | 100.63 | 21.3
2024-03-13 02:15 | 0 | 0 | 0 | 0 | 175 | 0.46 | 0.8 | 22.79 | 0.96896 | 100.71 | 0.2 | 1.4 | 0 | 22.15 | 0.11193 | 32.73 | 0.001932 | 0.12101 | 34.03 | 0.0068707 | 0.11895 | 33.9 | 0.0079983 | 100 | 8086 | 100.61 | 21.25
2024-03-13 02:30 | 0 | 0 | 0 | 0 | 167 | 0.42 | 0.96 | 22.78 | 0.97351 | 100.69 | 0.2 | 1.5 | 0 | 22.21 | 0.11197 | 32.57 | 0.0019999 | 0.12101 | 33.95 | 0.0069984 | 0.11899 | 33.87 | 0.0079983 | 100 | 8086 | 100.59 | 21.31
2024-03-13 02:45 | 0 | 0 | 0 | 0 | 157 | 0.38 | 1.22 | 22.97 | 0.97022 | 100.67 | 0.3 | 1.4 | 0 | 22.35 | 0.11201 | 32.44 | 0.002133 | 0.12101 | 33.88 | 0.0069343 | 0.11891 | 33.8 | 0.0079983 | 100 | 8086 | 100.58 | 21.42
2024-03-13 03:00 | 0 | 0 | 0 | 0 | 150 | 0.4 | 1.01 | 23.19 | 0.96796 | 100.67 | 0.2 | 1.4 | 0 | 22.52 | 0.11189 | 32.3 | 0.0019999 | 0.12105 | 33.8 | 0.0068077 | 0.11887 | 33.8 | 0.0079983 | 100 | 8086 | 100.57 | 21.68
2024-03-13 03:15 | 0 | 0 | 0 | 0 | 131 | 0.49 | 0.97 | 23.21 | 0.97664 | 100.66 | 0.2 | 1.5 | 0 | 22.68 | 0.11201 | 32.17 | 0.002133 | 0.12105 | 33.7 | 0.0068707 | 0.11899 | 33.77 | 0.0079983 | 100 | 8086 | 100.57 | 21.9
2024-03-13 03:30 | 0 | 0 | 0 | 0 | 142 | 0.28 | 0.89 | 23.07 | 0.98352 | 100.65 | 0.3 | 1.4 | 0 | 22.66 | 0.11197 | 32.04 | 0.0018664 | 0.12093 | 33.62 | 0.0064714 | 0.11899 | 33.7 | 0.0079983 | 100 | 8083 | 100.56 | 21.83
2024-03-13 03:45 | 0 | 0 | 0 | 0 | 133 | 0.27 | 0.66 | 22.97 | 0.98021 | 100.65 | 0.2 | 1.4 | 0 | 22.51 | 0.11209 | 31.91 | 0.0019999 | 0.12105 | 33.55 | 0.0063387 | 0.11891 | 33.7 | 0.0078705 | 100 | 8083 | 100.56 | 21.84
2024-03-13 04:00 | 0 | 0 | 0 | 0 | 169 | 0.45 | 0.67 | 22.93 | 0.97615 | 100.66 | 0.2 | 1.4 | 0 | 22.41 | 0.11201 | 31.79 | 0.002133 | 0.12097 | 33.47 | 0.0064714 | 0.11895 | 33.64 | 0.0079983 | 100 | 8083 | 100.56 | 21.66
2024-03-13 04:15 | 0 | 0 | 0 | 0 | 183 | 0.89 | 1.17 | 22.96 | 0.97652 | 100.66 | 0.2 | 1.4 | 0 | 22.45 | 0.11201 | 31.67 | 0.0019999 | 0.12093 | 33.4 | 0.0066681 | 0.11891 | 33.6 | 0.0079983 | 100 | 8083 | 100.57 | 21.61
2024-03-13 04:30 | 0 | 0 | 0 | 0 | 173 | 0.97 | 1.42 | 22.67 | 0.99239 | 100.68 | 0.2 | 1.4 | 0 | 22.41 | 0.11193 | 31.55 | 0.0019999 | 0.12101 | 33.31 | 0.0060674 | 0.11887 | 33.59 | 0.0079983 | 100 | 8074 | 100.58 | 21.68
2024-03-13 04:45 | 0 | 0 | 0 | 0 | 179 | 0.91 | 1.43 | 22.53 | 0.98986 | 100.69 | 0.2 | 1.4 | 0 | 22.24 | 0.11201 | 31.43 | 0.001932 | 0.12101 | 33.23 | 0.0064714 | 0.11895 | 33.5 | 0.0078705 | 100 | 8077 | 100.59 | 21.68
2024-03-13 05:00 | 0 | 0 | 0 | 0 | 179 | 0.81 | 1.43 | 22.47 | 0.98686 | 100.69 | 0.2 | 1.5 | 0 | 22.11 | 0.11205 | 31.33 | 0.0017989 | 0.12089 | 33.16 | 0.0063387 | 0.11899 | 33.5 | 0.0079983 | 100 | 8076 | 100.6 | 21.52
2024-03-13 05:15 | 0 | 0 | 0 | 0 | 172 | 0.49 | 0.89 | 22.31 | 0.9887 | 100.7 | 0.2 | 1.4 | 0 | 21.99 | 0.11201 | 31.21 | 0.0018664 | 0.12093 | 33.08 | 0.0062661 | 0.11895 | 33.43 | 0.007925 | 100 | 8072 | 100.6 | 21.35
2024-03-13 05:30 | 0 | 0 | 0 | 0 | 186 | 0.59 | 0.96 | 22.27 | 0.98181 | 100.7 | 0.1 | 1.4 | 0 | 21.83 | 0.11201 | 31.11 | 0.0018664 | 0.12097 | 33 | 0.0063973 | 0.11895 | 33.4 | 0.0079983 | 100 | 8071 | 100.61 | 21.16
2024-03-13 05:45 | 0 | 0 | 0 | 0 | 184 | 0.63 | 0.97 | 22.13 | 0.98383 | 100.72 | 0.2 | 1.4 | 0 | 21.74 | 0.11193 | 31.01 | 0.0018664 | 0.12097 | 32.91 | 0.0061944 | 0.11899 | 33.4 | 0.0079983 | 100 | 8069 | 100.62 | 21.03
2024-03-13 06:00 | 0 | 0 | 0 | 0 | 175 | 0.52 | 0.93 | 22.02 | 0.98478 | 100.73 | 0.2 | 1.4 | 0 | 21.65 | 0.11197 | 30.91 | 0.0019999 | 0.12093 | 32.85 | 0.0059979 | 0.11895 | 33.3 | 0.0079983 | 100 | 8071 | 100.63 | 20.87
2024-03-13 06:15 | 0.9 | 0 | 0 | 0 | 166 | 0.18 | 0.51 | 21.81 | 0.98829 | 100.75 | 0.1 | 1.4 | 0 | 21.48 | 0.11197 | 30.81 | 0.0019999 | 0.12089 | 32.79 | 0.0059979 | 0.11895 | 33.3 | 0.007925 | 100 | 8067 | 100.66 | 20.7
2024-03-13 06:30 | 8.9 | 0 | 0 | 0 | 127 | 0.1 | 0.18 | 21.47 | 0.99107 | 100.76 | 0.1 | 1.4 | 0 | 21.19 | 0.11193 | 30.7 | 0.001932 | 0.12093 | 32.7 | 0.0059979 | 0.11899 | 33.23 | 0.0079983 | 100 | 8058 | 100.67 | 20.59
2024-03-13 06:45 | 30.9 | 0 | 0 | 0 | 222 | 0.2 | 0.35 | 21.28 | 0.99318 | 100.78 | 0.1 | 1.4 | 0 | 21.05 | 0.11193 | 30.6 | 0.0018664 | 0.12101 | 32.63 | 0.0059979 | 0.11899 | 33.2 | 0.0078705 | 100 | 8061 | 100.69 | 20.34
2024-03-13 07:00 | 42 | 0 | 0 | 0 | 200 | 0.33 | 0.7 | 21.66 | 0.98039 | 100.8 | 0.1 | 1.4 | 0 | 21.21 | 0.11193 | 30.5 | 0.0017989 | 0.12093 | 32.56 | 0.0059979 | 0.11895 | 33.15 | 0.0078705 | 100 | 8063 | 100.71 | 20.44
2024-03-13 07:15 | 72.2 | 0 | 0 | 0 | 177 | 0.65 | 1.25 | 22.19 | 0.98585 | 100.81 | 0.2 | 1.4 | 0 | 21.83 | 0.11189 | 30.39 | 0.001932 | 0.12093 | 32.49 | 0.0060674 | 0.11895 | 33.1 | 0.0079983 | 100 | 8064 | 100.73 | 20.97
2024-03-13 07:30 | 179.6 | 0 | 0 | 0 | 175 | 1.09 | 1.99 | 22.55 | 0.99671 | 100.81 | 0.2 | 1.4 | 0 | 22.71 | 0.11189 | 30.3 | 0.0017338 | 0.12093 | 32.4 | 0.0060674 | 0.11891 | 33.09 | 0.007925 | 100 | 8064 | 100.75 | 21.69
2024-03-13 07:45 | 289 | 0 | 0 | 0 | 165 | 0.92 | 2.14 | 23.24 | 1.0001 | 100.81 | 0.3 | 1.4 | 0 | 24.23 | 0.11201 | 30.2 | 0.0017338 | 0.12101 | 32.33 | 0.0059979 | 0.11895 | 33 | 0.0078705 | 100 | 8063 | 100.77 | 22.72
2024-03-13 08:00 | 362.9 | 0 | 0 | 0 | 182 | 1.07 | 2.29 | 24.09 | 1.0009 | 100.81 | 0.3 | 1.5 | 0 | 25.51 | 0.11201 | 30.12 | 0.001932 | 0.12097 | 32.27 | 0.0060674 | 0.11895 | 33 | 0.0078705 | 100 | 8075 | 100.79 | 23.86
2024-03-13 08:15 | 416.7 | 0 | 0 | 0 | 196 | 1.36 | 2.56 | 24.95 | 0.99857 | 100.82 | 0.4 | 1.5 | 0 | 26.68 | 0.11193 | 30.08 | 0.0017989 | 0.12093 | 32.2 | 0.0059979 | 0.11903 | 32.91 | 0.0076033 | 100 | 8086 | 100.81 | 24.74
2024-03-13 08:30 | 489.4 | 0 | 0 | 0 | 185 | 1.48 | 3.2 | 25.95 | 0.9538 | 100.84 | 0.4 | 1.4 | 0 | 28.05 | 0.11209 | 30 | 0.0017989 | 0.12097 | 32.13 | 0.0060674 | 0.11895 | 32.9 | 0.0076033 | 100 | 8098 | 100.83 | 25.93
2024-03-13 08:45 | 539.3 | 0 | 0 | 0 | 180 | 1.33 | 2.82 | 26.98 | 0.87737 | 100.85 | 0.5 | 1.5 | 0 | 29.58 | 0.11205 | 30 | 0.0014655 | 0.12093 | 32.08 | 0.0059979 | 0.11899 | 32.83 | 0.0077268 | 100 | 8105 | 100.85 | 27.77
2024-03-13 09:00 | 580.7 | 0 | 0 | 0 | 171 | 1.59 | 3.18 | 27.84 | 0.81237 | 100.88 | 0.5 | 1.5 | 0 | 30.86 | 0.11193 | 30.09 | 0.0018664 | 0.12089 | 32 | 0.0059979 | 0.11895 | 32.8 | 0.0077983 | 100 | 8118 | 100.87 | 29.37
2024-03-13 09:15 | 601.4 | 0 | 0 | 0 | 174 | 1.93 | 4.37 | 28.75 | 0.75326 | 100.89 | 0.6 | 1.5 | 0 | 31.77 | 0.11201 | 30.17 | 0.0018664 | 0.12097 | 31.94 | 0.0059979 | 0.11903 | 32.78 | 0.0077268 | 100 | 8131 | 100.88 | 30.61
2024-03-13 09:30 | 630.5 | 0 | 0 | 0 | 168 | 1.82 | 5 | 29.07 | 0.7265 | 100.9 | 0.6 | 1.5 | 0 | 32.77 | 0.11197 | 30.31 | 0.001932 | 0.12093 | 31.9 | 0.0059979 | 0.11903 | 32.7 | 0.0077268 | 100 | 8138 | 100.89 | 31.87
2024-03-13 09:45 | 728.7 | 0 | 0 | 0 | 159 | 2.19 | 6.19 | 29.49 | 0.69113 | 100.9 | 0.6 | 1.2 | 0 | 33.13 | 0.11205 | 30.49 | 0.0018664 | 0.12093 | 31.84 | 0.0059979 | 0.11899 | 32.7 | 0.0076033 | 100 | 8155 | 100.89 | 32.65
2024-03-13 10:00 | 818.4 | 0 | 0 | 0 | 167 | 2.4 | 4.31 | 29.89 | 0.64693 | 100.91 | 0.5 | 1.5 | 0 | 33.53 | 0.11201 | 30.69 | 0.0017338 | 0.12093 | 31.8 | 0.0059979 | 0.11899 | 32.61 | 0.0076033 | 100 | 8167 | 100.89 | 33.25
2024-03-13 10:15 | 853.2 | 0 | 0 | 0 | 158 | 2.08 | 4.68 | 30.87 | 0.58156 | 100.9 | 0.6 | 1.4 | 0 | 34.03 | 0.11201 | 30.96 | 0.0019999 | 0.12085 | 31.8 | 0.0059979 | 0.11899 | 32.6 | 0.0077268 | 100 | 8180 | 100.88 | 33.88
2024-03-13 10:30 | 890.5 | 0 | 0 | 0 | 140 | 2 | 3.79 | 31.2 | 0.54607 | 100.9 | 0.7 | 1.2 | 0 | 34.87 | 0.11209 | 31.25 | 0.0018664 | 0.12081 | 31.8 | 0.0059979 | 0.11899 | 32.55 | 0.0074645 | 100 | 8192 | 100.87 | 34.57
2024-03-13 10:45 | 940.8 | 0 | 0 | 0 | 161 | 2.02 | 4.1 | 31.77 | 0.50566 | 100.89 | 0.6 | 1.4 | 0 | 35.11 | 0.11201 | 31.57 | 0.001932 | 0.12097 | 31.8 | 0.0059979 | 0.11903 | 32.5 | 0.0076033 | 100 | 8197 | 100.85 | 35.25
2024-03-13 11:00 | 984.2 | 0 | 0 | 0 | 118 | 2.08 | 4.94 | 32.51 | 0.45019 | 100.89 | 0.6 | 1.3 | 0 | 35.63 | 0.11209 | 31.91 | 0.001932 | 0.12085 | 31.8 | 0.0059979 | 0.11903 | 32.5 | 0.0074645 | 100 | 8210 | 100.84 | 35.87
2024-03-13 11:15 | 1015.2 | 0 | 0 | 0 | 109 | 1.85 | 4.57 | 32.85 | 0.4182 | 100.88 | 0.6 | 1.4 | 0 | 36.27 | 0.11205 | 32.27 | 0.0020654 | 0.12089 | 31.81 | 0.0059979 | 0.11903 | 32.43 | 0.0074645 | 100 | 8222 | 100.83 | 36.42
2024-03-13 11:30 | 1026.6 | 0 | 0 | 0 | 94 | 2.22 | 5.28 | 33.13 | 0.40397 | 100.88 | 0.8 | 1.3 | 0 | 36.41 | 0.11212 | 32.65 | 0.0020654 | 0.12089 | 31.9 | 0.0059979 | 0.11907 | 32.4 | 0.0075336 | 100 | 8229 | 100.81 | 36.81
2024-03-13 11:45 | 1041.4 | 0 | 0 | 0 | 138 | 1.96 | 4.13 | 33.3 | 0.40796 | 100.86 | 0.7 | 1.3 | 0 | 36.43 | 0.11212 | 33.05 | 0.0020654 | 0.12089 | 31.93 | 0.0059979 | 0.11911 | 32.4 | 0.0073961 | 100 | 8234 | 100.79 | 37.19
2024-03-13 12:00 | 1048.1 | 0 | 0 | 0 | 96 | 1.82 | 4.27 | 33.41 | 0.39457 | 100.84 | 0.7 | 1.3 | 0 | 36.67 | 0.1122 | 33.47 | 0.0021979 | 0.12093 | 32 | 0.0059979 | 0.11907 | 32.4 | 0.0073282 | 100 | 8241 | 100.76 | 37.59
2024-03-13 12:15 | 1054.8 | 0 | 0 | 0 | 89 | 2.02 | 5.11 | 33.83 | 0.34746 | 100.82 | 0.7 | 1.2 | 0 | 36.63 | 0.1122 | 33.9 | 0.0022646 | 0.12085 | 32.09 | 0.0061376 | 0.11911 | 32.39 | 0.0076736 | 100 | 8245 | 100.74 | 37.7
2024-03-13 12:30 | 1052.4 | 0 | 0 | 0 | 86 | 2 | 5.18 | 34.23 | 0.32847 | 100.81 | 0.9 | 1.3 | 0 | 36.83 | 0.1122 | 34.34 | 0.0023335 | 0.12101 | 32.19 | 0.0061376 | 0.11911 | 32.3 | 0.0076033 | 100 | 8248 | 100.71 | 38.07
2024-03-13 12:45 | 992 | 0 | 0 | 0 | 95 | 1.95 | 4.67 | 34.43 | 0.30924 | 100.79 | 0.7 | 1.4 | 0 | 37.05 | 0.11212 | 34.79 | 0.0025351 | 0.12097 | 32.28 | 0.0061944 | 0.11915 | 32.3 | 0.0075336 | 100 | 8255 | 100.7 | 38.35
2024-03-13 13:00 | 910.4 | 0 | 0 | 0 | 81 | 2.11 | 4.62 | 34.47 | 0.30416 | 100.77 | 0.9 | 1.4 | 0 | 37.17 | 0.11224 | 35.25 | 0.0029309 | 0.12097 | 32.41 | 0.0059979 | 0.11915 | 32.3 | 0.0073282 | 100 | 8256 | 100.67 | 38.44
2024-03-13 13:15 | 984.7 | 0 | 0 | 0 | 97 | 1.81 | 4.63 | 34.42 | 0.30941 | 100.75 | 1 | 1.4 | 0 | 37.21 | 0.11232 | 35.7 | 0.002799 | 0.12093 | 32.53 | 0.0059979 | 0.11911 | 32.3 | 0.0077268 | 100 | 8252 | 100.65 | 38.51
2024-03-13 13:30 | 991 | 0 | 0 | 0 | 100 | 2.13 | 4.71 | 34.26 | 0.33182 | 100.73 | 0.6 | 1.5 | 0 | 37.15 | 0.11228 | 36.13 | 0.0029992 | 0.12097 | 32.67 | 0.0061944 | 0.11911 | 32.32 | 0.0074645 | 100 | 8257 | 100.63 | 38.56
2024-03-13 13:45 | 968.1 | 0 | 0 | 0 | 105 | 1.93 | 4.48 | 34.38 | 0.33439 | 100.7 | 0.8 | 1.4 | 0 | 37.04 | 0.11228 | 36.55 | 0.0029992 | 0.12101 | 32.82 | 0.0060674 | 0.11903 | 32.4 | 0.0075336 | 100 | 8255 | 100.6 | 38.49
2024-03-13 14:00 | 935.7 | 0 | 0 | 0 | 106 | 1.7 | 4.41 | 34.35 | 0.34177 | 100.68 | 0.8 | 1.3 | 0 | 37.16 | 0.11228 | 36.95 | 0.0029992 | 0.12097 | 32.96 | 0.0060674 | 0.11907 | 32.4 | 0.0076033 | 100 | 8255 | 100.58 | 38.48
2024-03-13 14:15 | 900.5 | 0 | 0 | 0 | 108 | 2.07 | 5.06 | 34.3 | 0.34956 | 100.65 | 0.7 | 1.4 | 0 | 37.11 | 0.11228 | 37.34 | 0.0029992 | 0.12101 | 33.14 | 0.0063387 | 0.11907 | 32.4 | 0.0075336 | 100 | 8247 | 100.55 | 38.39
2024-03-13 14:30 | 858.5 | 0 | 0 | 0 | 111 | 2.13 | 4.88 | 34.32 | 0.32628 | 100.63 | 0.6 | 1.4 | 0 | 37.07 | 0.1122 | 37.69 | 0.0029992 | 0.12101 | 33.3 | 0.0063973 | 0.11911 | 32.43 | 0.0073282 | 100 | 8248 | 100.52 | 38.36
2024-03-13 14:45 | 820.6 | 0 | 0 | 0 | 89 | 1.85 | 4.63 | 34.59 | 0.29413 | 100.61 | 0.8 | 1.4 | 0 | 37.12 | 0.11224 | 38.03 | 0.0031989 | 0.12101 | 33.46 | 0.0064714 | 0.11911 | 32.5 | 0.0074645 | 100 | 8247 | 100.51 | 38.11
2024-03-13 15:00 | 766.1 | 0 | 0 | 0 | 90 | 1.87 | 4.57 | 34.61 | 0.28145 | 100.6 | 0.9 | 1.2 | 0 | 37.31 | 0.11236 | 38.34 | 0.0031989 | 0.12097 | 33.65 | 0.0067298 | 0.11915 | 32.5 | 0.0075336 | 100 | 8245 | 100.49 | 38.15
2024-03-13 15:15 | 720.4 | 0 | 0 | 0 | 92 | 1.89 | 4.93 | 34.35 | 0.27578 | 100.58 | 0.7 | 1.2 | 0 | 37.31 | 0.1124 | 38.61 | 0.0032659 | 0.12101 | 33.82 | 0.0068077 | 0.11907 | 32.59 | 0.0077268 | 100 | 8240 | 100.47 | 38.09
2024-03-13 15:30 | 612.7 | 0 | 0 | 0 | 112 | 1.97 | 5.72 | 34.08 | 0.29942 | 100.57 | 0.6 | 1.2 | 0 | 37.11 | 0.11236 | 38.86 | 0.0033343 | 0.12108 | 33.99 | 0.0068707 | 0.11915 | 32.61 | 0.0076033 | 100 | 8235 | 100.46 | 37.87
2024-03-13 15:45 | 341.5 | 0 | 0 | 0 | 97 | 1.85 | 5.5 | 33.01 | 0.31829 | 100.57 | 0.9 | 1.4 | 0 | 36.04 | 0.1122 | 39.08 | 0.0033343 | 0.12105 | 34.15 | 0.0068707 | 0.11915 | 32.7 | 0.0077268 | 100 | 8225 | 100.46 | 36.77
2024-03-13 16:00 | 483.3 | 0 | 0 | 0 | 109 | 1.72 | 3.61 | 33.37 | 0.32419 | 100.55 | 0.7 | 1.2 | 0 | 35.64 | 0.1122 | 39.26 | 0.0033343 | 0.12112 | 34.33 | 0.0069984 | 0.11918 | 32.74 | 0.0077983 | 100 | 8222 | 100.45 | 36.14
2024-03-13 16:15 | 420.7 | 0 | 0 | 0 | 93 | 2.16 | 4.3 | 32.85 | 0.34142 | 100.55 | 0.8 | 1.1 | 0 | 35.61 | 0.11224 | 39.42 | 0.0033963 | 0.12105 | 34.48 | 0.0069984 | 0.11915 | 32.8 | 0.0077268 | 100 | 8219 | 100.44 | 35.91
2024-03-13 16:30 | 337.8 | 0 | 0 | 0 | 87 | 1.84 | 3.93 | 32.77 | 0.34356 | 100.55 | 0.6 | 1.1 | 0 | 35.27 | 0.11224 | 39.5 | 0.0033963 | 0.12112 | 34.65 | 0.0069984 | 0.11911 | 32.87 | 0.0077268 | 100 | 8210 | 100.45 | 35.48
2024-03-13 16:45 | 244.3 | 0 | 0 | 0 | 106 | 1.62 | 2.96 | 32.59 | 0.34747 | 100.56 | 0.7 | 1.2 | 0 | 34.99 | 0.11216 | 39.57 | 0.0034674 | 0.12112 | 34.79 | 0.0069984 | 0.11915 | 32.93 | 0.0077268 | 100 | 8203 | 100.46 | 35.14
2024-03-13 17:00 | 156.7 | 0 | 0 | 0 | 100 | 1.47 | 2.97 | 32.37 | 0.36684 | 100.57 | 0.6 | 1.3 | 0 | 34.43 | 0.1122 | 39.6 | 0.0034674 | 0.12112 | 34.94 | 0.0069984 | 0.11915 | 33 | 0.007925 | 100 | 8199 | 100.46 | 34.5
2024-03-13 17:15 | 65.7 | 0 | 0 | 0 | 99 | 1.56 | 4.65 | 31.66 | 0.37331 | 100.59 | 0.6 | 1.3 | 0 | 33.36 | 0.11212 | 39.59 | 0.0034674 | 0.12105 | 35.06 | 0.0070632 | 0.11907 | 33.1 | 0.0078705 | 100 | 8185 | 100.47 | 33.34
2024-03-13 17:30 | 43 | 0 | 0 | 0 | 96 | 1.44 | 3.26 | 30.87 | 0.39787 | 100.61 | 0.4 | 1.3 | 0 | 32.09 | 0.11209 | 39.5 | 0.0033963 | 0.12105 | 35.18 | 0.0069984 | 0.11903 | 33.17 | 0.007925 | 100 | 8180 | 100.48 | 32.06
2024-03-13 17:45 | 38.3 | 0 | 0 | 0 | 96 | 1.27 | 2.58 | 30.27 | 0.42685 | 100.62 | 0.6 | 1.4 | 0 | 31.19 | 0.11216 | 39.43 | 0.0034674 | 0.12105 | 35.29 | 0.0070632 | 0.11907 | 33.23 | 0.0079983 | 100 | 8175 | 100.5 | 31.18
2024-03-13 18:00 | 27.8 | 0 | 0 | 0 | 117 | 0.7 | 1.78 | 29.57 | 0.46274 | 100.63 | 0.5 | 1.3 | 0 | 30.43 | 0.11205 | 39.27 | 0.0031333 | 0.12108 | 35.39 | 0.0071285 | 0.11918 | 33.3 | 0.0079983 | 100 | 8167 | 100.51 | 30.44
2024-03-13 18:15 | 13.9 | 0 | 0 | 0 | 117 | 0.56 | 1.35 | 28.42 | 0.51137 | 100.65 | 0.4 | 1.4 | 0 | 29.37 | 0.11209 | 39.09 | 0.0033963 | 0.12105 | 35.48 | 0.0069984 | 0.11899 | 33.4 | 0.0080724 | 100 | 8164 | 100.52 | 29.41
2024-03-13 18:30 | 2.7 | 0 | 0 | 0 | 144 | 0.4 | 0.87 | 27.52 | 0.53865 | 100.65 | 0.4 | 1.4 | 0 | 28.06 | 0.11201 | 38.89 | 0.0032659 | 0.12108 | 35.53 | 0.0070632 | 0.11907 | 33.45 | 0.0079983 | 100 | 8159 | 100.53 | 27.89
2024-03-13 18:45 | 0 | 0 | 0 | 0 | 163 | 0.34 | 0.92 | 26.66 | 0.57283 | 100.67 | 0.3 | 1.3 | 0 | 26.82 | 0.11205 | 38.65 | 0.0031333 | 0.12101 | 35.6 | 0.0069984 | 0.11911 | 33.51 | 0.0079983 | 100 | 8153 | 100.54 | 26.45
2024-03-13 19:00 | 0 | 0 | 0 | 0 | 138 | 0.38 | 1.18 | 26.04 | 0.6019 | 100.68 | 0.3 | 1.4 | 0 | 25.83 | 0.11197 | 38.41 | 0.0032659 | 0.12105 | 35.6 | 0.0069984 | 0.11911 | 33.6 | 0.0079983 | 100 | 8152 | 100.55 | 25.31
2024-03-13 19:15 | 0 | 0 | 0 | 0 | 163 | 0.45 | 1.28 | 25.61 | 0.6284 | 100.69 | 0.3 | 1.5 | 0 | 25.15 | 0.11205 | 38.15 | 0.003069 | 0.12108 | 35.66 | 0.0069984 | 0.11903 | 33.65 | 0.0079983 | 100 | 8150 | 100.56 | 24.46
2024-03-13 19:30 | 0 | 0 | 0 | 0 | 132 | 0.36 | 1.54 | 25.08 | 0.65921 | 100.7 | 0.2 | 1.4 | 0 | 24.63 | 0.11193 | 37.89 | 0.0029992 | 0.12105 | 35.7 | 0.0069984 | 0.11895 | 33.7 | 0.0079983 | 100 | 8144 | 100.58 | 23.8
2024-03-13 19:45 | 0 | 0 | 0 | 0 | 118 | 0.44 | 1.77 | 24.69 | 0.67956 | 100.72 | 0.2 | 1.4 | 0 | 24.09 | 0.11185 | 37.61 | 0.003069 | 0.12105 | 35.7 | 0.0070632 | 0.11903 | 33.79 | 0.0079983 | 100 | 8136 | 100.6 | 23.23
2024-03-13 20:00 | 0 | 0 | 0 | 0 | 105 | 0.36 | 1.18 | 24.19 | 0.70352 | 100.74 | 0.2 | 1.4 | 0 | 23.59 | 0.11178 | 37.33 | 0.0029992 | 0.12108 | 35.63 | 0.0069984 | 0.11899 | 33.8 | 0.0079983 | 100 | 8135 | 100.61 | 22.77
2024-03-13 20:15 | 0 | 0 | 0 | 0 | 115 | 0.24 | 0.75 | 23.65 | 0.72879 | 100.76 | 0.2 | 1.3 | 0 | 23.09 | 0.11189 | 37.07 | 0.0029992 | 0.12105 | 35.6 | 0.0069984 | 0.11907 | 33.9 | 0.0079983 | 100 | 8128 | 100.64 | 22.24
2024-03-13 20:30 | 0 | 0 | 0 | 0 | 90 | 0.22 | 0.61 | 23.21 | 0.75332 | 100.78 | 0.1 | 1.5 | 0 | 22.56 | 0.11185 | 36.79 | 0.0029992 | 0.12108 | 35.6 | 0.0071945 | 0.11899 | 33.9 | 0.0079983 | 100 | 8129 | 100.67 | 21.62
2024-03-13 20:45 | 0 | 0 | 0 | 0 | 145 | 0.2 | 0.51 | 22.89 | 0.77306 | 100.81 | 0.1 | 1.4 | 0 | 22.09 | 0.11174 | 36.51 | 0.0029309 | 0.12097 | 35.54 | 0.0069984 | 0.11903 | 33.94 | 0.0079983 | 100 | 8124 | 100.69 | 21.06
2024-03-13 21:00 | 0 | 0 | 0 | 0 | 106 | 0.18 | 0.5 | 22.68 | 0.78841 | 100.82 | 0.1 | 1.4 | 0 | 21.79 | 0.11185 | 36.25 | 0.0027353 | 0.12097 | 35.5 | 0.0071285 | 0.11899 | 34 | 0.0079983 | 100 | 8127 | 100.71 | 20.76
2024-03-13 21:15 | 0 | 0 | 0 | 0 | 106 | 0.16 | 0.33 | 22.39 | 0.8076 | 100.84 | 0.1 | 1.4 | 0 | 21.47 | 0.11174 | 35.98 | 0.0029992 | 0.12097 | 35.43 | 0.0070632 | 0.11899 | 34 | 0.0079983 | 100 | 8121 | 100.73 | 20.41
2024-03-13 21:30 | 0 | 0 | 0 | 0 | 41 | 0.17 | 0.54 | 22.21 | 0.81799 | 100.86 | 0.1 | 1.4 | 0 | 21.17 | 0.11178 | 35.71 | 0.0026002 | 0.12108 | 35.39 | 0.0069984 | 0.11891 | 34 | 0.0079983 | 100 | 8118 | 100.75 | 20.1
2024-03-13 21:45 | 0 | 0 | 0 | 0 | 103 | 0.22 | 0.47 | 21.68 | 0.84487 | 100.87 | 0.1 | 1.4 | 0 | 20.93 | 0.1117 | 35.46 | 0.0026002 | 0.12097 | 35.3 | 0.0069984 | 0.11907 | 34.04 | 0.0079983 | 100 | 8119 | 100.76 | 19.81
2024-03-13 22:00 | 0 | 0 | 0 | 0 | 137 | 0.21 | 0.37 | 21.33 | 0.86435 | 100.88 | 0.1 | 1.4 | 0 | 20.59 | 0.11166 | 35.21 | 0.0022646 | 0.12093 | 35.23 | 0.0069343 | 0.11903 | 34.1 | 0.0079983 | 100 | 8118 | 100.77 | 19.41
2024-03-13 22:15 | 0 | 0 | 0 | 0 | 160 | 0.46 | 0.64 | 21.24 | 0.86874 | 100.89 | 0.1 | 1.5 | 0 | 20.32 | 0.1117 | 34.96 | 0.0022646 | 0.12093 | 35.15 | 0.0069343 | 0.11903 | 34.1 | 0.0079983 | 100 | 8115 | 100.78 | 19.1
2024-03-13 22:30 | 0 | 0 | 0 | 0 | 159 | 0.38 | 0.61 | 21.07 | 0.87945 | 100.9 | 0.1 | 1.4 | 0 | 20.23 | 0.11178 | 34.71 | 0.002133 | 0.12097 | 35.07 | 0.0068707 | 0.11899 | 34.1 | 0.007925 | 100 | 8111 | 100.8 | 18.96
2024-03-13 22:45 | 0 | 0 | 0 | 0 | 167 | 0.49 | 0.68 | 21.04 | 0.88148 | 100.91 | 0.1 | 1.4 | 0 | 20.11 | 0.11166 | 34.47 | 0.0023335 | 0.12101 | 34.99 | 0.0069984 | 0.11895 | 34.1 | 0.0079983 | 100 | 8109 | 100.81 | 18.82
2024-03-13 23:00 | 0 | 0 | 0 | 0 | 170 | 0.53 | 0.73 | 20.91 | 0.88572 | 100.91 | 0 | 1.5 | 0 | 20.01 | 0.11162 | 34.24 | 0.0021979 | 0.12101 | 34.9 | 0.0069343 | 0.11899 | 34.1 | 0.0079983 | 100 | 8108 | 100.8 | 18.65
2024-03-13 23:15 | 0 | 0 | 0 | 0 | 176 | 0.52 | 0.7 | 20.51 | 0.89952 | 100.9 | 0.1 | 1.4 | 0 | 19.87 | 0.11166 | 34.01 | 0.001932 | 0.12097 | 34.81 | 0.0069984 | 0.11899 | 34.1 | 0.0079983 | 100 | 8108 | 100.8 | 18.54
2024-03-13 23:30 | 0 | 0 | 0 | 0 | 179 | 0.31 | 0.73 | 20.23 | 0.90676 | 100.89 | 0.1 | 1.4 | 0 | 19.6 | 0.11166 | 33.79 | 0.0019999 | 0.12093 | 34.71 | 0.0069984 | 0.11891 | 34.1 | 0.0079983 | 100 | 8105 | 100.79 | 18.38
2024-03-13 23:45 | 0 | 0 | 0 | 0 | 187 | 0.42 | 0.63 | 20.23 | 0.90254 | 100.88 | 0 | 1.4 | 0 | 19.39 | 0.11166 | 33.57 | 0.0020654 | 0.12089 | 34.62 | 0.0068707 | 0.11891 | 34.01 | 0.0079983 | 100 | 8108 | 100.78 | 18.25
2024-03-14 | 0 | 0 | 0 | 0 | 189 | 0.47 | 0.63 | 20.37 | 0.89728 | 100.88 | 0.1 | 1.5 | 0 | 19.33 | 0.11162 | 33.37 | 0.0019999 | 0.12089 | 34.52 | 0.0069984 | 0.11887 | 34 | 0.0079983 | 100 | 8106 | 100.78 | 18.1
2024-03-14 00:15 | 0 | 0 | 0 | 0 | 187 | 0.44 | 0.7 | 20.38 | 0.90216 | 100.88 | 0 | 1.4 | 0 | 19.33 | 0.11158 | 33.17 | 0.0019999 | 0.12089 | 34.43 | 0.0069984 | 0.11891 | 34 | 0.0080724 | 100 | 8080 | 100.78 | 18.2
2024-03-14 00:30 | 0 | 0 | 0 | 0 | 189 | 0.62 | 1.2 | 20.36 | 0.91039 | 100.87 | 0.1 | 1.5 | 0 | 19.37 | 0.1115 | 32.97 | 0.0019999 | 0.12089 | 34.33 | 0.0068077 | 0.11895 | 34 | 0.0079983 | 100 | 8085 | 100.77 | 18.35
2024-03-14 00:45 | 0 | 0 | 0 | 0 | 181 | 0.51 | 1.06 | 20.22 | 0.93181 | 100.85 | 0.1 | 1.5 | 0 | 19.49 | 0.11154 | 32.77 | 0.001932 | 0.12085 | 34.24 | 0.0066681 | 0.11903 | 34 | 0.0079983 | 100 | 8087 | 100.76 | 18.38
2024-03-14 01:00 | 0 | 0 | 0 | 0 | 184 | 0.49 | 0.79 | 19.85 | 0.94174 | 100.84 | 0 | 1.4 | 0 | 19.29 | 0.1115 | 32.59 | 0.001932 | 0.12081 | 34.15 | 0.0066681 | 0.11891 | 33.9 | 0.007925 | 100 | 8086 | 100.74 | 18.25
2024-03-14 01:15 | 0 | 0 | 0 | 0 | 184 | 0.69 | 1.12 | 19.97 | 0.92747 | 100.82 | 0 | 1.4 | 0 | 19.18 | 0.11146 | 32.41 | 0.0018664 | 0.12085 | 34.05 | 0.0066069 | 0.11891 | 33.9 | 0.0078705 | 100 | 8086 | 100.73 | 18.13
2024-03-14 01:30 | 0 | 0 | 0 | 0 | 172 | 0.89 | 1.58 | 20 | 0.92276 | 100.81 | 0.1 | 1.4 | 0 | 19.23 | 0.11158 | 32.25 | 0.0019999 | 0.12081 | 33.95 | 0.0061944 | 0.11891 | 33.9 | 0.0079983 | 100 | 8084 | 100.71 | 18.2
2024-03-14 01:45 | 0 | 0 | 0 | 0 | 165 | 0.45 | 1.04 | 19.62 | 0.93556 | 100.79 | 0.1 | 1.5 | 0 | 19.17 | 0.1115 | 32.06 | 0.001932 | 0.12093 | 33.85 | 0.0061944 | 0.11895 | 33.84 | 0.0079983 | 100 | 8080 | 100.7 | 18.15
2024-03-14 02:00 | 0 | 0 | 0 | 0 | 166 | 0.45 | 1.28 | 19.7 | 0.93136 | 100.77 | 0.1 | 1.4 | 0 | 19.06 | 0.11162 | 31.9 | 0.001932 | 0.12077 | 33.75 | 0.0063387 | 0.11891 | 33.8 | 0.0079983 | 100 | 8082 | 100.68 | 18.06
2024-03-14 02:15 | 0 | 0 | 0 | 0 | 169 | 0.61 | 1.29 | 19.81 | 0.92979 | 100.76 | 0 | 1.5 | 0 | 19 | 0.1115 | 31.75 | 0.001932 | 0.12081 | 33.65 | 0.0063973 | 0.11891 | 33.8 | 0.007925 | 100 | 8083 | 100.66 | 18.01
2024-03-14 02:30 | 0 | 0 | 0 | 0 | 169 | 0.43 | 1.14 | 19.7 | 0.94488 | 100.75 | 0 | 1.4 | 0 | 19.09 | 0.11146 | 31.58 | 0.0017989 | 0.1207 | 33.56 | 0.0062661 | 0.1188 | 33.71 | 0.007925 | 100 | 8080 | 100.65 | 18.04
2024-03-14 02:45 | 0 | 0 | 0 | 0 | 165 | 0.31 | 0.48 | 19.43 | 0.95598 | 100.73 | 0 | 1.4 | 0 | 18.94 | 0.11162 | 31.43 | 0.0019999 | 0.12085 | 33.46 | 0.0061376 | 0.11887 | 33.7 | 0.007925 | 100 | 8080 | 100.63 | 17.97
2024-03-14 03:00 | 0 | 0 | 0 | 0 | 174 | 0.39 | 0.62 | 19.24 | 0.95883 | 100.72 | 0.1 | 1.4 | 0 | 18.77 | 0.11158 | 31.29 | 0.0014655 | 0.12077 | 33.38 | 0.0061944 | 0.11891 | 33.65 | 0.007925 | 100 | 8080 | 100.62 | 17.77
2024-03-14 03:15 | 0 | 0 | 0 | 0 | 174 | 0.32 | 0.62 | 18.96 | 0.96385 | 100.71 | 0.1 | 1.5 | 0 | 18.52 | 0.1115 | 31.15 | 0.0018664 | 0.12081 | 33.29 | 0.0060674 | 0.11891 | 33.6 | 0.0078705 | 100 | 8077 | 100.62 | 17.58
2024-03-14 03:30 | 0 | 0 | 0 | 0 | 175 | 0.59 | 0.88 | 19.11 | 0.95396 | 100.71 | 0 | 1.5 | 0 | 18.43 | 0.11146 | 31 | 0.0015996 | 0.12081 | 33.19 | 0.0060674 | 0.11883 | 33.57 | 0.0079983 | 100 | 8080 | 100.62 | 17.48
2024-03-14 03:45 | 0 | 0 | 0 | 0 | 169 | 0.59 | 1.02 | 19.3 | 0.95525 | 100.71 | 0 | 1.5 | 0 | 18.57 | 0.1115 | 30.86 | 0.0013996 | 0.12081 | 33.09 | 0.0060674 | 0.11891 | 33.5 | 0.007925 | 100 | 8077 | 100.62 | 17.61
2024-03-14 04:00 | 0 | 0 | 0 | 0 | 180 | 0.4 | 0.86 | 19.21 | 0.96332 | 100.71 | 0 | 1.4 | 0 | 18.61 | 0.1115 | 30.73 | 0.0011995 | 0.12081 | 33 | 0.0059979 | 0.11887 | 33.49 | 0.0079983 | 100 | 8078 | 100.62 | 17.72
2024-03-14 04:15 | 0 | 0 | 0 | 0 | 181 | 0.53 | 1.04 | 19.25 | 0.96272 | 100.71 | 0 | 1.4 | 0 | 18.59 | 0.1115 | 30.58 | 0.0011995 | 0.12081 | 32.9 | 0.0059979 | 0.11899 | 33.4 | 0.007925 | 100 | 8072 | 100.62 | 17.72
2024-03-14 04:30 | 0 | 0 | 0 | 0 | 183 | 0.74 | 1.3 | 19.46 | 0.95995 | 100.73 | 0.1 | 1.4 | 0 | 18.71 | 0.11146 | 30.45 | 0.0015346 | 0.12077 | 32.81 | 0.0060674 | 0.11899 | 33.4 | 0.0079983 | 100 | 8073 | 100.63 | 17.8
2024-03-14 04:45 | 0 | 0 | 0 | 0 | 177 | 0.76 | 1.33 | 19.49 | 0.96656 | 100.72 | 0.1 | 1.4 | 0 | 18.85 | 0.11154 | 30.33 | 0.0013996 | 0.12077 | 32.73 | 0.0059979 | 0.11887 | 33.32 | 0.0077983 | 100 | 8075 | 100.63 | 17.94
2024-03-14 05:00 | 0 | 0 | 0 | 0 | 179 | 0.62 | 1.01 | 19.51 | 0.96933 | 100.74 | 0 | 1.5 | 0 | 18.9 | 0.11158 | 30.2 | 0.0013335 | 0.12074 | 32.64 | 0.0059979 | 0.11887 | 33.3 | 0.0078705 | 100 | 8068 | 100.64 | 18.03
2024-03-14 05:15 | 0 | 0 | 0 | 0 | 175 | 0.5 | 0.85 | 19.43 | 0.97505 | 100.74 | 0 | 1.5 | 0 | 18.91 | 0.1115 | 30.07 | 0.0013335 | 0.12077 | 32.55 | 0.0060674 | 0.11887 | 33.23 | 0.0079983 | 100 | 8067 | 100.65 | 18.04
2024-03-14 05:30 | 0 | 0 | 0 | 0 | 165 | 0.36 | 0.59 | 19.2 | 0.98011 | 100.75 | 0.1 | 1.4 | 0 | 18.79 | 0.1115 | 29.96 | 0.0011995 | 0.12074 | 32.46 | 0.0059979 | 0.11891 | 33.2 | 0.0079983 | 100 | 8067 | 100.65 | 18.03
2024-03-14 05:45 | 0 | 0 | 0 | 0 | 178 | 0.41 | 0.7 | 19.21 | 0.97591 | 100.76 | 0.1 | 1.4 | 0 | 18.7 | 0.11154 | 29.85 | 0.0010023 | 0.12074 | 32.37 | 0.0060674 | 0.11887 | 33.13 | 0.0079983 | 100 | 8065 | 100.67 | 17.85
2024-03-14 06:00 | 0 | 0 | 0 | 0 | 149 | 0.34 | 0.72 | 19.25 | 0.97348 | 100.77 | 0 | 1.4 | 0 | 18.69 | 0.11146 | 29.74 | 0.0010023 | 0.12077 | 32.29 | 0.0057943 | 0.11887 | 33.1 | 0.0078705 | 100 | 8065 | 100.68 | 17.9
2024-03-14 06:15 | 1.3 | 0 | 0 | 0 | 160 | 0.24 | 0.42 | 19.15 | 0.97686 | 100.8 | 0.1 | 1.4 | 0 | 18.64 | 0.11154 | 29.63 | 0.0011324 | 0.12077 | 32.2 | 0.0059293 | 0.11891 | 33.02 | 0.0076033 | 100 | 8063 | 100.71 | 17.9
2024-03-14 06:30 | 12 | 0 | 0 | 0 | 167 | 0.19 | 0.46 | 19.23 | 0.97559 | 100.82 | 0 | 1.5 | 0 | 18.7 | 0.1115 | 29.53 | 0.0010023 | 0.12074 | 32.12 | 0.0059293 | 0.11895 | 33 | 0.0077268 | 100 | 8061 | 100.73 | 17.95
2024-03-14 06:45 | 30.9 | 0 | 0 | 0 | 153 | 0.31 | 0.59 | 19.26 | 0.98587 | 100.84 | 0.1 | 1.4 | 0 | 18.91 | 0.11146 | 29.43 | 0.0011324 | 0.12074 | 32.04 | 0.0059293 | 0.11887 | 32.91 | 0.0077268 | 100 | 8061 | 100.76 | 18.07
2024-03-14 07:00 | 51 | 0 | 0 | 0 | 169 | 0.23 | 0.41 | 19.57 | 0.98726 | 100.86 | 0.1 | 1.5 | 0 | 19.23 | 0.11143 | 29.33 | 0.0010023 | 0.1207 | 31.96 | 0.0059293 | 0.11887 | 32.9 | 0.0073961 | 100 | 8061 | 100.78 | 18.41
2024-03-14 07:15 | 67 | 0 | 0 | 0 | 181 | 0.52 | 0.83 | 20.45 | 0.97403 | 100.87 | 0.1 | 1.5 | 0 | 19.87 | 0.11139 | 29.24 | 0.0010023 | 0.12074 | 31.88 | 0.0059293 | 0.11891 | 32.81 | 0.0076736 | 100 | 8062 | 100.79 | 19.04
2024-03-14 07:30 | 200.6 | 0 | 0 | 0 | 149 | 0.54 | 1 | 21.51 | 0.98474 | 100.85 | 0.2 | 1.5 | 0 | 21.21 | 0.1115 | 29.15 | 0 | 0.1207 | 31.8 | 0.0059293 | 0.11887 | 32.8 | 0.0074645 | 100 | 8058 | 100.8 | 19.99
2024-03-14 07:45 | 308.1 | 0 | 0 | 0 | 127 | 0.44 | 1.16 | 22.84 | 0.99731 | 100.83 | 0.3 | 1.5 | 0 | 23.77 | 0.11139 | 29.09 | 0 | 0.12074 | 31.71 | 0.0059293 | 0.11895 | 32.72 | 0.0071945 | 100 | 8067 | 100.81 | 21.46
2024-03-14 08:00 | 374.6 | 0 | 0 | 0 | 82 | 0.64 | 1.95 | 24.29 | 0.99592 | 100.83 | 0.4 | 1.5 | 0 | 26.08 | 0.11154 | 29 | 0 | 0.12081 | 31.64 | 0.0057943 | 0.11895 | 32.7 | 0.0073282 | 100 | 8076 | 100.82 | 22.87
2024-03-14 08:15 | 435.6 | 0 | 0 | 0 | 91 | 0.61 | 1.56 | 25.71 | 0.9284 | 100.84 | 0.4 | 1.4 | 0 | 28.16 | 0.11143 | 29 | 0 | 0.12074 | 31.57 | 0.0058614 | 0.11899 | 32.61 | 0.0074645 | 100 | 8082 | 100.83 | 24.27
2024-03-14 08:30 | 496.2 | 0 | 0 | 0 | 138 | 0.93 | 2.28 | 26.99 | 0.83782 | 100.85 | 0.5 | 1.4 | 0 | 29.95 | 0.11154 | 29 | 0 | 0.12085 | 31.5 | 0.0059979 | 0.11899 | 32.6 | 0.0071285 | 100 | 8096 | 100.85 | 26.56
2024-03-14 08:45 | 549.3 | 0 | 0 | 0 | 110 | 1.42 | 2.76 | 27.71 | 0.77819 | 100.85 | 0.5 | 1.5 | 0 | 31.08 | 0.11146 | 29 | 0 | 0.12077 | 31.41 | 0.005728 | 0.11895 | 32.51 | 0.0071945 | 100 | 8108 | 100.85 | 28.15
2024-03-14 09:00 | 590.9 | 0 | 0 | 0 | 141 | 1.39 | 2.69 | 28.13 | 0.74727 | 100.86 | 0.6 | 1.3 | 0 | 31.91 | 0.11146 | 29.05 | 0 | 0.12077 | 31.37 | 0.0057943 | 0.11903 | 32.5 | 0.0073282 | 100 | 8124 | 100.85 | 29.64
2024-03-14 09:15 | 629.3 | 0 | 0 | 0 | 146 | 1.69 | 4.96 | 28.61 | 0.71777 | 100.86 | 0.5 | 1.5 | 0 | 32.57 | 0.11146 | 29.16 | 0.0010023 | 0.1207 | 31.3 | 0.0057943 | 0.11903 | 32.4 | 0.0072611 | 100 | 8130 | 100.86 | 30.97
2024-03-14 09:30 | 649.4 | 0 | 0 | 0 | 162 | 1.67 | 3.72 | 29.01 | 0.68485 | 100.86 | 0.6 | 1.4 | 0 | 33.18 | 0.11154 | 29.35 | 0.0010023 | 0.12077 | 31.26 | 0.0057943 | 0.11903 | 32.4 | 0.0071285 | 100 | 8146 | 100.85 | 31.99
2024-03-14 09:45 | 734.3 | 0 | 0 | 0 | 151 | 1.66 | 3.12 | 29.65 | 0.64053 | 100.87 | 0.6 | 1.4 | 0 | 33.7 | 0.11158 | 29.56 | 0.0011324 | 0.12074 | 31.2 | 0.0058614 | 0.11903 | 32.31 | 0.0075336 | 100 | 8159 | 100.86 | 32.94
2024-03-14 10:00 | 845 | 0 | 0 | 0 | 150 | 1.53 | 3.5 | 30.55 | 0.57721 | 100.87 | 0.6 | 1.4 | 0 | 34.42 | 0.11162 | 29.81 | 0 | 0.12074 | 31.2 | 0.0057943 | 0.11899 | 32.3 | 0.0073961 | 100 | 8175 | 100.86 | 33.86
2024-03-14 10:15 | 892.3 | 0 | 0 | 0 | 141 | 1.59 | 4.41 | 30.61 | 0.54838 | 100.88 | 0.5 | 1.3 | 0 | 35.04 | 0.11162 | 30.12 | 0.0010666 | 0.12077 | 31.2 | 0.0057943 | 0.11915 | 32.22 | 0.0074645 | 100 | 8184 | 100.85 | 34.79
2024-03-14 10:30 | 929.1 | 0 | 0 | 0 | 104 | 1.56 | 3.65 | 31.22 | 0.50763 | 100.86 | 0.7 | 1.4 | 0 | 35.24 | 0.11166 | 30.45 | 0.0014655 | 0.12081 | 31.2 | 0.0057943 | 0.11911 | 32.2 | 0.0073282 | 100 | 8197 | 100.83 | 34.98
2024-03-14 10:45 | 957.5 | 0 | 0 | 0 | 133 | 1.55 | 3.24 | 31.87 | 0.4672 | 100.84 | 0.6 | 1.4 | 0 | 35.69 | 0.1117 | 30.81 | 0.0012677 | 0.12077 | 31.2 | 0.0059293 | 0.11911 | 32.18 | 0.0072611 | 100 | 8202 | 100.8 | 35.58
2024-03-14 11:00 | 978 | 0 | 0 | 0 | 168 | 1.68 | 4.03 | 31.98 | 0.45861 | 100.83 | 0.6 | 1.4 | 0 | 35.95 | 0.1117 | 31.2 | 0.0018664 | 0.1207 | 31.2 | 0.0059979 | 0.11907 | 32.1 | 0.0071285 | 100 | 8216 | 100.78 | 36.24
2024-03-14 11:15 | 1014.7 | 0 | 0 | 0 | 177 | 2.18 | 4.26 | 32.32 | 0.39804 | 100.8 | 0.7 | 1.4 | 0 | 35.99 | 0.11181 | 31.61 | 0.0018664 | 0.12062 | 31.23 | 0.0059979 | 0.11915 | 32.1 | 0.0073282 | 100 | 8226 | 100.74 | 36.78
2024-03-14 11:30 | 1018.3 | 0 | 0 | 0 | 216 | 1.35 | 3.22 | 32.73 | 0.39096 | 100.77 | 0.8 | 1.4 | 0 | 36.31 | 0.11181 | 32.05 | 0.001932 | 0.1207 | 31.3 | 0.005728 | 0.11907 | 32.08 | 0.0074645 | 100 | 8228 | 100.7 | 37.32
2024-03-14 11:45 | 1041.2 | 0 | 0 | 0 | 232 | 1.71 | 2.54 | 33.05 | 0.36892 | 100.76 | 0.8 | 1.3 | 0 | 36.57 | 0.11185 | 32.5 | 0.001932 | 0.1207 | 31.36 | 0.0057943 | 0.11907 | 32 | 0.0074645 | 100 | 8235 | 100.68 | 37.63
2024-03-14 12:00 | 1050.3 | 0 | 0 | 0 | 0 | 1.14 | 3.25 | 33.41 | 0.35611 | 100.75 | 0.7 | 1.4 | 0 | 36.81 | 0.1117 | 32.95 | 0.001932 | 0.12077 | 31.43 | 0.0057943 | 0.11907 | 32 | 0.0072611 | 100 | 8242 | 100.68 | 38.24
2024-03-14 12:15 | 1053.1 | 0 | 0 | 0 | 266 | 1.29 | 3.05 | 33.93 | 0.35628 | 100.73 | 0.7 | 1.3 | 0 | 37.07 | 0.1117 | 33.41 | 0.0020654 | 0.12074 | 31.53 | 0.005728 | 0.11911 | 32 | 0.0073961 | 100 | 8246 | 100.65 | 38.56
2024-03-14 12:30 | 1045.3 | 0 | 0 | 0 | 44 | 1.3 | 2.78 | 34 | 0.34681 | 100.71 | 0.8 | 1.4 | 0 | 37.33 | 0.11166 | 33.89 | 0.0020654 | 0.12074 | 31.64 | 0.0059979 | 0.11907 | 32 | 0.0073961 | 100 | 8244 | 100.63 | 38.92
2024-03-14 12:45 | 990.9 | 0 | 0 | 0 | 266 | 1.37 | 3.38 | 34.08 | 0.31944 | 100.68 | 0.7 | 1.4 | 0 | 37.33 | 0.11185 | 34.37 | 0.0019999 | 0.12081 | 31.76 | 0.0058614 | 0.11907 | 32 | 0.0072611 | 100 | 8247 | 100.59 | 38.99
2024-03-14 13:00 | 917.6 | 0 | 0 | 0 | 53 | 1.26 | 3.16 | 34.42 | 0.33291 | 100.65 | 0.7 | 1.3 | 0 | 37.62 | 0.11185 | 34.83 | 0.002133 | 0.12074 | 31.89 | 0.0059979 | 0.11907 | 32 | 0.0076736 | 100 | 8251 | 100.56 | 39.2
2024-03-14 13:15 | 993.3 | 0 | 0 | 0 | 299 | 1.52 | 3.71 | 34.61 | 0.32687 | 100.62 | 0.8 | 1.4 | 0 | 37.73 | 0.11189 | 35.32 | 0.002133 | 0.12081 | 32.04 | 0.0059979 | 0.11907 | 32 | 0.0073282 | 100 | 8251 | 100.53 | 39.27
2024-03-14 13:30 | 990.7 | 0 | 0 | 0 | 314 | 1.48 | 4.09 | 34.61 | 0.3256 | 100.59 | 0.8 | 1.3 | 0 | 37.7 | 0.11185 | 35.79 | 0.0025351 | 0.12074 | 32.18 | 0.0059979 | 0.11915 | 32 | 0.0073282 | 100 | 8253 | 100.5 | 39.3
2024-03-14 13:45 | 971.6 | 0 | 0 | 0 | 26 | 1.56 | 4.63 | 34.91 | 0.31987 | 100.56 | 0.9 | 1.4 | 0 | 37.81 | 0.11185 | 36.25 | 0.0026669 | 0.12089 | 32.35 | 0.0060674 | 0.11911 | 32 | 0.0076033 | 100 | 8248 | 100.47 | 39.33
2024-03-14 14:00 | 935.3 | 0 | 0 | 0 | 59 | 1.59 | 3.5 | 35.11 | 0.31688 | 100.56 | 1 | 1.4 | 0 | 37.84 | 0.11189 | 36.69 | 0.0029309 | 0.12089 | 32.51 | 0.0060674 | 0.11915 | 32 | 0.0073961 | 100 | 8248 | 100.47 | 39.28
2024-03-14 14:15 | 878.5 | 0 | 0 | 0 | 6 | 1.55 | 4.5 | 35.09 | 0.33244 | 100.55 | 0.7 | 1.3 | 0 | 38.08 | 0.11193 | 37.11 | 0.002799 | 0.12077 | 32.69 | 0.0059979 | 0.11911 | 32.09 | 0.0075336 | 100 | 8248 | 100.45 | 39.38
2024-03-14 14:30 | 826.9 | 0 | 0 | 0 | 294 | 1.86 | 5.14 | 34.24 | 0.39098 | 100.53 | 0.8 | 1.4 | 0 | 37.97 | 0.11189 | 37.51 | 0.0029992 | 0.12085 | 32.87 | 0.0060674 | 0.11915 | 32.1 | 0.0076736 | 100 | 8239 | 100.44 | 39.26
2024-03-14 14:45 | 778.4 | 0 | 0 | 0 | 285 | 1.74 | 4.08 | 34.11 | 0.36935 | 100.52 | 0.8 | 1.2 | 0 | 37.6 | 0.11181 | 37.87 | 0.0029309 | 0.12085 | 33.05 | 0.0059979 | 0.11911 | 32.13 | 0.0076033 | 100 | 8237 | 100.42 | 38.84
2024-03-14 15:00 | 723.7 | 0 | 0 | 0 | 334 | 1.66 | 4.07 | 34.09 | 0.36041 | 100.49 | 0.8 | 1.4 | 0 | 37.22 | 0.11185 | 38.21 | 0.0029992 | 0.12089 | 33.25 | 0.0061376 | 0.11918 | 32.2 | 0.0076736 | 100 | 8233 | 100.4 | 38.3
2024-03-14 15:15 | 656.8 | 0 | 0 | 0 | 310 | 1.51 | 3.24 | 34.02 | 0.35243 | 100.48 | 0.8 | 1.4 | 0 | 37.25 | 0.11181 | 38.52 | 0.0029992 | 0.12089 | 33.44 | 0.0061376 | 0.11903 | 32.22 | 0.0076033 | 100 | 8229 | 100.39 | 38.22
2024-03-14 15:30 | 594.1 | 0 | 0 | 0 | 308 | 1.52 | 3.64 | 33.81 | 0.35317 | 100.47 | 0.8 | 1.4 | 0 | 37.01 | 0.11185 | 38.8 | 0.003069 | 0.12089 | 33.62 | 0.0061944 | 0.11907 | 32.3 | 0.0076736 | 100 | 8220 | 100.38 | 37.86
2024-03-14 15:45 | 530 | 0 | 0 | 0 | 316 | 1.29 | 2.66 | 33.91 | 0.35158 | 100.47 | 0.8 | 1.2 | 0 | 36.96 | 0.11189 | 39.03 | 0.0029992 | 0.12085 | 33.81 | 0.0061376 | 0.11903 | 32.35 | 0.0076736 | 100 | 8218 | 100.37 | 37.76
2024-03-14 16:00 | 446.6 | 0 | 0 | 0 | 340 | 1.37 | 3.31 | 33.66 | 0.34656 | 100.46 | 0.7 | 1.3 | 0 | 36.8 | 0.11185 | 39.23 | 0.003069 | 0.12089 | 33.99 | 0.0066069 | 0.11907 | 32.4 | 0.0074645 | 100 | 8211 | 100.37 | 37.41
2024-03-14 16:15 | 374 | 0 | 0 | 0 | 311 | 1.14 | 3.03 | 33.54 | 0.35063 | 100.46 | 0.7 | 1.3 | 0 | 36.6 | 0.11185 | 39.4 | 0.003069 | 0.12093 | 34.17 | 0.0066069 | 0.11907 | 32.5 | 0.0075336 | 100 | 8203 | 100.37 | 37.24
2024-03-14 16:30 | 301.9 | 0 | 0 | 0 | 286 | 0.9 | 2.5 | 33.54 | 0.34639 | 100.47 | 0.7 | 1.4 | 0 | 36.47 | 0.11181 | 39.52 | 0.0029309 | 0.12093 | 34.35 | 0.0067298 | 0.11907 | 32.57 | 0.0076033 | 100 | 8196 | 100.37 | 37.04
2024-03-14 16:45 | 231.1 | 0 | 0 | 0 | 45 | 1.15 | 3.15 | 33.04 | 0.39967 | 100.48 | 0.8 | 1.3 | 0 | 36.21 | 0.11185 | 39.6 | 0.0029992 | 0.12101 | 34.51 | 0.0066681 | 0.11911 | 32.63 | 0.0076736 | 100 | 8191 | 100.38 | 36.65
2024-03-14 17:00 | 167.5 | 0 | 0 | 0 | 68 | 1.26 | 2.81 | 32.14 | 0.5152 | 100.49 | 0.7 | 1.3 | 0 | 34.99 | 0.11178 | 39.68 | 0.0032659 | 0.12093 | 34.66 | 0.0068077 | 0.11911 | 32.71 | 0.0076033 | 100 | 8184 | 100.39 | 35.24
2024-03-14 17:15 | 79.5 | 0 | 0 | 0 | 78 | 1.11 | 2.92 | 31.68 | 0.53009 | 100.51 | 0.6 | 1.3 | 0 | 33.78 | 0.11174 | 39.7 | 0.003069 | 0.12093 | 34.83 | 0.0069984 | 0.11903 | 32.8 | 0.0077983 | 100 | 8176 | 100.4 | 33.98
2024-03-14 17:30 | 58 | 0 | 0 | 0 | 54 | 0.99 | 2.55 | 31.05 | 0.54521 | 100.52 | 0.6 | 1.3 | 0 | 32.57 | 0.11174 | 39.67 | 0.003069 | 0.12097 | 34.95 | 0.0069343 | 0.11911 | 32.88 | 0.0076736 | 100 | 8167 | 100.41 | 32.88
2024-03-14 17:45 | 43 | 0 | 0 | 0 | 76 | 1.14 | 3.32 | 30.49 | 0.55995 | 100.53 | 0.5 | 1.4 | 0 | 31.63 | 0.11174 | 39.59 | 0.003069 | 0.12085 | 35.08 | 0.0069984 | 0.11903 | 32.96 | 0.0078705 | 100 | 8159 | 100.42 | 31.96
2024-03-14 18:00 | 26.2 | 0 | 0 | 0 | 84 | 0.68 | 1.77 | 30 | 0.57213 | 100.55 | 0.5 | 1.4 | 0 | 30.81 | 0.11166 | 39.47 | 0.003069 | 0.12093 | 35.19 | 0.0069984 | 0.11907 | 33.04 | 0.0076736 | 100 | 8156 | 100.44 | 31.09
2024-03-14 18:15 | 11.4 | 0 | 0 | 0 | 94 | 0.86 | 2.31 | 29.38 | 0.59292 | 100.57 | 0.5 | 1.4 | 0 | 30.02 | 0.11158 | 39.33 | 0.003069 | 0.12089 | 35.3 | 0.0069343 | 0.11903 | 33.11 | 0.0078705 | 100 | 8152 | 100.46 | 30.22
2024-03-14 18:30 | 2.1 | 0 | 0 | 0 | 101 | 0.47 | 1.25 | 28.69 | 0.61351 | 100.59 | 0.4 | 1.4 | 0 | 29.19 | 0.11166 | 39.15 | 0.0033343 | 0.12101 | 35.39 | 0.0069343 | 0.11907 | 33.2 | 0.0079983 | 100 | 8144 | 100.47 | 29.3
2024-03-14 18:45 | 0 | 0 | 0 | 0 | 107 | 0.42 | 0.87 | 28.05 | 0.63465 | 100.61 | 0.4 | 1.4 | 0 | 28.39 | 0.11158 | 38.95 | 0.0029992 | 0.12093 | 35.45 | 0.0069343 | 0.11903 | 33.29 | 0.0079983 | 100 | 8140 | 100.49 | 28.3
2024-03-14 19:00 | 0 | 0 | 0 | 0 | 168 | 0.32 | 0.71 | 27.49 | 0.65875 | 100.63 | 0.3 | 1.4 | 0 | 27.62 | 0.11158 | 38.72 | 0.0029992 | 0.12097 | 35.5 | 0.0069343 | 0.11907 | 33.36 | 0.007925 | 100 | 8137 | 100.51 | 27.37
2024-03-14 19:15 | 0 | 0 | 0 | 0 | 162 | 0.39 | 0.64 | 27.01 | 0.68119 | 100.64 | 0.3 | 1.4 | 0 | 26.97 | 0.11154 | 38.49 | 0.0029992 | 0.12085 | 35.55 | 0.0069343 | 0.11903 | 33.41 | 0.0079983 | 100 | 8128 | 100.53 | 26.61
2024-03-14 19:30 | 0 | 0 | 0 | 0 | 158 | 0.39 | 0.67 | 26.5 | 0.70715 | 100.65 | 0.3 | 1.4 | 0 | 26.47 | 0.11139 | 38.25 | 0.0029992 | 0.12097 | 35.6 | 0.0069343 | 0.11899 | 33.5 | 0.0079983 | 100 | 8130 | 100.54 | 26
2024-03-14 19:45 | 0 | 0 | 0 | 0 | 195 | 0.2 | 0.37 | 26.04 | 0.72603 | 100.66 | 0.3 | 1.4 | 0 | 25.91 | 0.1115 | 37.99 | 0.0029992 | 0.12093 | 35.6 | 0.0069343 | 0.11895 | 33.57 | 0.0079983 | 100 | 8128 | 100.55 | 25.35
2024-03-14 20:00 | 0 | 0 | 0 | 0 | 150 | 0.3 | 0.75 | 25.73 | 0.73948 | 100.67 | 0.3 | 1.4 | 0 | 25.4 | 0.11143 | 37.74 | 0.0029309 | 0.12093 | 35.6 | 0.0069343 | 0.11899 | 33.6 | 0.0079983 | 100 | 8127 | 100.57 | 24.81
2024-03-14 20:15 | 0 | 0 | 0 | 0 | 169 | 0.32 | 0.63 | 25.45 | 0.75249 | 100.69 | 0.3 | 1.4 | 0 | 25.07 | 0.11139 | 37.49 | 0.0028642 | 0.12089 | 35.6 | 0.0069343 | 0.11903 | 33.7 | 0.0079983 | 100 | 8116 | 100.58 | 24.35
2024-03-14 20:30 | 0 | 0 | 0 | 0 | 145 | 0.25 | 0.47 | 25 | 0.77828 | 100.71 | 0.2 | 1.4 | 0 | 24.7 | 0.11146 | 37.22 | 0.0029309 | 0.12089 | 35.6 | 0.0068707 | 0.11899 | 33.71 | 0.0079983 | 100 | 8117 | 100.6 | 23.97
2024-03-14 20:45 | 0 | 0 | 0 | 0 | 184 | 0.29 | 0.51 | 24.64 | 0.80197 | 100.72 | 0.2 | 1.4 | 0 | 24.27 | 0.11139 | 36.99 | 0.0027353 | 0.12089 | 35.53 | 0.0069984 | 0.11899 | 33.8 | 0.0079983 | 100 | 8116 | 100.61 | 23.41
2024-03-14 21:00 | 0 | 0 | 0 | 0 | 177 | 0.41 | 0.64 | 24.54 | 0.81327 | 100.73 | 0.2 | 1.4 | 0 | 23.91 | 0.11146 | 36.75 | 0.0026002 | 0.12097 | 35.5 | 0.0069984 | 0.11903 | 33.8 | 0.007925 | 100 | 8115 | 100.63 | 22.95
2024-03-14 21:15 | 0 | 0 | 0 | 0 | 173 | 0.37 | 0.64 | 24.18 | 0.83465 | 100.76 | 0.3 | 1.4 | 0 | 23.7 | 0.11139 | 36.51 | 0.0025351 | 0.12085 | 35.49 | 0.0069343 | 0.11899 | 33.87 | 0.0079983 | 100 | 8112 | 100.65 | 22.63
2024-03-14 21:30 | 0 | 0 | 0 | 0 | 156 | 0.36 | 0.64 | 23.83 | 0.84933 | 100.76 | 0.2 | 1.4 | 0 | 23.39 | 0.11127 | 36.28 | 0.0022646 | 0.12081 | 35.4 | 0.0066681 | 0.11899 | 33.9 | 0.0079983 | 100 | 8105 | 100.65 | 22.46
2024-03-14 21:45 | 0 | 0 | 0 | 0 | 109 | 0.5 | 0.87 | 23.77 | 0.85853 | 100.76 | 0.2 | 1.4 | 0 | 23.14 | 0.11123 | 36.04 | 0.0021979 | 0.12093 | 35.39 | 0.0069984 | 0.11891 | 33.9 | 0.0079983 | 100 | 8106 | 100.66 | 22.3
2024-03-14 22:00 | 0 | 0 | 0 | 0 | 180 | 0.63 | 1.15 | 23.93 | 0.8594 | 100.77 | 0.2 | 1.4 | 0 | 23.08 | 0.11127 | 35.81 | 0.002133 | 0.12089 | 35.3 | 0.0069984 | 0.11895 | 33.9 | 0.0079983 | 100 | 8105 | 100.67 | 22.15
2024-03-14 22:15 | 0 | 0 | 0 | 0 | 185 | 0.96 | 1.64 | 24.11 | 0.86781 | 100.78 | 0.2 | 1.4 | 0 | 23.21 | 0.11131 | 35.59 | 0.0021979 | 0.12081 | 35.25 | 0.0069343 | 0.11903 | 33.99 | 0.0079983 | 100 | 8102 | 100.69 | 22.15
2024-03-14 22:30 | 0 | 0 | 0 | 0 | 183 | 0.64 | 1.1 | 23.85 | 0.89433 | 100.78 | 0.3 | 1.4 | 0 | 23.23 | 0.11131 | 35.36 | 0.0022646 | 0.12085 | 35.2 | 0.0068707 | 0.11895 | 34 | 0.0079983 | 100 | 8095 | 100.68 | 22.14
2024-03-14 22:45 | 0 | 0 | 0 | 0 | 181 | 0.79 | 1.49 | 23.73 | 0.90388 | 100.78 | 0.3 | 1.4 | 0 | 23.15 | 0.11131 | 35.14 | 0.002133 | 0.12085 | 35.1 | 0.0068707 | 0.11887 | 34 | 0.0079983 | 100 | 8096 | 100.69 | 22.13
2024-03-14 23:00 | 0 | 0 | 0 | 0 | 231 | 0.61 | 0.91 | 23.55 | 0.91477 | 100.78 | 0.2 | 1.5 | 0 | 23.01 | 0.11127 | 34.93 | 0.0020654 | 0.12089 | 35.04 | 0.0069984 | 0.11895 | 34 | 0.0079983 | 100 | 8099 | 100.69 | 22.08
2024-03-14 23:15 | 0 | 0 | 0 | 0 | 204 | 0.8 | 1.26 | 23.19 | 0.92324 | 100.78 | 0.2 | 1.4 | 0 | 22.78 | 0.11131 | 34.73 | 0.0020654 | 0.12085 | 34.97 | 0.0069984 | 0.11899 | 34 | 0.007925 | 100 | 8096 | 100.68 | 21.94
2024-03-14 23:30 | 0 | 0 | 0 | 0 | 174 | 0.63 | 1.22 | 22.93 | 0.93323 | 100.77 | 0.2 | 1.5 | 0 | 22.6 | 0.11135 | 34.53 | 0.0020654 | 0.12081 | 34.9 | 0.0069984 | 0.11895 | 34 | 0.0079983 | 100 | 8096 | 100.68 | 21.78
2024-03-14 23:45 | 0 | 0 | 0 | 0 | 183 | 0.81 | 1.34 | 23.01 | 0.9305 | 100.76 | 0.2 | 1.4 | 0 | 22.44 | 0.11123 | 34.35 | 0.001932 | 0.12081 | 34.81 | 0.0069343 | 0.11895 | 34 | 0.007925 | 100 | 8096 | 100.67 | 21.64
2024-03-15 | 0 | 0 | 0 | 0 | 173 | 1.09 | 1.65 | 23.26 | 0.93056 | 100.75 | 0.2 | 1.4 | 0 | 22.49 | 0.11131 | 34.16 | 0.001932 | 0.12077 | 34.73 | 0.0068077 | 0.11895 | 34 | 0.007925 | 100 | 8091 | 100.65 | 21.73
2024-03-15 00:15 | 0 | 0 | 0 | 0 | 174 | 0.91 | 1.52 | 23.26 | 0.94284 | 100.72 | 0.2 | 1.4 | 0 | 22.66 | 0.11123 | 33.99 | 0.0019999 | 0.12081 | 34.65 | 0.0066681 | 0.11895 | 34 | 0.0080724 | 100 | 8068 | 100.63 | 22.11
2024-03-15 00:30 | 0 | 0 | 0 | 0 | 179 | 1.1 | 1.7 | 23.27 | 0.94472 | 100.7 | 0.2 | 1.4 | 0 | 22.67 | 0.11115 | 33.81 | 0.0019999 | 0.12081 | 34.57 | 0.0063973 | 0.11895 | 34 | 0.007925 | 100 | 8073 | 100.61 | 22.16
2024-03-15 00:45 | 0 | 0 | 0 | 0 | 173 | 1.1 | 2.19 | 23.21 | 0.95343 | 100.67 | 0.3 | 1.3 | 0 | 22.74 | 0.11127 | 33.65 | 0.0019999 | 0.12081 | 34.5 | 0.0064714 | 0.11891 | 33.94 | 0.0079983 | 100 | 8074 | 100.58 | 22.09
2024-03-15 01:00 | 0 | 0 | 0 | 0 | 167 | 1.04 | 1.73 | 23.19 | 0.95599 | 100.65 | 0.2 | 1.5 | 0 | 22.74 | 0.11127 | 33.47 | 0.0020654 | 0.12074 | 34.4 | 0.0061944 | 0.11891 | 33.9 | 0.0079983 | 100 | 8069 | 100.56 | 22.08
2024-03-15 01:15 | 0 | 0 | 0 | 0 | 168 | 0.83 | 1.6 | 23.19 | 0.95493 | 100.62 | 0.2 | 1.4 | 0 | 22.69 | 0.11115 | 33.34 | 0.0019999 | 0.12074 | 34.32 | 0.0063387 | 0.11887 | 33.9 | 0.007925 | 100 | 8072 | 100.53 | 22.04
2024-03-15 01:30 | 0 | 0 | 0 | 0 | 175 | 1.1 | 1.74 | 23.27 | 0.95628 | 100.6 | 0.2 | 1.5 | 0 | 22.73 | 0.11123 | 33.18 | 0.0019999 | 0.12077 | 34.25 | 0.0062661 | 0.11887 | 33.9 | 0.0079983 | 100 | 8072 | 100.51 | 22.07
2024-03-15 01:45 | 0 | 0 | 0 | 0 | 166 | 1.16 | 2.28 | 23.21 | 0.96292 | 100.58 | 0.3 | 1.4 | 0 | 22.75 | 0.11127 | 33.04 | 0.0019999 | 0.12081 | 34.17 | 0.0062661 | 0.11895 | 33.9 | 0.0079983 | 100 | 8071 | 100.49 | 22.12
2024-03-15 02:00 | 0 | 0 | 0 | 0 | 169 | 1.42 | 2.6 | 23.43 | 0.95716 | 100.56 | 0.3 | 1.4 | 0 | 22.83 | 0.11123 | 32.9 | 0.0019999 | 0.12074 | 34.09 | 0.0061376 | 0.11891 | 33.83 | 0.007925 | 100 | 8070 | 100.47 | 22.21
2024-03-15 02:15 | 0 | 0 | 0 | 0 | 170 | 1.26 | 2.15 | 23.41 | 0.96561 | 100.55 | 0.2 | 1.4 | 0 | 22.95 | 0.11119 | 32.77 | 0.0019999 | 0.12074 | 34 | 0.0059979 | 0.11891 | 33.8 | 0.0078705 | 100 | 8069 | 100.46 | 22.3
2024-03-15 02:30 | 0 | 0 | 0 | 0 | 160 | 1.09 | 2.32 | 23.58 | 0.96126 | 100.54 | 0.3 | 1.4 | 0 | 23.01 | 0.11112 | 32.64 | 0.001932 | 0.12074 | 33.92 | 0.0063973 | 0.1188 | 33.8 | 0.007925 | 100 | 8073 | 100.45 | 22.39
2024-03-15 02:45 | 0 | 0 | 0 | 0 | 162 | 0.81 | 1.37 | 23.6 | 0.96457 | 100.53 | 0.2 | 1.4 | 0 | 23.09 | 0.11131 | 32.52 | 0.001932 | 0.1207 | 33.85 | 0.0060674 | 0.11895 | 33.78 | 0.0079983 | 100 | 8069 | 100.44 | 22.46
2024-03-15 03:00 | 0 | 0 | 0 | 0 | 155 | 0.51 | 1.42 | 23.41 | 0.97117 | 100.52 | 0.2 | 1.4 | 0 | 23.03 | 0.11119 | 32.39 | 0.001932 | 0.12062 | 33.77 | 0.0061376 | 0.11891 | 33.7 | 0.0077268 | 100 | 8071 | 100.43 | 22.4
2024-03-15 03:15 | 0 | 0 | 0 | 0 | 157 | 0.86 | 1.62 | 23.7 | 0.96049 | 100.51 | 0.2 | 1.4 | 0 | 23.05 | 0.11123 | 32.28 | 0.0017338 | 0.12062 | 33.7 | 0.0059979 | 0.11891 | 33.7 | 0.0079983 | 100 | 8065 | 100.42 | 22.44
2024-03-15 03:30 | 0 | 0 | 0 | 0 | 165 | 1.32 | 3 | 23.93 | 0.96143 | 100.51 | 0.2 | 1.5 | 0 | 23.25 | 0.11127 | 32.17 | 0.0017989 | 0.1207 | 33.6 | 0.0060674 | 0.11891 | 33.68 | 0.007925 | 100 | 8067 | 100.43 | 22.64
2024-03-15 03:45 | 0 | 0 | 0 | 0 | 164 | 1.4 | 2.76 | 23.98 | 0.96963 | 100.51 | 0.3 | 1.4 | 0 | 23.46 | 0.11115 | 32.07 | 0.0018664 | 0.12066 | 33.53 | 0.0059979 | 0.11891 | 33.6 | 0.007925 | 100 | 8067 | 100.42 | 22.83
2024-03-15 04:00 | 0 | 0 | 0 | 0 | 161 | 1.13 | 1.92 | 23.68 | 0.98352 | 100.5 | 0.2 | 1.5 | 0 | 23.43 | 0.11119 | 31.96 | 0.001932 | 0.1207 | 33.46 | 0.0059979 | 0.11891 | 33.6 | 0.0079983 | 100 | 8067 | 100.41 | 22.81
2024-03-15 04:15 | 0 | 0 | 0 | 0 | 163 | 0.99 | 1.68 | 23.4 | 0.98531 | 100.51 | 0.2 | 1.4 | 0 | 23.2 | 0.11123 | 31.86 | 0.0016672 | 0.12066 | 33.4 | 0.0059979 | 0.11883 | 33.57 | 0.007925 | 100 | 8066 | 100.42 | 22.65
2024-03-15 04:30 | 0 | 0 | 0 | 0 | 171 | 0.98 | 1.71 | 23.25 | 0.98516 | 100.52 | 0.2 | 1.4 | 0 | 23.03 | 0.11112 | 31.77 | 0.0017989 | 0.12066 | 33.31 | 0.0061376 | 0.11891 | 33.5 | 0.0079983 | 100 | 8062 | 100.43 | 22.53
2024-03-15 04:45 | 0 | 0 | 0 | 0 | 172 | 0.9 | 1.5 | 23.15 | 0.98442 | 100.53 | 0.3 | 1.4 | 0 | 22.89 | 0.11112 | 31.67 | 0.0016672 | 0.12066 | 33.25 | 0.0059979 | 0.11887 | 33.5 | 0.007925 | 100 | 8056 | 100.44 | 22.4
2024-03-15 05:00 | 0 | 0 | 0 | 0 | 189 | 0.87 | 1.57 | 23.02 | 0.98365 | 100.54 | 0.2 | 1.4 | 0 | 22.74 | 0.11112 | 31.58 | 0.0016672 | 0.12066 | 33.19 | 0.0060674 | 0.11895 | 33.43 | 0.0078705 | 100 | 8061 | 100.45 | 22.27
2024-03-15 05:15 | 0 | 0 | 0 | 0 | 183 | 0.88 | 1.71 | 23 | 0.98235 | 100.56 | 0.2 | 1.4 | 0 | 22.66 | 0.11127 | 31.49 | 0.0016672 | 0.12066 | 33.1 | 0.0059979 | 0.11887 | 33.4 | 0.0079983 | 100 | 8057 | 100.47 | 22.18
2024-03-15 05:30 | 0 | 0 | 0 | 0 | 179 | 0.86 | 1.81 | 23.19 | 0.97359 | 100.56 | 0.3 | 1.5 | 0 | 22.67 | 0.11119 | 31.4 | 0.0013335 | 0.12077 | 33.03 | 0.0059979 | 0.11895 | 33.4 | 0.0077268 | 100 | 8058 | 100.47 | 22.13
2024-03-15 05:45 | 0 | 0 | 0 | 0 | 160 | 0.81 | 1.81 | 23.26 | 0.98105 | 100.58 | 0.2 | 1.4 | 0 | 22.83 | 0.11123 | 31.31 | 0.0013335 | 0.1207 | 32.97 | 0.0059979 | 0.11891 | 33.32 | 0.007925 | 100 | 8050 | 100.49 | 22.33
2024-03-15 06:00 | 0 | 0 | 0 | 0 | 173 | 1.2 | 2.89 | 23.49 | 0.9741 | 100.59 | 0.2 | 1.5 | 0 | 22.94 | 0.11119 | 31.23 | 0.0013335 | 0.12058 | 32.9 | 0.0059979 | 0.11899 | 33.3 | 0.0077983 | 100 | 8055 | 100.51 | 22.39
2024-03-15 06:15 | 1.4 | 0 | 0 | 0 | 180 | 1.44 | 2.16 | 23.71 | 0.9739 | 100.62 | 0.3 | 1.4 | 0 | 23.14 | 0.11115 | 31.13 | 0.0015346 | 0.1207 | 32.82 | 0.0059293 | 0.11891 | 33.28 | 0.0078705 | 100 | 8055 | 100.53 | 22.58
2024-03-15 06:30 | 11.5 | 0 | 0 | 0 | 177 | 0.91 | 1.7 | 23.55 | 0.98884 | 100.64 | 0.3 | 1.4 | 0 | 23.23 | 0.11119 | 31.05 | 0.0011995 | 0.12066 | 32.79 | 0.0059979 | 0.11891 | 33.2 | 0.0077268 | 100 | 8051 | 100.55 | 22.66
2024-03-15 06:45 | 30.6 | 0 | 0 | 0 | 183 | 0.76 | 1.35 | 23.45 | 0.99032 | 100.66 | 0.3 | 1.4 | 0 | 23.18 | 0.11115 | 30.99 | 0.0015996 | 0.12074 | 32.7 | 0.0059293 | 0.11899 | 33.2 | 0.0077268 | 100 | 8045 | 100.57 | 22.63
2024-03-15 07:00 | 52.3 | 0 | 0 | 0 | 225 | 0.85 | 1.98 | 23.66 | 0.98916 | 100.68 | 0.2 | 1.4 | 0 | 23.39 | 0.11119 | 30.9 | 0.0013996 | 0.12062 | 32.64 | 0.0059293 | 0.11891 | 33.13 | 0.0077983 | 100 | 8048 | 100.6 | 22.77
2024-03-15 07:15 | 72.7 | 0 | 0 | 0 | 191 | 1.11 | 2.06 | 23.89 | 0.99008 | 100.69 | 0.3 | 1.5 | 0 | 23.69 | 0.11112 | 30.81 | 0.0013335 | 0.12062 | 32.59 | 0.0059979 | 0.11891 | 33.1 | 0.0077983 | 100 | 8044 | 100.62 | 23.09
2024-03-15 07:30 | 186.9 | 0 | 0 | 0 | 199 | 0.95 | 2.48 | 24.38 | 0.99023 | 100.7 | 0.3 | 1.4 | 0 | 24.47 | 0.11112 | 30.75 | 0.0011995 | 0.12062 | 32.5 | 0.0059293 | 0.11895 | 33.09 | 0.0077268 | 100 | 8047 | 100.65 | 23.41
2024-03-15 07:45 | 286.9 | 0 | 0 | 0 | 214 | 1.24 | 2 | 24.87 | 0.9973 | 100.69 | 0.4 | 1.4 | 0 | 26.25 | 0.11119 | 30.7 | 0.0012677 | 0.1207 | 32.45 | 0.0059979 | 0.11891 | 33 | 0.0076736 | 100 | 8049 | 100.67 | 24.22
2024-03-15 08:00 | 345.6 | 0 | 0 | 0 | 201 | 1.49 | 2.85 | 25.44 | 0.98432 | 100.71 | 0.4 | 1.4 | 0 | 27.54 | 0.11119 | 30.61 | 0.0011995 | 0.12062 | 32.4 | 0.0059293 | 0.11891 | 33 | 0.0076033 | 100 | 8060 | 100.69 | 25.05
2024-03-15 08:15 | 415.8 | 0 | 0 | 0 | 193 | 1.47 | 3.04 | 26.35 | 0.93939 | 100.71 | 0.4 | 1.4 | 0 | 28.75 | 0.11119 | 30.6 | 0.0012677 | 0.12066 | 32.31 | 0.0059979 | 0.11899 | 32.95 | 0.0077983 | 100 | 8071 | 100.7 | 26.36
2024-03-15 08:30 | 473.7 | 0 | 0 | 0 | 206 | 1.67 | 3.47 | 27.23 | 0.88175 | 100.72 | 0.4 | 1.5 | 0 | 30.03 | 0.11123 | 30.6 | 0.0011324 | 0.12062 | 32.29 | 0.0059293 | 0.11895 | 32.9 | 0.0074645 | 100 | 8078 | 100.71 | 28.02
2024-03-15 08:45 | 532.2 | 0 | 0 | 0 | 225 | 1.58 | 2.7 | 28.04 | 0.83305 | 100.72 | 0.6 | 1.5 | 0 | 31.21 | 0.11119 | 30.6 | 0.0013996 | 0.12066 | 32.2 | 0.0059979 | 0.11899 | 32.9 | 0.0077983 | 100 | 8088 | 100.72 | 29.55
2024-03-15 09:00 | 578.9 | 0 | 0 | 0 | 227 | 1.78 | 3.23 | 28.75 | 0.78924 | 100.73 | 0.5 | 1.5 | 0 | 32.3 | 0.11119 | 30.63 | 0.0011995 | 0.12066 | 32.2 | 0.0059293 | 0.11895 | 32.8 | 0.0076033 | 100 | 8105 | 100.73 | 30.93
2024-03-15 09:15 | 619.1 | 0 | 0 | 0 | 217 | 1.66 | 3.54 | 29.41 | 0.73968 | 100.74 | 0.6 | 1.5 | 0 | 33.2 | 0.11127 | 30.72 | 0.0012677 | 0.12062 | 32.11 | 0.0057943 | 0.11899 | 32.8 | 0.0077268 | 100 | 8119 | 100.74 | 32.35
2024-03-15 09:30 | 636.8 | 0 | 0 | 0 | 208 | 1.62 | 3.59 | 29.58 | 0.72426 | 100.74 | 0.6 | 1.4 | 0 | 33.79 | 0.11127 | 30.85 | 0.0010023 | 0.12066 | 32.1 | 0.0056624 | 0.11903 | 32.79 | 0.0074645 | 100 | 8130 | 100.74 | 33.3
2024-03-15 09:45 | 720.7 | 0 | 0 | 0 | 188 | 1.6 | 3.98 | 30.11 | 0.69736 | 100.74 | 0.7 | 1.4 | 0 | 34.5 | 0.11127 | 31.03 | 0.0011995 | 0.12066 | 32.07 | 0.0056624 | 0.11899 | 32.7 | 0.0073961 | 100 | 8138 | 100.74 | 34.33
2024-03-15 10:00 | 819.8 | 0 | 0 | 0 | 191 | 1.38 | 3.7 | 30.67 | 0.66265 | 100.75 | 0.7 | 1.4 | 0 | 35.04 | 0.11131 | 31.24 | 0.0012677 | 0.12062 | 32 | 0.0057943 | 0.11899 | 32.7 | 0.0071285 | 100 | 8153 | 100.73 | 35.01
2024-03-15 10:15 | 872 | 0 | 0 | 0 | 154 | 1.19 | 3.24 | 31.62 | 0.61743 | 100.74 | 0.6 | 1.4 | 0 | 35.78 | 0.11127 | 31.49 | 0.0012677 | 0.12066 | 32 | 0.0057943 | 0.11899 | 32.66 | 0.0075336 | 100 | 8167 | 100.72 | 35.74
2024-03-15 10:30 | 940.9 | 0 | 0 | 0 | 164 | 1.32 | 3.24 | 31.87 | 0.60344 | 100.72 | 0.6 | 1.4 | 0 | 36.5 | 0.11139 | 31.79 | 0.0016672 | 0.12058 | 32 | 0.0056624 | 0.11903 | 32.6 | 0.0073282 | 100 | 8179 | 100.7 | 36.71
2024-03-15 10:45 | 641.1 | 0 | 0 | 0 | 176 | 1.19 | 2.88 | 31.87 | 0.59518 | 100.75 | 0.7 | 1.3 | 0 | 36.21 | 0.11139 | 32.11 | 0.0017989 | 0.12062 | 32 | 0.005728 | 0.11903 | 32.6 | 0.0073282 | 100 | 8178 | 100.69 | 36.9
2024-03-15 11:00 | 981 | 0 | 0 | 0 | 116 | 1.47 | 3.69 | 32.63 | 0.57767 | 100.71 | 0.8 | 1.5 | 0 | 36.33 | 0.11135 | 32.46 | 0.0017338 | 0.12054 | 32.05 | 0.0057943 | 0.11903 | 32.59 | 0.0074645 | 100 | 8192 | 100.67 | 36.89
2024-03-15 11:15 | 1035.7 | 0 | 0 | 0 | 100 | 1.48 | 4.28 | 32.85 | 0.5427 | 100.7 | 0.8 | 1.4 | 0 | 36.81 | 0.11139 | 32.84 | 0.001932 | 0.1207 | 32.1 | 0.0058614 | 0.11907 | 32.5 | 0.0071945 | 100 | 8200 | 100.66 | 37.3
2024-03-15 11:30 | 1040.7 | 0 | 0 | 0 | 93 | 2.3 | 5.57 | 33.39 | 0.49148 | 100.69 | 0.3 | 1.5 | 0 | 36.99 | 0.11146 | 33.24 | 0.0018664 | 0.12062 | 32.13 | 0.0058614 | 0.11903 | 32.5 | 0.0071285 | 100 | 8205 | 100.64 | 37.64
2024-03-15 11:45 | 1031.2 | 0 | 0 | 0 | 87 | 2.28 | 4.91 | 33.18 | 0.50006 | 100.68 | 0.9 | 1.5 | 0 | 36.71 | 0.11146 | 33.63 | 0.0020654 | 0.12074 | 32.2 | 0.0058614 | 0.11903 | 32.5 | 0.0072611 | 100 | 8219 | 100.61 | 37.66
2024-03-15 12:00 | 1045.2 | 0 | 0 | 0 | 157 | 1.79 | 3.97 | 33.55 | 0.48421 | 100.66 | 0.7 | 1.5 | 0 | 36.66 | 0.11143 | 34.06 | 0.0019999 | 0.12062 | 32.27 | 0.0059293 | 0.11907 | 32.5 | 0.0071945 | 100 | 8225 | 100.6 | 37.99
2024-03-15 12:15 | 1043.9 | 0 | 0 | 0 | 117 | 1.43 | 3.52 | 33.75 | 0.47463 | 100.65 | 0.8 | 1.3 | 0 | 37.09 | 0.1115 | 34.49 | 0.001932 | 0.1207 | 32.35 | 0.0059979 | 0.11907 | 32.5 | 0.0074645 | 100 | 8231 | 100.58 | 38.55
2024-03-15 12:30 | 736.6 | 0 | 0 | 0 | 136 | 1.4 | 2.62 | 34.01 | 0.47286 | 100.65 | 0.8 | 1.3 | 0 | 37.29 | 0.11162 | 34.93 | 0.0020654 | 0.1207 | 32.45 | 0.0060674 | 0.11903 | 32.5 | 0.0073282 | 100 | 8231 | 100.56 | 38.99
2024-03-15 12:45 | 998.5 | 0 | 0 | 0 | 88 | 1.52 | 4.1 | 34.21 | 0.44904 | 100.61 | 0.7 | 1.3 | 0 | 37.05 | 0.11154 | 35.39 | 0.0022646 | 0.12074 | 32.57 | 0.0059979 | 0.11899 | 32.5 | 0.0073961 | 100 | 8230 | 100.53 | 38.64
2024-03-15 13:00 | 811.9 | 0 | 0 | 0 | 17 | 1.51 | 3.64 | 34.07 | 0.44994 | 100.6 | 0.9 | 1.4 | 0 | 37.41 | 0.11166 | 35.83 | 0.0020654 | 0.1207 | 32.69 | 0.0059979 | 0.11907 | 32.5 | 0.0071285 | 100 | 8235 | 100.51 | 38.96
2024-03-15 13:15 | 978.3 | 0 | 0 | 0 | 97 | 1.73 | 3.99 | 34.43 | 0.44266 | 100.58 | 0.7 | 1.3 | 0 | 37.27 | 0.11146 | 36.25 | 0.0025351 | 0.12066 | 32.83 | 0.0059979 | 0.11903 | 32.5 | 0.0073961 | 100 | 8239 | 100.49 | 38.73
2024-03-15 13:30 | 1014.1 | 0 | 0 | 0 | 187 | 1.3 | 2.68 | 35.02 | 0.41917 | 100.55 | 0.9 | 1.4 | 0 | 37.91 | 0.11158 | 36.65 | 0.0028642 | 0.1207 | 32.96 | 0.0059979 | 0.11903 | 32.5 | 0.0075336 | 100 | 8236 | 100.47 | 39.8
2024-03-15 13:45 | 989.7 | 0 | 0 | 0 | 140 | 2.09 | 3.98 | 35.03 | 0.39905 | 100.53 | 0.8 | 1.3 | 0 | 38.37 | 0.11154 | 37.04 | 0.002799 | 0.12066 | 33.13 | 0.0059979 | 0.11907 | 32.5 | 0.0077268 | 100 | 8237 | 100.44 | 40.21
2024-03-15 14:00 | 958.2 | 0 | 0 | 0 | 107 | 1.52 | 4.83 | 35.09 | 0.3926 | 100.49 | 0.8 | 1.3 | 0 | 38.35 | 0.11166 | 37.44 | 0.0029309 | 0.12077 | 33.27 | 0.0059979 | 0.11907 | 32.5 | 0.0074645 | 100 | 8237 | 100.41 | 40.07
2024-03-15 14:15 | 835.4 | 0 | 0 | 0 | 357 | 1.09 | 2.98 | 35.24 | 0.39918 | 100.47 | 0.8 | 1.3 | 0 | 38.76 | 0.11166 | 37.81 | 0.0028642 | 0.1207 | 33.44 | 0.0059979 | 0.11915 | 32.58 | 0.0076033 | 100 | 8235 | 100.38 | 40.18
2024-03-15 14:30 | 844.5 | 0 | 0 | 0 | 348 | 1.54 | 3.71 | 35.15 | 0.47735 | 100.44 | 0.8 | 1.3 | 0 | 38.76 | 0.11162 | 38.16 | 0.0029992 | 0.12074 | 33.6 | 0.0059979 | 0.11911 | 32.6 | 0.0073282 | 100 | 8214 | 100.36 | 39.98
2024-03-15 14:45 | 791.1 | 0 | 0 | 0 | 318 | 1.46 | 4.11 | 34.99 | 0.47733 | 100.43 | 0.8 | 1.3 | 0 | 38.63 | 0.11154 | 38.51 | 0.0029992 | 0.12074 | 33.77 | 0.0060674 | 0.11907 | 32.62 | 0.0075336 | 100 | 8230 | 100.34 | 39.92
2024-03-15 15:00 | 718.1 | 0 | 0 | 0 | 294 | 1.97 | 4.41 | 34.91 | 0.48267 | 100.41 | 0.8 | 1.3 | 0 | 38.48 | 0.1117 | 38.83 | 0.0029992 | 0.12077 | 33.95 | 0.0060674 | 0.11911 | 32.7 | 0.0074645 | 100 | 8222 | 100.32 | 39.65
2024-03-15 15:15 | 660.3 | 0 | 0 | 0 | 46 | 1.81 | 4.74 | 35.16 | 0.45453 | 100.39 | 0.9 | 1.2 | 0 | 38.16 | 0.11166 | 39.13 | 0.0029992 | 0.12077 | 34.13 | 0.0060674 | 0.11907 | 32.72 | 0.0076736 | 100 | 8219 | 100.3 | 39.14
2024-03-15 15:30 | 596.8 | 0 | 0 | 0 | 92 | 1.96 | 4.1 | 34.9 | 0.49259 | 100.39 | 1 | 1.3 | 0 | 38.03 | 0.11174 | 39.42 | 0.0032659 | 0.12077 | 34.29 | 0.0062661 | 0.11903 | 32.8 | 0.0076033 | 100 | 8208 | 100.31 | 38.92
2024-03-15 15:45 | 159.5 | 0 | 0 | 0 | 85 | 2.15 | 4.52 | 33.43 | 0.53773 | 100.42 | 0.9 | 1.3 | 0 | 36.82 | 0.11166 | 39.68 | 0.0029309 | 0.12074 | 34.46 | 0.0063973 | 0.11911 | 32.84 | 0.0076033 | 100 | 8202 | 100.31 | 37.9
2024-03-15 16:00 | 183.1 | 0 | 0 | 0 | 91 | 2.1 | 4.48 | 32.93 | 0.55264 | 100.41 | 0.5 | 1.4 | 0 | 35.02 | 0.11174 | 39.88 | 0.003069 | 0.12089 | 34.65 | 0.0066069 | 0.11911 | 32.9 | 0.0077268 | 100 | 8191 | 100.3 | 35.99
2024-03-15 16:15 | 290.7 | 0 | 0 | 0 | 88 | 1.98 | 4.8 | 32.91 | 0.56365 | 100.4 | 0.6 | 1.2 | 0 | 34.55 | 0.11162 | 40.04 | 0.0031333 | 0.12077 | 34.82 | 0.0069343 | 0.11907 | 32.99 | 0.0077268 | 100 | 8184 | 100.3 | 35.32
2024-03-15 16:30 | 230.5 | 0 | 0 | 0 | 95 | 2.2 | 4.42 | 32.59 | 0.57918 | 100.41 | 0.6 | 1.2 | 0 | 34.35 | 0.1117 | 40.1 | 0.0031333 | 0.12085 | 34.99 | 0.0066069 | 0.11899 | 33.05 | 0.0077268 | 100 | 8181 | 100.31 | 34.84
2024-03-15 16:45 | 190.6 | 0 | 0 | 0 | 90 | 2.08 | 4.36 | 32.37 | 0.58971 | 100.42 | 0.6 | 1.2 | 0 | 34.12 | 0.11166 | 40.13 | 0.003069 | 0.12089 | 35.15 | 0.0069343 | 0.11903 | 33.11 | 0.0078705 | 100 | 8172 | 100.32 | 34.57
2024-03-15 17:00 | 135.4 | 0 | 0 | 0 | 85 | 2.36 | 4.29 | 32.04 | 0.60123 | 100.42 | 0.6 | 1.3 | 0 | 33.67 | 0.11154 | 40.1 | 0.003069 | 0.12085 | 35.29 | 0.0069343 | 0.11903 | 33.2 | 0.0078705 | 100 | 8168 | 100.32 | 33.91
2024-03-15 17:15 | 72.9 | 0 | 0 | 0 | 105 | 1.54 | 3.66 | 31.61 | 0.62767 | 100.45 | 0.5 | 1.3 | 0 | 32.91 | 0.11158 | 40.03 | 0.003069 | 0.12074 | 35.43 | 0.0068707 | 0.11915 | 33.29 | 0.0078705 | 100 | 8163 | 100.34 | 33.07
2024-03-15 17:30 | 58.4 | 0 | 0 | 0 | 90 | 2.03 | 5.19 | 31.01 | 0.66282 | 100.46 | 0.7 | 1.3 | 0 | 32.08 | 0.11143 | 39.93 | 0.0029992 | 0.12089 | 35.55 | 0.0069984 | 0.11899 | 33.36 | 0.007925 | 100 | 8159 | 100.35 | 32.28
2024-03-15 17:45 | 43.9 | 0 | 0 | 0 | 97 | 1.9 | 3.97 | 30.47 | 0.69253 | 100.47 | 0.4 | 1.5 | 0 | 31.43 | 0.11154 | 39.81 | 0.0029992 | 0.12081 | 35.65 | 0.0069984 | 0.11903 | 33.42 | 0.0078705 | 100 | 8149 | 100.37 | 31.64
2024-03-15 18:00 | 26.4 | 0 | 0 | 0 | 88 | 1.74 | 3.34 | 29.87 | 0.7232 | 100.49 | 0.6 | 1.4 | 0 | 30.68 | 0.1115 | 39.65 | 0.0029992 | 0.12081 | 35.74 | 0.0068707 | 0.11903 | 33.5 | 0.0079983 | 100 | 8141 | 100.38 | 30.84
2024-03-15 18:15 | 11.5 | 0 | 0 | 0 | 89 | 1.64 | 3.49 | 29.41 | 0.74505 | 100.52 | 0.5 | 1.3 | 0 | 29.93 | 0.1115 | 39.47 | 0.0032659 | 0.12089 | 35.8 | 0.0069984 | 0.11903 | 33.59 | 0.0079983 | 100 | 8142 | 100.41 | 30.04
2024-03-15 18:30 | 2.1 | 0 | 0 | 0 | 90 | 1.42 | 3.9 | 28.99 | 0.76335 | 100.54 | 0.4 | 1.3 | 0 | 29.28 | 0.1115 | 39.27 | 0.0029992 | 0.12085 | 35.89 | 0.0068077 | 0.11911 | 33.66 | 0.0079983 | 100 | 8138 | 100.43 | 29.36
2024-03-15 18:45 | 0 | 0 | 0 | 0 | 107 | 0.93 | 2.33 | 28.55 | 0.78922 | 100.55 | 0.5 | 1.4 | 0 | 28.79 | 0.11135 | 39.07 | 0.0029992 | 0.12085 | 35.9 | 0.0067298 | 0.11903 | 33.72 | 0.0079983 | 100 | 8132 | 100.44 | 28.79
2024-03-15 19:00 | 0 | 0 | 0 | 0 | 117 | 0.78 | 2.15 | 28.23 | 0.80482 | 100.57 | 0.5 | 1.3 | 0 | 28.3 | 0.11135 | 38.85 | 0.0029992 | 0.12077 | 35.98 | 0.0068077 | 0.11903 | 33.8 | 0.0079983 | 100 | 8126 | 100.46 | 28.24
2024-03-15 19:15 | 0 | 0 | 0 | 0 | 132 | 0.76 | 1.99 | 28.07 | 0.80735 | 100.6 | 0.5 | 1.4 | 0 | 27.98 | 0.11135 | 38.63 | 0.0029992 | 0.12081 | 36 | 0.0068707 | 0.11899 | 33.87 | 0.007925 | 100 | 8125 | 100.49 | 27.8
2024-03-15 19:30 | 0 | 0 | 0 | 0 | 150 | 0.87 | 2.45 | 27.92 | 0.81284 | 100.61 | 0.4 | 1.4 | 0 | 27.75 | 0.11135 | 38.41 | 0.0029992 | 0.12074 | 36 | 0.0068077 | 0.11903 | 33.91 | 0.0079983 | 100 | 8122 | 100.5 | 27.53
2024-03-15 19:45 | 0 | 0 | 0 | 0 | 155 | 0.78 | 2.3 | 27.73 | 0.82137 | 100.62 | 0.4 | 1.4 | 0 | 27.53 | 0.11135 | 38.18 | 0.0029309 | 0.12077 | 36 | 0.0068707 | 0.11895 | 34 | 0.0079983 | 100 | 8118 | 100.52 | 27.27
2024-03-15 20:00 | 0 | 0 | 0 | 0 | 149 | 0.54 | 1.53 | 27.48 | 0.83538 | 100.65 | 0.4 | 1.4 | 0 | 27.31 | 0.11131 | 37.94 | 0.0029992 | 0.12074 | 36 | 0.0068077 | 0.11899 | 34.01 | 0.0079983 | 100 | 8117 | 100.55 | 26.94
2024-03-15 20:15 | 0 | 0 | 0 | 0 | 157 | 0.53 | 1.52 | 27.25 | 0.84643 | 100.67 | 0.4 | 1.4 | 0 | 27.07 | 0.11135 | 37.71 | 0.0029309 | 0.12077 | 36 | 0.0067298 | 0.11891 | 34.1 | 0.0079983 | 100 | 8113 | 100.57 | 26.63
2024-03-15 20:30 | 0 | 0 | 0 | 0 | 162 | 0.9 | 1.92 | 27.24 | 0.84859 | 100.69 | 0.4 | 1.4 | 0 | 26.91 | 0.11135 | 37.5 | 0.002799 | 0.12081 | 35.93 | 0.0067298 | 0.11895 | 34.1 | 0.0079983 | 100 | 8107 | 100.59 | 26.44
2024-03-15 20:45 | 0 | 0 | 0 | 0 | 159 | 0.74 | 1.54 | 27.21 | 0.85257 | 100.71 | 0.3 | 1.4 | 0 | 26.91 | 0.11131 | 37.29 | 0.0028642 | 0.12077 | 35.9 | 0.0069984 | 0.11891 | 34.19 | 0.0079983 | 100 | 8109 | 100.61 | 26.46
2024-03-15 21:00 | 0 | 0 | 0 | 0 | 160 | 0.69 | 1.47 | 27.22 | 0.8518 | 100.74 | 0.4 | 1.4 | 0 | 26.89 | 0.11131 | 37.07 | 0.0026669 | 0.12081 | 35.9 | 0.0068707 | 0.11895 | 34.2 | 0.0079983 | 100 | 8106 | 100.64 | 26.39
2024-03-15 21:15 | 0 | 0 | 0 | 0 | 161 | 0.69 | 2 | 27.37 | 0.84764 | 100.76 | 0.4 | 1.4 | 0 | 26.95 | 0.11131 | 36.87 | 0.0023988 | 0.12081 | 35.81 | 0.0069343 | 0.11891 | 34.2 | 0.0079983 | 100 | 8101 | 100.66 | 26.54
2024-03-15 21:30 | 0 | 0 | 0 | 0 | 170 | 0.95 | 2.39 | 27.39 | 0.85158 | 100.78 | 0.4 | 1.4 | 0 | 27.11 | 0.11127 | 36.68 | 0.0021979 | 0.12066 | 35.8 | 0.0068707 | 0.11883 | 34.27 | 0.0079983 | 100 | 8101 | 100.68 | 26.71
2024-03-15 21:45 | 0 | 0 | 0 | 0 | 170 | 1.07 | 2.02 | 27.31 | 0.85338 | 100.79 | 0.3 | 1.4 | 0 | 27.09 | 0.11119 | 36.49 | 0.0021979 | 0.12074 | 35.73 | 0.0069984 | 0.11891 | 34.3 | 0.0079983 | 100 | 8099 | 100.69 | 26.63
2024-03-15 22:00 | 0 | 0 | 0 | 0 | 169 | 0.78 | 1.65 | 27.1 | 0.85949 | 100.81 | 0.4 | 1.4 | 0 | 26.96 | 0.11123 | 36.31 | 0.0021979 | 0.12077 | 35.7 | 0.0068077 | 0.11891 | 34.3 | 0.0079983 | 100 | 8099 | 100.71 | 26.46
2024-03-15 22:15 | 0 | 0 | 0 | 0 | 166 | 0.72 | 1.42 | 26.88 | 0.86473 | 100.82 | 0.4 | 1.4 | 0 | 26.71 | 0.11119 | 36.15 | 0.002133 | 0.12085 | 35.61 | 0.0069343 | 0.11891 | 34.3 | 0.0079983 | 100 | 8096 | 100.72 | 26.22
2024-03-15 22:30 | 0 | 0 | 0 | 0 | 163 | 0.64 | 1.81 | 26.61 | 0.87427 | 100.82 | 0.3 | 1.4 | 0 | 26.48 | 0.11115 | 35.99 | 0.0022646 | 0.12074 | 35.59 | 0.0068707 | 0.11891 | 34.3 | 0.0080724 | 100 | 8089 | 100.72 | 25.97
2024-03-15 22:45 | 0 | 0 | 0 | 0 | 163 | 1.06 | 3.05 | 26.53 | 0.8761 | 100.82 | 0.4 | 1.4 | 0 | 26.27 | 0.11119 | 35.83 | 0.002133 | 0.1207 | 35.5 | 0.0067298 | 0.11887 | 34.3 | 0.0079983 | 100 | 8085 | 100.72 | 25.74
2024-03-15 23:00 | 0 | 0 | 0 | 0 | 170 | 1.31 | 2.12 | 26.59 | 0.87358 | 100.82 | 0.4 | 1.5 | 0 | 26.23 | 0.11108 | 35.66 | 0.0022646 | 0.12077 | 35.45 | 0.0069984 | 0.11903 | 34.3 | 0.007925 | 100 | 8089 | 100.72 | 25.66
2024-03-15 23:15 | 0 | 0 | 0 | 0 | 174 | 1.32 | 2.32 | 26.34 | 0.88335 | 100.81 | 0.3 | 1.4 | 0 | 26.15 | 0.11112 | 35.51 | 0.0020654 | 0.12077 | 35.4 | 0.0068077 | 0.11887 | 34.3 | 0.0080724 | 100 | 8087 | 100.71 | 25.58
2024-03-15 23:30 | 0 | 0 | 0 | 0 | 175 | 1.05 | 2.14 | 26.19 | 0.88561 | 100.79 | 0.3 | 1.4 | 0 | 25.95 | 0.11108 | 35.35 | 0.0019999 | 0.12081 | 35.31 | 0.0068707 | 0.11891 | 34.3 | 0.0079983 | 100 | 8086 | 100.69 | 25.42
2024-03-15 23:45 | 0 | 0 | 0 | 0 | 184 | 0.88 | 1.52 | 26.04 | 0.89291 | 100.77 | 0.4 | 1.4 | 0 | 25.84 | 0.11112 | 35.22 | 0.0019999 | 0.12074 | 35.27 | 0.0066069 | 0.11883 | 34.3 | 0.0079983 | 100 | 8083 | 100.67 | 25.24
2024-03-16 | 0 | 0 | 0 | 0 | 163 | 0.67 | 1.24 | 25.75 | 0.90415 | 100.75 | 0.4 | 1.4 | 0 | 25.61 | 0.11108 | 35.06 | 0.0019999 | 0.1207 | 35.2 | 0.0068077 | 0.11883 | 34.3 | 0.0079983 | 100 | 8083 | 100.65 | 25.01
2024-03-16 00:15 | 0 | 0 | 0 | 0 | 162 | 0.68 | 1.4 | 25.57 | 0.91172 | 100.74 | 0.4 | 1.4 | 0 | 25.43 | 0.11112 | 34.93 | 0.0019999 | 0.12066 | 35.13 | 0.0066069 | 0.11887 | 34.3 | 0.0080724 | 100 | 8064 | 100.64 | 24.94
2024-03-16 00:30 | 0 | 0 | 0 | 0 | 150 | 0.37 | 0.77 | 25.21 | 0.92395 | 100.73 | 0.3 | 1.4 | 0 | 25.13 | 0.11115 | 34.78 | 0.001932 | 0.1207 | 35.08 | 0.0065313 | 0.1188 | 34.3 | 0.0079983 | 100 | 8051 | 100.63 | 24.71
2024-03-16 00:45 | 0 | 0 | 0 | 0 | 200 | 0.53 | 0.97 | 25.2 | 0.92356 | 100.72 | 0.4 | 1.3 | 0 | 24.88 | 0.11123 | 34.65 | 0.001932 | 0.12066 | 35 | 0.0065313 | 0.11891 | 34.3 | 0.0079983 | 100 | 8060 | 100.62 | 24.47
2024-03-16 01:00 | 0 | 0 | 0 | 0 | 180 | 0.63 | 1.2 | 25.07 | 0.932 | 100.71 | 0.4 | 1.4 | 0 | 24.76 | 0.11112 | 34.51 | 0.0019999 | 0.12058 | 34.93 | 0.0061944 | 0.11887 | 34.3 | 0.0079983 | 100 | 8064 | 100.61 | 24.21
2024-03-16 01:15 | 0 | 0 | 0 | 0 | 168 | 0.56 | 1.16 | 24.87 | 0.94064 | 100.69 | 0.3 | 1.4 | 0 | 24.67 | 0.11119 | 34.37 | 0.001932 | 0.1207 | 34.89 | 0.0063387 | 0.11887 | 34.3 | 0.0079983 | 100 | 8063 | 100.6 | 24.03
2024-03-16 01:30 | 0 | 0 | 0 | 0 | 146 | 0.27 | 0.7 | 24.63 | 0.94808 | 100.68 | 0.3 | 1.4 | 0 | 24.46 | 0.11115 | 34.25 | 0.0019999 | 0.1207 | 34.8 | 0.0061944 | 0.11883 | 34.27 | 0.0079983 | 100 | 8063 | 100.59 | 23.83
2024-03-16 01:45 | 0 | 0 | 0 | 0 | 149 | 0.26 | 0.49 | 24.55 | 0.94744 | 100.68 | 0.4 | 1.4 | 0 | 24.22 | 0.11108 | 34.13 | 0.0018664 | 0.12077 | 34.73 | 0.0062661 | 0.11887 | 34.2 | 0.0079983 | 100 | 8060 | 100.58 | 23.69
2024-03-16 02:00 | 0 | 0 | 0 | 0 | 121 | 0.3 | 0.86 | 24.47 | 0.95035 | 100.67 | 0.3 | 1.4 | 0 | 24.09 | 0.11104 | 33.99 | 0.0018664 | 0.1207 | 34.68 | 0.0061944 | 0.11887 | 34.2 | 0.0079983 | 100 | 8057 | 100.57 | 23.52
2024-03-16 02:15 | 0 | 0 | 0 | 0 | 124 | 0.31 | 0.6 | 24.39 | 0.95459 | 100.66 | 0.3 | 1.4 | 0 | 24 | 0.11096 | 33.86 | 0.0018664 | 0.12062 | 34.6 | 0.0063387 | 0.11887 | 34.2 | 0.0079983 | 100 | 8055 | 100.57 | 23.45
2024-03-16 02:30 | 0 | 0 | 0 | 0 | 147 | 0.29 | 0.44 | 24.25 | 0.959 | 100.65 | 0.3 | 1.4 | 0 | 23.89 | 0.111 | 33.74 | 0.0019999 | 0.12066 | 34.53 | 0.0061944 | 0.11895 | 34.2 | 0.0079983 | 100 | 8054 | 100.56 | 23.33
2024-03-16 02:45 | 0 | 0 | 0 | 0 | 282 | 0.44 | 0.74 | 24.35 | 0.9536 | 100.65 | 0.3 | 1.4 | 0 | 23.82 | 0.111 | 33.62 | 0.001932 | 0.12066 | 34.48 | 0.0059979 | 0.11887 | 34.15 | 0.0079983 | 100 | 8054 | 100.56 | 23.3
2024-03-16 03:00 | 0 | 0 | 0 | 0 | 260 | 0.45 | 0.74 | 24.18 | 0.96403 | 100.65 | 0.4 | 1.4 | 0 | 23.83 | 0.11108 | 33.48 | 0.001932 | 0.12062 | 34.4 | 0.0059979 | 0.11887 | 34.1 | 0.0079983 | 100 | 8055 | 100.56 | 23.31
2024-03-16 03:15 | 0 | 0 | 0 | 0 | 169 | 0.31 | 1.08 | 24.14 | 0.96269 | 100.65 | 0.2 | 1.4 | 0 | 23.74 | 0.11108 | 33.37 | 0.0017989 | 0.12062 | 34.32 | 0.0059979 | 0.11883 | 34.1 | 0.0079983 | 100 | 8055 | 100.56 | 23.2
2024-03-16 03:30 | 0 | 0 | 0 | 0 | 163 | 0.68 | 1.39 | 24.06 | 0.96632 | 100.65 | 0.4 | 1.4 | 0 | 23.68 | 0.11112 | 33.25 | 0.0015996 | 0.12066 | 34.28 | 0.0060674 | 0.11883 | 34.1 | 0.0079983 | 100 | 8051 | 100.56 | 23.1
2024-03-16 03:45 | 0 | 0 | 0 | 0 | 160 | 0.6 | 0.99 | 24.11 | 0.96775 | 100.65 | 0.3 | 1.4 | 0 | 23.7 | 0.111 | 33.13 | 0.0017338 | 0.12066 | 34.2 | 0.0060674 | 0.11891 | 34.02 | 0.0079983 | 100 | 8054 | 100.56 | 23.07
2024-03-16 04:00 | 0 | 0 | 0 | 0 | 156 | 0.41 | 1.16 | 24.2 | 0.96784 | 100.64 | 0.3 | 1.4 | 0 | 23.73 | 0.11104 | 33.02 | 0.0017338 | 0.12062 | 34.13 | 0.0059979 | 0.11887 | 34 | 0.0079983 | 100 | 8055 | 100.54 | 23.13
2024-03-16 04:15 | 0 | 0 | 0 | 0 | 175 | 0.95 | 1.67 | 24.47 | 0.96274 | 100.63 | 0.3 | 1.4 | 0 | 23.85 | 0.11108 | 32.91 | 0.0017338 | 0.12062 | 34.07 | 0.0059979 | 0.11887 | 34 | 0.0079983 | 100 | 8052 | 100.54 | 23.28
2024-03-16 04:30 | 0 | 0 | 0 | 0 | 169 | 0.69 | 1.78 | 24.39 | 0.97228 | 100.65 | 0.3 | 1.4 | 0 | 23.95 | 0.11104 | 32.79 | 0.0017338 | 0.12058 | 34 | 0.0059979 | 0.11883 | 33.97 | 0.0079983 | 100 | 8045 | 100.55 | 23.36
2024-03-16 04:45 | 0 | 0 | 0 | 0 | 168 | 0.84 | 1.63 | 24.43 | 0.96767 | 100.65 | 0.3 | 1.4 | 0 | 23.9 | 0.11104 | 32.69 | 0.0015996 | 0.12066 | 33.92 | 0.0059979 | 0.11887 | 33.9 | 0.0079983 | 100 | 8047 | 100.56 | 23.35
2024-03-16 05:00 | 0 | 0 | 0 | 0 | 170 | 1.04 | 1.84 | 24.6 | 0.96014 | 100.67 | 0.3 | 1.4 | 0 | 23.98 | 0.111 | 32.59 | 0.0011995 | 0.12062 | 33.87 | 0.0059979 | 0.11891 | 33.9 | 0.0078705 | 100 | 8048 | 100.57 | 23.36
2024-03-16 05:15 | 0 | 0 | 0 | 0 | 170 | 1.26 | 2.49 | 24.63 | 0.95874 | 100.67 | 0.3 | 1.4 | 0 | 24.05 | 0.11096 | 32.49 | 0.0012677 | 0.12066 | 33.8 | 0.0060674 | 0.11891 | 33.89 | 0.0079983 | 100 | 8045 | 100.58 | 23.39
2024-03-16 05:30 | 0 | 0 | 0 | 0 | 182 | 1.31 | 2.19 | 24.52 | 0.96279 | 100.68 | 0.3 | 1.4 | 0 | 24.12 | 0.111 | 32.39 | 0.0013335 | 0.12058 | 33.72 | 0.0059979 | 0.11895 | 33.8 | 0.007925 | 100 | 8046 | 100.59 | 23.38
2024-03-16 05:45 | 0 | 0 | 0 | 0 | 167 | 1.08 | 1.74 | 24.36 | 0.9632 | 100.7 | 0.3 | 1.4 | 0 | 24.02 | 0.11104 | 32.3 | 0.0011324 | 0.12062 | 33.67 | 0.0059979 | 0.11899 | 33.8 | 0.0077268 | 100 | 8041 | 100.61 | 23.33
2024-03-16 06:00 | 0 | 0 | 0 | 0 | 169 | 0.97 | 1.62 | 24.26 | 0.96271 | 100.71 | 0.3 | 1.5 | 0 | 23.91 | 0.11092 | 32.2 | 0.0012677 | 0.12054 | 33.6 | 0.0059979 | 0.11895 | 33.78 | 0.0078705 | 100 | 8039 | 100.62 | 23.24
2024-03-16 06:15 | 1.5 | 0 | 0 | 0 | 186 | 0.94 | 1.48 | 24.13 | 0.96326 | 100.72 | 0.3 | 1.4 | 0 | 23.76 | 0.111 | 32.12 | 0.0014655 | 0.12054 | 33.52 | 0.0059979 | 0.11887 | 33.7 | 0.0079983 | 100 | 8032 | 100.62 | 23.1
2024-03-16 06:30 | 11.5 | 0 | 0 | 0 | 190 | 1.06 | 2.28 | 24 | 0.96679 | 100.73 | 0.3 | 1.4 | 0 | 23.68 | 0.11104 | 32.03 | 0.0011324 | 0.12054 | 33.47 | 0.0059979 | 0.11891 | 33.7 | 0.0077983 | 100 | 8036 | 100.64 | 23.11
2024-03-16 06:45 | 30.3 | 0 | 0 | 0 | 174 | 1.06 | 2.16 | 24.03 | 0.96906 | 100.75 | 0.3 | 1.4 | 0 | 23.77 | 0.11104 | 31.95 | 0.0013335 | 0.12058 | 33.4 | 0.0059979 | 0.11895 | 33.67 | 0.007925 | 100 | 8034 | 100.67 | 23.1
2024-03-16 07:00 | 48.6 | 0 | 0 | 0 | 170 | 1.06 | 1.87 | 24.22 | 0.96668 | 100.78 | 0.3 | 1.4 | 0 | 23.99 | 0.11104 | 31.86 | 0.0013335 | 0.12058 | 33.34 | 0.0059979 | 0.11876 | 33.6 | 0.0079983 | 100 | 8035 | 100.7 | 23.22
2024-03-16 07:15 | 67.7 | 0 | 0 | 0 | 175 | 1.27 | 2.28 | 24.67 | 0.9558 | 100.8 | 0.3 | 1.4 | 0 | 24.39 | 0.11104 | 31.79 | 0.0011995 | 0.12054 | 33.3 | 0.0059979 | 0.11883 | 33.6 | 0.007925 | 100 | 8035 | 100.72 | 23.48
2024-03-16 07:30 | 182.9 | 0 | 0 | 0 | 170 | 1.84 | 3.48 | 25.28 | 0.94776 | 100.78 | 0.4 | 1.4 | 0 | 25.3 | 0.11096 | 31.7 | 0.0010023 | 0.12054 | 33.2 | 0.0059293 | 0.11887 | 33.55 | 0.0077983 | 100 | 8037 | 100.73 | 23.92
2024-03-16 07:45 | 302.2 | 0 | 0 | 0 | 175 | 2.14 | 4.21 | 25.97 | 0.93985 | 100.77 | 0.3 | 1.7 | 0 | 27.24 | 0.11104 | 31.61 | 0 | 0.1205 | 33.16 | 0.0059293 | 0.11887 | 33.5 | 0.0077268 | 100 | 8039 | 100.74 | 25.03
2024-03-16 08:00 | 365.1 | 0 | 0 | 0 | 168 | 2.02 | 4.05 | 26.85 | 0.89712 | 100.77 | 0.4 | 1.4 | 0 | 28.75 | 0.111 | 31.55 | 0.0010023 | 0.1205 | 33.1 | 0.0059979 | 0.11887 | 33.5 | 0.0077268 | 100 | 8047 | 100.75 | 26.56
2024-03-16 08:15 | 421.3 | 0 | 0 | 0 | 179 | 2.57 | 4.67 | 27.6 | 0.85229 | 100.78 | 0.7 | 1.3 | 0 | 30.04 | 0.11108 | 31.5 | 0.0010666 | 0.12054 | 33.01 | 0.0057943 | 0.11891 | 33.42 | 0.0077983 | 100 | 8055 | 100.77 | 28.26
2024-03-16 08:30 | 487.5 | 0 | 0 | 0 | 166 | 2.18 | 4.82 | 28.39 | 0.80823 | 100.78 | 0.4 | 1.3 | 0 | 31.19 | 0.111 | 31.5 | 0.0010666 | 0.1205 | 32.98 | 0.0059293 | 0.11899 | 33.4 | 0.0078705 | 100 | 8067 | 100.78 | 29.65
2024-03-16 08:45 | 550.5 | 0 | 0 | 0 | 161 | 2.34 | 4.29 | 28.95 | 0.77213 | 100.79 | 0.7 | 1.4 | 0 | 32.01 | 0.11104 | 31.49 | 0.0010023 | 0.12058 | 32.9 | 0.0059979 | 0.11891 | 33.4 | 0.0077268 | 100 | 8079 | 100.79 | 30.67
2024-03-16 09:00 | 609.4 | 0 | 0 | 0 | 180 | 2.95 | 5.77 | 29.45 | 0.73871 | 100.8 | 0.5 | 1.5 | 0 | 32.79 | 0.11104 | 31.5 | 0.0010023 | 0.1205 | 32.86 | 0.0059979 | 0.11887 | 33.31 | 0.0078705 | 100 | 8092 | 100.8 | 31.73
2024-03-16 09:15 | 628.9 | 0 | 0 | 0 | 177 | 2.26 | 6.09 | 30.13 | 0.70639 | 100.82 | 0.7 | 1.4 | 0 | 33.4 | 0.11104 | 31.55 | 0 | 0.12058 | 32.8 | 0.0059979 | 0.11883 | 33.3 | 0.0077983 | 100 | 8099 | 100.81 | 32.68
2024-03-16 09:30 | 669.3 | 0 | 0 | 0 | 175 | 2.33 | 5 | 30.54 | 0.69068 | 100.81 | 0.8 | 1.5 | 0 | 34.19 | 0.11108 | 31.68 | 0 | 0.1205 | 32.79 | 0.0059293 | 0.11895 | 33.28 | 0.0077268 | 100 | 8115 | 100.8 | 33.68
2024-03-16 09:45 | 726.2 | 0 | 0 | 0 | 157 | 1.94 | 3.47 | 31.37 | 0.66027 | 100.81 | 0.7 | 1.4 | 0 | 34.79 | 0.11104 | 31.84 | 0 | 0.12054 | 32.7 | 0.0059293 | 0.11899 | 33.2 | 0.0078705 | 100 | 8128 | 100.8 | 34.4
2024-03-16 10:00 | 846.5 | 0 | 0 | 0 | 145 | 2.12 | 4.22 | 31.69 | 0.63853 | 100.81 | 0.8 | 1.5 | 0 | 35.51 | 0.11112 | 32.03 | 0.0013335 | 0.12054 | 32.7 | 0.0059979 | 0.11883 | 33.2 | 0.0077268 | 100 | 8144 | 100.79 | 35.1
2024-03-16 10:15 | 887.1 | 0 | 0 | 0 | 156 | 2.21 | 4.5 | 32.04 | 0.6197 | 100.81 | 0.8 | 1.4 | 0 | 35.77 | 0.11108 | 32.27 | 0.0013996 | 0.12054 | 32.7 | 0.0059293 | 0.11899 | 33.17 | 0.007925 | 100 | 8157 | 100.79 | 35.59
2024-03-16 10:30 | 930.7 | 0 | 0 | 0 | 133 | 1.71 | 3.64 | 32.62 | 0.59404 | 100.8 | 0.7 | 1.4 | 0 | 36.24 | 0.11112 | 32.54 | 0.0011995 | 0.1205 | 32.7 | 0.0058614 | 0.11895 | 33.1 | 0.0076736 | 100 | 8170 | 100.77 | 36.21
2024-03-16 10:45 | 976.6 | 0 | 0 | 0 | 138 | 1.97 | 3.96 | 32.87 | 0.56732 | 100.77 | 0.8 | 1.4 | 0 | 36.73 | 0.11112 | 32.84 | 0.0013335 | 0.1205 | 32.7 | 0.0059979 | 0.11899 | 33.1 | 0.0077983 | 100 | 8178 | 100.74 | 36.85
2024-03-16 11:00 | 999.1 | 0 | 0 | 0 | 160 | 2.35 | 5.34 | 33.25 | 0.53848 | 100.75 | 0.8 | 1.2 | 0 | 36.94 | 0.11112 | 33.19 | 0.0013996 | 0.1205 | 32.7 | 0.0059293 | 0.11895 | 33.09 | 0.0078705 | 100 | 8191 | 100.7 | 37.3
2024-03-16 11:15 | 1021.5 | 0 | 0 | 0 | 125 | 2.09 | 4.45 | 33.88 | 0.49826 | 100.73 | 0.9 | 1.5 | 0 | 36.95 | 0.11119 | 33.54 | 0.0017338 | 0.12054 | 32.7 | 0.0058614 | 0.11903 | 33 | 0.0075336 | 100 | 8200 | 100.68 | 37.59
2024-03-16 11:30 | 1031.7 | 0 | 0 | 0 | 116 | 2.17 | 4.79 | 34.07 | 0.45687 | 100.72 | 0.9 | 1.4 | 0 | 37.27 | 0.11123 | 33.93 | 0.0017338 | 0.12054 | 32.8 | 0.0059293 | 0.11891 | 33 | 0.0077268 | 100 | 8203 | 100.66 | 37.97
2024-03-16 11:45 | 1051.3 | 0 | 0 | 0 | 144 | 2.3 | 5.47 | 34.17 | 0.42956 | 100.7 | 0.8 | 1.4 | 0 | 37.29 | 0.11112 | 34.34 | 0.0017989 | 0.12062 | 32.81 | 0.0059979 | 0.11895 | 33 | 0.0076033 | 100 | 8213 | 100.63 | 38.27
2024-03-16 12:00 | 1057 | 0 | 0 | 0 | 127 | 1.88 | 4.18 | 34.65 | 0.41208 | 100.68 | 0.8 | 1.4 | 0 | 37.39 | 0.11127 | 34.76 | 0.0017989 | 0.12058 | 32.9 | 0.0059979 | 0.11895 | 33 | 0.0076033 | 100 | 8220 | 100.6 | 38.63
2024-03-16 12:15 | 1064.7 | 0 | 0 | 0 | 135 | 1.98 | 4.45 | 35.14 | 0.38728 | 100.65 | 0.8 | 1.6 | 0 | 37.77 | 0.11127 | 35.19 | 0.001932 | 0.12039 | 32.99 | 0.0059979 | 0.11903 | 33 | 0.0075336 | 100 | 8225 | 100.56 | 39.17
2024-03-16 12:30 | 1065.2 | 0 | 0 | 0 | 143 | 1.83 | 4.48 | 34.97 | 0.39059 | 100.62 | 0.7 | 1.4 | 0 | 37.9 | 0.11131 | 35.63 | 0.0019999 | 0.1205 | 33.08 | 0.0059979 | 0.11899 | 33 | 0.007925 | 100 | 8228 | 100.54 | 39.5
2024-03-16 12:45 | 995.5 | 0 | 0 | 0 | 155 | 1.81 | 4.46 | 35.18 | 0.38942 | 100.6 | 1 | 1.3 | 0 | 38.01 | 0.11131 | 36.07 | 0.0020654 | 0.12054 | 33.19 | 0.0059979 | 0.11895 | 33 | 0.0074645 | 100 | 8235 | 100.51 | 39.81
2024-03-16 13:00 | 938.6 | 0 | 0 | 0 | 149 | 1.53 | 3.78 | 35.34 | 0.38355 | 100.58 | 0.8 | 1.3 | 0 | 38.21 | 0.11123 | 36.51 | 0.0019999 | 0.12058 | 33.32 | 0.0059979 | 0.11899 | 33 | 0.0077268 | 100 | 8238 | 100.48 | 40.08
2024-03-16 13:15 | 1009.9 | 0 | 0 | 0 | 123 | 1.82 | 4.12 | 35.53 | 0.37937 | 100.55 | 0.9 | 1.5 | 0 | 38.44 | 0.11127 | 36.94 | 0.002133 | 0.12062 | 33.44 | 0.0059979 | 0.11895 | 33 | 0.0075336 | 100 | 8237 | 100.46 | 40.22
2024-03-16 13:30 | 1000.7 | 0 | 0 | 0 | 148 | 1.87 | 4.07 | 35.96 | 0.36071 | 100.54 | 0.8 | 1.3 | 0 | 38.51 | 0.11123 | 37.37 | 0.0023335 | 0.12054 | 33.57 | 0.0059979 | 0.11899 | 33 | 0.0075336 | 100 | 8236 | 100.44 | 40.38
2024-03-16 13:45 | 969.7 | 0 | 0 | 0 | 172 | 2.18 | 3.79 | 35.62 | 0.36512 | 100.51 | 0.7 | 1.4 | 0 | 38.68 | 0.11139 | 37.78 | 0.0025351 | 0.1207 | 33.73 | 0.0059979 | 0.11899 | 33 | 0.0077268 | 100 | 8234 | 100.42 | 40.61
2024-03-16 14:00 | 946.7 | 0 | 0 | 0 | 139 | 1.36 | 2.95 | 36.22 | 0.33797 | 100.49 | 0.8 | 1.3 | 0 | 38.9 | 0.11131 | 38.19 | 0.0025351 | 0.12062 | 33.87 | 0.0059979 | 0.11899 | 33 | 0.0075336 | 100 | 8233 | 100.4 | 40.75
2024-03-16 14:15 | 898.8 | 0 | 0 | 0 | 181 | 1.65 | 4.77 | 35.97 | 0.34096 | 100.47 | 0.9 | 1.3 | 0 | 39.27 | 0.11135 | 38.56 | 0.0027353 | 0.12062 | 34.04 | 0.0059979 | 0.11899 | 33.05 | 0.0078705 | 100 | 8233 | 100.37 | 41.07
2024-03-16 14:30 | 860.9 | 0 | 0 | 0 | 169 | 1.38 | 3.95 | 36.36 | 0.34166 | 100.44 | 0.8 | 1.3 | 0 | 39.35 | 0.11135 | 38.93 | 0.002799 | 0.12058 | 34.2 | 0.0060674 | 0.11903 | 33.1 | 0.0078705 | 100 | 8226 | 100.35 | 41.23
2024-03-16 14:45 | 796.6 | 0 | 0 | 0 | 85 | 2.32 | 4.97 | 35.74 | 0.44448 | 100.42 | 0.9 | 1.2 | 0 | 39.41 | 0.11143 | 39.27 | 0.002799 | 0.12066 | 34.36 | 0.0059979 | 0.11903 | 33.1 | 0.0078705 | 100 | 8219 | 100.33 | 41.05
2024-03-16 15:00 | 739.2 | 0 | 0 | 0 | 110 | 2.14 | 5.84 | 35.86 | 0.46376 | 100.4 | 0.7 | 1.3 | 0 | 38.89 | 0.11143 | 39.59 | 0.0029309 | 0.12066 | 34.55 | 0.0061376 | 0.11899 | 33.19 | 0.007925 | 100 | 8215 | 100.31 | 40.19
2024-03-16 15:15 | 672.9 | 0 | 0 | 0 | 86 | 2.91 | 5.69 | 34.97 | 0.52221 | 100.38 | 0.5 | 1.3 | 0 | 38.23 | 0.11139 | 39.89 | 0.0029992 | 0.12074 | 34.72 | 0.0060674 | 0.11903 | 33.2 | 0.007925 | 100 | 8213 | 100.29 | 39.31
2024-03-16 15:30 | 603.2 | 0 | 0 | 0 | 89 | 2.85 | 6.06 | 34.71 | 0.54081 | 100.37 | 0.9 | 1.3 | 0 | 37.45 | 0.11131 | 40.17 | 0.0029992 | 0.1207 | 34.89 | 0.0062661 | 0.11903 | 33.3 | 0.0079983 | 100 | 8203 | 100.28 | 38.47
2024-03-16 15:45 | 530.9 | 0 | 0 | 0 | 93 | 2.66 | 6.49 | 34.46 | 0.55698 | 100.36 | 1 | 1.2 | 0 | 37.04 | 0.11135 | 40.4 | 0.0029992 | 0.12066 | 35.06 | 0.0066069 | 0.11911 | 33.33 | 0.0079983 | 100 | 8197 | 100.27 | 37.96
2024-03-16 16:00 | 461.2 | 0 | 0 | 0 | 96 | 2.63 | 6.4 | 33.91 | 0.57526 | 100.37 | 0.7 | 1.3 | 0 | 36.68 | 0.11131 | 40.57 | 0.0029992 | 0.12062 | 35.25 | 0.0063387 | 0.11895 | 33.4 | 0.0079983 | 100 | 8195 | 100.28 | 37.41
2024-03-16 16:15 | 385.9 | 0 | 0 | 0 | 97 | 2.79 | 6.42 | 33.41 | 0.59701 | 100.36 | 0.8 | 1.3 | 0 | 36.09 | 0.11127 | 40.73 | 0.0029992 | 0.12074 | 35.41 | 0.0066069 | 0.11903 | 33.46 | 0.0079983 | 100 | 8187 | 100.28 | 36.69
2024-03-16 16:30 | 304.9 | 0 | 0 | 0 | 92 | 3.22 | 6.74 | 32.67 | 0.6183 | 100.36 | 0.5 | 1.4 | 0 | 35.39 | 0.11123 | 40.81 | 0.0029992 | 0.1207 | 35.56 | 0.0068707 | 0.11903 | 33.53 | 0.0079983 | 100 | 8174 | 100.28 | 35.93
2024-03-16 16:45 | 226.6 | 0 | 0 | 0 | 88 | 3 | 5.76 | 32.22 | 0.63274 | 100.37 | 0.9 | 1.4 | 0 | 34.51 | 0.11123 | 40.9 | 0.0029992 | 0.12077 | 35.73 | 0.0068707 | 0.11899 | 33.6 | 0.0079983 | 100 | 8172 | 100.29 | 34.9
2024-03-16 17:00 | 151.7 | 0 | 0 | 0 | 94 | 2.59 | 6.32 | 31.75 | 0.64788 | 100.39 | 0.5 | 1.2 | 0 | 33.76 | 0.11115 | 40.9 | 0.0031989 | 0.1207 | 35.86 | 0.0068707 | 0.11899 | 33.69 | 0.0079983 | 100 | 8164 | 100.29 | 34.01
2024-03-16 17:15 | 55.1 | 0 | 0 | 0 | 92 | 2.83 | 5.03 | 30.98 | 0.66462 | 100.41 | 0.4 | 1.4 | 0 | 32.55 | 0.11119 | 40.89 | 0.0029992 | 0.1207 | 36 | 0.0067298 | 0.11899 | 33.77 | 0.0079983 | 100 | 8160 | 100.3 | 32.81
2024-03-16 17:30 | 46.1 | 0 | 0 | 0 | 92 | 2.71 | 6.38 | 30.39 | 0.68119 | 100.43 | 0.7 | 1.5 | 0 | 31.44 | 0.11115 | 40.79 | 0.003069 | 0.12077 | 36.13 | 0.0066681 | 0.11899 | 33.83 | 0.0079983 | 100 | 8150 | 100.32 | 31.77
2024-03-16 17:45 | 37.3 | 0 | 0 | 0 | 93 | 2.49 | 6.06 | 29.83 | 0.69725 | 100.45 | 0.6 | 1.6 | 0 | 30.72 | 0.11112 | 40.67 | 0.0029992 | 0.1207 | 36.23 | 0.0069343 | 0.11895 | 33.9 | 0.0079983 | 100 | 8146 | 100.35 | 31.02
2024-03-16 18:00 | 25.8 | 0 | 0 | 0 | 97 | 2.16 | 5.19 | 29.37 | 0.71402 | 100.47 | 0.2 | 1.4 | 0 | 30.05 | 0.11108 | 40.52 | 0.0029992 | 0.12074 | 36.33 | 0.0066069 | 0.11899 | 34 | 0.0079983 | 100 | 8143 | 100.36 | 30.27
2024-03-16 18:15 | 12.3 | 0 | 0 | 0 | 99 | 1.82 | 6.22 | 28.89 | 0.73913 | 100.49 | 0.7 | 1.4 | 0 | 29.43 | 0.11092 | 40.31 | 0.0029992 | 0.12066 | 36.4 | 0.0068707 | 0.11895 | 34.07 | 0.0079983 | 100 | 8137 | 100.39 | 29.59
2024-03-16 18:30 | 2.3 | 0 | 0 | 0 | 99 | 1.59 | 3.68 | 28.44 | 0.7543 | 100.52 | 0.5 | 1.3 | 0 | 28.77 | 0.111 | 40.09 | 0.0029992 | 0.12062 | 36.49 | 0.0068077 | 0.11891 | 34.14 | 0.0079983 | 100 | 8135 | 100.41 | 28.86
2024-03-16 18:45 | 0 | 0 | 0 | 0 | 107 | 1.17 | 2.6 | 28.07 | 0.77519 | 100.54 | 0.4 | 1.4 | 0 | 28.23 | 0.11092 | 39.87 | 0.0029992 | 0.12074 | 36.5 | 0.0068707 | 0.11895 | 34.2 | 0.0080724 | 100 | 8127 | 100.42 | 28.3
2024-03-16 19:00 | 0 | 0 | 0 | 0 | 113 | 0.89 | 2.67 | 27.77 | 0.78727 | 100.55 | 0.4 | 1.3 | 0 | 27.81 | 0.11092 | 39.61 | 0.0029992 | 0.12077 | 36.58 | 0.0069343 | 0.11899 | 34.3 | 0.0079983 | 100 | 8125 | 100.45 | 27.75
2024-03-16 19:15 | 0 | 0 | 0 | 0 | 108 | 0.93 | 3.02 | 27.53 | 0.79893 | 100.59 | 0.4 | 1.4 | 0 | 27.48 | 0.11088 | 39.37 | 0.002799 | 0.12066 | 36.6 | 0.0068707 | 0.11887 | 34.35 | 0.0080724 | 100 | 8119 | 100.48 | 27.29
2024-03-16 19:30 | 0 | 0 | 0 | 0 | 123 | 0.72 | 1.88 | 27.28 | 0.81209 | 100.62 | 0.5 | 1.4 | 0 | 27.22 | 0.11081 | 39.11 | 0.0028642 | 0.1207 | 36.6 | 0.0068077 | 0.11891 | 34.4 | 0.0079983 | 100 | 8124 | 100.51 | 26.95
2024-03-16 19:45 | 0 | 0 | 0 | 0 | 110 | 0.62 | 1.49 | 27.06 | 0.82013 | 100.64 | 0.4 | 1.4 | 0 | 26.93 | 0.11077 | 38.86 | 0.0028642 | 0.1207 | 36.6 | 0.0069984 | 0.11891 | 34.49 | 0.0079983 | 100 | 8115 | 100.53 | 26.63
2024-03-16 20:00 | 0 | 0 | 0 | 0 | 94 | 0.63 | 1.45 | 26.84 | 0.83136 | 100.67 | 0.4 | 1.4 | 0 | 26.69 | 0.11081 | 38.6 | 0.002799 | 0.12074 | 36.6 | 0.0068077 | 0.11899 | 34.5 | 0.0079983 | 100 | 8115 | 100.56 | 26.34
2024-03-16 20:15 | 0 | 0 | 0 | 0 | 79 | 0.41 | 1.38 | 26.63 | 0.84227 | 100.69 | 0.4 | 1.4 | 0 | 26.45 | 0.11081 | 38.37 | 0.0021979 | 0.1207 | 36.57 | 0.0068077 | 0.11887 | 34.6 | 0.0080724 | 100 | 8112 | 100.59 | 26.04
2024-03-16 20:30 | 0 | 0 | 0 | 0 | 89 | 0.52 | 1.22 | 26.49 | 0.85099 | 100.71 | 0.3 | 1.4 | 0 | 26.23 | 0.11081 | 38.11 | 0.002133 | 0.12062 | 36.5 | 0.0068077 | 0.11891 | 34.6 | 0.0079983 | 100 | 8105 | 100.61 | 25.81
2024-03-16 20:45 | 0 | 0 | 0 | 0 | 117 | 0.55 | 0.98 | 26.31 | 0.86212 | 100.73 | 0.3 | 1.4 | 0 | 26.04 | 0.11081 | 37.89 | 0.0020654 | 0.1207 | 36.5 | 0.0068707 | 0.11891 | 34.67 | 0.0079983 | 100 | 8102 | 100.63 | 25.57
2024-03-16 21:00 | 0 | 0 | 0 | 0 | 146 | 0.51 | 1.03 | 26.09 | 0.8734 | 100.75 | 0.4 | 1.4 | 0 | 25.85 | 0.11069 | 37.66 | 0.0021979 | 0.12062 | 36.45 | 0.0067298 | 0.11895 | 34.7 | 0.0079983 | 100 | 8103 | 100.64 | 25.28
2024-03-16 21:15 | 0 | 0 | 0 | 0 | 148 | 0.43 | 0.99 | 25.85 | 0.88619 | 100.75 | 0.3 | 1.4 | 0 | 25.65 | 0.11073 | 37.43 | 0.0021979 | 0.1207 | 36.4 | 0.0068077 | 0.11883 | 34.7 | 0.0079983 | 100 | 8099 | 100.65 | 24.99
2024-03-16 21:30 | 0 | 0 | 0 | 0 | 153 | 0.49 | 1.05 | 25.77 | 0.8904 | 100.76 | 0.3 | 1.4 | 0 | 25.43 | 0.11077 | 37.21 | 0.002133 | 0.1207 | 36.35 | 0.0068077 | 0.11887 | 34.77 | 0.0079983 | 100 | 8102 | 100.66 | 24.73
2024-03-16 21:45 | 0 | 0 | 0 | 0 | 147 | 0.42 | 0.94 | 25.57 | 0.89767 | 100.76 | 0.3 | 1.4 | 0 | 25.21 | 0.11069 | 37.01 | 0.001932 | 0.12054 | 36.3 | 0.0069343 | 0.11891 | 34.8 | 0.0079983 | 100 | 8093 | 100.66 | 24.56
2024-03-16 22:00 | 0 | 0 | 0 | 0 | 140 | 0.39 | 0.87 | 25.35 | 0.90701 | 100.78 | 0.3 | 1.4 | 0 | 25.03 | 0.11073 | 36.81 | 0.0019999 | 0.12058 | 36.22 | 0.0069984 | 0.1188 | 34.8 | 0.0079983 | 100 | 8093 | 100.68 | 24.37
2024-03-16 22:15 | 0 | 0 | 0 | 0 | 152 | 0.46 | 1.29 | 25.28 | 0.91048 | 100.78 | 0.3 | 1.4 | 0 | 24.85 | 0.11069 | 36.61 | 0.0019999 | 0.12058 | 36.17 | 0.0068707 | 0.11887 | 34.8 | 0.0080724 | 100 | 8090 | 100.68 | 24.14
2024-03-16 22:30 | 0 | 0 | 0 | 0 | 132 | 0.49 | 1.32 | 25.25 | 0.9146 | 100.79 | 0.3 | 1.4 | 0 | 24.76 | 0.11069 | 36.42 | 0.0019999 | 0.12058 | 36.1 | 0.0069343 | 0.11887 | 34.8 | 0.0080724 | 100 | 8092 | 100.7 | 24.03
2024-03-16 22:45 | 0 | 0 | 0 | 0 | 131 | 0.35 | 0.72 | 25.03 | 0.92287 | 100.8 | 0.3 | 1.4 | 0 | 24.6 | 0.11057 | 36.22 | 0.0019999 | 0.12054 | 36.03 | 0.0069343 | 0.11883 | 34.8 | 0.0079983 | 100 | 8086 | 100.7 | 23.95
2024-03-16 23:00 | 0 | 0 | 0 | 0 | 170 | 0.27 | 0.68 | 24.75 | 0.93361 | 100.8 | 0.3 | 1.5 | 0 | 24.41 | 0.11065 | 36.04 | 0.0019999 | 0.12066 | 35.97 | 0.0064714 | 0.11883 | 34.8 | 0.0079983 | 100 | 8083 | 100.7 | 23.69
2024-03-16 23:15 | 0 | 0 | 0 | 0 | 129 | 0.31 | 0.67 | 24.53 | 0.94045 | 100.79 | 0.3 | 1.4 | 0 | 24.16 | 0.11069 | 35.85 | 0.0019999 | 0.12058 | 35.9 | 0.0068077 | 0.11883 | 34.8 | 0.0079983 | 100 | 8084 | 100.69 | 23.45
2024-03-16 23:30 | 0 | 0 | 0 | 0 | 166 | 0.37 | 0.74 | 24.41 | 0.94134 | 100.78 | 0.3 | 1.4 | 0 | 23.95 | 0.11053 | 35.67 | 0.0018664 | 0.12062 | 35.81 | 0.0065313 | 0.11887 | 34.8 | 0.0079983 | 100 | 8082 | 100.68 | 23.26
2024-03-16 23:45 | 0 | 0 | 0 | 0 | 159 | 0.36 | 0.9 | 24.34 | 0.94661 | 100.75 | 0.3 | 1.4 | 0 | 23.87 | 0.11061 | 35.49 | 0.0019999 | 0.12054 | 35.74 | 0.0068707 | 0.11883 | 34.8 | 0.0080724 | 100 | 8083 | 100.66 | 23.15
2024-03-17 | 0 | 0 | 0 | 0 | 169 | 0.52 | 1.22 | 24.39 | 0.94542 | 100.73 | 0.2 | 1.3 | 0 | 23.81 | 0.11065 | 35.32 | 0.001932 | 0.12043 | 35.68 | 0.0068077 | 0.11883 | 34.8 | 0.0079983 | 100 | 8082 | 100.63 | 23.04
2024-03-17 00:15 | 0 | 0 | 0 | 0 | 169 | 0.9 | 1.2 | 24.55 | 0.94484 | 100.7 | 0.3 | 1.4 | 0 | 23.86 | 0.11061 | 35.15 | 0.0019999 | 0.12054 | 35.6 | 0.0065313 | 0.11887 | 34.8 | 0.0080724 | 100 | 8062 | 100.61 | 23.26
2024-03-17 00:30 | 0 | 0 | 0 | 0 | 168 | 0.73 | 1.23 | 24.48 | 0.95239 | 100.67 | 0.3 | 1.4 | 0 | 23.92 | 0.11049 | 34.97 | 0.0019999 | 0.12054 | 35.51 | 0.0061944 | 0.11876 | 34.8 | 0.0079983 | 100 | 8067 | 100.58 | 23.3
2024-03-17 00:45 | 0 | 0 | 0 | 0 | 168 | 0.73 | 1.28 | 24.35 | 0.95524 | 100.66 | 0.3 | 1.4 | 0 | 23.87 | 0.11053 | 34.81 | 0.0016672 | 0.1205 | 35.43 | 0.0063973 | 0.1188 | 34.8 | 0.0079983 | 100 | 8058 | 100.56 | 23.22
2024-03-17 01:00 | 0 | 0 | 0 | 0 | 171 | 0.72 | 1.25 | 24.23 | 0.95552 | 100.64 | 0.3 | 1.4 | 0 | 23.73 | 0.11073 | 34.64 | 0.0017989 | 0.12054 | 35.36 | 0.0061376 | 0.1188 | 34.71 | 0.0079983 | 100 | 8059 | 100.55 | 23.07
2024-03-17 01:15 | 0 | 0 | 0 | 0 | 168 | 0.56 | 1.09 | 24.03 | 0.95969 | 100.62 | 0.3 | 1.5 | 0 | 23.63 | 0.11061 | 34.48 | 0.0017989 | 0.12054 | 35.29 | 0.0063387 | 0.11887 | 34.7 | 0.0079983 | 100 | 8058 | 100.53 | 22.9
2024-03-17 01:30 | 0 | 0 | 0 | 0 | 169 | 0.84 | 1.57 | 24.11 | 0.95643 | 100.61 | 0.3 | 1.4 | 0 | 23.59 | 0.11053 | 34.34 | 0.0013996 | 0.12058 | 35.2 | 0.0062661 | 0.11883 | 34.7 | 0.0079983 | 100 | 8057 | 100.52 | 22.82
2024-03-17 01:45 | 0 | 0 | 0 | 0 | 151 | 0.37 | 1.07 | 23.81 | 0.965 | 100.6 | 0.3 | 1.4 | 0 | 23.45 | 0.11057 | 34.18 | 0.0016672 | 0.12046 | 35.11 | 0.0060674 | 0.1188 | 34.7 | 0.0079983 | 100 | 8059 | 100.51 | 22.77
2024-03-17 02:00 | 0 | 0 | 0 | 0 | 164 | 0.48 | 1.57 | 23.67 | 0.96428 | 100.59 | 0.3 | 1.4 | 0 | 23.26 | 0.11065 | 34.05 | 0.0014655 | 0.12054 | 35.04 | 0.0061376 | 0.1188 | 34.63 | 0.0080724 | 100 | 8060 | 100.5 | 22.58
2024-03-17 02:15 | 0 | 0 | 0 | 0 | 156 | 0.53 | 1.6 | 23.63 | 0.96214 | 100.58 | 0.3 | 1.4 | 0 | 23.14 | 0.11053 | 33.89 | 0.0012677 | 0.12054 | 34.97 | 0.0060674 | 0.11883 | 34.6 | 0.0079983 | 100 | 8058 | 100.49 | 22.47
2024-03-17 02:30 | 0 | 0 | 0 | 0 | 137 | 0.28 | 0.62 | 23.45 | 0.96813 | 100.58 | 0.3 | 1.4 | 0 | 23.03 | 0.11049 | 33.75 | 0.0011995 | 0.12054 | 34.89 | 0.0060674 | 0.11876 | 34.6 | 0.0079983 | 100 | 8054 | 100.49 | 22.43
2024-03-17 02:45 | 0 | 0 | 0 | 0 | 165 | 0.39 | 0.88 | 23.27 | 0.9717 | 100.57 | 0.2 | 1.4 | 0 | 22.89 | 0.11057 | 33.61 | 0.0010666 | 0.1205 | 34.8 | 0.0059979 | 0.11891 | 34.57 | 0.0079983 | 100 | 8053 | 100.48 | 22.19
2024-03-17 03:00 | 0 | 0 | 0 | 0 | 170 | 0.75 | 1.19 | 23.36 | 0.96469 | 100.56 | 0.2 | 1.4 | 0 | 22.78 | 0.11046 | 33.47 | 0.0011324 | 0.1205 | 34.71 | 0.0060674 | 0.1188 | 34.5 | 0.007925 | 100 | 8051 | 100.47 | 22.03
2024-03-17 03:15 | 0 | 0 | 0 | 0 | 166 | 0.74 | 1.25 | 23.34 | 0.97109 | 100.55 | 0.3 | 1.4 | 0 | 22.85 | 0.11049 | 33.35 | 0.0011995 | 0.1205 | 34.63 | 0.0059979 | 0.1188 | 34.5 | 0.0079983 | 100 | 8054 | 100.46 | 22.11
2024-03-17 03:30 | 0 | 0 | 0 | 0 | 169 | 0.85 | 1.45 | 23.39 | 0.97165 | 100.56 | 0.3 | 1.4 | 0 | 22.87 | 0.11053 | 33.21 | 0.0012677 | 0.1205 | 34.56 | 0.0059979 | 0.11883 | 34.48 | 0.0079983 | 100 | 8054 | 100.46 | 22.15
2024-03-17 03:45 | 0 | 0 | 0 | 0 | 166 | 0.56 | 1.08 | 23.25 | 0.97709 | 100.57 | 0.3 | 1.4 | 0 | 22.82 | 0.11049 | 33.07 | 0.0014655 | 0.1205 | 34.49 | 0.0059979 | 0.1188 | 34.4 | 0.0079983 | 100 | 8051 | 100.48 | 22.14
2024-03-17 04:00 | 0 | 0 | 0 | 0 | 164 | 0.43 | 1.05 | 23.15 | 0.97807 | 100.58 | 0.3 | 1.5 | 0 | 22.73 | 0.11046 | 32.95 | 0.0010666 | 0.1205 | 34.4 | 0.0059979 | 0.1188 | 34.4 | 0.0079983 | 100 | 8052 | 100.49 | 22.04
2024-03-17 04:15 | 0 | 0 | 0 | 0 | 168 | 0.7 | 1.25 | 23.21 | 0.97347 | 100.59 | 0.3 | 1.4 | 0 | 22.69 | 0.11038 | 32.83 | 0.0010023 | 0.12046 | 34.31 | 0.0059979 | 0.1188 | 34.36 | 0.0079983 | 100 | 8051 | 100.5 | 21.95
2024-03-17 04:30 | 0 | 0 | 0 | 0 | 172 | 0.68 | 1.18 | 23.19 | 0.97606 | 100.6 | 0.3 | 1.4 | 0 | 22.71 | 0.11046 | 32.7 | 0.0010023 | 0.12043 | 34.25 | 0.0060674 | 0.11883 | 34.3 | 0.0079983 | 100 | 8046 | 100.51 | 22.03
2024-03-17 04:45 | 0 | 0 | 0 | 0 | 179 | 0.81 | 1.31 | 23.2 | 0.97582 | 100.61 | 0.3 | 1.4 | 0 | 22.68 | 0.11042 | 32.57 | 0.0010023 | 0.1205 | 34.18 | 0.0059979 | 0.11876 | 34.3 | 0.0079983 | 100 | 8047 | 100.52 | 21.98
2024-03-17 05:00 | 0 | 0 | 0 | 0 | 172 | 0.71 | 1.17 | 23.16 | 0.97712 | 100.63 | 0.3 | 1.4 | 0 | 22.67 | 0.11053 | 32.46 | 0.0010666 | 0.12046 | 34.1 | 0.0059979 | 0.1188 | 34.21 | 0.0079983 | 100 | 8045 | 100.54 | 21.98
2024-03-17 05:15 | 0 | 0 | 0 | 0 | 173 | 0.49 | 0.84 | 22.99 | 0.98223 | 100.65 | 0.2 | 1.4 | 0 | 22.59 | 0.11038 | 32.34 | 0.0010023 | 0.12046 | 34.01 | 0.0059979 | 0.1188 | 34.2 | 0.0079983 | 100 | 8047 | 100.55 | 21.87
2024-03-17 05:30 | 0 | 0 | 0 | 0 | 172 | 0.31 | 0.54 | 22.85 | 0.98269 | 100.66 | 0.2 | 1.3 | 0 | 22.45 | 0.11046 | 32.23 | 0.0010023 | 0.12039 | 33.94 | 0.0059979 | 0.1188 | 34.18 | 0.007925 | 100 | 8036 | 100.57 | 21.68
2024-03-17 05:45 | 0 | 0 | 0 | 0 | 184 | 0.53 | 0.77 | 22.8 | 0.97846 | 100.67 | 0.2 | 1.4 | 0 | 22.32 | 0.11042 | 32.13 | 0 | 0.1205 | 33.87 | 0.0059293 | 0.1188 | 34.1 | 0.0079983 | 100 | 8038 | 100.58 | 21.62
2024-03-17 06:00 | 0 | 0 | 0 | 0 | 185 | 0.34 | 0.69 | 22.8 | 0.9781 | 100.7 | 0.3 | 1.4 | 0 | 22.29 | 0.11046 | 32.02 | 0.0010023 | 0.12043 | 33.8 | 0.0059979 | 0.1188 | 34.1 | 0.0079983 | 100 | 8038 | 100.61 | 21.54
2024-03-17 06:15 | 1.7 | 0 | 0 | 0 | 183 | 0.37 | 0.81 | 22.73 | 0.98009 | 100.72 | 0.2 | 1.4 | 0 | 22.27 | 0.11046 | 31.91 | 0 | 0.1205 | 33.7 | 0.0059293 | 0.11876 | 34.03 | 0.007925 | 100 | 8037 | 100.63 | 21.44
2024-03-17 06:30 | 11.6 | 0 | 0 | 0 | 182 | 0.37 | 0.57 | 22.49 | 0.98786 | 100.74 | 0.3 | 1.4 | 0 | 22.16 | 0.11046 | 31.8 | 0 | 0.12043 | 33.63 | 0.0058614 | 0.11876 | 34 | 0.0079983 | 100 | 8036 | 100.65 | 21.36
2024-03-17 06:45 | 28.3 | 0 | 0 | 0 | 184 | 0.47 | 0.97 | 22.53 | 0.98693 | 100.75 | 0.2 | 1.5 | 0 | 22.19 | 0.11049 | 31.69 | 0 | 0.12039 | 33.57 | 0.0057943 | 0.11883 | 33.97 | 0.007925 | 100 | 8034 | 100.66 | 21.41
2024-03-17 07:00 | 48.3 | 0 | 0 | 0 | 183 | 0.63 | 1.05 | 23.05 | 0.97867 | 100.76 | 0.3 | 1.4 | 0 | 22.55 | 0.11053 | 31.58 | 0 | 0.12043 | 33.5 | 0.0059979 | 0.11887 | 33.9 | 0.0077983 | 100 | 8033 | 100.68 | 21.87
2024-03-17 07:15 | 61.5 | 0 | 0 | 0 | 164 | 0.81 | 1.55 | 23.91 | 0.96697 | 100.77 | 0.3 | 1.5 | 0 | 23.21 | 0.11042 | 31.48 | 0 | 0.12039 | 33.41 | 0.0059293 | 0.11883 | 33.9 | 0.0078705 | 100 | 8030 | 100.69 | 22.42
2024-03-17 07:30 | 192.2 | 0 | 0 | 0 | 169 | 1.26 | 2.77 | 24.81 | 0.96989 | 100.76 | 0.3 | 1.4 | 0 | 24.29 | 0.11049 | 31.39 | 0 | 0.12039 | 33.35 | 0.0058614 | 0.11883 | 33.81 | 0.0078705 | 100 | 8029 | 100.7 | 23.09
2024-03-17 07:45 | 333.7 | 0 | 0 | 0 | 172 | 1.56 | 3.64 | 25.42 | 0.99812 | 100.74 | 0.4 | 1.5 | 0 | 26.41 | 0.11049 | 31.3 | 0 | 0.12035 | 33.29 | 0.0058614 | 0.11883 | 33.8 | 0.007925 | 100 | 8039 | 100.72 | 23.95
2024-03-17 08:00 | 397.3 | 0 | 0 | 0 | 180 | 1.42 | 3.13 | 26.3 | 0.94655 | 100.74 | 0.4 | 1.5 | 0 | 28.17 | 0.11046 | 31.23 | 0 | 0.12039 | 33.2 | 0.005728 | 0.11887 | 33.75 | 0.0078705 | 100 | 8048 | 100.74 | 24.97
2024-03-17 08:15 | 457.1 | 0 | 0 | 0 | 172 | 1.46 | 3.33 | 27.19 | 0.8755 | 100.75 | 0.6 | 1.5 | 0 | 29.75 | 0.11038 | 31.2 | 0 | 0.12043 | 33.13 | 0.0058614 | 0.11887 | 33.7 | 0.0077983 | 100 | 8061 | 100.75 | 26.79
2024-03-17 08:30 | 517.1 | 0 | 0 | 0 | 167 | 1.78 | 3.8 | 28.03 | 0.80131 | 100.77 | 0.6 | 1.4 | 0 | 31.01 | 0.11046 | 31.13 | 0 | 0.12043 | 33.07 | 0.0053951 | 0.11887 | 33.67 | 0.0077983 | 100 | 8074 | 100.77 | 28.69
2024-03-17 08:45 | 577.1 | 0 | 0 | 0 | 161 | 1.84 | 3.64 | 28.64 | 0.74788 | 100.78 | 0.5 | 1.5 | 0 | 32.01 | 0.11053 | 31.13 | 0 | 0.12031 | 33 | 0.0055976 | 0.11883 | 33.6 | 0.0076033 | 100 | 8081 | 100.78 | 30.23
2024-03-17 09:00 | 636.9 | 0 | 0 | 0 | 130 | 1.68 | 3.76 | 29.17 | 0.71514 | 100.8 | 0.7 | 1.5 | 0 | 32.83 | 0.11053 | 31.2 | 0 | 0.12043 | 32.91 | 0.0052723 | 0.11891 | 33.6 | 0.0073282 | 100 | 8096 | 100.8 | 31.31
2024-03-17 09:15 | 703.6 | 0 | 0 | 0 | 148 | 1.81 | 3.84 | 29.89 | 0.68061 | 100.81 | 0.7 | 1.5 | 0 | 33.67 | 0.11049 | 31.29 | 0 | 0.12039 | 32.89 | 0.0053951 | 0.11891 | 33.5 | 0.0074645 | 100 | 8111 | 100.81 | 32.46
2024-03-17 09:30 | 639.6 | 0 | 0 | 0 | 154 | 2.05 | 5.73 | 29.99 | 0.65218 | 100.83 | 0.6 | 1.4 | 0 | 34.29 | 0.11053 | 31.43 | 0 | 0.12027 | 32.8 | 0.0052723 | 0.11891 | 33.5 | 0.0076033 | 100 | 8121 | 100.81 | 33.45
2024-03-17 09:45 | 751 | 0 | 0 | 0 | 147 | 1.6 | 3.9 | 30.59 | 0.62375 | 100.83 | 0.6 | 1.4 | 0 | 34.27 | 0.11049 | 31.61 | 0 | 0.12043 | 32.8 | 0.0052723 | 0.11891 | 33.42 | 0.0075336 | 100 | 8134 | 100.81 | 33.77
2024-03-17 10:00 | 667.2 | 0 | 0 | 0 | 118 | 2.02 | 4.69 | 30.25 | 0.61952 | 100.86 | 0.7 | 1.4 | 0 | 34.33 | 0.11057 | 31.83 | 0 | 0.12035 | 32.76 | 0.0053951 | 0.11895 | 33.4 | 0.0078705 | 100 | 8141 | 100.81 | 34.08
2024-03-17 10:15 | 780.1 | 0 | 0 | 0 | 142 | 1.62 | 3.28 | 30.75 | 0.60453 | 100.84 | 0.7 | 1.5 | 0 | 34.32 | 0.11057 | 32.1 | 0 | 0.12031 | 32.7 | 0.0055335 | 0.11891 | 33.39 | 0.0076736 | 100 | 8156 | 100.8 | 34.21
2024-03-17 10:30 | 903.7 | 0 | 0 | 0 | 157 | 1.87 | 4.15 | 31.06 | 0.58195 | 100.83 | 0.6 | 1.5 | 0 | 34.9 | 0.11057 | 32.38 | 0 | 0.12035 | 32.7 | 0.005728 | 0.11876 | 33.3 | 0.007925 | 100 | 8168 | 100.8 | 34.94
2024-03-17 10:45 | 1014.4 | 0 | 0 | 0 | 145 | 1.84 | 4.71 | 31.89 | 0.54964 | 100.82 | 0.7 | 1.3 | 0 | 35.58 | 0.11053 | 32.68 | 0.0010023 | 0.12039 | 32.7 | 0.005728 | 0.11903 | 33.3 | 0.0077268 | 100 | 8180 | 100.79 | 35.75
2024-03-17 11:00 | 873.2 | 0 | 0 | 0 | 130 | 1.87 | 3.66 | 31.49 | 0.55424 | 100.83 | 0.8 | 1.5 | 0 | 35.61 | 0.11057 | 33.01 | 0 | 0.12035 | 32.73 | 0.0055976 | 0.11895 | 33.27 | 0.0077268 | 100 | 8188 | 100.77 | 36.17
2024-03-17 11:15 | 722.1 | 0 | 0 | 0 | 101 | 1.96 | 5.58 | 31.47 | 0.55769 | 100.82 | 0.6 | 1.4 | 0 | 35.05 | 0.11065 | 33.35 | 0.0011324 | 0.12031 | 32.8 | 0.0055335 | 0.11887 | 33.2 | 0.0078705 | 100 | 8181 | 100.75 | 35.68
2024-03-17 11:30 | 905.8 | 0 | 0 | 0 | 91 | 1.98 | 4.86 | 31.79 | 0.54808 | 100.8 | 0.6 | 1.4 | 0 | 34.73 | 0.11069 | 33.71 | 0.0014655 | 0.12035 | 32.8 | 0.0054702 | 0.11895 | 33.2 | 0.007925 | 100 | 8197 | 100.73 | 35.31
2024-03-17 11:45 | 1026.4 | 0 | 0 | 0 | 112 | 1.77 | 4.12 | 32.18 | 0.52112 | 100.78 | 0.8 | 1.3 | 0 | 35.24 | 0.11069 | 34.11 | 0.0011995 | 0.12043 | 32.87 | 0.0052 | 0.11891 | 33.2 | 0.007925 | 100 | 8210 | 100.71 | 35.91
2024-03-17 12:00 | 963.7 | 0 | 0 | 0 | 134 | 1.86 | 3.78 | 32.72 | 0.49741 | 100.77 | 0.8 | 1.3 | 0 | 35.67 | 0.11057 | 34.48 | 0.0015346 | 0.12031 | 32.92 | 0.0055976 | 0.11891 | 33.15 | 0.0078705 | 100 | 8218 | 100.69 | 36.72
2024-03-17 12:15 | 973.7 | 0 | 0 | 0 | 92 | 2.21 | 4.9 | 32.75 | 0.50544 | 100.74 | 0.6 | 1.3 | 0 | 35.74 | 0.11065 | 34.86 | 0.0015346 | 0.12039 | 33 | 0.0056624 | 0.11899 | 33.1 | 0.007925 | 100 | 8225 | 100.66 | 36.87
2024-03-17 12:30 | 1029.3 | 0 | 0 | 0 | 124 | 2.08 | 5.03 | 32.79 | 0.50511 | 100.72 | 0.7 | 1.3 | 0 | 35.55 | 0.11073 | 35.25 | 0.0018664 | 0.12039 | 33.1 | 0.0057943 | 0.11891 | 33.1 | 0.0077983 | 100 | 8229 | 100.63 | 36.91
2024-03-17 12:45 | 971 | 0 | 0 | 0 | 122 | 1.96 | 5.39 | 33.28 | 0.49237 | 100.7 | 0.8 | 1.3 | 0 | 35.72 | 0.11077 | 35.65 | 0.001932 | 0.12035 | 33.19 | 0.005728 | 0.11887 | 33.1 | 0.0077268 | 100 | 8234 | 100.61 | 37.29
2024-03-17 13:00 | 904.5 | 0 | 0 | 0 | 87 | 2.35 | 5.74 | 32.95 | 0.49719 | 100.66 | 0.8 | 1.3 | 0 | 35.73 | 0.11092 | 36.06 | 0.0019999 | 0.12039 | 33.31 | 0.0057943 | 0.11903 | 33.1 | 0.007925 | 100 | 8238 | 100.56 | 37.2
2024-03-17 13:15 | 1019.6 | 0 | 0 | 0 | 116 | 1.98 | 5.6 | 33.22 | 0.49226 | 100.63 | 0.6 | 1.4 | 0 | 35.77 | 0.11077 | 36.47 | 0.0019999 | 0.12039 | 33.42 | 0.0058614 | 0.11891 | 33.1 | 0.0076736 | 100 | 8238 | 100.53 | 37.28
2024-03-17 13:30 | 996.9 | 0 | 0 | 0 | 93 | 2.44 | 4.62 | 33.52 | 0.48058 | 100.6 | 1 | 1.3 | 0 | 35.95 | 0.11073 | 36.87 | 0.001932 | 0.12043 | 33.54 | 0.0059979 | 0.11903 | 33.1 | 0.0076033 | 100 | 8243 | 100.51 | 37.42
2024-03-17 13:45 | 955.3 | 0 | 0 | 0 | 102 | 2.36 | 4.47 | 33.23 | 0.48492 | 100.59 | 0.6 | 1.2 | 0 | 35.97 | 0.11081 | 37.27 | 0.0017338 | 0.12039 | 33.67 | 0.0059293 | 0.11899 | 33.1 | 0.0076033 | 100 | 8244 | 100.5 | 37.33
2024-03-17 14:00 | 934.7 | 0 | 0 | 0 | 83 | 2.3 | 6.89 | 33.45 | 0.48014 | 100.57 | 0.5 | 1.3 | 0 | 35.97 | 0.11084 | 37.66 | 0.0019999 | 0.12046 | 33.83 | 0.0059979 | 0.11899 | 33.17 | 0.0076033 | 100 | 8244 | 100.47 | 37.22
2024-03-17 14:15 | 893.8 | 0 | 0 | 0 | 93 | 2.14 | 5.16 | 33.49 | 0.48158 | 100.54 | 0.5 | 1.4 | 0 | 36.09 | 0.11069 | 38.01 | 0.0019999 | 0.12046 | 33.96 | 0.0059979 | 0.11903 | 33.2 | 0.0076736 | 100 | 8247 | 100.44 | 37.25
2024-03-17 14:30 | 846.2 | 0 | 0 | 0 | 90 | 2.28 | 5.36 | 33.63 | 0.47667 | 100.52 | 0.6 | 1.3 | 0 | 36.27 | 0.11077 | 38.37 | 0.002133 | 0.12046 | 34.13 | 0.0059979 | 0.11907 | 33.2 | 0.0077983 | 100 | 8247 | 100.42 | 37.29
2024-03-17 14:45 | 790.6 | 0 | 0 | 0 | 77 | 2.15 | 4.95 | 33.39 | 0.48176 | 100.51 | 0.9 | 1.3 | 0 | 36.18 | 0.11084 | 38.69 | 0.0019999 | 0.12039 | 34.27 | 0.0059979 | 0.11903 | 33.23 | 0.0078705 | 100 | 8241 | 100.42 | 37.16
2024-03-17 15:00 | 733.9 | 0 | 0 | 0 | 84 | 2.45 | 5.82 | 33.14 | 0.47416 | 100.51 | 0.7 | 1.5 | 0 | 35.97 | 0.11084 | 39 | 0.0020654 | 0.12043 | 34.44 | 0.0059293 | 0.11891 | 33.3 | 0.007925 | 100 | 8240 | 100.41 | 36.85
2024-03-17 15:15 | 673.2 | 0 | 0 | 0 | 91 | 2.29 | 5.27 | 33.16 | 0.4754 | 100.49 | 0.8 | 1.4 | 0 | 35.73 | 0.11073 | 39.28 | 0.0022646 | 0.1205 | 34.59 | 0.0060674 | 0.11899 | 33.3 | 0.007925 | 100 | 8235 | 100.4 | 36.53
2024-03-17 15:30 | 606.9 | 0 | 0 | 0 | 105 | 1.83 | 4.9 | 33.22 | 0.47734 | 100.49 | 0.4 | 1.1 | 0 | 35.79 | 0.11073 | 39.51 | 0.0023988 | 0.12046 | 34.75 | 0.0059979 | 0.11899 | 33.4 | 0.0079983 | 100 | 8232 | 100.4 | 36.52
2024-03-17 15:45 | 536.5 | 0 | 0 | 0 | 92 | 2.19 | 4.65 | 32.87 | 0.49403 | 100.49 | 0.9 | 1.2 | 0 | 35.75 | 0.11077 | 39.74 | 0.002466 | 0.12054 | 34.93 | 0.0059979 | 0.11899 | 33.4 | 0.0079983 | 100 | 8222 | 100.39 | 36.43
2024-03-17 16:00 | 463.1 | 0 | 0 | 0 | 80 | 2.62 | 6.11 | 32.44 | 0.51435 | 100.49 | 0.5 | 1.3 | 0 | 35.39 | 0.11084 | 39.91 | 0.0027353 | 0.12058 | 35.07 | 0.0059979 | 0.11891 | 33.49 | 0.0079983 | 100 | 8218 | 100.4 | 35.89
2024-03-17 16:15 | 386.7 | 0 | 0 | 0 | 78 | 3.02 | 5.97 | 31.84 | 0.53061 | 100.5 | 0.4 | 1.1 | 0 | 34.66 | 0.11073 | 40.05 | 0.0027353 | 0.12058 | 35.24 | 0.0061376 | 0.11891 | 33.53 | 0.007925 | 100 | 8206 | 100.4 | 35.13
2024-03-17 16:30 | 308.6 | 0 | 0 | 0 | 81 | 2.68 | 5.64 | 31.73 | 0.53072 | 100.5 | 0.3 | 1.3 | 0 | 34.03 | 0.11081 | 40.17 | 0.0025351 | 0.12058 | 35.38 | 0.0060674 | 0.11891 | 33.6 | 0.0079983 | 100 | 8200 | 100.41 | 34.37
2024-03-17 16:45 | 229.7 | 0 | 0 | 0 | 85 | 2.53 | 5.77 | 31.4 | 0.5412 | 100.51 | 0.6 | 1.4 | 0 | 33.57 | 0.11073 | 40.23 | 0.0028642 | 0.12062 | 35.53 | 0.0061376 | 0.11887 | 33.67 | 0.007925 | 100 | 8197 | 100.41 | 33.8
2024-03-17 17:00 | 153.3 | 0 | 0 | 0 | 93 | 2.28 | 5.09 | 31.16 | 0.54599 | 100.52 | 0.5 | 1.4 | 0 | 32.96 | 0.11061 | 40.3 | 0.0029309 | 0.12054 | 35.66 | 0.0063387 | 0.11895 | 33.72 | 0.007925 | 100 | 8189 | 100.42 | 33.04
2024-03-17 17:15 | 52.1 | 0 | 0 | 0 | 80 | 2.72 | 5.67 | 30.51 | 0.57487 | 100.55 | 0.6 | 1.5 | 0 | 31.94 | 0.11061 | 40.29 | 0.002799 | 0.12054 | 35.78 | 0.0062661 | 0.11899 | 33.8 | 0.0079983 | 100 | 8183 | 100.44 | 31.98
2024-03-17 17:30 | 45 | 0 | 0 | 0 | 82 | 2.62 | 5.56 | 29.91 | 0.58884 | 100.56 | 0.4 | 1.5 | 0 | 30.9 | 0.11053 | 40.2 | 0.0029992 | 0.12046 | 35.91 | 0.0063387 | 0.11895 | 33.88 | 0.0079983 | 100 | 8175 | 100.45 | 31.04
2024-03-17 17:45 | 36.5 | 0 | 0 | 0 | 93 | 2.17 | 5.32 | 29.37 | 0.60671 | 100.57 | 0.6 | 1.4 | 0 | 30.17 | 0.11053 | 40.11 | 0.0028642 | 0.12058 | 36.01 | 0.0061944 | 0.11891 | 33.93 | 0.0079983 | 100 | 8168 | 100.46 | 30.31
2024-03-17 18:00 | 25.8 | 0 | 0 | 0 | 93 | 1.84 | 4.43 | 28.92 | 0.62771 | 100.58 | 0.3 | 1.5 | 0 | 29.51 | 0.11053 | 39.95 | 0.0025351 | 0.12054 | 36.1 | 0.0063973 | 0.11899 | 34 | 0.007925 | 100 | 8162 | 100.47 | 29.66
2024-03-17 18:15 | 12.7 | 0 | 0 | 0 | 95 | 1.57 | 3.67 | 28.32 | 0.65359 | 100.6 | 0.5 | 1.4 | 0 | 28.87 | 0.11049 | 39.77 | 0.0026669 | 0.1205 | 36.19 | 0.0065313 | 0.11891 | 34.08 | 0.0079983 | 100 | 8155 | 100.49 | 28.96
2024-03-17 18:30 | 2.4 | 0 | 0 | 0 | 97 | 1.53 | 3.35 | 27.83 | 0.67492 | 100.62 | 0.4 | 1.4 | 0 | 28.13 | 0.11034 | 39.55 | 0.0021979 | 0.12054 | 36.24 | 0.0065313 | 0.11891 | 34.13 | 0.0079983 | 100 | 8153 | 100.5 | 28.14
2024-03-17 18:45 | 0 | 0 | 0 | 0 | 100 | 1.31 | 3.25 | 27.34 | 0.70197 | 100.63 | 0.5 | 1.4 | 0 | 27.51 | 0.11046 | 39.32 | 0.0023335 | 0.12058 | 36.3 | 0.0066681 | 0.11883 | 34.2 | 0.0079983 | 100 | 8150 | 100.51 | 27.42
2024-03-17 19:00 | 0 | 0 | 0 | 0 | 104 | 1.08 | 2.46 | 26.87 | 0.7298 | 100.64 | 0.5 | 1.4 | 0 | 26.98 | 0.11042 | 39.09 | 0.0020654 | 0.12046 | 36.3 | 0.0067298 | 0.11887 | 34.28 | 0.0079983 | 100 | 8144 | 100.52 | 26.79
2024-03-17 19:15 | 0 | 0 | 0 | 0 | 98 | 1.11 | 2.23 | 26.59 | 0.7494 | 100.65 | 0.4 | 1.4 | 0 | 26.53 | 0.11038 | 38.83 | 0.0021979 | 0.1205 | 36.35 | 0.0065313 | 0.11895 | 34.31 | 0.0079983 | 100 | 8137 | 100.53 | 26.29
2024-03-17 19:30 | 0 | 0 | 0 | 0 | 92 | 1.32 | 2.67 | 26.44 | 0.74938 | 100.65 | 0.4 | 1.4 | 0 | 26.18 | 0.1103 | 38.58 | 0.002133 | 0.12058 | 36.4 | 0.0068077 | 0.11895 | 34.4 | 0.0079983 | 100 | 8140 | 100.54 | 25.9
2024-03-17 19:45 | 0 | 0 | 0 | 0 | 81 | 1.05 | 2.11 | 26.25 | 0.75696 | 100.68 | 0.5 | 1.4 | 0 | 25.97 | 0.11034 | 38.33 | 0.0019999 | 0.1205 | 36.4 | 0.0066681 | 0.11891 | 34.43 | 0.0079983 | 100 | 8137 | 100.56 | 25.61
2024-03-17 20:00 | 0 | 0 | 0 | 0 | 76 | 0.94 | 2.17 | 26.04 | 0.77086 | 100.7 | 0.5 | 1.5 | 0 | 25.73 | 0.1103 | 38.08 | 0.0019999 | 0.1205 | 36.3 | 0.0064714 | 0.11891 | 34.5 | 0.0079983 | 100 | 8133 | 100.59 | 25.3
2024-03-17 20:15 | 0 | 0 | 0 | 0 | 99 | 1.08 | 2.38 | 25.92 | 0.77696 | 100.72 | 0.3 | 1.4 | 0 | 25.6 | 0.11034 | 37.82 | 0.0019999 | 0.12046 | 36.3 | 0.0062661 | 0.11891 | 34.51 | 0.0079983 | 100 | 8126 | 100.61 | 25.13
2024-03-17 20:30 | 0 | 0 | 0 | 0 | 100 | 1.01 | 1.93 | 25.53 | 0.79575 | 100.73 | 0.3 | 1.4 | 0 | 25.35 | 0.11026 | 37.58 | 0.0019999 | 0.12043 | 36.3 | 0.0066069 | 0.11891 | 34.6 | 0.0079983 | 100 | 8126 | 100.62 | 24.78
2024-03-17 20:45 | 0 | 0 | 0 | 0 | 96 | 1.03 | 1.87 | 25.29 | 0.80935 | 100.74 | 0.4 | 1.4 | 0 | 25 | 0.11034 | 37.32 | 0.001932 | 0.12043 | 36.24 | 0.0066681 | 0.11887 | 34.6 | 0.0079983 | 100 | 8124 | 100.63 | 24.44
2024-03-17 21:00 | 0 | 0 | 0 | 0 | 96 | 1.04 | 1.83 | 25.32 | 0.81535 | 100.76 | 0.3 | 1.4 | 0 | 24.83 | 0.1103 | 37.09 | 0.0019999 | 0.1205 | 36.2 | 0.0064714 | 0.11887 | 34.6 | 0.0079983 | 100 | 8124 | 100.65 | 24.21
2024-03-17 21:15 | 0 | 0 | 0 | 0 | 114 | 0.64 | 1.27 | 24.77 | 0.84572 | 100.76 | 0.3 | 1.4 | 0 | 24.62 | 0.11022 | 36.87 | 0.001932 | 0.12046 | 36.15 | 0.0064714 | 0.11883 | 34.7 | 0.0079983 | 100 | 8121 | 100.66 | 23.89
2024-03-17 21:30 | 0 | 0 | 0 | 0 | 121 | 0.5 | 1.19 | 24.43 | 0.85917 | 100.76 | 0.3 | 1.4 | 0 | 24.15 | 0.11026 | 36.64 | 0.0017989 | 0.1205 | 36.1 | 0.0063387 | 0.11887 | 34.7 | 0.0079983 | 100 | 8113 | 100.66 | 23.44
2024-03-17 21:45 | 0 | 0 | 0 | 0 | 100 | 0.92 | 1.7 | 24.54 | 0.85548 | 100.77 | 0.3 | 1.4 | 0 | 23.89 | 0.11026 | 36.43 | 0.001932 | 0.12046 | 36.02 | 0.0063387 | 0.11883 | 34.7 | 0.0079983 | 100 | 8114 | 100.67 | 23.19
2024-03-17 22:00 | 0 | 0 | 0 | 0 | 128 | 0.57 | 1.3 | 24.31 | 0.86734 | 100.78 | 0.3 | 1.4 | 0 | 23.83 | 0.11026 | 36.2 | 0.0019999 | 0.12046 | 35.98 | 0.0060674 | 0.11891 | 34.7 | 0.0079983 | 100 | 8113 | 100.67 | 23.1
2024-03-17 22:15 | 0 | 0 | 0 | 0 | 155 | 0.33 | 0.8 | 23.98 | 0.88267 | 100.78 | 0.3 | 1.4 | 0 | 23.59 | 0.11018 | 36 | 0.0017989 | 0.12043 | 35.9 | 0.0061944 | 0.11883 | 34.7 | 0.0079983 | 100 | 8107 | 100.68 | 22.77
2024-03-17 22:30 | 0 | 0 | 0 | 0 | 153 | 0.34 | 0.67 | 23.73 | 0.89536 | 100.8 | 0.2 | 1.4 | 0 | 23.3 | 0.11018 | 35.79 | 0.0017989 | 0.12043 | 35.82 | 0.0061944 | 0.11887 | 34.7 | 0.0079983 | 100 | 8105 | 100.69 | 22.45
2024-03-17 22:45 | 0 | 0 | 0 | 0 | 163 | 0.4 | 0.77 | 23.63 | 0.90145 | 100.8 | 0.3 | 1.4 | 0 | 23.04 | 0.11011 | 35.59 | 0.0013335 | 0.12043 | 35.76 | 0.0059979 | 0.1188 | 34.7 | 0.0079983 | 100 | 8105 | 100.7 | 22.19
2024-03-17 23:00 | 0 | 0 | 0 | 0 | 163 | 0.62 | 1.41 | 23.87 | 0.89968 | 100.78 | 0.2 | 1.4 | 0 | 23.04 | 0.11018 | 35.38 | 0.0015346 | 0.12039 | 35.69 | 0.0061376 | 0.1188 | 34.7 | 0.0079983 | 100 | 8105 | 100.68 | 22.07
2024-03-17 23:15 | 0 | 0 | 0 | 0 | 165 | 0.4 | 1.19 | 23.72 | 0.91056 | 100.76 | 0.3 | 1.5 | 0 | 23.05 | 0.11015 | 35.19 | 0.0013335 | 0.12043 | 35.6 | 0.0061944 | 0.11883 | 34.7 | 0.0079983 | 100 | 8102 | 100.66 | 22.04
2024-03-17 23:30 | 0 | 0 | 0 | 0 | 143 | 0.37 | 0.99 | 23.81 | 0.90293 | 100.76 | 0.3 | 1.5 | 0 | 22.97 | 0.11015 | 35.01 | 0.0012677 | 0.12035 | 35.52 | 0.0059979 | 0.1188 | 34.7 | 0.0079983 | 100 | 8101 | 100.66 | 22.02
2024-03-17 23:45 | 0 | 0 | 0 | 0 | 129 | 0.32 | 0.8 | 23.72 | 0.90272 | 100.75 | 0.3 | 1.4 | 0 | 22.91 | 0.11007 | 34.82 | 0.0011324 | 0.12039 | 35.45 | 0.0060674 | 0.1188 | 34.7 | 0.0079983 | 100 | 8100 | 100.65 | 21.99
2024-03-18 | 0 | 0 | 0 | 0 | 115 | 0.42 | 1.35 | 23.84 | 0.88945 | 100.74 | 0.2 | 1.4 | 0 | 22.88 | 0.11015 | 34.63 | 0.0011995 | 0.12043 | 35.37 | 0.0060674 | 0.1188 | 34.7 | 0.0079983 | 100 | 8099 | 100.64 | 21.93
2024-03-18 00:15 | 0 | 0 | 0 | 0 | 100 | 0.4 | 1.38 | 23.87 | 0.88582 | 100.73 | 0.3 | 1.4 | 0 | 22.96 | 0.11011 | 34.45 | 0.0013335 | 0.12035 | 35.29 | 0.0059979 | 0.11883 | 34.7 | 0.0080724 | 100 | 8065 | 100.63 | 22.18
2024-03-18 00:30 | 0 | 0 | 0 | 0 | 137 | 0.29 | 0.89 | 23.63 | 0.89597 | 100.73 | 0.3 | 1.4 | 0 | 22.89 | 0.11007 | 34.27 | 0.0012677 | 0.12039 | 35.2 | 0.0059979 | 0.11883 | 34.7 | 0.0079983 | 100 | 8079 | 100.63 | 22.17
2024-03-18 00:45 | 0 | 0 | 0 | 0 | 168 | 0.44 | 0.72 | 23.45 | 0.90505 | 100.72 | 0.2 | 1.4 | 0 | 22.77 | 0.11007 | 34.11 | 0.0010023 | 0.12027 | 35.11 | 0.0059979 | 0.1188 | 34.61 | 0.0079983 | 100 | 8078 | 100.62 | 21.74
2024-03-18 01:00 | 0 | 0 | 0 | 0 | 123 | 0.42 | 0.89 | 23.3 | 0.91013 | 100.7 | 0.2 | 1.4 | 0 | 22.61 | 0.11011 | 33.95 | 0.0010666 | 0.12031 | 35.03 | 0.0059979 | 0.11883 | 34.6 | 0.0079983 | 100 | 8077 | 100.6 | 21.61
2024-03-18 01:15 | 0 | 0 | 0 | 0 | 173 | 0.26 | 0.57 | 22.95 | 0.92853 | 100.67 | 0.2 | 1.4 | 0 | 22.48 | 0.10999 | 33.77 | 0.0010023 | 0.12035 | 34.95 | 0.0059979 | 0.11876 | 34.6 | 0.0079983 | 100 | 8077 | 100.57 | 21.51
2024-03-18 01:30 | 0 | 0 | 0 | 0 | 181 | 0.37 | 0.58 | 22.99 | 0.92735 | 100.66 | 0.3 | 1.4 | 0 | 22.32 | 0.11007 | 33.63 | 0.0010666 | 0.12043 | 34.87 | 0.0059979 | 0.11872 | 34.6 | 0.007925 | 100 | 8076 | 100.56 | 21.36
2024-03-18 01:45 | 0 | 0 | 0 | 0 | 198 | 0.49 | 0.89 | 23.21 | 0.92177 | 100.64 | 0.2 | 1.4 | 0 | 22.35 | 0.11003 | 33.46 | 0.0010023 | 0.12035 | 34.79 | 0.0060674 | 0.11883 | 34.51 | 0.0079983 | 100 | 8074 | 100.54 | 21.36
2024-03-18 02:00 | 0 | 0 | 0 | 0 | 234 | 0.4 | 0.79 | 22.83 | 0.93782 | 100.63 | 0.3 | 1.4 | 0 | 22.27 | 0.11011 | 33.33 | 0.0010023 | 0.12035 | 34.7 | 0.0059979 | 0.11883 | 34.5 | 0.0079983 | 100 | 8076 | 100.54 | 21.36
2024-03-18 02:15 | 0 | 0 | 0 | 0 | 238 | 0.19 | 0.35 | 22.4 | 0.95117 | 100.62 | 0.3 | 1.4 | 0 | 22.01 | 0.11007 | 33.17 | 0 | 0.12035 | 34.6 | 0.0059979 | 0.11883 | 34.5 | 0.0079983 | 100 | 8073 | 100.53 | 21.19
2024-03-18 02:30 | 0 | 0 | 0 | 0 | 241 | 0.43 | 0.6 | 22.33 | 0.94632 | 100.62 | 0.2 | 1.4 | 0 | 21.81 | 0.11003 | 33.03 | 0 | 0.12027 | 34.52 | 0.0059979 | 0.11876 | 34.43 | 0.0079983 | 100 | 8074 | 100.53 | 21.04
2024-03-18 02:45 | 0 | 0 | 0 | 0 | 265 | 0.6 | 0.98 | 22.28 | 0.94623 | 100.62 | 0.2 | 1.4 | 0 | 21.7 | 0.11003 | 32.89 | 0 | 0.12027 | 34.44 | 0.0059979 | 0.11883 | 34.4 | 0.0079983 | 100 | 8068 | 100.52 | 21.06
2024-03-18 03:00 | 0 | 0 | 0 | 0 | 219 | 0.67 | 1.15 | 22.18 | 0.95238 | 100.62 | 0.3 | 1.4 | 0 | 21.74 | 0.11003 | 32.76 | 0 | 0.12035 | 34.36 | 0.0058614 | 0.11876 | 34.4 | 0.0079983 | 100 | 8073 | 100.52 | 21.15
2024-03-18 03:15 | 0 | 0 | 0 | 0 | 218 | 0.44 | 0.86 | 22.09 | 0.95611 | 100.61 | 0.3 | 1.4 | 0 | 21.8 | 0.10999 | 32.63 | 0.0010023 | 0.12031 | 34.29 | 0.0059293 | 0.11887 | 34.32 | 0.0079983 | 100 | 8072 | 100.51 | 21.14
2024-03-18 03:30 | 0 | 0 | 0 | 0 | 238 | 0.57 | 0.94 | 22.3 | 0.94545 | 100.61 | 0.3 | 1.4 | 0 | 21.81 | 0.11011 | 32.51 | 0 | 0.12027 | 34.2 | 0.0059979 | 0.1188 | 34.3 | 0.0079983 | 100 | 8070 | 100.51 | 21.17
2024-03-18 03:45 | 0 | 0 | 0 | 0 | 235 | 0.48 | 1.03 | 22.45 | 0.94313 | 100.61 | 0.3 | 1.4 | 0 | 21.95 | 0.11011 | 32.38 | 0 | 0.12031 | 34.11 | 0.0058614 | 0.11887 | 34.29 | 0.0079983 | 100 | 8071 | 100.51 | 21.3
2024-03-18 04:00 | 0 | 0 | 0 | 0 | 212 | 0.32 | 0.61 | 22.4 | 0.94895 | 100.61 | 0.2 | 1.4 | 0 | 22.02 | 0.11015 | 32.28 | 0 | 0.12031 | 34.03 | 0.0057943 | 0.11883 | 34.2 | 0.0079983 | 100 | 8073 | 100.52 | 21.33
2024-03-18 04:15 | 0 | 0 | 0 | 0 | 193 | 0.43 | 0.82 | 22.31 | 0.95045 | 100.61 | 0.3 | 1.4 | 0 | 22 | 0.10995 | 32.19 | 0 | 0.12023 | 33.96 | 0.0059293 | 0.1188 | 34.2 | 0.0079983 | 100 | 8070 | 100.52 | 21.27
2024-03-18 04:30 | 0 | 0 | 0 | 0 | 164 | 0.48 | 1 | 22.19 | 0.95255 | 100.61 | 0.2 | 1.4 | 0 | 21.9 | 0.11007 | 32.09 | 0 | 0.12023 | 33.89 | 0.0059979 | 0.11883 | 34.15 | 0.007925 | 100 | 8065 | 100.52 | 21.21
2024-03-18 04:45 | 0 | 0 | 0 | 0 | 156 | 0.36 | 0.71 | 22.02 | 0.95869 | 100.61 | 0.2 | 1.4 | 0 | 21.77 | 0.11015 | 32 | 0 | 0.12027 | 33.8 | 0.0057943 | 0.1188 | 34.1 | 0.007925 | 100 | 8065 | 100.51 | 21.12
2024-03-18 05:00 | 0 | 0 | 0 | 0 | 156 | 0.29 | 0.74 | 21.8 | 0.9636 | 100.61 | 0.2 | 1.5 | 0 | 21.58 | 0.11003 | 31.91 | 0 | 0.12027 | 33.72 | 0.0057943 | 0.11876 | 34.09 | 0.0079983 | 100 | 8064 | 100.51 | 20.9
2024-03-18 05:15 | 0 | 0 | 0 | 0 | 184 | 0.56 | 0.83 | 21.75 | 0.9604 | 100.61 | 0.2 | 1.5 | 0 | 21.37 | 0.11007 | 31.82 | 0 | 0.12027 | 33.65 | 0.0055976 | 0.11883 | 34 | 0.007925 | 100 | 8061 | 100.52 | 20.64
2024-03-18 05:30 | 0 | 0 | 0 | 0 | 171 | 0.36 | 0.76 | 21.62 | 0.96574 | 100.62 | 0.2 | 1.4 | 0 | 21.28 | 0.11003 | 31.74 | 0 | 0.12015 | 33.59 | 0.0055335 | 0.11883 | 34 | 0.007925 | 100 | 8058 | 100.53 | 20.58
2024-03-18 05:45 | 0 | 0 | 0 | 0 | 162 | 0.23 | 0.51 | 21.37 | 0.97159 | 100.63 | 0.1 | 1.4 | 0 | 21.06 | 0.11003 | 31.65 | 0 | 0.12023 | 33.5 | 0.0057943 | 0.1188 | 33.93 | 0.0078705 | 100 | 8057 | 100.53 | 20.44
2024-03-18 06:00 | 0 | 0 | 0 | 0 | 185 | 0.57 | 0.66 | 21.51 | 0.96446 | 100.64 | 0.2 | 1.4 | 0 | 20.99 | 0.11003 | 31.55 | 0 | 0.12015 | 33.43 | 0.0053333 | 0.11883 | 33.9 | 0.007925 | 100 | 8055 | 100.54 | 20.21
2024-03-18 06:15 | 1.9 | 0 | 0 | 0 | 160 | 0.3 | 0.64 | 21.5 | 0.9674 | 100.65 | 0.2 | 1.4 | 0 | 21.01 | 0.11003 | 31.45 | 0 | 0.12019 | 33.39 | 0.0051286 | 0.11887 | 33.87 | 0.007925 | 100 | 8055 | 100.56 | 20.25
2024-03-18 06:30 | 12.1 | 0 | 0 | 0 | 189 | 0.53 | 0.98 | 21.47 | 0.97152 | 100.67 | 0.2 | 1.4 | 0 | 21.02 | 0.11003 | 31.37 | 0 | 0.12019 | 33.3 | 0.0051286 | 0.11883 | 33.8 | 0.0076736 | 100 | 8052 | 100.58 | 20.25
2024-03-18 06:45 | 26.4 | 0 | 0 | 0 | 183 | 0.75 | 1.16 | 21.89 | 0.96594 | 100.7 | 0.2 | 1.4 | 0 | 21.27 | 0.10999 | 31.27 | 0 | 0.12019 | 33.23 | 0.0052723 | 0.1188 | 33.8 | 0.0075336 | 100 | 8049 | 100.61 | 20.51
2024-03-18 07:00 | 43.6 | 0 | 0 | 0 | 183 | 0.69 | 1.07 | 22.29 | 0.96499 | 100.71 | 0.2 | 1.4 | 0 | 21.71 | 0.10999 | 31.16 | 0 | 0.12008 | 33.17 | 0.0055976 | 0.1188 | 33.71 | 0.0074645 | 100 | 8050 | 100.62 | 20.94
2024-03-18 07:15 | 63.2 | 0 | 0 | 0 | 185 | 0.83 | 1.36 | 23.03 | 0.95533 | 100.74 | 0.3 | 1.4 | 0 | 22.37 | 0.10999 | 31.06 | 0 | 0.12015 | 33.1 | 0.0052723 | 0.11883 | 33.7 | 0.0078705 | 100 | 8047 | 100.66 | 21.51
2024-03-18 07:30 | 173.5 | 0 | 0 | 0 | 176 | 1.2 | 1.76 | 23.85 | 0.9505 | 100.73 | 0.3 | 1.5 | 0 | 23.53 | 0.11003 | 30.98 | 0 | 0.12019 | 33.02 | 0.0052 | 0.11887 | 33.64 | 0.0076033 | 100 | 8048 | 100.68 | 22.12
2024-03-18 07:45 | 317.7 | 0 | 0 | 0 | 180 | 0.87 | 1.47 | 24.89 | 0.94905 | 100.71 | 0.4 | 1.5 | 0 | 26.12 | 0.10999 | 30.9 | 0 | 0.12015 | 32.96 | 0.0052723 | 0.11883 | 33.6 | 0.0076736 | 100 | 8054 | 100.7 | 23.5
2024-03-18 08:00 | 381.3 | 0 | 0 | 0 | 163 | 0.96 | 2.2 | 26.49 | 0.86602 | 100.74 | 0.4 | 1.5 | 0 | 28.52 | 0.11003 | 30.82 | 0 | 0.12019 | 32.9 | 0.0052 | 0.11883 | 33.57 | 0.0074645 | 100 | 8066 | 100.73 | 25.9
2024-03-18 08:15 | 439.3 | 0 | 0 | 0 | 160 | 1.01 | 1.96 | 27.75 | 0.79141 | 100.76 | 0.5 | 1.5 | 0 | 30.52 | 0.10999 | 30.8 | 0 | 0.12019 | 32.81 | 0.0051286 | 0.1188 | 33.5 | 0.0073961 | 100 | 8077 | 100.75 | 28.18
2024-03-18 08:30 | 501.3 | 0 | 0 | 0 | 130 | 1.26 | 2.96 | 28.67 | 0.74633 | 100.77 | 0.6 | 1.5 | 0 | 32.15 | 0.11007 | 30.8 | 0 | 0.12019 | 32.77 | 0.0050003 | 0.11891 | 33.5 | 0.0077268 | 100 | 8086 | 100.77 | 30.15
2024-03-18 08:45 | 564.2 | 0 | 0 | 0 | 156 | 1.34 | 2.65 | 29.11 | 0.71514 | 100.79 | 0.6 | 1.5 | 0 | 33.05 | 0.11007 | 30.8 | 0 | 0.12015 | 32.7 | 0.0050699 | 0.11887 | 33.41 | 0.0076736 | 100 | 8098 | 100.78 | 31.29
2024-03-18 09:00 | 626.6 | 0 | 0 | 0 | 109 | 1.56 | 3.83 | 29.73 | 0.68116 | 100.8 | 0.7 | 1.5 | 0 | 33.66 | 0.11003 | 30.82 | 0 | 0.12015 | 32.64 | 0.0051286 | 0.11891 | 33.4 | 0.0077268 | 100 | 8115 | 100.79 | 32.31
2024-03-18 09:15 | 604.1 | 0 | 0 | 0 | 132 | 1.61 | 3.64 | 29.61 | 0.68444 | 100.81 | 0.7 | 1.5 | 0 | 34.03 | 0.11003 | 30.94 | 0 | 0.12011 | 32.6 | 0.0052723 | 0.11895 | 33.36 | 0.0073961 | 100 | 8118 | 100.81 | 33.04
2024-03-18 09:30 | 516.9 | 0 | 0 | 0 | 96 | 1.69 | 3.36 | 29.6 | 0.66722 | 100.85 | 0.6 | 1.3 | 0 | 33.32 | 0.11007 | 31.09 | 0 | 0.12019 | 32.53 | 0.0052723 | 0.11895 | 33.3 | 0.0077268 | 100 | 8128 | 100.8 | 32.71
2024-03-18 09:45 | 784.4 | 0 | 0 | 0 | 128 | 1.58 | 4.42 | 30.73 | 0.63348 | 100.81 | 0.7 | 1.4 | 0 | 34.39 | 0.11011 | 31.3 | 0 | 0.12019 | 32.5 | 0.0051286 | 0.11887 | 33.29 | 0.0076736 | 100 | 8146 | 100.8 | 33.77
2024-03-18 10:00 | 869.1 | 0 | 0 | 0 | 94 | 1.63 | 4.12 | 30.86 | 0.61667 | 100.82 | 0.7 | 1.4 | 0 | 35.23 | 0.11011 | 31.53 | 0 | 0.12019 | 32.5 | 0.0050003 | 0.11887 | 33.2 | 0.0076736 | 100 | 8159 | 100.8 | 34.52
2024-03-18 10:15 | 865.3 | 0 | 0 | 0 | 143 | 1.9 | 4 | 31.38 | 0.58277 | 100.82 | 0.7 | 1.5 | 0 | 35.56 | 0.11011 | 31.79 | 0 | 0.12023 | 32.5 | 0.0050699 | 0.11895 | 33.2 | 0.0077983 | 100 | 8171 | 100.79 | 35.17
2024-03-18 10:30 | 748.4 | 0 | 0 | 0 | 127 | 1.92 | 4.63 | 31.74 | 0.55945 | 100.84 | 0.7 | 1.5 | 0 | 35.4 | 0.11022 | 32.09 | 0 | 0.12023 | 32.5 | 0.0050699 | 0.11895 | 33.15 | 0.0075336 | 100 | 8172 | 100.79 | 35.5
2024-03-18 10:45 | 755.2 | 0 | 0 | 0 | 88 | 2.28 | 5.52 | 31.59 | 0.55003 | 100.84 | 0.7 | 1.3 | 0 | 35.21 | 0.11018 | 32.42 | 0 | 0.12023 | 32.5 | 0.0050699 | 0.11891 | 33.1 | 0.0077268 | 100 | 8184 | 100.77 | 35.43
2024-03-18 11:00 | 1013.6 | 0 | 0 | 0 | 90 | 2.08 | 4.45 | 32.11 | 0.55329 | 100.8 | 0.7 | 1.5 | 0 | 35.53 | 0.11022 | 32.77 | 0.0010023 | 0.12027 | 32.5 | 0.0050699 | 0.11895 | 33.1 | 0.0077268 | 100 | 8198 | 100.76 | 35.61
2024-03-18 11:15 | 918.5 | 0 | 0 | 0 | 89 | 2.19 | 4.81 | 32.19 | 0.53664 | 100.8 | 0.8 | 1.2 | 0 | 35.6 | 0.11026 | 33.14 | 0.0010023 | 0.12019 | 32.5 | 0.0050003 | 0.11899 | 33.05 | 0.0076736 | 100 | 8208 | 100.74 | 35.9
2024-03-18 11:30 | 981.9 | 0 | 0 | 0 | 86 | 2.27 | 4.71 | 32.43 | 0.53434 | 100.78 | 0.7 | 1.3 | 0 | 35.73 | 0.11026 | 33.5 | 0 | 0.12019 | 32.59 | 0.0050003 | 0.11895 | 33 | 0.0076736 | 100 | 8212 | 100.72 | 36.24
2024-03-18 11:45 | 1073.2 | 0 | 0 | 0 | 88 | 2.74 | 6.24 | 32.78 | 0.51726 | 100.76 | 0.6 | 1.3 | 0 | 35.85 | 0.11022 | 33.89 | 0.0010023 | 0.12015 | 32.63 | 0.0052 | 0.11903 | 33 | 0.0073961 | 100 | 8225 | 100.69 | 36.55
2024-03-18 12:00 | 1077.5 | 0 | 0 | 0 | 94 | 2.39 | 5.93 | 32.96 | 0.50946 | 100.73 | 0.6 | 1.4 | 0 | 35.78 | 0.11015 | 34.28 | 0.0011995 | 0.12019 | 32.7 | 0.0050699 | 0.11899 | 33 | 0.0075336 | 100 | 8233 | 100.66 | 36.66
2024-03-18 12:15 | 1066.5 | 0 | 0 | 0 | 103 | 2.28 | 5.68 | 32.91 | 0.49851 | 100.71 | 0.8 | 1.3 | 0 | 35.93 | 0.11015 | 34.7 | 0.0010023 | 0.12015 | 32.79 | 0.0051286 | 0.11903 | 33 | 0.0077268 | 100 | 8235 | 100.63 | 37.13
2024-03-18 12:30 | 1070.6 | 0 | 0 | 0 | 98 | 2.24 | 4.93 | 33.38 | 0.49079 | 100.67 | 1 | 1.3 | 0 | 35.85 | 0.11018 | 35.13 | 0.0012677 | 0.12023 | 32.88 | 0.0052 | 0.11887 | 33 | 0.0076033 | 100 | 8242 | 100.59 | 37.3
2024-03-18 12:45 | 1012.5 | 0 | 0 | 0 | 77 | 2.57 | 5.37 | 33.45 | 0.49177 | 100.64 | 1.2 | 1.3 | 0 | 36.22 | 0.1103 | 35.57 | 0.0010666 | 0.12019 | 32.98 | 0.0055335 | 0.11899 | 33 | 0.0075336 | 100 | 8250 | 100.56 | 37.65
2024-03-18 13:00 | 975.8 | 0 | 0 | 0 | 80 | 2.49 | 5.63 | 33.32 | 0.49263 | 100.62 | 0.7 | 1.3 | 0 | 36.07 | 0.11022 | 36.01 | 0.0015996 | 0.12019 | 33.11 | 0.0052723 | 0.11903 | 33 | 0.0074645 | 100 | 8253 | 100.53 | 37.47
2024-03-18 13:15 | 1031.7 | 0 | 0 | 0 | 84 | 2.91 | 6.97 | 33.21 | 0.50197 | 100.59 | 0.4 | 1.2 | 0 | 35.99 | 0.11015 | 36.45 | 0.0016672 | 0.12031 | 33.23 | 0.0053333 | 0.11891 | 33 | 0.0076033 | 100 | 8252 | 100.5 | 37.41
2024-03-18 13:30 | 1023.1 | 0 | 0 | 0 | 93 | 2.4 | 4.26 | 33.34 | 0.49637 | 100.57 | 0.8 | 1.5 | 0 | 35.93 | 0.11022 | 36.88 | 0.001932 | 0.12023 | 33.36 | 0.0053333 | 0.11907 | 33 | 0.0075336 | 100 | 8255 | 100.48 | 37.36
2024-03-18 13:45 | 984 | 0 | 0 | 0 | 81 | 2.85 | 5.67 | 33.03 | 0.50508 | 100.55 | 0.6 | 1.4 | 0 | 35.93 | 0.11026 | 37.29 | 0.0018664 | 0.12027 | 33.51 | 0.0055976 | 0.11899 | 33 | 0.0075336 | 100 | 8260 | 100.45 | 37.26
2024-03-18 14:00 | 951.3 | 0 | 0 | 0 | 82 | 2.89 | 7.58 | 33.42 | 0.50658 | 100.52 | 1.3 | 1.6 | 0 | 35.81 | 0.11038 | 37.69 | 0.0019999 | 0.12035 | 33.65 | 0.0053333 | 0.11899 | 33 | 0.007925 | 100 | 8258 | 100.43 | 37.02
2024-03-18 14:15 | 908 | 0 | 0 | 0 | 84 | 2.86 | 5.96 | 32.91 | 0.52389 | 100.49 | 0.7 | 1.3 | 0 | 35.77 | 0.11026 | 38.07 | 0.0019999 | 0.12023 | 33.83 | 0.0057943 | 0.11899 | 33 | 0.0074645 | 100 | 8256 | 100.4 | 36.88
2024-03-18 14:30 | 851.1 | 0 | 0 | 0 | 82 | 3.02 | 6.77 | 32.85 | 0.52185 | 100.47 | 1.1 | 1.3 | 0 | 35.4 | 0.11038 | 38.43 | 0.0017989 | 0.12031 | 33.99 | 0.0058614 | 0.11895 | 33.09 | 0.0076736 | 100 | 8256 | 100.38 | 36.55
2024-03-18 14:45 | 798.3 | 0 | 0 | 0 | 76 | 3.36 | 7.42 | 32.53 | 0.53277 | 100.46 | 0.7 | 1 | 0 | 35.17 | 0.11034 | 38.75 | 0.0019999 | 0.12035 | 34.15 | 0.0059979 | 0.11891 | 33.1 | 0.0076736 | 100 | 8251 | 100.37 | 36.18
2024-03-18 15:00 | 739.3 | 0 | 0 | 0 | 93 | 2.6 | 5.87 | 32.58 | 0.52801 | 100.45 | 1.1 | 1.3 | 0 | 35.11 | 0.11026 | 39.04 | 0.0019999 | 0.12035 | 34.33 | 0.0059979 | 0.11895 | 33.15 | 0.0076033 | 100 | 8250 | 100.36 | 35.98
2024-03-18 15:15 | 677.7 | 0 | 0 | 0 | 84 | 2.91 | 5.95 | 32.58 | 0.52129 | 100.44 | 0.6 | 1.3 | 0 | 35.1 | 0.11015 | 39.31 | 0.0019999 | 0.12039 | 34.49 | 0.0059979 | 0.11899 | 33.2 | 0.0076736 | 100 | 8246 | 100.35 | 35.88
2024-03-18 15:30 | 610.4 | 0 | 0 | 0 | 95 | 2.47 | 5.73 | 32.56 | 0.51862 | 100.43 | 0.7 | 1.4 | 0 | 34.97 | 0.1103 | 39.52 | 0.0020654 | 0.12035 | 34.65 | 0.0059979 | 0.11891 | 33.25 | 0.0078705 | 100 | 8238 | 100.34 | 35.7
2024-03-18 15:45 | 540.3 | 0 | 0 | 0 | 86 | 2.79 | 5.81 | 32.06 | 0.53263 | 100.42 | 0.6 | 1.3 | 0 | 34.73 | 0.11038 | 39.72 | 0.002133 | 0.12039 | 34.84 | 0.0059979 | 0.11895 | 33.3 | 0.0077983 | 100 | 8235 | 100.33 | 35.33
2024-03-18 16:00 | 469.7 | 0 | 0 | 0 | 99 | 2.3 | 4.68 | 32.08 | 0.53413 | 100.42 | 0.9 | 1.5 | 0 | 34.52 | 0.11034 | 39.87 | 0.002133 | 0.12031 | 34.99 | 0.0059979 | 0.11899 | 33.37 | 0.0079983 | 100 | 8235 | 100.33 | 35.05
2024-03-18 16:15 | 391.3 | 0 | 0 | 0 | 90 | 2.15 | 4.72 | 31.73 | 0.55315 | 100.42 | 0.7 | 1.2 | 0 | 34.34 | 0.11038 | 39.99 | 0.0019999 | 0.12043 | 35.15 | 0.0059979 | 0.11899 | 33.41 | 0.0079983 | 100 | 8225 | 100.33 | 34.77
2024-03-18 16:30 | 312 | 0 | 0 | 0 | 91 | 2.32 | 5.25 | 31.67 | 0.55396 | 100.43 | 0.8 | 1.5 | 0 | 34.1 | 0.11026 | 40.09 | 0.0020654 | 0.12043 | 35.31 | 0.0059979 | 0.11887 | 33.5 | 0.007925 | 100 | 8219 | 100.33 | 34.36
2024-03-18 16:45 | 231.9 | 0 | 0 | 0 | 96 | 2.08 | 5.07 | 31.49 | 0.5616 | 100.43 | 0.8 | 1.2 | 0 | 33.74 | 0.11018 | 40.15 | 0.0019999 | 0.12039 | 35.45 | 0.0059979 | 0.11891 | 33.56 | 0.007925 | 100 | 8203 | 100.33 | 34.01
2024-03-18 17:00 | 150.5 | 0 | 0 | 0 | 87 | 2.12 | 4.48 | 31.27 | 0.57349 | 100.44 | 0.6 | 1.3 | 0 | 33.27 | 0.11026 | 40.2 | 0.0019999 | 0.12039 | 35.57 | 0.0059979 | 0.11895 | 33.62 | 0.007925 | 100 | 8199 | 100.34 | 33.36
2024-03-18 17:15 | 44.3 | 0 | 0 | 0 | 81 | 2.29 | 4.78 | 30.71 | 0.59097 | 100.46 | 0.6 | 1.3 | 0 | 32.12 | 0.11026 | 40.2 | 0.0020654 | 0.12039 | 35.71 | 0.0059979 | 0.11891 | 33.7 | 0.0079983 | 100 | 8190 | 100.34 | 32.19
2024-03-18 17:30 | 39 | 0 | 0 | 0 | 96 | 1.89 | 4.1 | 30.24 | 0.61011 | 100.47 | 0.7 | 1.4 | 0 | 31.14 | 0.11026 | 40.11 | 0.0020654 | 0.12035 | 35.82 | 0.0059979 | 0.11891 | 33.78 | 0.007925 | 100 | 8184 | 100.35 | 31.33
2024-03-18 17:45 | 31.9 | 0 | 0 | 0 | 99 | 1.48 | 4.05 | 29.83 | 0.63202 | 100.47 | 0.6 | 1.5 | 0 | 30.53 | 0.11018 | 40.02 | 0.0021979 | 0.12043 | 35.93 | 0.0059979 | 0.11891 | 33.85 | 0.0079983 | 100 | 8181 | 100.36 | 30.65
2024-03-18 18:00 | 23.7 | 0 | 0 | 0 | 102 | 1.4 | 3.12 | 29.43 | 0.64578 | 100.48 | 0.5 | 1.4 | 0 | 29.95 | 0.11003 | 39.87 | 0.0020654 | 0.1205 | 36.01 | 0.0061944 | 0.11895 | 33.9 | 0.0079983 | 100 | 8175 | 100.37 | 30.06
2024-03-18 18:15 | 12.1 | 0 | 0 | 0 | 100 | 1.16 | 2.24 | 28.79 | 0.66557 | 100.5 | 0.5 | 1.4 | 0 | 29.33 | 0.11007 | 39.69 | 0.0019999 | 0.12043 | 36.1 | 0.0060674 | 0.11891 | 34 | 0.0079983 | 100 | 8165 | 100.38 | 29.38
2024-03-18 18:30 | 2.2 | 0 | 0 | 0 | 125 | 0.6 | 1.23 | 28.07 | 0.69322 | 100.52 | 0.5 | 1.4 | 0 | 28.56 | 0.1098 | 39.49 | 0.0019999 | 0.12039 | 36.17 | 0.0060674 | 0.1188 | 34.05 | 0.0079983 | 100 | 8163 | 100.4 | 28.49
2024-03-18 18:45 | 0 | 0 | 0 | 0 | 104 | 0.72 | 1.47 | 27.47 | 0.71876 | 100.53 | 0.5 | 1.4 | 0 | 27.73 | 0.10999 | 39.28 | 0.0019999 | 0.12046 | 36.2 | 0.0059979 | 0.11891 | 34.11 | 0.0079983 | 100 | 8161 | 100.42 | 27.54
2024-03-18 19:00 | 0 | 0 | 0 | 0 | 120 | 0.52 | 0.98 | 26.95 | 0.74692 | 100.55 | 0.4 | 1.4 | 0 | 27.08 | 0.10991 | 39.04 | 0.0018664 | 0.12043 | 36.23 | 0.0061944 | 0.11887 | 34.2 | 0.007925 | 100 | 8156 | 100.44 | 26.78
2024-03-18 19:15 | 0 | 0 | 0 | 0 | 112 | 0.65 | 1.73 | 26.53 | 0.77196 | 100.58 | 0.4 | 1.4 | 0 | 26.5 | 0.10987 | 38.81 | 0.0018664 | 0.12039 | 36.3 | 0.0060674 | 0.11891 | 34.24 | 0.007925 | 100 | 8153 | 100.46 | 26.11
2024-03-18 19:30 | 0 | 0 | 0 | 0 | 132 | 0.5 | 1.27 | 26.19 | 0.79143 | 100.59 | 0.4 | 1.4 | 0 | 26.04 | 0.10991 | 38.57 | 0.001932 | 0.12031 | 36.3 | 0.0060674 | 0.11883 | 34.3 | 0.0079983 | 100 | 8139 | 100.48 | 25.65
2024-03-18 19:45 | 0 | 0 | 0 | 0 | 152 | 0.35 | 0.86 | 25.89 | 0.81009 | 100.61 | 0.3 | 1.4 | 0 | 25.66 | 0.10984 | 38.32 | 0.0019999 | 0.12035 | 36.3 | 0.0059979 | 0.11895 | 34.37 | 0.0079983 | 100 | 8143 | 100.5 | 25.17
2024-03-18 20:00 | 0 | 0 | 0 | 0 | 119 | 0.45 | 1.02 | 25.55 | 0.83057 | 100.63 | 0.4 | 1.4 | 0 | 25.29 | 0.10987 | 38.07 | 0.0017989 | 0.12027 | 36.3 | 0.0059979 | 0.11883 | 34.4 | 0.0079983 | 100 | 8140 | 100.52 | 24.73
2024-03-18 20:15 | 0 | 0 | 0 | 0 | 148 | 0.31 | 0.68 | 25.27 | 0.84544 | 100.64 | 0.3 | 1.4 | 0 | 24.93 | 0.10984 | 37.82 | 0.0018664 | 0.12043 | 36.25 | 0.0061376 | 0.11891 | 34.45 | 0.0079983 | 100 | 8142 | 100.53 | 24.32
2024-03-18 20:30 | 0 | 0 | 0 | 0 | 120 | 0.34 | 0.64 | 25.05 | 0.85816 | 100.65 | 0.3 | 1.4 | 0 | 24.68 | 0.10987 | 37.58 | 0.0017338 | 0.12031 | 36.2 | 0.0060674 | 0.11883 | 34.5 | 0.0079983 | 100 | 8139 | 100.55 | 23.99
2024-03-18 20:45 | 0 | 0 | 0 | 0 | 120 | 0.4 | 0.96 | 24.87 | 0.87061 | 100.66 | 0.3 | 1.5 | 0 | 24.41 | 0.10987 | 37.34 | 0.0017989 | 0.12039 | 36.2 | 0.0059979 | 0.11883 | 34.5 | 0.0079983 | 100 | 8131 | 100.56 | 23.73
2024-03-18 21:00 | 0 | 0 | 0 | 0 | 121 | 0.5 | 1.36 | 24.91 | 0.87552 | 100.68 | 0.4 | 1.4 | 0 | 24.27 | 0.10976 | 37.1 | 0.0016672 | 0.12035 | 36.14 | 0.0059979 | 0.11895 | 34.6 | 0.0079983 | 100 | 8131 | 100.58 | 23.62
2024-03-18 21:15 | 0 | 0 | 0 | 0 | 144 | 0.37 | 0.92 | 24.62 | 0.89404 | 100.69 | 0.3 | 1.4 | 0 | 24.16 | 0.10984 | 36.88 | 0.0014655 | 0.12035 | 36.1 | 0.0061376 | 0.11887 | 34.6 | 0.0079983 | 100 | 8124 | 100.58 | 23.32
2024-03-18 21:30 | 0 | 0 | 0 | 0 | 112 | 0.5 | 1.09 | 24.67 | 0.89653 | 100.69 | 0.3 | 1.4 | 0 | 24.03 | 0.10976 | 36.66 | 0.0013335 | 0.12031 | 36.04 | 0.0059979 | 0.11883 | 34.6 | 0.0079983 | 100 | 8124 | 100.59 | 23.32
2024-03-18 21:45 | 0 | 0 | 0 | 0 | 125 | 0.49 | 1.17 | 24.59 | 0.90439 | 100.7 | 0.3 | 1.4 | 0 | 24.03 | 0.10976 | 36.43 | 0.0013996 | 0.12035 | 36 | 0.0059979 | 0.11895 | 34.6 | 0.0079983 | 100 | 8123 | 100.6 | 23.26
2024-03-18 22:00 | 0 | 0 | 0 | 0 | 176 | 0.29 | 0.64 | 24.41 | 0.91189 | 100.7 | 0.3 | 1.4 | 0 | 23.87 | 0.10976 | 36.21 | 0.0011995 | 0.12043 | 35.91 | 0.0059979 | 0.11891 | 34.64 | 0.0079983 | 100 | 8123 | 100.6 | 23.07
2024-03-18 22:15 | 0 | 0 | 0 | 0 | 129 | 0.25 | 0.63 | 24.27 | 0.91957 | 100.71 | 0.2 | 1.5 | 0 | 23.71 | 0.1096 | 36.01 | 0.0010666 | 0.12031 | 35.87 | 0.0059979 | 0.11883 | 34.7 | 0.0079983 | 100 | 8117 | 100.61 | 22.93
2024-03-18 22:30 | 0 | 0 | 0 | 0 | 121 | 0.33 | 0.77 | 24.12 | 0.92722 | 100.72 | 0.4 | 1.4 | 0 | 23.57 | 0.10964 | 35.81 | 0.0011324 | 0.12043 | 35.8 | 0.0059979 | 0.1188 | 34.7 | 0.0079983 | 100 | 8118 | 100.62 | 22.81
2024-03-18 22:45 | 0 | 0 | 0 | 0 | 162 | 0.32 | 0.93 | 24.09 | 0.92689 | 100.72 | 0.3 | 1.5 | 0 | 23.46 | 0.10968 | 35.61 | 0.0011995 | 0.12035 | 35.71 | 0.0059979 | 0.11887 | 34.7 | 0.0079983 | 100 | 8110 | 100.62 | 22.72
2024-03-18 23:00 | 0 | 0 | 0 | 0 | 110 | 0.47 | 1.1 | 24.23 | 0.92311 | 100.71 | 0.3 | 1.4 | 0 | 23.45 | 0.1096 | 35.41 | 0.0010023 | 0.12027 | 35.65 | 0.0059979 | 0.11883 | 34.7 | 0.0079983 | 100 | 8112 | 100.61 | 22.74
2024-03-18 23:15 | 0 | 0 | 0 | 0 | 139 | 0.36 | 0.92 | 24.2 | 0.92742 | 100.71 | 0.3 | 1.4 | 0 | 23.49 | 0.1096 | 35.23 | 0.0010023 | 0.12035 | 35.59 | 0.0059979 | 0.11883 | 34.7 | 0.0079983 | 100 | 8113 | 100.61 | 22.75
2024-03-18 23:30 | 0 | 0 | 0 | 0 | 85 | 0.41 | 0.96 | 24.29 | 0.92375 | 100.7 | 0.3 | 1.4 | 0 | 23.49 | 0.10964 | 35.05 | 0.0010023 | 0.12023 | 35.5 | 0.0059979 | 0.11887 | 34.7 | 0.0079983 | 100 | 8110 | 100.61 | 22.72
2024-03-18 23:45 | 0 | 0 | 0 | 0 | 41 | 0.37 | 0.75 | 24.4 | 0.92488 | 100.7 | 0.3 | 1.4 | 0 | 23.59 | 0.10972 | 34.85 | 0.0010023 | 0.12019 | 35.41 | 0.0059979 | 0.11883 | 34.69 | 0.0079983 | 100 | 8109 | 100.61 | 22.82
2024-03-19 | 0 | 0 | 0 | 0 | 102 | 0.2 | 0.54 | 24.13 | 0.94031 | 100.7 | 0.3 | 1.4 | 0 | 23.53 | 0.10968 | 34.68 | 0.0010023 | 0.12023 | 35.34 | 0.0059979 | 0.1188 | 34.6 | 0.0079983 | 100 | 8107 | 100.61 | 22.8
2024-03-19 00:15 | 0 | 0 | 0 | 0 | 107 | 0.26 | 0.76 | 24.13 | 0.94197 | 100.68 | 0.3 | 1.4 | 0 | 23.45 | 0.10968 | 34.51 | 0 | 0.12015 | 35.27 | 0.0059979 | 0.1188 | 34.6 | 0.0080724 | 100 | 8100 | 100.59 | 22.76
2024-03-19 00:30 | 0 | 0 | 0 | 0 | 179 | 0.37 | 0.62 | 23.79 | 0.95734 | 100.67 | 0.3 | 1.4 | 0 | 23.34 | 0.10964 | 34.35 | 0 | 0.12031 | 35.2 | 0.0059293 | 0.11883 | 34.6 | 0.0080724 | 100 | 8093 | 100.57 | 22.55
2024-03-19 00:45 | 0 | 0 | 0 | 0 | 188 | 0.24 | 0.41 | 23.51 | 0.95635 | 100.65 | 0.3 | 1.4 | 0 | 23.09 | 0.1096 | 34.19 | 0.0010023 | 0.12019 | 35.1 | 0.0059293 | 0.1188 | 34.6 | 0.007925 | 100 | 8090 | 100.55 | 22.36
2024-03-19 01:00 | 0 | 0 | 0 | 0 | 112 | 0.13 | 0.37 | 23.47 | 0.95623 | 100.64 | 0.3 | 1.4 | 0 | 22.91 | 0.10956 | 34.04 | 0 | 0.12031 | 35.02 | 0.0059293 | 0.11872 | 34.6 | 0.0079983 | 100 | 8091 | 100.54 | 22.26
2024-03-19 01:15 | 0 | 0 | 0 | 0 | 125 | 0.16 | 0.37 | 23.52 | 0.95405 | 100.62 | 0.3 | 1.5 | 0 | 22.84 | 0.1096 | 33.88 | 0 | 0.12027 | 34.94 | 0.0059979 | 0.11876 | 34.56 | 0.0079983 | 100 | 8089 | 100.53 | 22.17
2024-03-19 01:30 | 0 | 0 | 0 | 0 | 207 | 0.21 | 0.33 | 23.23 | 0.97089 | 100.61 | 0.3 | 1.4 | 0 | 22.79 | 0.1096 | 33.73 | 0 | 0.12031 | 34.87 | 0.0059979 | 0.1188 | 34.5 | 0.0079983 | 100 | 8089 | 100.51 | 22.1
2024-03-19 01:45 | 0 | 0 | 0 | 0 | 208 | 0.35 | 0.48 | 22.99 | 0.97546 | 100.59 | 0.3 | 1.5 | 0 | 22.61 | 0.10972 | 33.57 | 0 | 0.12031 | 34.79 | 0.005728 | 0.11876 | 34.5 | 0.0079983 | 100 | 8091 | 100.49 | 21.94
2024-03-19 02:00 | 0 | 0 | 0 | 0 | 193 | 0.33 | 0.5 | 22.89 | 0.97314 | 100.57 | 0.3 | 1.4 | 0 | 22.45 | 0.10968 | 33.44 | 0 | 0.12015 | 34.7 | 0.0057943 | 0.11876 | 34.5 | 0.0079983 | 100 | 8088 | 100.47 | 21.83
2024-03-19 02:15 | 0 | 0 | 0 | 0 | 166 | 0.41 | 0.74 | 22.89 | 0.97171 | 100.56 | 0.3 | 1.4 | 0 | 22.42 | 0.10976 | 33.3 | 0 | 0.12015 | 34.61 | 0.0058614 | 0.11876 | 34.43 | 0.0079983 | 100 | 8087 | 100.46 | 21.82
2024-03-19 02:30 | 0 | 0 | 0 | 0 | 167 | 0.44 | 0.83 | 22.85 | 0.97406 | 100.55 | 0.3 | 1.4 | 0 | 22.41 | 0.10968 | 33.16 | 0 | 0.12023 | 34.53 | 0.0058614 | 0.11883 | 34.4 | 0.0079983 | 100 | 8088 | 100.45 | 21.75
2024-03-19 02:45 | 0 | 0 | 0 | 0 | 180 | 0.5 | 0.73 | 22.81 | 0.96922 | 100.54 | 0.3 | 1.4 | 0 | 22.33 | 0.1096 | 33.03 | 0 | 0.12019 | 34.46 | 0.0058614 | 0.11876 | 34.4 | 0.0079983 | 100 | 8086 | 100.44 | 21.6
2024-03-19 03:00 | 0 | 0 | 0 | 0 | 189 | 0.62 | 1.24 | 23.01 | 0.95791 | 100.53 | 0.2 | 1.4 | 0 | 22.29 | 0.10956 | 32.91 | 0 | 0.12011 | 34.39 | 0.0056624 | 0.1188 | 34.35 | 0.0079983 | 100 | 8086 | 100.43 | 21.56
2024-03-19 03:15 | 0 | 0 | 0 | 0 | 201 | 0.5 | 1.27 | 22.95 | 0.96997 | 100.53 | 0.3 | 1.4 | 0 | 22.43 | 0.10956 | 32.78 | 0 | 0.12008 | 34.3 | 0.0056624 | 0.11872 | 34.3 | 0.0079983 | 100 | 8080 | 100.44 | 21.71
2024-03-19 03:30 | 0 | 0 | 0 | 0 | 196 | 0.29 | 0.54 | 22.84 | 0.97573 | 100.53 | 0.3 | 1.4 | 0 | 22.41 | 0.10964 | 32.67 | 0 | 0.12015 | 34.22 | 0.0058614 | 0.11864 | 34.3 | 0.0079983 | 100 | 8084 | 100.44 | 21.69
2024-03-19 03:45 | 0 | 0 | 0 | 0 | 91 | 0.15 | 0.28 | 22.71 | 0.98237 | 100.53 | 0.3 | 1.4 | 0 | 22.38 | 0.10953 | 32.55 | 0 | 0.12015 | 34.15 | 0.0056624 | 0.11887 | 34.23 | 0.0079983 | 100 | 8083 | 100.43 | 21.76
2024-03-19 04:00 | 0 | 0 | 0 | 0 | 267 | 0.3 | 0.51 | 22.48 | 0.9892 | 100.53 | 0.3 | 1.4 | 0 | 22.27 | 0.10945 | 32.45 | 0 | 0.12015 | 34.09 | 0.0053333 | 0.1188 | 34.2 | 0.0079983 | 100 | 8083 | 100.44 | 21.72
2024-03-19 04:15 | 0 | 0 | 0 | 0 | 256 | 0.16 | 0.32 | 22.31 | 0.98388 | 100.53 | 0.2 | 1.4 | 0 | 22.07 | 0.10953 | 32.33 | 0 | 0.12015 | 34 | 0.0051286 | 0.1188 | 34.2 | 0.0079983 | 100 | 8083 | 100.43 | 21.52
2024-03-19 04:30 | 0 | 0 | 0 | 0 | 194 | 0.19 | 0.42 | 22.19 | 0.97799 | 100.53 | 0.3 | 1.4 | 0 | 21.85 | 0.1096 | 32.23 | 0 | 0.12019 | 33.91 | 0.0052723 | 0.11876 | 34.11 | 0.007925 | 100 | 8078 | 100.43 | 21.33
2024-03-19 04:45 | 0 | 0 | 0 | 0 | 184 | 0.36 | 0.5 | 22.25 | 0.96921 | 100.53 | 0.3 | 1.4 | 0 | 21.73 | 0.10956 | 32.14 | 0 | 0.12008 | 33.85 | 0.0052 | 0.11887 | 34.1 | 0.0079983 | 100 | 8075 | 100.44 | 21.16
2024-03-19 05:00 | 0 | 0 | 0 | 0 | 170 | 0.42 | 0.63 | 22.21 | 0.97494 | 100.54 | 0.3 | 1.4 | 0 | 21.74 | 0.1096 | 32.05 | 0 | 0.12019 | 33.79 | 0.0052 | 0.1188 | 34.07 | 0.0079983 | 100 | 8077 | 100.45 | 21.08
2024-03-19 05:15 | 0 | 0 | 0 | 0 | 173 | 0.46 | 0.61 | 22.26 | 0.9757 | 100.55 | 0.3 | 1.5 | 0 | 21.78 | 0.10953 | 31.95 | 0 | 0.12008 | 33.7 | 0.0051286 | 0.11883 | 34 | 0.0079983 | 100 | 8076 | 100.46 | 21.09
2024-03-19 05:30 | 0 | 0 | 0 | 0 | 166 | 0.2 | 0.44 | 22.37 | 0.97585 | 100.57 | 0.2 | 1.4 | 0 | 21.88 | 0.10949 | 31.85 | 0 | 0.12011 | 33.63 | 0.0051286 | 0.11883 | 34 | 0.007925 | 100 | 8068 | 100.48 | 21.32
2024-03-19 05:45 | 0 | 0 | 0 | 0 | 180 | 0.54 | 0.91 | 22.43 | 0.97746 | 100.59 | 0.3 | 1.4 | 0 | 21.97 | 0.1096 | 31.76 | 0 | 0.12 | 33.57 | 0.0052723 | 0.1188 | 33.92 | 0.0078705 | 100 | 8068 | 100.5 | 21.37
2024-03-19 06:00 | 0 | 0 | 0 | 0 | 164 | 0.46 | 0.94 | 22.49 | 0.97757 | 100.61 | 0.2 | 1.4 | 0 | 22.01 | 0.10964 | 31.67 | 0 | 0.12004 | 33.5 | 0.0053333 | 0.1188 | 33.9 | 0.007925 | 100 | 8072 | 100.51 | 21.37
2024-03-19 06:15 | 1.7 | 0 | 0 | 0 | 157 | 0.49 | 0.77 | 22.45 | 0.98511 | 100.63 | 0.2 | 1.4 | 0 | 22.07 | 0.1096 | 31.57 | 0 | 0.12004 | 33.41 | 0.0053951 | 0.11883 | 33.89 | 0.0078705 | 100 | 8068 | 100.53 | 21.37
2024-03-19 06:30 | 11.4 | 0 | 0 | 0 | 160 | 0.47 | 0.97 | 22.27 | 0.99372 | 100.65 | 0.3 | 1.5 | 0 | 22.04 | 0.1096 | 31.49 | 0 | 0.12 | 33.37 | 0.0050699 | 0.11876 | 33.8 | 0.0077268 | 100 | 8064 | 100.55 | 21.39
2024-03-19 06:45 | 32.3 | 0 | 0 | 0 | 158 | 0.37 | 0.87 | 22.33 | 0.99566 | 100.67 | 0.3 | 1.4 | 0 | 22.11 | 0.1096 | 31.4 | 0 | 0.12004 | 33.3 | 0.0052 | 0.1188 | 33.8 | 0.0074645 | 100 | 8062 | 100.58 | 21.44
2024-03-19 07:00 | 55.9 | 0 | 0 | 0 | 162 | 0.23 | 0.46 | 22.57 | 0.99733 | 100.7 | 0.3 | 1.4 | 0 | 22.43 | 0.10953 | 31.32 | 0 | 0.12004 | 33.22 | 0.0050699 | 0.1188 | 33.73 | 0.0074645 | 100 | 8064 | 100.61 | 21.74
2024-03-19 07:15 | 93.5 | 0 | 0 | 0 | 158 | 0.55 | 1.24 | 23.35 | 0.99213 | 100.72 | 0.3 | 1.4 | 0 | 23.1 | 0.10956 | 31.25 | 0 | 0.12008 | 33.17 | 0.0050003 | 0.11887 | 33.7 | 0.0075336 | 100 | 8061 | 100.64 | 22.34
2024-03-19 07:30 | 165.3 | 0 | 0 | 0 | 157 | 0.69 | 1.4 | 24.38 | 0.98892 | 100.73 | 0.4 | 1.4 | 0 | 24.19 | 0.10956 | 31.17 | 0 | 0.12 | 33.1 | 0.0050699 | 0.11876 | 33.67 | 0.0075336 | 100 | 8061 | 100.66 | 23.18
2024-03-19 07:45 | 280.1 | 0 | 0 | 0 | 152 | 0.79 | 1.69 | 25.35 | 0.9995 | 100.71 | 0.4 | 1.4 | 0 | 26.17 | 0.10968 | 31.1 | 0 | 0.12004 | 33.01 | 0.0051286 | 0.11883 | 33.6 | 0.0076033 | 100 | 8064 | 100.68 | 24.18
2024-03-19 08:00 | 339 | 0 | 0 | 0 | 124 | 0.81 | 1.85 | 26.27 | 0.95379 | 100.72 | 0.5 | 1.4 | 0 | 28.09 | 0.10964 | 31.04 | 0 | 0.12008 | 32.97 | 0.0050003 | 0.11891 | 33.6 | 0.0075336 | 100 | 8076 | 100.69 | 25.27
2024-03-19 08:15 | 399.1 | 0 | 0 | 0 | 141 | 1.19 | 2.71 | 27.12 | 0.88439 | 100.72 | 0.5 | 1.4 | 0 | 29.59 | 0.1096 | 31 | 0 | 0.12008 | 32.9 | 0.0050699 | 0.11887 | 33.51 | 0.0076033 | 100 | 8079 | 100.7 | 26.96
2024-03-19 08:30 | 455.7 | 0 | 0 | 0 | 96 | 1.18 | 2.31 | 27.92 | 0.83784 | 100.73 | 0.6 | 1.5 | 0 | 30.84 | 0.10964 | 31 | 0 | 0.12 | 32.83 | 0.0050003 | 0.11895 | 33.5 | 0.0077983 | 100 | 8092 | 100.71 | 28.55
2024-03-19 08:45 | 512.4 | 0 | 0 | 0 | 110 | 1.39 | 2.66 | 28.89 | 0.78311 | 100.74 | 0.7 | 1.4 | 0 | 31.99 | 0.10972 | 31 | 0 | 0.12011 | 32.8 | 0.0050003 | 0.11887 | 33.45 | 0.0076033 | 100 | 8102 | 100.72 | 30.04
2024-03-19 09:00 | 582.1 | 0 | 0 | 0 | 121 | 1.58 | 3.63 | 29.49 | 0.73094 | 100.75 | 0.7 | 1.5 | 0 | 32.89 | 0.10964 | 31.1 | 0 | 0.12 | 32.73 | 0.0050003 | 0.1188 | 33.4 | 0.0076033 | 100 | 8115 | 100.73 | 31.26
2024-03-19 09:15 | 633.4 | 0 | 0 | 0 | 118 | 1.67 | 4.09 | 29.97 | 0.7011 | 100.76 | 0.7 | 1.5 | 0 | 33.67 | 0.10968 | 31.19 | 0 | 0.12004 | 32.7 | 0.0050003 | 0.11887 | 33.4 | 0.0076033 | 100 | 8127 | 100.74 | 32.37
2024-03-19 09:30 | 704.5 | 0 | 0 | 0 | 100 | 2.02 | 4.58 | 30.33 | 0.67844 | 100.76 | 0.7 | 1.4 | 0 | 34.21 | 0.10964 | 31.34 | 0 | 0.12011 | 32.64 | 0.0050003 | 0.11891 | 33.32 | 0.0076033 | 100 | 8137 | 100.74 | 33.06
2024-03-19 09:45 | 739.6 | 0 | 0 | 0 | 88 | 2.06 | 4.97 | 30.52 | 0.66149 | 100.76 | 0.8 | 1.4 | 0 | 34.46 | 0.10972 | 31.51 | 0 | 0.11996 | 32.6 | 0.0050699 | 0.11891 | 33.3 | 0.0075336 | 100 | 8146 | 100.74 | 33.56
2024-03-19 10:00 | 782.2 | 0 | 0 | 0 | 96 | 1.96 | 4.25 | 31.09 | 0.64275 | 100.75 | 0.7 | 1.5 | 0 | 34.99 | 0.10968 | 31.74 | 0 | 0.12 | 32.6 | 0.0050003 | 0.11887 | 33.28 | 0.0074645 | 100 | 8162 | 100.72 | 34.23
2024-03-19 10:15 | 859.2 | 0 | 0 | 0 | 91 | 2.08 | 4.18 | 31.17 | 0.61204 | 100.74 | 0.7 | 1.4 | 0 | 35.11 | 0.10964 | 32 | 0 | 0.11996 | 32.6 | 0.0050003 | 0.11883 | 33.2 | 0.0076736 | 100 | 8155 | 100.71 | 34.53
2024-03-19 10:30 | 887.9 | 0 | 0 | 0 | 99 | 2.14 | 4.4 | 31.55 | 0.58968 | 100.73 | 0.9 | 1.5 | 0 | 35.29 | 0.10972 | 32.29 | 0 | 0.12 | 32.6 | 0.0050003 | 0.11891 | 33.2 | 0.0076033 | 100 | 8183 | 100.69 | 35.03
2024-03-19 10:45 | 927.1 | 0 | 0 | 0 | 99 | 2.04 | 4.57 | 32.2 | 0.5563 | 100.73 | 0.7 | 1.4 | 0 | 35.67 | 0.1098 | 32.61 | 0 | 0.12004 | 32.6 | 0.0050003 | 0.11883 | 33.16 | 0.0076033 | 100 | 8194 | 100.68 | 35.53
2024-03-19 11:00 | 960.7 | 0 | 0 | 0 | 103 | 2.11 | 4.78 | 32.26 | 0.54198 | 100.72 | 0.8 | 1.4 | 0 | 35.9 | 0.10984 | 32.94 | 0 | 0.12011 | 32.6 | 0.0050003 | 0.11883 | 33.1 | 0.0076033 | 100 | 8203 | 100.66 | 35.96
2024-03-19 11:15 | 976.9 | 0 | 0 | 0 | 109 | 2.1 | 4.84 | 32.54 | 0.51859 | 100.7 | 0.8 | 1.4 | 0 | 36.05 | 0.10984 | 33.31 | 0 | 0.12 | 32.63 | 0.0050003 | 0.11891 | 33.1 | 0.0077268 | 100 | 8211 | 100.64 | 36.4
2024-03-19 11:30 | 1001.3 | 0 | 0 | 0 | 95 | 2.38 | 5.63 | 32.56 | 0.50639 | 100.68 | 0.8 | 1.3 | 0 | 35.84 | 0.10987 | 33.68 | 0 | 0.12008 | 32.7 | 0.0050003 | 0.11891 | 33.1 | 0.0076033 | 100 | 8218 | 100.61 | 36.39
2024-03-19 11:45 | 1005.1 | 0 | 0 | 0 | 92 | 2.21 | 7.02 | 32.83 | 0.50136 | 100.65 | 1.2 | 1.5 | 0 | 35.89 | 0.10991 | 34.08 | 0 | 0.12008 | 32.75 | 0.0050699 | 0.11887 | 33.05 | 0.0073961 | 100 | 8229 | 100.58 | 36.6
2024-03-19 12:00 | 1020.9 | 0 | 0 | 0 | 87 | 2.29 | 6.15 | 32.81 | 0.4754 | 100.63 | 0.9 | 1.4 | 0 | 35.92 | 0.10987 | 34.49 | 0.0010023 | 0.12004 | 32.81 | 0.0050003 | 0.11891 | 33 | 0.0076736 | 100 | 8237 | 100.56 | 36.77
2024-03-19 12:15 | 1029.5 | 0 | 0 | 0 | 94 | 2.07 | 4.27 | 33.1 | 0.44874 | 100.62 | 0.9 | 1.3 | 0 | 35.81 | 0.10987 | 34.91 | 0 | 0.12011 | 32.9 | 0.0050003 | 0.11891 | 33 | 0.0077268 | 100 | 8242 | 100.53 | 36.88
2024-03-19 12:30 | 1032.4 | 0 | 0 | 0 | 100 | 2.02 | 5.38 | 33.27 | 0.44135 | 100.6 | 0.8 | 1.3 | 0 | 35.91 | 0.10995 | 35.34 | 0 | 0.12008 | 33 | 0.0050003 | 0.11891 | 33 | 0.0076033 | 100 | 8247 | 100.51 | 37.15
2024-03-19 12:45 | 973.5 | 0 | 0 | 0 | 94 | 2.21 | 4.64 | 33.59 | 0.42697 | 100.58 | 0.9 | 1.3 | 0 | 36.16 | 0.10995 | 35.77 | 0.0011324 | 0.12011 | 33.11 | 0.0050699 | 0.11887 | 33 | 0.0075336 | 100 | 8244 | 100.48 | 37.5
2024-03-19 13:00 | 945.9 | 0 | 0 | 0 | 98 | 2.15 | 4.08 | 33.59 | 0.42754 | 100.55 | 0.8 | 1.4 | 0 | 36.16 | 0.10987 | 36.19 | 0.0010023 | 0.12015 | 33.23 | 0.0050003 | 0.11891 | 33 | 0.0076033 | 100 | 8252 | 100.45 | 37.47
2024-03-19 13:15 | 995.1 | 0 | 0 | 0 | 105 | 2.11 | 4.47 | 33.62 | 0.43105 | 100.53 | 0.7 | 1.4 | 0 | 36.35 | 0.10995 | 36.6 | 0.0011995 | 0.12008 | 33.35 | 0.0051286 | 0.11895 | 33 | 0.0076736 | 100 | 8255 | 100.44 | 37.64
2024-03-19 13:30 | 972.2 | 0 | 0 | 0 | 80 | 2.54 | 4.72 | 33.95 | 0.39038 | 100.51 | 0.6 | 1.3 | 0 | 36.37 | 0.10987 | 37 | 0.0010023 | 0.12008 | 33.48 | 0.0052 | 0.11891 | 33 | 0.0075336 | 100 | 8259 | 100.41 | 37.57
2024-03-19 13:45 | 940.5 | 0 | 0 | 0 | 102 | 2.23 | 6.27 | 33.93 | 0.41346 | 100.48 | 1 | 1.4 | 0 | 36.53 | 0.10991 | 37.39 | 0.0015346 | 0.12011 | 33.63 | 0.0051286 | 0.11891 | 33.03 | 0.0077983 | 100 | 8254 | 100.39 | 37.73
2024-03-19 14:00 | 913.1 | 0 | 0 | 0 | 102 | 2.18 | 4.39 | 33.63 | 0.44194 | 100.47 | 0.7 | 1.3 | 0 | 36.49 | 0.10995 | 37.76 | 0.0017989 | 0.12008 | 33.77 | 0.0053951 | 0.11891 | 33.1 | 0.0076033 | 100 | 8253 | 100.37 | 37.67
2024-03-19 14:15 | 873.8 | 0 | 0 | 0 | 96 | 2.26 | 4.6 | 33.89 | 0.44029 | 100.45 | 0.7 | 1.2 | 0 | 36.55 | 0.10995 | 38.12 | 0.0017989 | 0.12011 | 33.94 | 0.0053333 | 0.11899 | 33.1 | 0.0077268 | 100 | 8255 | 100.35 | 37.64
2024-03-19 14:30 | 828.9 | 0 | 0 | 0 | 100 | 2.21 | 5.46 | 33.87 | 0.43245 | 100.43 | 0.9 | 1.4 | 0 | 36.59 | 0.10991 | 38.45 | 0.0017338 | 0.12004 | 34.09 | 0.0053333 | 0.11895 | 33.11 | 0.0076736 | 100 | 8249 | 100.33 | 37.56
2024-03-19 14:45 | 775.9 | 0 | 0 | 0 | 103 | 2.07 | 5.01 | 33.9 | 0.42719 | 100.41 | 0.9 | 1.4 | 0 | 36.57 | 0.10991 | 38.76 | 0.0016672 | 0.12011 | 34.25 | 0.0053333 | 0.11891 | 33.2 | 0.0077983 | 100 | 8244 | 100.32 | 37.55
2024-03-19 15:00 | 715.3 | 0 | 0 | 0 | 82 | 2.24 | 5.66 | 33.91 | 0.42374 | 100.4 | 0.6 | 1.2 | 0 | 36.61 | 0.10995 | 39.05 | 0.0017989 | 0.12019 | 34.41 | 0.0055976 | 0.11895 | 33.2 | 0.0077983 | 100 | 8244 | 100.31 | 37.51
2024-03-19 15:15 | 654.3 | 0 | 0 | 0 | 86 | 2.38 | 4.56 | 33.41 | 0.42838 | 100.39 | 0.7 | 1.2 | 0 | 36.26 | 0.10995 | 39.31 | 0.0018664 | 0.12027 | 34.57 | 0.0055976 | 0.11895 | 33.28 | 0.0076736 | 100 | 8236 | 100.3 | 36.99
2024-03-19 15:30 | 587.7 | 0 | 0 | 0 | 108 | 2.16 | 4.77 | 33.12 | 0.44725 | 100.39 | 0.6 | 1.3 | 0 | 35.88 | 0.10987 | 39.53 | 0.0019999 | 0.12027 | 34.75 | 0.0059293 | 0.11899 | 33.3 | 0.0076033 | 100 | 8231 | 100.29 | 36.66
2024-03-19 15:45 | 520.2 | 0 | 0 | 0 | 88 | 2.39 | 5.08 | 33.13 | 0.42983 | 100.39 | 0.6 | 1.3 | 0 | 35.74 | 0.10995 | 39.74 | 0.001932 | 0.12011 | 34.91 | 0.0058614 | 0.11899 | 33.39 | 0.0078705 | 100 | 8226 | 100.29 | 36.46
2024-03-19 16:00 | 447 | 0 | 0 | 0 | 91 | 2.31 | 4.51 | 32.97 | 0.4363 | 100.39 | 0.8 | 1.3 | 0 | 35.5 | 0.1098 | 39.9 | 0.0019999 | 0.12019 | 35.06 | 0.0059979 | 0.11887 | 33.41 | 0.0078705 | 100 | 8222 | 100.29 | 36.01
2024-03-19 16:15 | 372.8 | 0 | 0 | 0 | 88 | 2.33 | 3.88 | 32.64 | 0.44528 | 100.39 | 0.7 | 1.5 | 0 | 35.17 | 0.10987 | 40.03 | 0.0019999 | 0.12019 | 35.22 | 0.0059293 | 0.11895 | 33.5 | 0.0077983 | 100 | 8211 | 100.29 | 35.61
2024-03-19 16:30 | 300.1 | 0 | 0 | 0 | 80 | 2.5 | 5.9 | 32.21 | 0.46308 | 100.39 | 0.6 | 1.1 | 0 | 34.71 | 0.1098 | 40.11 | 0.0019999 | 0.12023 | 35.36 | 0.0059979 | 0.11895 | 33.55 | 0.0078705 | 100 | 8204 | 100.3 | 35
2024-03-19 16:45 | 225.5 | 0 | 0 | 0 | 84 | 1.92 | 4.03 | 32.22 | 0.47777 | 100.41 | 0.7 | 1.4 | 0 | 34.2 | 0.10987 | 40.2 | 0.0017989 | 0.12019 | 35.5 | 0.0059979 | 0.11895 | 33.6 | 0.0079983 | 100 | 8198 | 100.31 | 34.38
2024-03-19 17:00 | 150.5 | 0 | 0 | 0 | 86 | 2.16 | 4.31 | 31.64 | 0.49566 | 100.43 | 0.7 | 1.3 | 0 | 33.61 | 0.10995 | 40.2 | 0.0019999 | 0.12019 | 35.64 | 0.0059979 | 0.11895 | 33.7 | 0.0077983 | 100 | 8193 | 100.32 | 33.63
2024-03-19 17:15 | 68.1 | 0 | 0 | 0 | 89 | 1.94 | 4.28 | 31.05 | 0.5219 | 100.45 | 0.8 | 1.3 | 0 | 32.51 | 0.10984 | 40.2 | 0.001932 | 0.12019 | 35.76 | 0.0059979 | 0.11903 | 33.77 | 0.0077983 | 100 | 8162 | 100.33 | 32.5
2024-03-19 17:30 | 56.2 | 0 | 0 | 0 | 88 | 1.84 | 3.83 | 30.54 | 0.54235 | 100.47 | 0.6 | 1.4 | 0 | 31.53 | 0.10972 | 40.11 | 0.0019999 | 0.12027 | 35.87 | 0.0059979 | 0.11887 | 33.82 | 0.007925 | 100 | 8175 | 100.35 | 31.67
2024-03-19 17:45 | 43.2 | 0 | 0 | 0 | 95 | 1.62 | 4.07 | 29.87 | 0.58307 | 100.49 | 0.5 | 1.4 | 0 | 30.72 | 0.1098 | 40.01 | 0.0019999 | 0.12027 | 35.97 | 0.0059293 | 0.11891 | 33.9 | 0.0078705 | 100 | 8170 | 100.37 | 30.82
2024-03-19 18:00 | 28.6 | 0 | 0 | 0 | 92 | 1.45 | 2.85 | 29.28 | 0.61109 | 100.51 | 0.6 | 1.3 | 0 | 29.97 | 0.10976 | 39.86 | 0.0019999 | 0.12027 | 36.07 | 0.0059979 | 0.11887 | 33.97 | 0.0079983 | 100 | 8165 | 100.39 | 30.04
2024-03-19 18:15 | 12.5 | 0 | 0 | 0 | 105 | 1.35 | 3.95 | 28.63 | 0.64881 | 100.52 | 0.5 | 1.3 | 0 | 29.21 | 0.10968 | 39.69 | 0.0019999 | 0.12027 | 36.13 | 0.0060674 | 0.11891 | 34.03 | 0.007925 | 100 | 8161 | 100.4 | 29.23
2024-03-19 18:30 | 2.3 | 0 | 0 | 0 | 101 | 1.09 | 2.27 | 27.98 | 0.68971 | 100.53 | 0.5 | 1.5 | 0 | 28.41 | 0.10972 | 39.48 | 0.0019999 | 0.12023 | 36.2 | 0.0059293 | 0.11895 | 34.1 | 0.0079983 | 100 | 8153 | 100.42 | 28.35
2024-03-19 18:45 | 0 | 0 | 0 | 0 | 100 | 1.01 | 2.68 | 27.48 | 0.7227 | 100.56 | 0.5 | 1.4 | 0 | 27.67 | 0.10964 | 39.27 | 0.0017989 | 0.12027 | 36.24 | 0.0059979 | 0.1188 | 34.19 | 0.007925 | 100 | 8153 | 100.44 | 27.59
2024-03-19 19:00 | 0 | 0 | 0 | 0 | 104 | 0.89 | 2.29 | 26.97 | 0.75392 | 100.57 | 0.4 | 1.4 | 0 | 27.07 | 0.10956 | 39.03 | 0.0017338 | 0.12027 | 36.3 | 0.0059979 | 0.11887 | 34.22 | 0.007925 | 100 | 8147 | 100.45 | 26.87
2024-03-19 19:15 | 0 | 0 | 0 | 0 | 130 | 0.62 | 1.68 | 26.6 | 0.77596 | 100.58 | 0.4 | 1.4 | 0 | 26.57 | 0.10964 | 38.8 | 0.001932 | 0.12023 | 36.3 | 0.0059979 | 0.11895 | 34.3 | 0.0079983 | 100 | 8146 | 100.46 | 26.27
2024-03-19 19:30 | 0 | 0 | 0 | 0 | 121 | 0.74 | 2.36 | 26.29 | 0.79379 | 100.59 | 0.4 | 1.4 | 0 | 26.13 | 0.10945 | 38.56 | 0.0017989 | 0.12019 | 36.3 | 0.0059979 | 0.11895 | 34.35 | 0.0079983 | 100 | 8142 | 100.48 | 25.73
2024-03-19 19:45 | 0 | 0 | 0 | 0 | 117 | 0.72 | 1.9 | 26.04 | 0.80531 | 100.62 | 0.3 | 1.4 | 0 | 25.8 | 0.10956 | 38.31 | 0.0015996 | 0.12019 | 36.3 | 0.0059979 | 0.11887 | 34.4 | 0.0079983 | 100 | 8129 | 100.51 | 25.36
2024-03-19 20:00 | 0 | 0 | 0 | 0 | 130 | 0.58 | 1.18 | 25.75 | 0.81926 | 100.64 | 0.4 | 1.4 | 0 | 25.49 | 0.10953 | 38.06 | 0.0013335 | 0.12015 | 36.3 | 0.0059979 | 0.11887 | 34.46 | 0.0079983 | 100 | 8135 | 100.53 | 25.01
2024-03-19 20:15 | 0 | 0 | 0 | 0 | 115 | 0.62 | 1.58 | 25.49 | 0.83046 | 100.66 | 0.4 | 1.4 | 0 | 25.19 | 0.1096 | 37.81 | 0.0012677 | 0.12023 | 36.3 | 0.0059979 | 0.11883 | 34.5 | 0.007925 | 100 | 8126 | 100.55 | 24.65
2024-03-19 20:30 | 0 | 0 | 0 | 0 | 133 | 0.46 | 1.06 | 25.16 | 0.84223 | 100.67 | 0.3 | 1.4 | 0 | 24.88 | 0.10949 | 37.58 | 0.0010023 | 0.12023 | 36.25 | 0.0059293 | 0.11887 | 34.52 | 0.0079983 | 100 | 8127 | 100.56 | 24.32
2024-03-19 20:45 | 0 | 0 | 0 | 0 | 123 | 0.48 | 1.07 | 25.01 | 0.84758 | 100.69 | 0.3 | 1.5 | 0 | 24.61 | 0.10953 | 37.34 | 0.0010666 | 0.12019 | 36.2 | 0.0059979 | 0.11887 | 34.6 | 0.0079983 | 100 | 8125 | 100.58 | 23.93
2024-03-19 21:00 | 0 | 0 | 0 | 0 | 157 | 0.38 | 0.9 | 24.79 | 0.85558 | 100.7 | 0.3 | 1.4 | 0 | 24.33 | 0.10945 | 37.11 | 0.0010666 | 0.12011 | 36.19 | 0.0059979 | 0.11887 | 34.6 | 0.0079983 | 100 | 8121 | 100.59 | 23.59
2024-03-19 21:15 | 0 | 0 | 0 | 0 | 137 | 0.35 | 0.83 | 24.62 | 0.86173 | 100.71 | 0.3 | 1.4 | 0 | 24.09 | 0.10933 | 36.89 | 0.0010666 | 0.12015 | 36.1 | 0.0059979 | 0.11887 | 34.6 | 0.0079983 | 100 | 8115 | 100.61 | 23.33
2024-03-19 21:30 | 0 | 0 | 0 | 0 | 135 | 0.32 | 0.79 | 24.39 | 0.86974 | 100.72 | 0.3 | 1.4 | 0 | 23.87 | 0.10949 | 36.67 | 0 | 0.12023 | 36.08 | 0.0059979 | 0.11883 | 34.68 | 0.0079983 | 100 | 8115 | 100.62 | 23.13
2024-03-19 21:45 | 0 | 0 | 0 | 0 | 151 | 0.36 | 0.78 | 24.23 | 0.87746 | 100.73 | 0.3 | 1.4 | 0 | 23.64 | 0.10945 | 36.44 | 0.0010023 | 0.12023 | 36 | 0.0059979 | 0.11891 | 34.7 | 0.007925 | 100 | 8114 | 100.62 | 22.81
2024-03-19 22:00 | 0 | 0 | 0 | 0 | 163 | 0.26 | 0.67 | 23.89 | 0.89421 | 100.73 | 0.3 | 1.4 | 0 | 23.41 | 0.10941 | 36.23 | 0.0010023 | 0.12011 | 35.95 | 0.0059979 | 0.11876 | 34.7 | 0.0079983 | 100 | 8114 | 100.63 | 22.52
2024-03-19 22:15 | 0 | 0 | 0 | 0 | 129 | 0.47 | 1.09 | 24.11 | 0.88713 | 100.74 | 0.3 | 1.4 | 0 | 23.29 | 0.10929 | 36.01 | 0.0010023 | 0.12011 | 35.9 | 0.0059979 | 0.11891 | 34.7 | 0.0079983 | 100 | 8114 | 100.64 | 22.42
2024-03-19 22:30 | 0 | 0 | 0 | 0 | 164 | 0.37 | 1.22 | 24.03 | 0.8914 | 100.74 | 0.3 | 1.5 | 0 | 23.32 | 0.10929 | 35.8 | 0.0010023 | 0.12019 | 35.8 | 0.0059979 | 0.1188 | 34.7 | 0.007925 | 100 | 8107 | 100.64 | 22.46
2024-03-19 22:45 | 0 | 0 | 0 | 0 | 152 | 0.44 | 0.96 | 23.98 | 0.89073 | 100.75 | 0.3 | 1.4 | 0 | 23.25 | 0.10941 | 35.6 | 0 | 0.12015 | 35.75 | 0.0059293 | 0.1188 | 34.7 | 0.0079983 | 100 | 8102 | 100.65 | 22.36
2024-03-19 23:00 | 0 | 0 | 0 | 0 | 137 | 0.29 | 0.72 | 23.66 | 0.90804 | 100.75 | 0.3 | 1.4 | 0 | 23.21 | 0.10933 | 35.39 | 0 | 0.12008 | 35.68 | 0.0059979 | 0.11887 | 34.7 | 0.0079983 | 100 | 8103 | 100.65 | 22.24
2024-03-19 23:15 | 0 | 0 | 0 | 0 | 165 | 0.29 | 0.69 | 23.44 | 0.916 | 100.75 | 0.4 | 1.4 | 0 | 22.93 | 0.10929 | 35.2 | 0.0010023 | 0.12011 | 35.6 | 0.0059979 | 0.1188 | 34.7 | 0.0079983 | 100 | 8104 | 100.65 | 22.05
2024-03-19 23:30 | 0 | 0 | 0 | 0 | 135 | 0.29 | 0.54 | 23.34 | 0.9198 | 100.74 | 0.3 | 1.4 | 0 | 22.73 | 0.10937 | 35.01 | 0 | 0.12008 | 35.51 | 0.0059293 | 0.11883 | 34.7 | 0.0079983 | 100 | 8102 | 100.64 | 21.92
2024-03-19 23:45 | 0 | 0 | 0 | 0 | 138 | 0.31 | 0.65 | 23.29 | 0.92503 | 100.73 | 0.3 | 1.4 | 0 | 22.65 | 0.10941 | 34.83 | 0 | 0.12011 | 35.44 | 0.0058614 | 0.11887 | 34.7 | 0.007925 | 100 | 8099 | 100.63 | 21.82
2024-03-20 | 0 | 0 | 0 | 0 | 176 | 0.37 | 0.76 | 23.17 | 0.93211 | 100.72 | 0.3 | 1.5 | 0 | 22.53 | 0.10933 | 34.65 | 0 | 0.12015 | 35.37 | 0.005728 | 0.1188 | 34.7 | 0.0079983 | 100 | 8099 | 100.62 | 21.64
2024-03-20 00:15 | 0 | 0 | 0 | 0 | 163 | 0.29 | 0.63 | 22.98 | 0.94111 | 100.7 | 0.2 | 1.5 | 0 | 22.44 | 0.10933 | 34.47 | 0 | 0.12011 | 35.29 | 0.0059293 | 0.11876 | 34.7 | 0.0080724 | 100 | 8080 | 100.6 | 21.71
2024-03-20 00:30 | 0 | 0 | 0 | 0 | 187 | 0.23 | 0.55 | 22.68 | 0.95038 | 100.67 | 0.3 | 1.4 | 0 | 22.26 | 0.10937 | 34.3 | 0 | 0.12011 | 35.2 | 0.0058614 | 0.1188 | 34.65 | 0.0079983 | 100 | 8080 | 100.57 | 21.53
2024-03-20 00:45 | 0 | 0 | 0 | 0 | 182 | 0.18 | 0.43 | 22.79 | 0.94226 | 100.65 | 0.3 | 1.4 | 0 | 22.1 | 0.10914 | 34.14 | 0 | 0.12011 | 35.11 | 0.0057943 | 0.11876 | 34.6 | 0.0079983 | 100 | 8083 | 100.55 | 21.32
2024-03-20 01:00 | 0 | 0 | 0 | 0 | 179 | 0.31 | 0.6 | 22.71 | 0.94902 | 100.62 | 0.2 | 1.4 | 0 | 22.01 | 0.10925 | 33.96 | 0 | 0.12011 | 35.04 | 0.0056624 | 0.11872 | 34.6 | 0.0079983 | 100 | 8081 | 100.52 | 21.33
2024-03-20 01:15 | 0 | 0 | 0 | 0 | 180 | 0.33 | 0.62 | 22.72 | 0.95025 | 100.59 | 0.3 | 1.5 | 0 | 22.01 | 0.10925 | 33.8 | 0 | 0.12011 | 34.95 | 0.0056624 | 0.1188 | 34.6 | 0.007925 | 100 | 8082 | 100.49 | 21.14
2024-03-20 01:30 | 0 | 0 | 0 | 0 | 179 | 0.35 | 0.59 | 22.65 | 0.95175 | 100.57 | 0.3 | 1.4 | 0 | 21.94 | 0.10933 | 33.65 | 0 | 0.12004 | 34.87 | 0.0058614 | 0.11876 | 34.59 | 0.0079983 | 100 | 8081 | 100.47 | 21.07
2024-03-20 01:45 | 0 | 0 | 0 | 0 | 201 | 0.54 | 0.8 | 22.67 | 0.95496 | 100.55 | 0.2 | 1.4 | 0 | 21.97 | 0.10925 | 33.48 | 0 | 0.12004 | 34.8 | 0.0056624 | 0.1188 | 34.5 | 0.0079983 | 100 | 8080 | 100.45 | 21
2024-03-20 02:00 | 0 | 0 | 0 | 0 | 212 | 0.35 | 0.55 | 22.33 | 0.96636 | 100.54 | 0.3 | 1.4 | 0 | 21.84 | 0.10929 | 33.34 | 0 | 0.12008 | 34.7 | 0.0052 | 0.11876 | 34.5 | 0.0079983 | 100 | 8078 | 100.44 | 20.96
2024-03-20 02:15 | 0 | 0 | 0 | 0 | 213 | 0.45 | 0.83 | 22.16 | 0.96854 | 100.53 | 0.2 | 1.4 | 0 | 21.68 | 0.10933 | 33.18 | 0 | 0.12004 | 34.61 | 0.0050699 | 0.1188 | 34.5 | 0.0079983 | 100 | 8079 | 100.43 | 20.88
2024-03-20 02:30 | 0 | 0 | 0 | 0 | 168 | 0.27 | 0.44 | 21.81 | 0.97986 | 100.51 | 0.3 | 1.3 | 0 | 21.53 | 0.10929 | 33.03 | 0 | 0.12004 | 34.53 | 0.0053951 | 0.11876 | 34.43 | 0.0079983 | 100 | 8078 | 100.41 | 20.77
2024-03-20 02:45 | 0 | 0 | 0 | 0 | 247 | 0.3 | 0.61 | 21.61 | 0.97641 | 100.49 | 0.3 | 1.4 | 0 | 21.25 | 0.10921 | 32.88 | 0 | 0.12004 | 34.45 | 0.0051286 | 0.11868 | 34.4 | 0.0079983 | 100 | 8077 | 100.4 | 20.61
2024-03-20 03:00 | 0 | 0 | 0 | 0 | 134 | 0.15 | 0.31 | 21.28 | 0.98052 | 100.49 | 0.3 | 1.5 | 0 | 20.99 | 0.10918 | 32.75 | 0 | 0.11996 | 34.37 | 0.0050003 | 0.1188 | 34.4 | 0.0079983 | 100 | 8075 | 100.4 | 20.4
2024-03-20 03:15 | 0 | 0 | 0 | 0 | 247 | 0.24 | 0.47 | 21.1 | 0.97582 | 100.49 | 0.2 | 1.4 | 0 | 20.71 | 0.10921 | 32.61 | 0 | 0.12004 | 34.3 | 0.0052723 | 0.11872 | 34.32 | 0.007925 | 100 | 8075 | 100.39 | 20.15
2024-03-20 03:30 | 0 | 0 | 0 | 0 | 175 | 0.14 | 0.37 | 20.89 | 0.97674 | 100.48 | 0.2 | 1.4 | 0 | 20.51 | 0.10918 | 32.47 | 0 | 0.12 | 34.2 | 0.0052 | 0.11876 | 34.3 | 0.0079983 | 100 | 8072 | 100.39 | 19.94
2024-03-20 03:45 | 0 | 0 | 0 | 0 | 141 | 0.11 | 0.27 | 20.81 | 0.97424 | 100.48 | 0.2 | 1.5 | 0 | 20.36 | 0.10929 | 32.34 | 0 | 0.12004 | 34.12 | 0.0051286 | 0.11872 | 34.29 | 0.0079983 | 100 | 8074 | 100.39 | 19.8
2024-03-20 04:00 | 0 | 0 | 0 | 0 | 177 | 0.13 | 0.38 | 20.71 | 0.97738 | 100.48 | 0.2 | 1.4 | 0 | 20.27 | 0.10925 | 32.22 | 0 | 0.11996 | 34.05 | 0.0052 | 0.11883 | 34.2 | 0.0079983 | 100 | 8073 | 100.39 | 19.72
2024-03-20 04:15 | 0 | 0 | 0 | 0 | 265 | 0.27 | 0.48 | 20.63 | 0.97892 | 100.48 | 0.1 | 1.4 | 0 | 20.2 | 0.10925 | 32.08 | 0 | 0.11992 | 33.97 | 0.0050699 | 0.1188 | 34.2 | 0.0079983 | 100 | 8070 | 100.38 | 19.57
2024-03-20 04:30 | 0 | 0 | 0 | 0 | 179 | 0.17 | 0.27 | 20.49 | 0.98243 | 100.48 | 0.2 | 1.4 | 0 | 20.11 | 0.10921 | 31.96 | 0 | 0.11992 | 33.89 | 0.0050003 | 0.11872 | 34.16 | 0.0079983 | 100 | 8067 | 100.39 | 19.54
2024-03-20 04:45 | 0 | 0 | 0 | 0 | 165 | 0.25 | 0.44 | 20.53 | 0.98042 | 100.49 | 0.2 | 1.5 | 0 | 20.09 | 0.10925 | 31.84 | 0 | 0.12004 | 33.8 | 0.0050699 | 0.11868 | 34.1 | 0.007925 | 100 | 8066 | 100.4 | 19.45
2024-03-20 05:00 | 0 | 0 | 0 | 0 | 177 | 0.35 | 0.54 | 20.55 | 0.97797 | 100.49 | 0.2 | 1.5 | 0 | 20.07 | 0.10921 | 31.73 | 0 | 0.11992 | 33.71 | 0.0051286 | 0.1188 | 34.09 | 0.0079983 | 100 | 8065 | 100.4 | 19.35
2024-03-20 05:15 | 0 | 0 | 0 | 0 | 171 | 0.35 | 0.76 | 20.77 | 0.96847 | 100.5 | 0.1 | 1.5 | 0 | 20.13 | 0.10925 | 31.59 | 0 | 0.11996 | 33.63 | 0.0050003 | 0.11876 | 34 | 0.0078705 | 100 | 8060 | 100.41 | 19.4
2024-03-20 05:30 | 0 | 0 | 0 | 0 | 149 | 0.18 | 0.37 | 21.15 | 0.96166 | 100.52 | 0.3 | 1.4 | 0 | 20.39 | 0.10918 | 31.47 | 0 | 0.11988 | 33.56 | 0.0050003 | 0.11887 | 34 | 0.0077268 | 100 | 8061 | 100.43 | 19.7
2024-03-20 05:45 | 0 | 0 | 0 | 0 | 158 | 0.23 | 0.41 | 21.43 | 0.96293 | 100.54 | 0.2 | 1.4 | 0 | 20.68 | 0.10921 | 31.37 | 0 | 0.11992 | 33.49 | 0.0050003 | 0.11883 | 33.94 | 0.007925 | 100 | 8060 | 100.44 | 19.83
2024-03-20 06:00 | 0 | 0 | 0 | 0 | 167 | 0.34 | 0.55 | 21.63 | 0.96902 | 100.55 | 0.2 | 1.4 | 0 | 20.99 | 0.10921 | 31.26 | 0 | 0.11992 | 33.4 | 0.0050003 | 0.11872 | 33.9 | 0.007925 | 100 | 8058 | 100.46 | 19.95
2024-03-20 06:15 | 1.9 | 0 | 0 | 0 | 185 | 0.41 | 0.72 | 21.89 | 0.96594 | 100.56 | 0.2 | 1.4 | 0 | 21.19 | 0.10929 | 31.15 | 0 | 0.11992 | 33.33 | 0.0050003 | 0.1188 | 33.88 | 0.0078705 | 100 | 8058 | 100.47 | 20.05
2024-03-20 06:30 | 12.6 | 0 | 0 | 0 | 271 | 0.44 | 0.69 | 22.07 | 0.97085 | 100.59 | 0.3 | 1.5 | 0 | 21.45 | 0.10918 | 31.05 | 0 | 0.11988 | 33.25 | 0.0050003 | 0.11883 | 33.8 | 0.0074645 | 100 | 8052 | 100.5 | 20.51
2024-03-20 06:45 | 34.3 | 0 | 0 | 0 | 267 | 0.39 | 0.81 | 22.11 | 0.9854 | 100.61 | 0.2 | 1.4 | 0 | 21.74 | 0.10918 | 30.95 | 0 | 0.11996 | 33.18 | 0.0050003 | 0.11872 | 33.8 | 0.0077268 | 100 | 8059 | 100.52 | 20.91
2024-03-20 07:00 | 57.5 | 0 | 0 | 0 | 209 | 0.13 | 0.37 | 22.29 | 0.99363 | 100.63 | 0.3 | 1.5 | 0 | 22.06 | 0.10921 | 30.85 | 0 | 0.11992 | 33.1 | 0.0050003 | 0.11883 | 33.71 | 0.0074645 | 100 | 8053 | 100.55 | 21.25
2024-03-20 07:15 | 83.1 | 0 | 0 | 0 | 284 | 0.36 | 0.72 | 22.79 | 0.99673 | 100.64 | 0.3 | 1.5 | 0 | 22.66 | 0.10925 | 30.75 | 0 | 0.11988 | 33.01 | 0.0050003 | 0.1188 | 33.7 | 0.0074645 | 100 | 8054 | 100.57 | 21.84
2024-03-20 07:30 | 150 | 0 | 0 | 0 | 309 | 0.51 | 1.03 | 23.13 | 0.9994 | 100.66 | 0.3 | 1.4 | 0 | 23.25 | 0.10921 | 30.66 | 0 | 0.11996 | 32.94 | 0.0050003 | 0.1188 | 33.63 | 0.0075336 | 100 | 8055 | 100.59 | 22.37
2024-03-20 07:45 | 288.9 | 0 | 0 | 0 | 211 | 0.48 | 1.08 | 24.09 | 0.9976 | 100.64 | 0.3 | 1.4 | 0 | 25.02 | 0.10921 | 30.6 | 0 | 0.11992 | 32.88 | 0.0050003 | 0.11872 | 33.6 | 0.0077268 | 100 | 8058 | 100.61 | 23.39
2024-03-20 08:00 | 357.7 | 0 | 0 | 0 | 135 | 0.74 | 1.85 | 25.86 | 0.99401 | 100.64 | 0.4 | 1.4 | 0 | 26.97 | 0.10921 | 30.53 | 0 | 0.11988 | 32.8 | 0.0049317 | 0.11883 | 33.54 | 0.0074645 | 100 | 8070 | 100.62 | 24.84
2024-03-20 08:15 | 423.3 | 0 | 0 | 0 | 146 | 1.01 | 2.33 | 27.2 | 0.92601 | 100.64 | 0.5 | 1.4 | 0 | 29.02 | 0.10929 | 30.5 | 0 | 0.11988 | 32.73 | 0.0048641 | 0.11883 | 33.5 | 0.0072611 | 100 | 8075 | 100.63 | 26.07
2024-03-20 08:30 | 481.1 | 0 | 0 | 0 | 143 | 1.19 | 3.28 | 28.37 | 0.82083 | 100.66 | 0.6 | 1.4 | 0 | 30.75 | 0.10929 | 30.5 | 0 | 0.1198 | 32.67 | 0.0048641 | 0.11883 | 33.46 | 0.0072611 | 100 | 8084 | 100.65 | 28.21
2024-03-20 08:45 | 546.4 | 0 | 0 | 0 | 147 | 1.44 | 4.24 | 28.86 | 0.77063 | 100.67 | 0.6 | 1.4 | 0 | 32.01 | 0.10921 | 30.5 | 0 | 0.11992 | 32.6 | 0.0049317 | 0.11876 | 33.4 | 0.0073961 | 100 | 8101 | 100.66 | 29.92
2024-03-20 09:00 | 606 | 0 | 0 | 0 | 103 | 1.71 | 3.99 | 29.33 | 0.7338 | 100.68 | 0.4 | 1.5 | 0 | 32.89 | 0.10929 | 30.59 | 0 | 0.11988 | 32.53 | 0.0049317 | 0.11883 | 33.4 | 0.0074645 | 100 | 8115 | 100.67 | 31.12
2024-03-20 09:15 | 671.5 | 0 | 0 | 0 | 100 | 1.89 | 4.29 | 30.09 | 0.6848 | 100.7 | 0.6 | 1.4 | 0 | 33.55 | 0.10929 | 30.69 | 0 | 0.1198 | 32.5 | 0.0048641 | 0.11899 | 33.3 | 0.0073961 | 100 | 8128 | 100.68 | 31.97
2024-03-20 09:30 | 711 | 0 | 0 | 0 | 132 | 1.94 | 4.66 | 30.26 | 0.6619 | 100.71 | 0.6 | 1.6 | 0 | 34.21 | 0.10929 | 30.85 | 0 | 0.11984 | 32.41 | 0.0050003 | 0.11883 | 33.3 | 0.0076736 | 100 | 8134 | 100.7 | 33.06
2024-03-20 09:45 | 748.7 | 0 | 0 | 0 | 104 | 1.67 | 3.77 | 30.74 | 0.64102 | 100.72 | 0.6 | 1.5 | 0 | 34.5 | 0.10937 | 31.07 | 0 | 0.11984 | 32.4 | 0.0049317 | 0.11891 | 33.23 | 0.0078705 | 100 | 8149 | 100.7 | 33.65
2024-03-20 10:00 | 826.2 | 0 | 0 | 0 | 131 | 1.82 | 4.97 | 31.15 | 0.61848 | 100.72 | 0.8 | 1.4 | 0 | 35.22 | 0.10933 | 31.31 | 0 | 0.11988 | 32.4 | 0.0048641 | 0.11887 | 33.2 | 0.0073282 | 100 | 8162 | 100.7 | 34.58
2024-03-20 10:15 | 871.4 | 0 | 0 | 0 | 96 | 1.82 | 4.49 | 31.37 | 0.59509 | 100.73 | 0.9 | 1.5 | 0 | 35.39 | 0.10937 | 31.58 | 0 | 0.1198 | 32.39 | 0.0050003 | 0.11887 | 33.15 | 0.0076033 | 100 | 8172 | 100.7 | 34.96
2024-03-20 10:30 | 907.1 | 0 | 0 | 0 | 89 | 2.27 | 5.12 | 31.45 | 0.58176 | 100.72 | 0.6 | 1.3 | 0 | 35.48 | 0.10933 | 31.89 | 0 | 0.11984 | 32.37 | 0.0049317 | 0.11887 | 33.1 | 0.0076033 | 100 | 8183 | 100.68 | 35.17
2024-03-20 10:45 | 938.9 | 0 | 0 | 0 | 87 | 1.89 | 4.46 | 31.81 | 0.56532 | 100.71 | 0.6 | 1.4 | 0 | 35.57 | 0.10945 | 32.23 | 0 | 0.11988 | 32.4 | 0.0049317 | 0.11887 | 33.1 | 0.0075336 | 100 | 8194 | 100.67 | 35.53
2024-03-20 11:00 | 971.6 | 0 | 0 | 0 | 92 | 1.97 | 5.27 | 32.23 | 0.53709 | 100.7 | 0.8 | 1.6 | 0 | 35.83 | 0.10941 | 32.59 | 0 | 0.11988 | 32.4 | 0.0048641 | 0.11899 | 33.03 | 0.0073961 | 100 | 8205 | 100.65 | 35.93
2024-03-20 11:15 | 991.8 | 0 | 0 | 0 | 112 | 1.98 | 4.76 | 32.69 | 0.51504 | 100.68 | 0.9 | 1.4 | 0 | 35.9 | 0.10941 | 32.97 | 0 | 0.11988 | 32.4 | 0.0049317 | 0.11891 | 33 | 0.0074645 | 100 | 8211 | 100.62 | 36.28
2024-03-20 11:30 | 1008.1 | 0 | 0 | 0 | 90 | 1.96 | 4.54 | 32.91 | 0.50051 | 100.66 | 0.8 | 1.4 | 0 | 36.21 | 0.10956 | 33.39 | 0 | 0.11984 | 32.48 | 0.0050003 | 0.11903 | 33 | 0.0074645 | 100 | 8223 | 100.6 | 36.79
2024-03-20 11:45 | 1025.6 | 0 | 0 | 0 | 107 | 1.82 | 5.35 | 33.08 | 0.4914 | 100.65 | 0.7 | 1.2 | 0 | 36.31 | 0.10953 | 33.8 | 0 | 0.11984 | 32.52 | 0.0050003 | 0.11895 | 32.99 | 0.0073961 | 100 | 8229 | 100.58 | 37.05
2024-03-20 12:00 | 1034.2 | 0 | 0 | 0 | 85 | 1.8 | 4.73 | 33.53 | 0.46873 | 100.64 | 0.8 | 1.5 | 0 | 36.57 | 0.10941 | 34.24 | 0 | 0.11992 | 32.6 | 0.0050003 | 0.11887 | 32.9 | 0.0074645 | 100 | 8236 | 100.56 | 37.56
2024-03-20 12:15 | 1035.1 | 0 | 0 | 0 | 89 | 1.96 | 4.33 | 33.6 | 0.46402 | 100.63 | 0.7 | 1.2 | 0 | 36.59 | 0.10949 | 34.69 | 0 | 0.11988 | 32.7 | 0.0050003 | 0.11891 | 32.9 | 0.0073961 | 100 | 8238 | 100.54 | 37.76
2024-03-20 12:30 | 1031.3 | 0 | 0 | 0 | 71 | 2.18 | 5.17 | 33.45 | 0.47704 | 100.61 | 0.9 | 1.5 | 0 | 36.49 | 0.10953 | 35.15 | 0 | 0.11988 | 32.8 | 0.0050003 | 0.11895 | 32.9 | 0.0075336 | 100 | 8246 | 100.52 | 37.79
2024-03-20 12:45 | 985.3 | 0 | 0 | 0 | 97 | 2.05 | 4.79 | 34.22 | 0.45919 | 100.58 | 0.7 | 1.2 | 0 | 36.47 | 0.10953 | 35.6 | 0.0010023 | 0.11992 | 32.91 | 0.0049317 | 0.11899 | 32.9 | 0.0075336 | 100 | 8248 | 100.49 | 37.88
2024-03-20 13:00 | 969.7 | 0 | 0 | 0 | 99 | 2.39 | 4.96 | 33.62 | 0.48232 | 100.56 | 1.1 | 1.4 | 0 | 36.65 | 0.10956 | 36.05 | 0 | 0.11984 | 33.03 | 0.0049317 | 0.11895 | 32.9 | 0.0076033 | 100 | 8249 | 100.47 | 38.02
2024-03-20 13:15 | 1001.3 | 0 | 0 | 0 | 75 | 2.42 | 5.79 | 33.7 | 0.48838 | 100.54 | 0.8 | 1.4 | 0 | 36.31 | 0.10937 | 36.51 | 0.0010023 | 0.11996 | 33.17 | 0.0050699 | 0.11891 | 32.9 | 0.0075336 | 100 | 8254 | 100.44 | 37.7
2024-03-20 13:30 | 982.9 | 0 | 0 | 0 | 78 | 3.18 | 6.37 | 33.53 | 0.49228 | 100.51 | 0.8 | 1.4 | 0 | 36.18 | 0.10953 | 36.93 | 0.0010023 | 0.11996 | 33.32 | 0.0050003 | 0.11891 | 32.9 | 0.0074645 | 100 | 8254 | 100.41 | 37.51
2024-03-20 13:45 | 957 | 0 | 0 | 0 | 91 | 2.55 | 4.95 | 33.45 | 0.48286 | 100.48 | 0.9 | 1.3 | 0 | 35.96 | 0.10941 | 37.35 | 0.0010666 | 0.12 | 33.45 | 0.0050003 | 0.11891 | 32.93 | 0.0075336 | 100 | 8252 | 100.39 | 37.26
2024-03-20 14:00 | 924.9 | 0 | 0 | 0 | 88 | 2.26 | 6.05 | 33.64 | 0.47813 | 100.46 | 0.9 | 1.4 | 0 | 36.07 | 0.10956 | 37.74 | 0.0010023 | 0.11992 | 33.63 | 0.0050003 | 0.11891 | 33 | 0.0077983 | 100 | 8254 | 100.37 | 37.27
2024-03-20 14:15 | 882.3 | 0 | 0 | 0 | 91 | 2.58 | 6.01 | 33.73 | 0.46963 | 100.45 | 0.4 | 1.3 | 0 | 36.33 | 0.10949 | 38.11 | 0.0011324 | 0.12 | 33.79 | 0.0050699 | 0.11895 | 33 | 0.0074645 | 100 | 8245 | 100.35 | 37.45
2024-03-20 14:30 | 841.1 | 0 | 0 | 0 | 88 | 2.53 | 5.35 | 33.59 | 0.46389 | 100.43 | 1 | 1.4 | 0 | 36.2 | 0.10949 | 38.45 | 0.0010666 | 0.11996 | 33.95 | 0.0050699 | 0.11899 | 33 | 0.0078705 | 100 | 8248 | 100.34 | 37.17
2024-03-20 14:45 | 790.6 | 0 | 0 | 0 | 84 | 2.46 | 6.25 | 33.71 | 0.45621 | 100.41 | 0.6 | 1.2 | 0 | 36.15 | 0.10953 | 38.77 | 0.0015346 | 0.12 | 34.13 | 0.0050003 | 0.11895 | 33.1 | 0.0076736 | 100 | 8248 | 100.31 | 37.03
2024-03-20 15:00 | 732.3 | 0 | 0 | 0 | 95 | 2.4 | 4.33 | 33.64 | 0.44553 | 100.39 | 0.8 | 1.5 | 0 | 36.19 | 0.1096 | 39.05 | 0.0015346 | 0.11992 | 34.29 | 0.0052 | 0.11895 | 33.1 | 0.0077268 | 100 | 8248 | 100.3 | 36.98
2024-03-20 15:15 | 673.7 | 0 | 0 | 0 | 88 | 2.47 | 4.99 | 33.32 | 0.4653 | 100.38 | 0.6 | 1.4 | 0 | 36.09 | 0.10953 | 39.31 | 0.0013996 | 0.12011 | 34.46 | 0.0052 | 0.11891 | 33.19 | 0.0076033 | 100 | 8241 | 100.29 | 36.76
2024-03-20 15:30 | 611 | 0 | 0 | 0 | 102 | 2.23 | 4.88 | 33.35 | 0.46315 | 100.36 | 0.5 | 1.2 | 0 | 35.89 | 0.10941 | 39.54 | 0.001932 | 0.12008 | 34.64 | 0.0051286 | 0.11887 | 33.21 | 0.0076736 | 100 | 8227 | 100.26 | 36.53
2024-03-20 15:45 | 537.7 | 0 | 0 | 0 | 102 | 2.21 | 5.16 | 33.56 | 0.47816 | 100.35 | 0.7 | 1.3 | 0 | 35.91 | 0.10953 | 39.75 | 0.0018664 | 0.12004 | 34.81 | 0.0054702 | 0.11883 | 33.3 | 0.0078705 | 100 | 8226 | 100.25 | 36.56
2024-03-20 16:00 | 465.7 | 0 | 0 | 0 | 99 | 2.27 | 5.51 | 33.23 | 0.47079 | 100.35 | 0.5 | 1.3 | 0 | 35.74 | 0.10956 | 39.91 | 0.0017338 | 0.12008 | 34.97 | 0.0058614 | 0.11895 | 33.34 | 0.0077983 | 100 | 8222 | 100.25 | 36.28
2024-03-20 16:15 | 389.7 | 0 | 0 | 0 | 92 | 2.38 | 4.24 | 32.93 | 0.46422 | 100.34 | 0.8 | 1.3 | 0 | 35.58 | 0.10956 | 40.04 | 0.0017989 | 0.12004 | 35.14 | 0.0054702 | 0.11895 | 33.4 | 0.0077268 | 100 | 8216 | 100.25 | 36.02
2024-03-20 16:30 | 311.1 | 0 | 0 | 0 | 85 | 2.35 | 5.4 | 32.78 | 0.46715 | 100.35 | 0.6 | 1.3 | 0 | 35.23 | 0.10953 | 40.15 | 0.0017338 | 0.12015 | 35.29 | 0.0059293 | 0.11895 | 33.48 | 0.0077268 | 100 | 8209 | 100.25 | 35.44
2024-03-20 16:45 | 232.5 | 0 | 0 | 0 | 91 | 2.26 | 4.75 | 32.39 | 0.4981 | 100.36 | 0.8 | 1.3 | 0 | 34.63 | 0.10949 | 40.2 | 0.0017989 | 0.12015 | 35.44 | 0.0057943 | 0.11899 | 33.54 | 0.0077983 | 100 | 8197 | 100.26 | 34.79
2024-03-20 17:00 | 141.5 | 0 | 0 | 0 | 96 | 2.27 | 5.27 | 32.01 | 0.48054 | 100.38 | 0.6 | 1.3 | 0 | 34.01 | 0.10949 | 40.22 | 0.0017989 | 0.11992 | 35.57 | 0.0059979 | 0.11891 | 33.6 | 0.0078705 | 100 | 8192 | 100.27 | 33.98
2024-03-20 17:15 | 45.9 | 0 | 0 | 0 | 94 | 2.11 | 4.04 | 31.53 | 0.502 | 100.41 | 0.8 | 1.3 | 0 | 32.77 | 0.10953 | 40.21 | 0.0017338 | 0.12011 | 35.7 | 0.0058614 | 0.11899 | 33.7 | 0.0078705 | 100 | 8181 | 100.29 | 32.85
2024-03-20 17:30 | 40.8 | 0 | 0 | 0 | 94 | 1.92 | 3.71 | 31.01 | 0.53288 | 100.42 | 0.5 | 1.4 | 0 | 31.83 | 0.10933 | 40.19 | 0.0018664 | 0.12011 | 35.83 | 0.0059979 | 0.11895 | 33.77 | 0.0077983 | 100 | 8179 | 100.3 | 31.92
2024-03-20 17:45 | 34 | 0 | 0 | 0 | 91 | 2.12 | 4.43 | 30.36 | 0.58168 | 100.43 | 0.4 | 1.4 | 0 | 31.11 | 0.10941 | 40.06 | 0.0015996 | 0.12019 | 35.93 | 0.0059979 | 0.11899 | 33.84 | 0.0079983 | 100 | 8170 | 100.32 | 31.15
2024-03-20 18:00 | 25.1 | 0 | 0 | 0 | 91 | 1.7 | 4.04 | 29.85 | 0.62797 | 100.46 | 0.7 | 1.4 | 0 | 30.46 | 0.10925 | 39.91 | 0.0017989 | 0.12008 | 36.02 | 0.0059293 | 0.11899 | 33.9 | 0.007925 | 100 | 8166 | 100.34 | 30.51
2024-03-20 18:15 | 12.1 | 0 | 0 | 0 | 83 | 2.08 | 4.18 | 29.13 | 0.68185 | 100.49 | 0.4 | 1.5 | 0 | 29.75 | 0.10921 | 39.73 | 0.0016672 | 0.12015 | 36.1 | 0.0059979 | 0.11887 | 33.99 | 0.007925 | 100 | 8157 | 100.37 | 29.85
2024-03-20 18:30 | 2.3 | 0 | 0 | 0 | 83 | 1.97 | 4.04 | 28.63 | 0.7154 | 100.51 | 0.7 | 1.5 | 0 | 28.99 | 0.10921 | 39.51 | 0.0016672 | 0.12004 | 36.18 | 0.0059293 | 0.11883 | 34.05 | 0.0079983 | 100 | 8154 | 100.39 | 29.03
2024-03-20 18:45 | 0 | 0 | 0 | 0 | 89 | 1.61 | 3.18 | 28.2 | 0.74214 | 100.53 | 0.4 | 1.4 | 0 | 28.37 | 0.10925 | 39.29 | 0.001932 | 0.12008 | 36.2 | 0.0059979 | 0.11883 | 34.11 | 0.0078705 | 100 | 8150 | 100.41 | 28.35
2024-03-20 19:00 | 0 | 0 | 0 | 0 | 93 | 1.49 | 3.08 | 27.85 | 0.76571 | 100.54 | 0.5 | 1.4 | 0 | 27.91 | 0.10921 | 39.06 | 0.0014655 | 0.12011 | 36.26 | 0.0059293 | 0.1188 | 34.2 | 0.0079983 | 100 | 8146 | 100.43 | 27.81
2024-03-20 19:15 | 0 | 0 | 0 | 0 | 97 | 1.38 | 3.43 | 27.59 | 0.78421 | 100.56 | 0.6 | 1.4 | 0 | 27.56 | 0.10918 | 38.82 | 0.0011324 | 0.12008 | 36.3 | 0.0059979 | 0.11891 | 34.25 | 0.0079983 | 100 | 8143 | 100.45 | 27.38
2024-03-20 19:30 | 0 | 0 | 0 | 0 | 96 | 1.19 | 2.55 | 27.34 | 0.80347 | 100.58 | 0.5 | 1.4 | 0 | 27.26 | 0.10918 | 38.59 | 0.0010666 | 0.12008 | 36.3 | 0.0059979 | 0.11891 | 34.3 | 0.007925 | 100 | 8137 | 100.47 | 27.04
2024-03-20 19:45 | 0 | 0 | 0 | 0 | 93 | 1 | 1.97 | 27.11 | 0.8194 | 100.59 | 0.4 | 1.4 | 0 | 26.95 | 0.10914 | 38.35 | 0.0011995 | 0.12011 | 36.3 | 0.0059979 | 0.11883 | 34.37 | 0.0079983 | 100 | 8134 | 100.48 | 26.7
2024-03-20 20:00 | 0 | 0 | 0 | 0 | 97 | 1.05 | 2.1 | 26.94 | 0.83071 | 100.6 | 0.4 | 1.4 | 0 | 26.75 | 0.10914 | 38.11 | 0.0010666 | 0.12011 | 36.3 | 0.0058614 | 0.11887 | 34.4 | 0.0079983 | 100 | 8134 | 100.49 | 26.37
2024-03-20 20:15 | 0 | 0 | 0 | 0 | 99 | 1.22 | 2.39 | 26.89 | 0.83457 | 100.62 | 0.3 | 1.3 | 0 | 26.6 | 0.10906 | 37.88 | 0.0010023 | 0.12008 | 36.3 | 0.0059979 | 0.1188 | 34.48 | 0.0079983 | 100 | 8130 | 100.51 | 26.19
2024-03-20 20:30 | 0 | 0 | 0 | 0 | 98 | 1.39 | 3.58 | 26.87 | 0.84092 | 100.63 | 0.4 | 1.4 | 0 | 26.52 | 0.10921 | 37.65 | 0.0010666 | 0.12008 | 36.2 | 0.0059979 | 0.11883 | 34.5 | 0.0079983 | 100 | 8123 | 100.52 | 26.12
2024-03-20 20:45 | 0 | 0 | 0 | 0 | 94 | 1.47 | 3.02 | 26.97 | 0.84078 | 100.64 | 0.4 | 1.3 | 0 | 26.55 | 0.1091 | 37.43 | 0.0010023 | 0.12004 | 36.2 | 0.0059979 | 0.11883 | 34.53 | 0.0079983 | 100 | 8121 | 100.54 | 26.16
2024-03-20 21:00 | 0 | 0 | 0 | 0 | 94 | 1.5 | 3.09 | 27.02 | 0.83943 | 100.66 | 0.4 | 1.4 | 0 | 26.62 | 0.10906 | 37.2 | 0 | 0.12008 | 36.19 | 0.0059979 | 0.1188 | 34.6 | 0.0079983 | 100 | 8124 | 100.56 | 26.17
2024-03-20 21:15 | 0 | 0 | 0 | 0 | 95 | 1.53 | 2.58 | 26.98 | 0.8445 | 100.67 | 0.4 | 1.4 | 0 | 26.64 | 0.10914 | 37 | 0.0010023 | 0.12008 | 36.1 | 0.0058614 | 0.11883 | 34.6 | 0.0079983 | 100 | 8122 | 100.56 | 26.16
2024-03-20 21:30 | 0 | 0 | 0 | 0 | 94 | 1.32 | 3.05 | 26.9 | 0.85158 | 100.66 | 0.4 | 1.4 | 0 | 26.63 | 0.10906 | 36.8 | 0 | 0.12008 | 36.1 | 0.0058614 | 0.11887 | 34.6 | 0.0079983 | 100 | 8118 | 100.56 | 26.12
2024-03-20 21:45 | 0 | 0 | 0 | 0 | 95 | 1.28 | 2.73 | 26.85 | 0.85635 | 100.66 | 0.5 | 1.4 | 0 | 26.53 | 0.10906 | 36.61 | 0 | 0.12008 | 36 | 0.0057943 | 0.11883 | 34.67 | 0.0079983 | 100 | 8115 | 100.55 | 26.12
2024-03-20 22:00 | 0 | 0 | 0 | 0 | 98 | 1.16 | 2.88 | 26.83 | 0.86246 | 100.65 | 0.4 | 1.4 | 0 | 26.49 | 0.10906 | 36.42 | 0.0010023 | 0.12008 | 35.98 | 0.0058614 | 0.11887 | 34.7 | 0.0079983 | 100 | 8110 | 100.55 | 26.05
2024-03-20 22:15 | 0 | 0 | 0 | 0 | 103 | 0.91 | 1.88 | 26.73 | 0.87012 | 100.66 | 0.5 | 1.4 | 0 | 26.39 | 0.1091 | 36.24 | 0 | 0.12008 | 35.9 | 0.0057943 | 0.11887 | 34.7 | 0.0079983 | 100 | 8114 | 100.55 | 25.95
2024-03-20 22:30 | 0 | 0 | 0 | 0 | 104 | 0.96 | 2.65 | 26.69 | 0.8776 | 100.66 | 0.5 | 1.4 | 0 | 26.35 | 0.10906 | 36.06 | 0 | 0.12008 | 35.85 | 0.0057943 | 0.1188 | 34.7 | 0.0079983 | 100 | 8102 | 100.56 | 25.85
2024-03-20 22:45 | 0 | 0 | 0 | 0 | 125 | 0.67 | 1.46 | 26.53 | 0.88764 | 100.66 | 0.4 | 1.4 | 0 | 26.28 | 0.10902 | 35.9 | 0 | 0.11996 | 35.8 | 0.005728 | 0.11887 | 34.7 | 0.0079983 | 100 | 8102 | 100.56 | 25.82
2024-03-20 23:00 | 0 | 0 | 0 | 0 | 124 | 0.61 | 1.81 | 26.4 | 0.89418 | 100.67 | 0.4 | 1.4 | 0 | 26.11 | 0.10902 | 35.74 | 0 | 0.12 | 35.71 | 0.0056624 | 0.11883 | 34.7 | 0.0079983 | 100 | 8105 | 100.57 | 25.6
2024-03-20 23:15 | 0 | 0 | 0 | 0 | 139 | 0.49 | 1.74 | 26.26 | 0.89984 | 100.66 | 0.4 | 1.4 | 0 | 25.99 | 0.10894 | 35.58 | 0 | 0.12011 | 35.66 | 0.0057943 | 0.11883 | 34.7 | 0.0079983 | 100 | 8101 | 100.57 | 25.47
2024-03-20 23:30 | 0 | 0 | 0 | 0 | 125 | 0.38 | 0.92 | 26.12 | 0.90584 | 100.66 | 0.4 | 1.4 | 0 | 25.87 | 0.10894 | 35.44 | 0 | 0.11996 | 35.6 | 0.0056624 | 0.11883 | 34.7 | 0.0079983 | 100 | 8099 | 100.56 | 25.31
2024-03-20 23:45 | 0 | 0 | 0 | 0 | 154 | 0.31 | 0.52 | 25.91 | 0.91327 | 100.65 | 0.5 | 1.4 | 0 | 25.68 | 0.10902 | 35.29 | 0 | 0.12008 | 35.52 | 0.0055335 | 0.11887 | 34.7 | 0.0079983 | 100 | 8099 | 100.55 | 25.11
2024-03-21 | 0 | 0 | 0 | 0 | 170 | 0.35 | 0.63 | 25.83 | 0.91851 | 100.63 | 0.4 | 1.4 | 0 | 25.55 | 0.10894 | 35.15 | 0 | 0.12004 | 35.47 | 0.0055976 | 0.11887 | 34.7 | 0.0079983 | 100 | 8096 | 100.53 | 24.92
2024-03-21 00:15 | 0 | 0 | 0 | 0 | 157 | 0.35 | 0.65 | 25.87 | 0.91994 | 100.62 | 0.4 | 1.4 | 0 | 25.51 | 0.10894 | 35.03 | 0 | 0.11996 | 35.4 | 0.0055976 | 0.11883 | 34.7 | 0.0079983 | 100 | 8091 | 100.52 | 24.97
2024-03-21 00:30 | 0 | 0 | 0 | 0 | 177 | 0.54 | 0.9 | 25.94 | 0.91971 | 100.61 | 0.4 | 1.4 | 0 | 25.51 | 0.10898 | 34.87 | 0 | 0.12 | 35.32 | 0.0054702 | 0.11883 | 34.7 | 0.0079983 | 100 | 8086 | 100.51 | 25
2024-03-21 00:45 | 0 | 0 | 0 | 0 | 180 | 0.43 | 0.97 | 25.85 | 0.92673 | 100.59 | 0.5 | 1.4 | 0 | 25.53 | 0.10894 | 34.75 | 0 | 0.12 | 35.27 | 0.0055976 | 0.11876 | 34.66 | 0.0079983 | 100 | 8083 | 100.49 | 24.92
2024-03-21 01:00 | 0 | 0 | 0 | 0 | 168 | 0.38 | 0.84 | 25.82 | 0.92868 | 100.57 | 0.4 | 1.4 | 0 | 25.46 | 0.10894 | 34.63 | 0 | 0.11992 | 35.2 | 0.0053333 | 0.11883 | 34.6 | 0.007925 | 100 | 8082 | 100.47 | 24.83
2024-03-21 01:15 | 0 | 0 | 0 | 0 | 133 | 0.34 | 0.8 | 25.85 | 0.93274 | 100.54 | 0.5 | 1.4 | 0 | 25.44 | 0.1089 | 34.51 | 0 | 0.11996 | 35.13 | 0.0053333 | 0.1188 | 34.6 | 0.007925 | 100 | 8080 | 100.44 | 24.83
2024-03-21 01:30 | 0 | 0 | 0 | 0 | 117 | 0.31 | 0.67 | 25.77 | 0.94049 | 100.53 | 0.5 | 1.4 | 0 | 25.42 | 0.1089 | 34.39 | 0 | 0.11996 | 35.07 | 0.0053951 | 0.11883 | 34.6 | 0.0079983 | 100 | 8081 | 100.43 | 24.84
2024-03-21 01:45 | 0 | 0 | 0 | 0 | 178 | 0.49 | 1.04 | 25.71 | 0.94384 | 100.52 | 0.4 | 1.4 | 0 | 25.37 | 0.10894 | 34.28 | 0 | 0.11992 | 35 | 0.0051286 | 0.11883 | 34.6 | 0.0079983 | 100 | 8078 | 100.42 | 24.75
2024-03-21 02:00 | 0 | 0 | 0 | 0 | 162 | 0.32 | 0.73 | 25.62 | 0.9495 | 100.5 | 0.4 | 1.4 | 0 | 25.33 | 0.10894 | 34.17 | 0 | 0.11992 | 34.93 | 0.0053333 | 0.11876 | 34.58 | 0.0079983 | 100 | 8079 | 100.4 | 24.69
2024-03-21 02:15 | 0 | 0 | 0 | 0 | 161 | 0.37 | 0.89 | 25.67 | 0.94821 | 100.48 | 0.4 | 1.3 | 0 | 25.27 | 0.10894 | 34.07 | 0 | 0.11996 | 34.88 | 0.0050003 | 0.1188 | 34.5 | 0.0079983 | 100 | 8079 | 100.39 | 24.67
2024-03-21 02:30 | 0 | 0 | 0 | 0 | 169 | 0.44 | 1.32 | 25.81 | 0.94759 | 100.48 | 0.4 | 1.4 | 0 | 25.35 | 0.10883 | 33.96 | 0 | 0.11984 | 34.8 | 0.0050003 | 0.11883 | 34.5 | 0.007925 | 100 | 8078 | 100.38 | 24.83
2024-03-21 02:45 | 0 | 0 | 0 | 0 | 165 | 0.68 | 1.43 | 26.11 | 0.94156 | 100.47 | 0.5 | 1.4 | 0 | 25.62 | 0.1089 | 33.86 | 0 | 0.11992 | 34.74 | 0.0050003 | 0.11883 | 34.5 | 0.007925 | 100 | 8078 | 100.38 | 25.03
2024-03-21 03:00 | 0 | 0 | 0 | 0 | 148 | 0.37 | 0.75 | 26.01 | 0.94804 | 100.47 | 0.4 | 1.4 | 0 | 25.74 | 0.10887 | 33.77 | 0 | 0.11992 | 34.69 | 0.0051286 | 0.11883 | 34.49 | 0.007925 | 100 | 8077 | 100.37 | 25.13
2024-03-21 03:15 | 0 | 0 | 0 | 0 | 176 | 0.33 | 0.85 | 25.87 | 0.95023 | 100.46 | 0.4 | 1.4 | 0 | 25.64 | 0.10898 | 33.67 | 0 | 0.11988 | 34.6 | 0.0052 | 0.11883 | 34.4 | 0.0079983 | 100 | 8074 | 100.36 | 25.02
2024-03-21 03:30 | 0 | 0 | 0 | 0 | 221 | 0.28 | 0.56 | 25.51 | 0.95817 | 100.44 | 0.4 | 1.5 | 0 | 25.45 | 0.10894 | 33.6 | 0 | 0.11992 | 34.56 | 0.0051286 | 0.11876 | 34.4 | 0.0079983 | 100 | 8074 | 100.34 | 24.82
2024-03-21 03:45 | 0 | 0 | 0 | 0 | 172 | 0.25 | 0.48 | 25.47 | 0.95185 | 100.44 | 0.4 | 1.4 | 0 | 25.18 | 0.1089 | 33.5 | 0 | 0.11984 | 34.5 | 0.0052723 | 0.11876 | 34.4 | 0.007925 | 100 | 8073 | 100.35 | 24.59
2024-03-21 04:00 | 0 | 0 | 0 | 0 | 222 | 0.4 | 0.84 | 25.26 | 0.96319 | 100.44 | 0.4 | 1.4 | 0 | 25.03 | 0.10894 | 33.42 | 0 | 0.11984 | 34.42 | 0.0050699 | 0.11883 | 34.35 | 0.0078705 | 100 | 8070 | 100.34 | 24.46
2024-03-21 04:15 | 0 | 0 | 0 | 0 | 199 | 0.14 | 0.35 | 25.13 | 0.96691 | 100.44 | 0.3 | 1.4 | 0 | 24.91 | 0.10887 | 33.35 | 0 | 0.11984 | 34.4 | 0.0050003 | 0.11876 | 34.3 | 0.0079983 | 100 | 8071 | 100.34 | 24.34
2024-03-21 04:30 | 0 | 0 | 0 | 0 | 200 | 0.55 | 0.86 | 25.17 | 0.96399 | 100.44 | 0.4 | 1.4 | 0 | 24.78 | 0.10898 | 33.28 | 0 | 0.11988 | 34.3 | 0.0050699 | 0.11876 | 34.3 | 0.0079983 | 100 | 8069 | 100.34 | 24.21
2024-03-21 04:45 | 0 | 0 | 0 | 0 | 207 | 0.47 | 0.89 | 25.13 | 0.96911 | 100.44 | 0.4 | 1.5 | 0 | 24.78 | 0.1089 | 33.19 | 0 | 0.11992 | 34.27 | 0.0051286 | 0.1188 | 34.29 | 0.0079983 | 100 | 8064 | 100.34 | 24.26
2024-03-21 05:00 | 0 | 0 | 0 | 0 | 183 | 0.55 | 0.93 | 25.02 | 0.97012 | 100.44 | 0.4 | 1.5 | 0 | 24.7 | 0.10894 | 33.1 | 0 | 0.1198 | 34.2 | 0.0050699 | 0.11876 | 34.2 | 0.0079983 | 100 | 8064 | 100.35 | 24.14
2024-03-21 05:15 | 0 | 0 | 0 | 0 | 181 | 0.36 | 0.7 | 25.01 | 0.97101 | 100.44 | 0.4 | 1.4 | 0 | 24.71 | 0.10887 | 33 | 0 | 0.1198 | 34.15 | 0.0050003 | 0.11872 | 34.2 | 0.0079983 | 100 | 8056 | 100.35 | 24.17
2024-03-21 05:30 | 0 | 0 | 0 | 0 | 226 | 0.31 | 0.59 | 25 | 0.97001 | 100.46 | 0.4 | 1.4 | 0 | 24.63 | 0.10894 | 32.92 | 0 | 0.11984 | 34.1 | 0.0052 | 0.11868 | 34.2 | 0.007925 | 100 | 8058 | 100.36 | 24.15
2024-03-21 05:45 | 0 | 0 | 0 | 0 | 293 | 0.22 | 0.48 | 25.05 | 0.97122 | 100.47 | 0.4 | 1.4 | 0 | 24.67 | 0.1089 | 32.83 | 0 | 0.11984 | 34.04 | 0.0050699 | 0.1188 | 34.13 | 0.0078705 | 100 | 8054 | 100.38 | 24.13
2024-03-21 06:00 | 0 | 0 | 0 | 0 | 224 | 0.57 | 0.88 | 25.01 | 0.97385 | 100.5 | 0.4 | 1.4 | 0 | 24.68 | 0.10883 | 32.76 | 0 | 0.11973 | 34 | 0.0050003 | 0.1188 | 34.1 | 0.0079983 | 100 | 8055 | 100.4 | 24.15
2024-03-21 06:15 | 1.8 | 0 | 0 | 0 | 180 | 0.4 | 0.75 | 24.95 | 0.97829 | 100.52 | 0.4 | 1.4 | 0 | 24.7 | 0.10883 | 32.69 | 0 | 0.11988 | 33.92 | 0.0050003 | 0.11876 | 34.1 | 0.0079983 | 100 | 8052 | 100.42 | 24.12
2024-03-21 06:30 | 8.7 | 0 | 0 | 0 | 165 | 0.3 | 0.55 | 24.91 | 0.97872 | 100.55 | 0.4 | 1.4 | 0 | 24.66 | 0.10887 | 32.6 | 0 | 0.11988 | 33.9 | 0.0050003 | 0.11872 | 34.05 | 0.0078705 | 100 | 8051 | 100.46 | 24.16
2024-03-21 06:45 | 34.7 | 0 | 0 | 0 | 162 | 0.27 | 0.57 | 25.29 | 0.97575 | 100.57 | 0.4 | 1.4 | 0 | 24.93 | 0.10887 | 32.52 | 0 | 0.11984 | 33.8 | 0.0050003 | 0.1188 | 34 | 0.0077983 | 100 | 8048 | 100.48 | 24.47
2024-03-21 07:00 | 75 | 0 | 0 | 0 | 166 | 0.6 | 0.96 | 26 | 0.9739 | 100.58 | 0.4 | 1.4 | 0 | 25.67 | 0.10883 | 32.45 | 0 | 0.11973 | 33.79 | 0.0050003 | 0.11883 | 34 | 0.0077268 | 100 | 8051 | 100.5 | 25.04
2024-03-21 07:15 | 85.9 | 0 | 1 | 34 | 130 | 0.84 | 2.07 | 26.93 | 0.9518 | 100.58 | 0.5 | 1.4 | 0 | 26.59 | 0.10894 | 32.4 | 0 | 0.11977 | 33.7 | 0.0050003 | 0.11876 | 33.98 | 0.0076736 | 100 | 8047 | 100.5 | 25.74
2024-03-21 07:30 | 156.9 | 0 | 0 | 0 | 110 | 0.98 | 2.47 | 27.74 | 0.92004 | 100.6 | 0.6 | 1.5 | 0 | 27.65 | 0.1089 | 32.31 | 0 | 0.11984 | 33.67 | 0.0050003 | 0.11876 | 33.9 | 0.0077983 | 100 | 8051 | 100.53 | 26.69
2024-03-21 07:45 | 278.3 | 0 | 0 | 0 | 106 | 1.28 | 2.86 | 28.38 | 0.90423 | 100.59 | 0.6 | 1.5 | 0 | 29.59 | 0.1089 | 32.3 | 0 | 0.11973 | 33.6 | 0.0050003 | 0.1188 | 33.9 | 0.0078705 | 100 | 8054 | 100.55 | 27.85
2024-03-21 08:00 | 307.5 | 0 | 0 | 0 | 103 | 1.43 | 3.12 | 28.95 | 0.87181 | 100.62 | 0.6 | 1.4 | 0 | 30.98 | 0.10894 | 32.29 | 0 | 0.11984 | 33.56 | 0.0050003 | 0.1188 | 33.9 | 0.007925 | 100 | 8061 | 100.58 | 29.27
2024-03-21 08:15 | 400.4 | 0 | 0 | 0 | 90 | 1.87 | 4.32 | 29.59 | 0.83607 | 100.61 | 0.6 | 1.5 | 0 | 32.21 | 0.10894 | 32.21 | 0 | 0.1198 | 33.5 | 0.0050003 | 0.1188 | 33.8 | 0.007925 | 100 | 8072 | 100.59 | 30.43
2024-03-21 08:30 | 364.9 | 0 | 0 | 0 | 97 | 1.67 | 3.47 | 30.09 | 0.8037 | 100.64 | 0.8 | 1.5 | 0 | 32.97 | 0.10894 | 32.25 | 0 | 0.11984 | 33.46 | 0.0049317 | 0.1188 | 33.8 | 0.0076033 | 100 | 8078 | 100.6 | 31.49
2024-03-21 08:45 | 400.7 | 0 | 0 | 0 | 106 | 1.25 | 4.8 | 30.23 | 0.78796 | 100.67 | 0.7 | 1.4 | 0 | 32.68 | 0.1089 | 32.3 | 0 | 0.1198 | 33.4 | 0.0050003 | 0.1188 | 33.8 | 0.0074645 | 100 | 8077 | 100.62 | 31.74
2024-03-21 09:00 | 546.1 | 0 | 0 | 0 | 94 | 2.29 | 5.46 | 30.98 | 0.73951 | 100.66 | 0.6 | 1.2 | 0 | 33.73 | 0.10887 | 32.33 | 0 | 0.11977 | 33.4 | 0.0050003 | 0.11883 | 33.71 | 0.0076033 | 100 | 8091 | 100.63 | 32.69
2024-03-21 09:15 | 623.9 | 0 | 0 | 0 | 86 | 2.57 | 4.74 | 31.43 | 0.70625 | 100.65 | 0.7 | 1.5 | 0 | 34.68 | 0.10894 | 32.43 | 0 | 0.11973 | 33.34 | 0.0050003 | 0.11876 | 33.7 | 0.0074645 | 100 | 8100 | 100.64 | 33.62
2024-03-21 09:30 | 531.4 | 0 | 0 | 0 | 89 | 2.25 | 5.84 | 31.47 | 0.68752 | 100.69 | 0.7 | 1.4 | 0 | 34.31 | 0.10898 | 32.55 | 0 | 0.1198 | 33.3 | 0.0048641 | 0.1188 | 33.7 | 0.0075336 | 100 | 8108 | 100.64 | 33.71
2024-03-21 09:45 | 716.2 | 0 | 0 | 0 | 84 | 2.91 | 6.91 | 31.99 | 0.66039 | 100.67 | 1 | 1.5 | 0 | 35.26 | 0.10906 | 32.7 | 0 | 0.11984 | 33.3 | 0.0048641 | 0.11883 | 33.63 | 0.0074645 | 100 | 8121 | 100.65 | 34.41
2024-03-21 10:00 | 569.7 | 0 | 0 | 0 | 84 | 2.72 | 5.01 | 31.63 | 0.67164 | 100.69 | 0.9 | 1.2 | 0 | 35.18 | 0.1091 | 32.89 | 0 | 0.1198 | 33.3 | 0.0049317 | 0.11872 | 33.6 | 0.0071945 | 100 | 8127 | 100.64 | 34.75
2024-03-21 10:15 | 635.9 | 0 | 0 | 0 | 98 | 2.56 | 5.89 | 31.87 | 0.65535 | 100.67 | 0.7 | 1.3 | 0 | 34.73 | 0.10898 | 33.11 | 0 | 0.11977 | 33.3 | 0.0047973 | 0.11887 | 33.6 | 0.0075336 | 100 | 8136 | 100.61 | 34.53
2024-03-21 10:30 | 940.9 | 0 | 0 | 0 | 92 | 2.67 | 5.44 | 32.75 | 0.62842 | 100.61 | 1 | 1.2 | 0 | 35.51 | 0.10898 | 33.35 | 0 | 0.11969 | 33.3 | 0.0048641 | 0.1188 | 33.59 | 0.0072611 | 100 | 8146 | 100.58 | 35.17
2024-03-21 10:45 | 877.1 | 0 | 0 | 0 | 85 | 2.87 | 5.63 | 32.74 | 0.63604 | 100.61 | 0.6 | 1.3 | 0 | 35.99 | 0.10902 | 33.6 | 0 | 0.11977 | 33.3 | 0.0047973 | 0.1188 | 33.5 | 0.0074645 | 100 | 8159 | 100.56 | 35.79
2024-03-21 11:00 | 670.4 | 0 | 0 | 0 | 92 | 2.6 | 4.3 | 32.89 | 0.61089 | 100.62 | 0.8 | 1.3 | 0 | 35.92 | 0.1091 | 33.88 | 0 | 0.11973 | 33.3 | 0.0049317 | 0.11883 | 33.5 | 0.0073282 | 100 | 8165 | 100.55 | 36.08
2024-03-21 11:15 | 631.7 | 0 | 0 | 0 | 85 | 2.66 | 5.48 | 32.33 | 0.62572 | 100.6 | 1.1 | 1.3 | 0 | 35.25 | 0.1091 | 34.18 | 0 | 0.11977 | 33.31 | 0.0048641 | 0.11887 | 33.5 | 0.0074645 | 100 | 8147 | 100.53 | 35.55
2024-03-21 11:30 | 435.7 | 0 | 1 | 24 | 87 | 2.52 | 5.09 | 32.11 | 0.62185 | 100.6 | 1 | 1.3 | 0 | 34.78 | 0.10906 | 34.49 | 0 | 0.1198 | 33.4 | 0.0049317 | 0.11883 | 33.5 | 0.0073961 | 100 | 8165 | 100.52 | 35.33
2024-03-21 11:45 | 841.5 | 0 | 0 | 0 | 78 | 3.48 | 8.78 | 32.51 | 0.6098 | 100.57 | 0.9 | 1.7 | 0 | 34.39 | 0.10906 | 34.82 | 0 | 0.1198 | 33.41 | 0.0050003 | 0.11883 | 33.49 | 0.0073961 | 100 | 8177 | 100.5 | 34.8
2024-03-21 12:00 | 828.9 | 0 | 0 | 0 | 82 | 2.96 | 6.59 | 33.18 | 0.59236 | 100.56 | 0.9 | 1.3 | 0 | 35.47 | 0.10914 | 35.12 | 0 | 0.1198 | 33.5 | 0.0050003 | 0.11887 | 33.4 | 0.0072611 | 100 | 8180 | 100.49 | 35.89
2024-03-21 12:15 | 801 | 0 | 0 | 0 | 76 | 3.38 | 6.47 | 32.7 | 0.60391 | 100.54 | 1.1 | 1.6 | 0 | 35.05 | 0.10921 | 35.39 | 0 | 0.1198 | 33.55 | 0.0049317 | 0.11887 | 33.4 | 0.0075336 | 100 | 8195 | 100.47 | 35.58
2024-03-21 12:30 | 1105.3 | 0 | 0 | 0 | 91 | 2.98 | 5.67 | 33.43 | 0.59847 | 100.5 | 0.7 | 1.4 | 0 | 35.68 | 0.10921 | 35.67 | 0 | 0.1198 | 33.63 | 0.0049317 | 0.11883 | 33.4 | 0.0076736 | 100 | 8200 | 100.42 | 36.33
2024-03-21 12:45 | 1053.1 | 0 | 0 | 0 | 89 | 3.56 | 7.36 | 33.05 | 0.61275 | 100.46 | 0.9 | 1.5 | 0 | 35.84 | 0.10918 | 35.93 | 0 | 0.11984 | 33.71 | 0.0050003 | 0.11883 | 33.4 | 0.0073961 | 100 | 8214 | 100.39 | 36.68
2024-03-21 13:00 | 877.1 | 0 | 0 | 0 | 70 | 3.9 | 7.78 | 32.76 | 0.60973 | 100.45 | 1.1 | 1.1 | 0 | 35.58 | 0.1091 | 36.22 | 0 | 0.11988 | 33.8 | 0.0050003 | 0.1188 | 33.4 | 0.0076736 | 100 | 8216 | 100.37 | 36.42
2024-03-21 13:15 | 277.3 | 0 | 0 | 0 | 79 | 3.16 | 6.79 | 31.85 | 0.63276 | 100.47 | 1.1 | 1.6 | 0 | 34.64 | 0.10918 | 36.53 | 0 | 0.1198 | 33.9 | 0.0050003 | 0.11887 | 33.4 | 0.0077268 | 100 | 8204 | 100.37 | 35.55
2024-03-21 13:30 | 269.1 | 0 | 0 | 0 | 87 | 2.41 | 5.18 | 31.31 | 0.65115 | 100.45 | 0.7 | 1.5 | 0 | 33.28 | 0.1091 | 36.87 | 0 | 0.11977 | 33.99 | 0.0050699 | 0.1188 | 33.47 | 0.0076033 | 100 | 8197 | 100.34 | 34.19
2024-03-21 13:45 | 290.5 | 0 | 0 | 0 | 83 | 3.23 | 6.86 | 31.11 | 0.65374 | 100.39 | 0.5 | 1.3 | 0 | 32.82 | 0.1091 | 37.17 | 0 | 0.11984 | 34.1 | 0.0050003 | 0.11883 | 33.5 | 0.0077268 | 100 | 8198 | 100.3 | 33.52
2024-03-21 14:00 | 286.7 | 0 | 0 | 0 | 91 | 3 | 6.25 | 30.86 | 0.68063 | 100.38 | 0.3 | 1.6 | 0 | 32.45 | 0.10906 | 37.43 | 0 | 0.11988 | 34.21 | 0.0050003 | 0.11883 | 33.5 | 0.0077983 | 100 | 8190 | 100.29 | 32.97
2024-03-21 14:15 | 302.2 | 0 | 0 | 0 | 86 | 2.88 | 7.39 | 30.65 | 0.69566 | 100.36 | 0.8 | 1.6 | 0 | 32.2 | 0.10914 | 37.59 | 0 | 0.11988 | 34.33 | 0.0050003 | 0.11887 | 33.5 | 0.007925 | 100 | 8184 | 100.27 | 32.64
2024-03-21 14:30 | 291.2 | 0 | 0 | 0 | 85 | 2.54 | 5.39 | 30.62 | 0.69412 | 100.34 | 0.5 | 1.4 | 0 | 32.08 | 0.1091 | 37.7 | 0.0010023 | 0.11984 | 34.44 | 0.0050699 | 0.11887 | 33.5 | 0.0076033 | 100 | 8182 | 100.25 | 32.44
2024-03-21 14:45 | 227.7 | 0 | 0 | 0 | 92 | 2.3 | 5.33 | 30.37 | 0.71428 | 100.34 | 0.5 | 1.4 | 0 | 31.86 | 0.10902 | 37.73 | 0.0010023 | 0.11992 | 34.55 | 0.0051286 | 0.11895 | 33.6 | 0.0075336 | 100 | 8178 | 100.24 | 32.15
2024-03-21 15:00 | 220.7 | 0 | 1 | 20 | 89 | 2.38 | 4.64 | 30.35 | 0.71487 | 100.32 | 0.7 | 1.4 | 0 | 31.55 | 0.10902 | 37.8 | 0.0010023 | 0.11984 | 34.65 | 0.0051286 | 0.11891 | 33.6 | 0.0071945 | 100 | 8176 | 100.22 | 31.75
2024-03-21 15:15 | 223.5 | 0 | 0 | 0 | 88 | 2.76 | 6.59 | 30.26 | 0.71299 | 100.3 | 0.2 | 1.2 | 0 | 31.4 | 0.10902 | 37.74 | 0.0010023 | 0.11984 | 34.75 | 0.0051286 | 0.11891 | 33.6 | 0.0076736 | 100 | 8174 | 100.21 | 31.52
2024-03-21 15:30 | 235.9 | 0 | 1 | 31 | 95 | 2.06 | 4.25 | 30.24 | 0.71985 | 100.31 | 0.7 | 1.5 | 0 | 31.35 | 0.10906 | 37.7 | 0.0010023 | 0.1198 | 34.84 | 0.0050003 | 0.11895 | 33.7 | 0.0074645 | 100 | 8175 | 100.2 | 31.5
2024-03-21 15:45 | 212.6 | 0 | 0 | 0 | 94 | 2.32 | 3.97 | 30.07 | 0.73982 | 100.31 | 0.5 | 1.4 | 0 | 31.36 | 0.10898 | 37.69 | 0 | 0.12 | 34.91 | 0.0050003 | 0.11887 | 33.7 | 0.0073961 | 100 | 8172 | 100.21 | 31.51
2024-03-21 16:00 | 192.3 | 0 | 0 | 0 | 93 | 2.02 | 4.3 | 30.02 | 0.74783 | 100.31 | 0.5 | 1.3 | 0 | 31.1 | 0.10898 | 37.6 | 0 | 0.11984 | 35 | 0.0050003 | 0.11887 | 33.75 | 0.0077268 | 100 | 8170 | 100.21 | 31.2
2024-03-21 16:15 | 188.1 | 0 | 0 | 0 | 104 | 1.99 | 4.54 | 29.96 | 0.75183 | 100.31 | 0.7 | 1.4 | 0 | 31 | 0.10902 | 37.56 | 0 | 0.11992 | 35.06 | 0.0050003 | 0.1188 | 33.8 | 0.0077268 | 100 | 8169 | 100.21 | 31.04
2024-03-21 16:30 | 185.1 | 0 | 0 | 0 | 97 | 2.26 | 4.78 | 29.99 | 0.73993 | 100.3 | 0.6 | 1.3 | 0 | 30.95 | 0.10898 | 37.5 | 0.0010023 | 0.11984 | 35.1 | 0.0050003 | 0.11883 | 33.81 | 0.0077268 | 100 | 8165 | 100.19 | 30.93
2024-03-21 16:45 | 164.7 | 0 | 0 | 0 | 97 | 1.94 | 4.96 | 29.91 | 0.74405 | 100.29 | 0.5 | 1.4 | 0 | 30.91 | 0.10894 | 37.41 | 0 | 0.11988 | 35.16 | 0.0050003 | 0.11883 | 33.9 | 0.0077983 | 100 | 8158 | 100.18 | 30.89
2024-03-21 17:00 | 142.5 | 0 | 0 | 0 | 96 | 1.84 | 5.99 | 29.96 | 0.74569 | 100.29 | 0.8 | 1.4 | 0 | 30.75 | 0.10898 | 37.34 | 0.0010023 | 0.11992 | 35.2 | 0.0051286 | 0.11876 | 33.9 | 0.0077268 | 100 | 8155 | 100.19 | 30.73
2024-03-21 17:15 | 122.1 | 0 | 0 | 0 | 101 | 1.83 | 3.94 | 30.09 | 0.7378 | 100.29 | 0.6 | 1.4 | 0 | 30.72 | 0.1089 | 37.27 | 0 | 0.12 | 35.2 | 0.0051286 | 0.1188 | 33.94 | 0.007925 | 100 | 8152 | 100.19 | 30.63
2024-03-21 17:30 | 106.1 | 0 | 0 | 0 | 97 | 1.74 | 4.93 | 30.19 | 0.73848 | 100.31 | 0.6 | 1.3 | 0 | 30.82 | 0.10894 | 37.2 | 0 | 0.11996 | 35.25 | 0.0050003 | 0.1188 | 34 | 0.0079983 | 100 | 8146 | 100.21 | 30.73
2024-03-21 17:45 | 74.3 | 0 | 0 | 0 | 100 | 1.82 | 3.92 | 29.89 | 0.75558 | 100.35 | 0.9 | 1.4 | 0 | 30.64 | 0.10883 | 37.1 | 0 | 0.11996 | 35.3 | 0.0050699 | 0.1188 | 34 | 0.007925 | 100 | 8143 | 100.25 | 30.56
2024-03-21 18:00 | 25.1 | 0 | 0 | 0 | 92 | 1.61 | 3.33 | 29.64 | 0.7646 | 100.38 | 0.5 | 1.2 | 0 | 30.22 | 0.10894 | 37.03 | 0 | 0.1198 | 35.3 | 0.0050003 | 0.11887 | 34.03 | 0.0079983 | 100 | 8140 | 100.27 | 30.17
2024-03-21 18:15 | 6.8 | 0 | 0 | 0 | 82 | 1.63 | 3.74 | 29.45 | 0.77107 | 100.41 | 0.7 | 1.4 | 0 | 29.73 | 0.10898 | 36.94 | 0 | 0.11988 | 35.3 | 0.0051286 | 0.11883 | 34.1 | 0.007925 | 100 | 8137 | 100.29 | 29.73
2024-03-21 18:30 | 1 | 0 | 0 | 0 | 94 | 1.7 | 4.05 | 29.23 | 0.7829 | 100.43 | 0.6 | 1.4 | 0 | 29.44 | 0.10883 | 36.85 | 0 | 0.11992 | 35.3 | 0.0053333 | 0.11883 | 34.1 | 0.0078705 | 100 | 8131 | 100.32 | 29.38
2024-03-21 18:45 | 0 | 0 | 0 | 0 | 99 | 1.49 | 3.37 | 28.87 | 0.79484 | 100.45 | 0.6 | 1.4 | 0 | 29.05 | 0.10879 | 36.75 | 0 | 0.12 | 35.3 | 0.0051286 | 0.11887 | 34.1 | 0.0079983 | 100 | 8129 | 100.34 | 28.99
2024-03-21 19:00 | 0 | 0 | 0 | 0 | 97 | 1.32 | 3.51 | 28.64 | 0.80296 | 100.47 | 0.6 | 1.4 | 0 | 28.69 | 0.10898 | 36.65 | 0 | 0.11992 | 35.3 | 0.0050699 | 0.11876 | 34.19 | 0.0079983 | 100 | 8125 | 100.36 | 28.62
2024-03-21 19:15 | 0 | 0 | 0 | 0 | 96 | 1.2 | 3.52 | 28.61 | 0.80998 | 100.49 | 0.6 | 1.5 | 0 | 28.51 | 0.1089 | 36.53 | 0 | 0.11992 | 35.3 | 0.0051286 | 0.11883 | 34.2 | 0.0079983 | 100 | 8121 | 100.38 | 28.36
2024-03-21 19:30 | 0 | 0 | 0 | 0 | 102 | 1.01 | 2.35 | 28.48 | 0.82306 | 100.51 | 0.5 | 1.3 | 0 | 28.42 | 0.1089 | 36.39 | 0 | 0.11984 | 35.3 | 0.0050003 | 0.11887 | 34.2 | 0.007925 | 100 | 8120 | 100.4 | 28.22
2024-03-21 19:45 | 0 | 0 | 0 | 0 | 96 | 0.92 | 1.68 | 28.27 | 0.83317 | 100.53 | 0.5 | 1.4 | 0 | 28.21 | 0.10887 | 36.25 | 0 | 0.1198 | 35.3 | 0.0050699 | 0.11876 | 34.2 | 0.0079983 | 100 | 8112 | 100.42 | 27.99
2024-03-21 20:00 | 0 | 0 | 0 | 0 | 88 | 0.82 | 1.59 | 28.07 | 0.84109 | 100.55 | 0.4 | 1.4 | 0 | 27.98 | 0.1089 | 36.13 | 0 | 0.11984 | 35.3 | 0.0050003 | 0.1188 | 34.2 | 0.007925 | 100 | 8108 | 100.44 | 27.71
2024-03-21 20:15 | 0 | 0 | 0 | 0 | 89 | 0.87 | 1.76 | 27.9 | 0.84627 | 100.56 | 0.5 | 1.4 | 0 | 27.8 | 0.10887 | 35.99 | 0 | 0.1198 | 35.26 | 0.0050003 | 0.1188 | 34.27 | 0.0079983 | 100 | 8108 | 100.45 | 27.47
2024-03-21 20:30 | 0 | 0 | 0 | 0 | 81 | 0.66 | 1.47 | 27.69 | 0.85429 | 100.58 | 0.5 | 1.4 | 0 | 27.59 | 0.10879 | 35.85 | 0 | 0.11984 | 35.2 | 0.0051286 | 0.1188 | 34.3 | 0.0079983 | 100 | 8104 | 100.47 | 27.29
2024-03-21 20:45 | 0 | 0 | 0 | 0 | 81 | 0.36 | 1.22 | 27.58 | 0.85654 | 100.61 | 0.5 | 1.4 | 0 | 27.43 | 0.10867 | 35.73 | 0 | 0.11988 | 35.2 | 0.0050003 | 0.11872 | 34.3 | 0.0079983 | 100 | 8099 | 100.5 | 27.14
2024-03-21 21:00 | 0 | 0 | 1 | 27 | 88 | 0.45 | 1.11 | 27.64 | 0.85273 | 100.63 | 0.5 | 1.4 | 0 | 27.34 | 0.10863 | 35.58 | 0 | 0.11984 | 35.2 | 0.0050699 | 0.1188 | 34.3 | 0.0079983 | 100 | 8102 | 100.52 | 27.04
2024-03-21 21:15 | 0 | 0 | 0 | 0 | 73 | 0.99 | 2.15 | 27.74 | 0.84669 | 100.64 | 0.5 | 1.4 | 0 | 27.39 | 0.10875 | 35.45 | 0 | 0.11988 | 35.11 | 0.0051286 | 0.1188 | 34.3 | 0.0079983 | 100 | 8099 | 100.54 | 27.03
2024-03-21 21:30 | 0 | 0 | 0 | 0 | 83 | 2.18 | 5.45 | 27.79 | 0.82386 | 100.65 | 0.3 | 1.5 | 0 | 27.44 | 0.10871 | 35.33 | 0 | 0.1198 | 35.1 | 0.0050699 | 0.11887 | 34.3 | 0.0079983 | 100 | 8089 | 100.55 | 27.08
2024-03-21 21:45 | 0 | 0 | 0 | 0 | 92 | 1.9 | 4.96 | 27.15 | 0.81024 | 100.66 | 0.5 | 1.4 | 0 | 27.37 | 0.10871 | 35.18 | 0 | 0.11977 | 35.07 | 0.0052723 | 0.1188 | 34.3 | 0.0079983 | 100 | 8092 | 100.55 | 27.05
2024-03-21 22:00 | 0 | 0 | 0 | 0 | 118 | 1.07 | 3.17 | 26.66 | 0.85081 | 100.67 | 0.5 | 1.4 | 0 | 26.93 | 0.10871 | 35.06 | 0 | 0.11984 | 35 | 0.0051286 | 0.1188 | 34.3 | 0.0079983 | 100 | 8091 | 100.56 | 26.65
2024-03-21 22:15 | 0 | 0 | 0 | 0 | 105 | 1.18 | 3.8 | 26.67 | 0.86032 | 100.66 | 0.4 | 1.4 | 0 | 26.61 | 0.10871 | 34.94 | 0 | 0.1198 | 35 | 0.0051286 | 0.11868 | 34.3 | 0.0079983 | 100 | 8090 | 100.55 | 26.41
2024-03-21 22:30 | 0 | 0 | 0 | 0 | 103 | 1.7 | 3.23 | 26.87 | 0.85704 | 100.67 | 0.5 | 1.4 | 0 | 26.63 | 0.10859 | 34.83 | 0 | 0.1198 | 34.91 | 0.0050003 | 0.11876 | 34.3 | 0.0079983 | 100 | 8083 | 100.56 | 26.47
2024-03-21 22:45 | 0 | 0 | 0 | 0 | 101 | 1.41 | 3.16 | 26.47 | 0.88065 | 100.66 | 0.5 | 1.4 | 0 | 26.52 | 0.10871 | 34.71 | 0 | 0.1198 | 34.9 | 0.0051286 | 0.11876 | 34.3 | 0.0079983 | 100 | 8082 | 100.55 | 26.28
2024-03-21 23:00 | 0 | 0.017021 | 0 | 0 | 138 | 1.17 | 3.1 | 26.04 | 0.88786 | 100.66 | 0.5 | 1.5 | 1.0213 | 26.17 | 0.10875 | 34.59 | 0 | 0.11988 | 34.83 | 0.0050003 | 0.11872 | 34.3 | 0.0079983 | 100 | 8082 | 100.55 | 25.91
2024-03-21 23:15 | 0 | 0.051064 | 0 | 0 | 136 | 0.83 | 1.9 | 25.37 | 0.90315 | 100.63 | 0.4 | 1.4 | 1.0213 | 25.55 | 0.10867 | 34.48 | 0 | 0.11984 | 34.8 | 0.0050003 | 0.11872 | 34.3 | 0.007925 | 100 | 8078 | 100.52 | 25.38
2024-03-21 23:30 | 0 | 0 | 0 | 0 | 147 | 0.55 | 1.57 | 25.41 | 0.90778 | 100.62 | 0.4 | 1.4 | 0 | 25.15 | 0.10867 | 34.38 | 0 | 0.1198 | 34.73 | 0.0050003 | 0.11876 | 34.3 | 0.0079983 | 100 | 8075 | 100.51 | 25.01
2024-03-21 23:45 | 0 | 0 | 0 | 0 | 348 | 0.32 | 0.75 | 25.47 | 0.91899 | 100.61 | 0.4 | 1.5 | 0 | 25.12 | 0.10867 | 34.28 | 0 | 0.11977 | 34.7 | 0.0050003 | 0.11876 | 34.3 | 0.0079983 | 100 | 8076 | 100.51 | 24.96
2024-03-22 | 0 | 0.017021 | 0 | 0 | 149 | 0.22 | 0.4 | 25.51 | 0.93335 | 100.6 | 0.5 | 1.4 | 1.0213 | 25.21 | 0.10863 | 34.17 | 0 | 0.11977 | 34.63 | 0.0050003 | 0.11864 | 34.26 | 0.0079983 | 100 | 8075 | 100.49 | 24.96
2024-03-22 00:15 | 0 | 0.017021 | 0 | 0 | 57 | 0.38 | 0.81 | 25.59 | 0.94479 | 100.57 | 0.4 | 1.4 | 1.0213 | 25.3 | 0.10863 | 34.07 | 0 | 0.11977 | 34.6 | 0.0050003 | 0.1188 | 34.2 | 0.0079983 | 100 | 8058 | 100.46 | 25.14
2024-03-22 00:30 | 0 | 0 | 0 | 0 | 125 | 0.55 | 0.98 | 25.89 | 0.94881 | 100.54 | 0.5 | 1.4 | 0 | 25.47 | 0.10859 | 33.97 | 0 | 0.11977 | 34.54 | 0.0050003 | 0.11876 | 34.2 | 0.007925 | 100 | 8061 | 100.43 | 25.3
2024-03-22 00:45 | 0 | 0 | 0 | 0 | 102 | 0.89 | 1.79 | 26.47 | 0.94173 | 100.5 | 0.4 | 1.4 | 0 | 25.8 | 0.10863 | 33.86 | 0 | 0.11977 | 34.5 | 0.0050003 | 0.11872 | 34.2 | 0.0079983 | 100 | 8061 | 100.39 | 25.5
2024-03-22 01:00 | 0 | 0 | 0 | 0 | 117 | 0.81 | 1.63 | 26.69 | 0.94618 | 100.48 | 0.5 | 1.4 | 0 | 26.15 | 0.10871 | 33.76 | 0 | 0.11977 | 34.43 | 0.0050003 | 0.11876 | 34.2 | 0.007925 | 100 | 8060 | 100.37 | 25.78
2024-03-22 01:15 | 0 | 0.13617 | 0 | 0 | 126 | 0.72 | 1.52 | 26.7 | 0.95476 | 100.45 | 0.4 | 1.4 | 3.0596 | 26.33 | 0.10863 | 33.67 | 0 | 0.11977 | 34.4 | 0.0050003 | 0.11872 | 34.2 | 0.0079983 | 100 | 8059 | 100.35 | 25.93
2024-03-22 01:30 | 0 | 0 | 0 | 0 | 102 | 0.9 | 2.13 | 26.82 | 0.95258 | 100.43 | 0.5 | 1.4 | 0 | 26.43 | 0.10867 | 33.59 | 0 | 0.11973 | 34.33 | 0.0050003 | 0.1188 | 34.19 | 0.0079983 | 100 | 8060 | 100.32 | 26.01
2024-03-22 01:45 | 0 | 0 | 0 | 0 | 109 | 0.76 | 1.78 | 26.8 | 0.95683 | 100.41 | 0.5 | 1.4 | 0 | 26.51 | 0.10867 | 33.5 | 0 | 0.11969 | 34.3 | 0.0050003 | 0.11872 | 34.1 | 0.0078705 | 100 | 8058 | 100.3 | 26.06
2024-03-22 02:00 | 0 | 0 | 0 | 0 | 105 | 0.95 | 1.83 | 26.87 | 0.95431 | 100.39 | 0.5 | 1.4 | 0 | 26.57 | 0.10856 | 33.41 | 0 | 0.11977 | 34.23 | 0.0050003 | 0.11876 | 34.1 | 0.0077268 | 100 | 8057 | 100.29 | 26.12
2024-03-22 02:15 | 0 | 0 | 0 | 0 | 119 | 0.57 | 1.3 | 26.8 | 0.95881 | 100.38 | 0.5 | 1.4 | 0 | 26.57 | 0.10867 | 33.36 | 0 | 0.11965 | 34.2 | 0.0050003 | 0.11876 | 34.1 | 0.0078705 | 100 | 8057 | 100.27 | 26.14
2024-03-22 02:30 | 0 | 0 | 0 | 0 | 114 | 0.6 | 1.37 | 26.73 | 0.96249 | 100.36 | 0.5 | 1.4 | 0 | 26.53 | 0.10867 | 33.3 | 0 | 0.11973 | 34.13 | 0.0050003 | 0.11876 | 34.1 | 0.007925 | 100 | 8058 | 100.26 | 26.11
2024-03-22 02:45 | 0 | 0 | 0 | 0 | 112 | 0.63 | 1.22 | 26.63 | 0.96502 | 100.35 | 0.5 | 1.4 | 0 | 26.44 | 0.10871 | 33.2 | 0 | 0.11977 | 34.1 | 0.0050003 | 0.1188 | 34.06 | 0.007925 | 100 | 8055 | 100.24 | 26.02
2024-03-22 03:00 | 0 | 0 | 0 | 0 | 88 | 0.38 | 1.15 | 26.51 | 0.96666 | 100.34 | 0.5 | 1.4 | 0 | 26.34 | 0.10859 | 33.14 | 0 | 0.11973 | 34.03 | 0.0049317 | 0.11872 | 34 | 0.0077983 | 100 | 8052 | 100.24 | 25.89
2024-03-22 03:15 | 0 | 0 | 0 | 0 | 89 | 0.4 | 1.07 | 26.41 | 0.96657 | 100.33 | 0.4 | 1.4 | 0 | 26.19 | 0.10867 | 33.09 | 0 | 0.11977 | 34 | 0.0050003 | 0.11872 | 34 | 0.0078705 | 100 | 8051 | 100.23 | 25.76
2024-03-22 03:30 | 0 | 0 | 0 | 0 | 82 | 0.58 | 1.57 | 26.41 | 0.96773 | 100.33 | 0.5 | 1.4 | 0 | 26.14 | 0.10867 | 33 | 0 | 0.11969 | 33.94 | 0.0049317 | 0.11872 | 34 | 0.0077983 | 100 | 8050 | 100.23 | 25.72
2024-03-22 03:45 | 0 | 0 | 0 | 0 | 88 | 0.51 | 1.18 | 26.49 | 0.96462 | 100.32 | 0.5 | 1.5 | 0 | 26.19 | 0.10859 | 32.93 | 0 | 0.11973 | 33.9 | 0.0049317 | 0.11872 | 33.99 | 0.0077983 | 100 | 8051 | 100.21 | 25.78
2024-03-22 04:00 | 0 | 0 | 0 | 0 | 91 | 0.67 | 1.1 | 26.5 | 0.96232 | 100.31 | 0.4 | 1.4 | 0 | 26.21 | 0.10871 | 32.87 | 0 | 0.11973 | 33.86 | 0.0048641 | 0.11883 | 33.9 | 0.0079983 | 100 | 8051 | 100.21 | 25.8
2024-03-22 04:15 | 0 | 0.017021 | 0 | 0 | 95 | 0.66 | 1.33 | 26.5 | 0.9603 | 100.31 | 0.4 | 1.5 | 1.0213 | 26.23 | 0.10863 | 32.8 | 0 | 0.11973 | 33.8 | 0.0048641 | 0.1188 | 33.9 | 0.0077983 | 100 | 8045 | 100.2 | 25.8
2024-03-22 04:30 | 0 | 0 | 0 | 0 | 94 | 0.41 | 1.09 | 26.49 | 0.95971 | 100.31 | 0.5 | 1.4 | 0 | 26.23 | 0.10863 | 32.73 | 0 | 0.11973 | 33.78 | 0.0049317 | 0.1188 | 33.9 | 0.0077268 | 100 | 8045 | 100.21 | 25.82
2024-03-22 04:45 | 0 | 0 | 0 | 0 | 117 | 0.5 | 1.18 | 26.57 | 0.95289 | 100.33 | 0.5 | 1.4 | 0 | 26.26 | 0.10863 | 32.69 | 0 | 0.11965 | 33.7 | 0.0048641 | 0.11883 | 33.9 | 0.0077268 | 100 | 8043 | 100.22 | 25.88
2024-03-22 05:00 | 0 | 0 | 0 | 0 | 136 | 0.34 | 0.54 | 26.53 | 0.95831 | 100.33 | 0.4 | 1.4 | 0 | 26.31 | 0.10859 | 32.6 | 0 | 0.11965 | 33.69 | 0.0047973 | 0.1188 | 33.8 | 0.0076736 | 100 | 8045 | 100.23 | 25.84
2024-03-22 05:15 | 0 | 0 | 0 | 0 | 117 | 0.52 | 1.12 | 26.59 | 0.95637 | 100.33 | 0.5 | 1.4 | 0 | 26.31 | 0.10856 | 32.56 | 0 | 0.11977 | 33.6 | 0.0047973 | 0.11876 | 33.8 | 0.0078705 | 100 | 8045 | 100.23 | 25.84
2024-03-22 05:30 | 0 | 0 | 0 | 0 | 117 | 0.52 | 1.27 | 26.59 | 0.95809 | 100.34 | 0.5 | 1.4 | 0 | 26.35 | 0.10856 | 32.5 | 0 | 0.11965 | 33.6 | 0.0048641 | 0.1188 | 33.8 | 0.0073282 | 100 | 8041 | 100.24 | 25.85
2024-03-22 05:45 | 0 | 0 | 0 | 0 | 118 | 0.63 | 1.62 | 26.67 | 0.95359 | 100.36 | 0.5 | 1.4 | 0 | 26.37 | 0.10863 | 32.45 | 0 | 0.11961 | 33.52 | 0.0044668 | 0.11868 | 33.79 | 0.0076736 | 100 | 8038 | 100.26 | 25.92
2024-03-22 06:00 | 0 | 0 | 0 | 0 | 136 | 0.48 | 1.52 | 26.55 | 0.96093 | 100.37 | 0.5 | 1.4 | 0 | 26.36 | 0.10871 | 32.4 | 0 | 0.11969 | 33.5 | 0.0047973 | 0.11872 | 33.7 | 0.0076033 | 100 | 8039 | 100.26 | 25.96
2024-03-22 06:15 | 1.2 | 0 | 0 | 0 | 94 | 0.99 | 2.23 | 26.66 | 0.95215 | 100.38 | 0.4 | 1.4 | 0 | 26.33 | 0.10871 | 32.33 | 0 | 0.11965 | 33.45 | 0.0046666 | 0.11876 | 33.7 | 0.0076033 | 100 | 8035 | 100.28 | 25.86
2024-03-22 06:30 | 6.6 | 0 | 0 | 0 | 79 | 0.72 | 1.71 | 26.62 | 0.95296 | 100.4 | 0.5 | 1.4 | 0 | 26.36 | 0.10863 | 32.3 | 0 | 0.11965 | 33.4 | 0.0047973 | 0.11876 | 33.7 | 0.0077268 | 100 | 8032 | 100.3 | 25.92
2024-03-22 06:45 | 24.2 | 0 | 0 | 0 | 85 | 0.71 | 1.75 | 26.64 | 0.95298 | 100.42 | 0.4 | 1.4 | 0 | 26.41 | 0.10859 | 32.25 | 0 | 0.11969 | 33.4 | 0.0046666 | 0.11876 | 33.67 | 0.0073282 | 100 | 8033 | 100.32 | 25.89
2024-03-22 07:00 | 44.9 | 0 | 0 | 0 | 85 | 0.91 | 1.79 | 26.76 | 0.95026 | 100.44 | 0.5 | 1.4 | 0 | 26.61 | 0.10871 | 32.2 | 0 | 0.11965 | 33.31 | 0.0047973 | 0.11876 | 33.6 | 0.0073961 | 100 | 8030 | 100.34 | 26.01
2024-03-22 07:15 | 63.4 | 0 | 0 | 0 | 93 | 0.98 | 2.17 | 26.94 | 0.94758 | 100.46 | 0.5 | 1.5 | 0 | 26.89 | 0.10863 | 32.18 | 0 | 0.11973 | 33.3 | 0.0046026 | 0.11883 | 33.6 | 0.0073961 | 100 | 8030 | 100.37 | 26.26
2024-03-22 07:30 | 102.9 | 0 | 0 | 0 | 98 | 1.04 | 1.77 | 27.21 | 0.94543 | 100.48 | 0.5 | 1.4 | 0 | 27.31 | 0.10867 | 32.1 | 0 | 0.11965 | 33.26 | 0.0046666 | 0.11883 | 33.6 | 0.0074645 | 100 | 8023 | 100.39 | 26.64
2024-03-22 07:45 | 117.4 | 0 | 0 | 0 | 87 | 1.54 | 2.84 | 27.53 | 0.93331 | 100.49 | 0.5 | 1.4 | 0 | 27.73 | 0.10859 | 32.1 | 0 | 0.11961 | 33.2 | 0.0046026 | 0.1188 | 33.53 | 0.0073961 | 100 | 8026 | 100.4 | 27.14
2024-03-22 08:00 | 150.9 | 0 | 0 | 0 | 80 | 1.09 | 2.46 | 27.85 | 0.92644 | 100.49 | 0.5 | 1.4 | 0 | 28.19 | 0.10871 | 32.01 | 0 | 0.11965 | 33.2 | 0.0046026 | 0.11876 | 33.5 | 0.0074645 | 100 | 8030 | 100.41 | 27.58
2024-03-22 08:15 | 177.5 | 0 | 0 | 0 | 69 | 0.95 | 2.25 | 28.14 | 0.9151 | 100.52 | 0.6 | 1.4 | 0 | 28.67 | 0.10867 | 32 | 0 | 0.11965 | 33.1 | 0.004529 | 0.1188 | 33.5 | 0.0075336 | 100 | 8033 | 100.43 | 28.12
2024-03-22 08:30 | 304.1 | 0 | 0 | 0 | 71 | 1.08 | 2.48 | 28.57 | 0.90505 | 100.51 | 0.7 | 1.5 | 0 | 29.61 | 0.10867 | 32 | 0 | 0.11965 | 33.1 | 0.0043954 | 0.1188 | 33.5 | 0.0073282 | 100 | 8033 | 100.45 | 28.92
2024-03-22 08:45 | 453.7 | 0 | 0 | 0 | 78 | 1.69 | 3.73 | 29.48 | 0.86592 | 100.51 | 0.6 | 1.4 | 0 | 31.21 | 0.10879 | 32 | 0 | 0.11965 | 33.07 | 0.004529 | 0.1188 | 33.41 | 0.0074645 | 100 | 8044 | 100.46 | 30.27
2024-03-22 09:00 | 536 | 0 | 0 | 0 | 88 | 1.71 | 3.33 | 30.5 | 0.8155 | 100.52 | 0.6 | 1.4 | 0 | 32.69 | 0.10867 | 32.02 | 0 | 0.11961 | 33 | 0.0044668 | 0.11876 | 33.4 | 0.0076033 | 100 | 8056 | 100.48 | 31.57
2024-03-22 09:15 | 617.6 | 0 | 0 | 0 | 87 | 2.08 | 4.71 | 31.06 | 0.76698 | 100.53 | 0.8 | 1.5 | 0 | 33.99 | 0.10879 | 32.1 | 0 | 0.11961 | 33 | 0.0043954 | 0.1188 | 33.4 | 0.0075336 | 100 | 8070 | 100.5 | 32.81
2024-03-22 09:30 | 691.1 | 0 | 0 | 0 | 90 | 2.33 | 4.87 | 31.45 | 0.72237 | 100.53 | 0.8 | 1.3 | 0 | 34.61 | 0.10875 | 32.17 | 0 | 0.11953 | 33 | 0.0044668 | 0.11883 | 33.4 | 0.0075336 | 100 | 8080 | 100.5 | 33.55
2024-03-22 09:45 | 684.1 | 0 | 0 | 0 | 81 | 2.58 | 7.06 | 31.79 | 0.68877 | 100.54 | 0.8 | 1.5 | 0 | 35.39 | 0.10867 | 32.28 | 0 | 0.11961 | 32.91 | 0.0046026 | 0.11876 | 33.34 | 0.0075336 | 100 | 8090 | 100.51 | 34.37
2024-03-22 10:00 | 743.8 | 0 | 0 | 0 | 91 | 2.19 | 5.61 | 31.99 | 0.67406 | 100.55 | 0.9 | 1.4 | 0 | 35.45 | 0.10867 | 32.45 | 0 | 0.11957 | 32.9 | 0.0046026 | 0.11883 | 33.3 | 0.0072611 | 100 | 8102 | 100.51 | 34.76
2024-03-22 10:15 | 769.7 | 0 | 0 | 0 | 100 | 1.98 | 4.29 | 32.56 | 0.65964 | 100.55 | 0.7 | 1.3 | 0 | 36 | 0.10863 | 32.66 | 0 | 0.11957 | 32.9 | 0.0041305 | 0.11887 | 33.3 | 0.0075336 | 100 | 8114 | 100.51 | 35.56
2024-03-22 10:30 | 910 | 0 | 0 | 0 | 95 | 2.49 | 4.63 | 32.46 | 0.66603 | 100.55 | 0.9 | 1.4 | 0 | 36.17 | 0.10875 | 32.89 | 0 | 0.11965 | 32.9 | 0.0042658 | 0.11876 | 33.3 | 0.0075336 | 100 | 8125 | 100.51 | 35.92
2024-03-22 10:45 | 873.2 | 0 | 0 | 0 | 83 | 2.92 | 5.19 | 32.25 | 0.66962 | 100.54 | 0.8 | 1.5 | 0 | 36.29 | 0.10863 | 33.16 | 0 | 0.11953 | 32.9 | 0.0042658 | 0.11883 | 33.27 | 0.0073282 | 100 | 8136 | 100.49 | 36.23
2024-03-22 11:00 | 571.3 | 0 | 0 | 0 | 99 | 2.58 | 4.85 | 31.72 | 0.67762 | 100.55 | 1.1 | 1.4 | 0 | 35.23 | 0.10875 | 33.46 | 0 | 0.11961 | 32.95 | 0.0043351 | 0.11868 | 33.2 | 0.0073961 | 100 | 8139 | 100.48 | 35.51
2024-03-22 11:15 | 565 | 0 | 0 | 0 | 86 | 2.57 | 5.55 | 31.64 | 0.68285 | 100.53 | 1.4 | 1.4 | 0 | 34.72 | 0.10875 | 33.78 | 0 | 0.11957 | 33 | 0.0046666 | 0.11887 | 33.2 | 0.0073961 | 100 | 8138 | 100.46 | 35.11
2024-03-22 11:30 | 761.7 | 0 | 0 | 0 | 84 | 2.65 | 6.27 | 31.96 | 0.67205 | 100.51 | 0.9 | 1.4 | 0 | 34.45 | 0.1089 | 34.13 | 0 | 0.11965 | 33 | 0.0044668 | 0.11887 | 33.2 | 0.0075336 | 100 | 8150 | 100.44 | 34.86
2024-03-22 11:45 | 769.5 | 0 | 0 | 0 | 78 | 2.7 | 5.65 | 32.31 | 0.65557 | 100.48 | 0.6 | 1.5 | 0 | 35.05 | 0.10879 | 34.45 | 0 | 0.11957 | 33.1 | 0.004529 | 0.11887 | 33.2 | 0.0076033 | 100 | 8159 | 100.42 | 35.37
2024-03-22 12:00 | 863.1 | 0 | 0 | 0 | 76 | 3.04 | 7.13 | 32.56 | 0.64496 | 100.47 | 0.7 | 1.4 | 0 | 35.44 | 0.10879 | 34.75 | 0 | 0.11961 | 33.14 | 0.0048641 | 0.11887 | 33.2 | 0.0077983 | 100 | 8167 | 100.4 | 35.81
2024-03-22 12:15 | 989 | 0 | 0 | 0 | 83 | 2.85 | 6.8 | 33.13 | 0.62836 | 100.44 | 0.6 | 1.2 | 0 | 35.67 | 0.10883 | 35.04 | 0 | 0.11953 | 33.21 | 0.0050003 | 0.11883 | 33.2 | 0.0076736 | 100 | 8180 | 100.37 | 36.16
2024-03-22 12:30 | 1117.7 | 0 | 0 | 0 | 81 | 3.09 | 6.56 | 33.35 | 0.62533 | 100.4 | 0.9 | 1.5 | 0 | 36.03 | 0.10879 | 35.34 | 0 | 0.11965 | 33.3 | 0.0047315 | 0.11883 | 33.2 | 0.0076736 | 100 | 8191 | 100.33 | 36.61
2024-03-22 12:45 | 759 | 0 | 0 | 0 | 87 | 2.85 | 5.92 | 32.57 | 0.65519 | 100.39 | 0.9 | 1.2 | 0 | 36.07 | 0.10887 | 35.65 | 0 | 0.11961 | 33.39 | 0.0046026 | 0.11899 | 33.2 | 0.0077983 | 100 | 8190 | 100.31 | 36.83
2024-03-22 13:00 | 611.5 | 0 | 0 | 0 | 88 | 2.54 | 5.88 | 32.56 | 0.65026 | 100.38 | 0.9 | 1.3 | 0 | 35.62 | 0.1089 | 35.97 | 0 | 0.11965 | 33.47 | 0.0046666 | 0.11883 | 33.2 | 0.0076033 | 100 | 8194 | 100.3 | 36.55
2024-03-22 13:15 | 570.2 | 0 | 0 | 0 | 89 | 2.74 | 5.46 | 31.85 | 0.67561 | 100.36 | 0.7 | 1.2 | 0 | 34.81 | 0.1089 | 36.33 | 0 | 0.11969 | 33.57 | 0.0047973 | 0.1188 | 33.2 | 0.0076033 | 100 | 8191 | 100.28 | 35.63
2024-03-22 13:30 | 468.5 | 0 | 0 | 0 | 86 | 3.13 | 6.18 | 31.62 | 0.67803 | 100.32 | 0.5 | 1.4 | 0 | 34.33 | 0.10894 | 36.67 | 0 | 0.11965 | 33.67 | 0.0046666 | 0.11887 | 33.2 | 0.0077268 | 100 | 8190 | 100.23 | 35.09
2024-03-22 13:45 | 473.5 | 0 | 0 | 0 | 78 | 3.53 | 7.44 | 31.17 | 0.69075 | 100.3 | 1.1 | 1.7 | 0 | 33.63 | 0.1089 | 36.97 | 0 | 0.11969 | 33.78 | 0.0050003 | 0.11895 | 33.2 | 0.0074645 | 100 | 8184 | 100.21 | 34.33
2024-03-22 14:00 | 459.9 | 0 | 0 | 0 | 80 | 3.15 | 7.29 | 31.13 | 0.69808 | 100.27 | 0.6 | 1.4 | 0 | 33.19 | 0.10887 | 37.22 | 0 | 0.11973 | 33.91 | 0.0050003 | 0.11887 | 33.2 | 0.0078705 | 100 | 8185 | 100.18 | 33.88
2024-03-22 14:15 | 377.2 | 0 | 0 | 0 | 79 | 2.61 | 5.21 | 31.55 | 0.68548 | 100.25 | 0.6 | 1.3 | 0 | 33.39 | 0.10883 | 37.43 | 0 | 0.11961 | 34.03 | 0.0049317 | 0.11883 | 33.29 | 0.0076736 | 100 | 8181 | 100.16 | 33.95
2024-03-22 14:30 | 279.1 | 0 | 0 | 0 | 81 | 3 | 5.57 | 31.05 | 0.70659 | 100.25 | 0.6 | 1.2 | 0 | 33.05 | 0.10883 | 37.57 | 0 | 0.11969 | 34.15 | 0.0050699 | 0.11887 | 33.3 | 0.0075336 | 100 | 8175 | 100.15 | 33.46
2024-03-22 14:45 | 343.1 | 0 | 0 | 0 | 81 | 3.2 | 6.08 | 31.04 | 0.69545 | 100.22 | 0.5 | 1.2 | 0 | 32.75 | 0.10883 | 37.7 | 0 | 0.1198 | 34.26 | 0.0049317 | 0.11887 | 33.3 | 0.0073961 | 100 | 8178 | 100.12 | 33.08
2024-03-22 15:00 | 231.7 | 0 | 0 | 0 | 85 | 2.88 | 6.36 | 30.91 | 0.69547 | 100.21 | 0.6 | 1.3 | 0 | 32.53 | 0.10887 | 37.79 | 0 | 0.11965 | 34.37 | 0.0050003 | 0.11883 | 33.36 | 0.0077983 | 100 | 8176 | 100.11 | 32.82
2024-03-22 15:15 | 161.9 | 0 | 0 | 0 | 94 | 2.31 | 5.07 | 30.37 | 0.69582 | 100.24 | 0.9 | 1.3 | 0 | 31.93 | 0.10871 | 37.8 | 0 | 0.11969 | 34.49 | 0.0050003 | 0.11876 | 33.4 | 0.0074645 | 100 | 8170 | 100.13 | 32.23
2024-03-22 15:30 | 386.5 | 0 | 0 | 0 | 96 | 2.29 | 6.17 | 30.63 | 0.72897 | 100.21 | 0.8 | 1.3 | 0 | 31.69 | 0.10887 | 37.8 | 0 | 0.11977 | 34.59 | 0.0051286 | 0.11891 | 33.4 | 0.0074645 | 100 | 8169 | 100.11 | 31.93
2024-03-22 15:45 | 470.9 | 0 | 0 | 0 | 95 | 2.27 | 4.52 | 31.11 | 0.7221 | 100.2 | 0.8 | 1.5 | 0 | 32.55 | 0.10879 | 37.8 | 0 | 0.11977 | 34.69 | 0.0050003 | 0.11887 | 33.49 | 0.0073961 | 100 | 8166 | 100.11 | 32.68
2024-03-22 16:00 | 528.3 | 0 | 0 | 0 | 89 | 2.64 | 5.71 | 31.78 | 0.68767 | 100.17 | 0.9 | 1.2 | 0 | 33.58 | 0.10883 | 37.8 | 0 | 0.11977 | 34.78 | 0.0050699 | 0.11887 | 33.5 | 0.0073961 | 100 | 8172 | 100.1 | 33.47
2024-03-22 16:15 | 465.1 | 0 | 0 | 0 | 96 | 2.43 | 5.98 | 31.89 | 0.66646 | 100.19 | 0.8 | 1.3 | 0 | 34.08 | 0.10867 | 37.8 | 0 | 0.11977 | 34.86 | 0.0050003 | 0.11895 | 33.57 | 0.0077983 | 100 | 8172 | 100.1 | 33.94
2024-03-22 16:30 | 281.6 | 0 | 0 | 0 | 89 | 2.57 | 4.91 | 31.47 | 0.67083 | 100.21 | 0.8 | 1.6 | 0 | 33.9 | 0.10875 | 37.8 | 0 | 0.11973 | 34.91 | 0.0050003 | 0.11883 | 33.6 | 0.0075336 | 100 | 8168 | 100.11 | 33.9
2024-03-22 16:45 | 190.3 | 0 | 0 | 0 | 96 | 2.21 | 5.22 | 30.81 | 0.69945 | 100.23 | 0.8 | 1.3 | 0 | 32.89 | 0.10856 | 37.8 | 0 | 0.11973 | 35 | 0.0050699 | 0.11891 | 33.65 | 0.0074645 | 100 | 8160 | 100.12 | 33.07
2024-03-22 17:00 | 219.3 | 0 | 0 | 0 | 92 | 2.12 | 5.39 | 30.63 | 0.71578 | 100.23 | 0.6 | 1.4 | 0 | 32.23 | 0.10871 | 37.8 | 0 | 0.11977 | 35.05 | 0.0050003 | 0.11891 | 33.7 | 0.0076033 | 100 | 8159 | 100.12 | 32.47
2024-03-22 17:15 | 158.1 | 0 | 0 | 0 | 96 | 1.81 | 4.26 | 30.57 | 0.70524 | 100.24 | 0.5 | 1.3 | 0 | 31.94 | 0.10867 | 37.82 | 0 | 0.1198 | 35.1 | 0.0050699 | 0.11895 | 33.73 | 0.0076736 | 100 | 8155 | 100.14 | 32.12
2024-03-22 17:30 | 102.5 | 0 | 0 | 0 | 90 | 2.07 | 5.09 | 30.23 | 0.69235 | 100.26 | 0.7 | 1.5 | 0 | 31.41 | 0.10867 | 37.89 | 0 | 0.11977 | 35.17 | 0.0050699 | 0.11887 | 33.8 | 0.0077268 | 100 | 8142 | 100.15 | 31.59
2024-03-22 17:45 | 51.4 | 0 | 0 | 0 | 93 | 1.87 | 4.04 | 29.82 | 0.71075 | 100.29 | 0.7 | 1.4 | 0 | 30.71 | 0.10859 | 37.8 | 0 | 0.11977 | 35.2 | 0.0050699 | 0.1188 | 33.8 | 0.0077268 | 100 | 8143 | 100.17 | 30.91
2024-03-22 18:00 | 32.8 | 0 | 0 | 0 | 89 | 1.84 | 3.96 | 29.57 | 0.73386 | 100.31 | 0.6 | 1.3 | 0 | 30.13 | 0.10867 | 37.8 | 0 | 0.11977 | 35.27 | 0.0052 | 0.11887 | 33.89 | 0.0078705 | 100 | 8137 | 100.19 | 30.29
2024-03-22 18:15 | 13.8 | 0 | 0 | 0 | 104 | 1.28 | 2.77 | 29.36 | 0.75894 | 100.32 | 0.5 | 1.3 | 0 | 29.73 | 0.10871 | 37.73 | 0 | 0.11969 | 35.3 | 0.0050699 | 0.11891 | 33.9 | 0.007925 | 100 | 8134 | 100.21 | 29.87
2024-03-22 18:30 | 1.5 | 0 | 0 | 0 | 99 | 1.27 | 2.97 | 29.17 | 0.77919 | 100.34 | 0.6 | 1.4 | 0 | 29.38 | 0.10883 | 37.64 | 0 | 0.11969 | 35.31 | 0.0051286 | 0.11887 | 33.94 | 0.0078705 | 100 | 8128 | 100.22 | 29.49
2024-03-22 18:45 | 0 | 0 | 0 | 0 | 104 | 1.1 | 2.93 | 28.94 | 0.79388 | 100.36 | 0.6 | 1.4 | 0 | 29.09 | 0.10859 | 37.53 | 0 | 0.1198 | 35.4 | 0.0050699 | 0.11883 | 34 | 0.0079983 | 100 | 8127 | 100.24 | 29.15
2024-03-22 19:00 | 0 | 0 | 0 | 0 | 97 | 1.02 | 1.91 | 28.72 | 0.80635 | 100.39 | 0.6 | 1.4 | 0 | 28.8 | 0.10859 | 37.39 | 0 | 0.11977 | 35.4 | 0.0051286 | 0.11883 | 34 | 0.007925 | 100 | 8122 | 100.28 | 28.74
2024-03-22 19:15 | 0 | 0 | 0 | 0 | 113 | 0.88 | 1.75 | 28.58 | 0.81728 | 100.41 | 0.5 | 1.4 | 0 | 28.58 | 0.10863 | 37.25 | 0 | 0.11977 | 35.4 | 0.0050699 | 0.11891 | 34.05 | 0.0079983 | 100 | 8120 | 100.3 | 28.45
2024-03-22 19:30 | 0 | 0 | 0 | 0 | 108 | 0.88 | 1.88 | 28.39 | 0.83152 | 100.43 | 0.6 | 1.4 | 0 | 28.4 | 0.10867 | 37.12 | 0 | 0.11977 | 35.4 | 0.0050699 | 0.11883 | 34.1 | 0.0079983 | 100 | 8118 | 100.32 | 28.21
2024-03-22 19:45 | 0 | 0 | 0 | 0 | 96 | 0.9 | 1.66 | 28.3 | 0.83978 | 100.44 | 0.6 | 1.4 | 0 | 28.21 | 0.10852 | 36.96 | 0 | 0.1198 | 35.4 | 0.0050003 | 0.11887 | 34.1 | 0.0077983 | 100 | 8111 | 100.33 | 28.03
2024-03-22 20:00 | 0 | 0 | 0 | 0 | 113 | 0.78 | 1.58 | 28.31 | 0.84449 | 100.46 | 0.5 | 1.4 | 0 | 28.16 | 0.10867 | 36.81 | 0 | 0.11977 | 35.4 | 0.0050003 | 0.11887 | 34.15 | 0.0079983 | 100 | 8108 | 100.34 | 27.97
2024-03-22 20:15 | 0 | 0 | 0 | 0 | 108 | 0.77 | 1.54 | 28.21 | 0.85308 | 100.45 | 0.5 | 1.4 | 0 | 28.11 | 0.10856 | 36.65 | 0 | 0.1198 | 35.4 | 0.0051286 | 0.11883 | 34.2 | 0.0079983 | 100 | 8105 | 100.34 | 27.86
2024-03-22 20:30 | 0 | 0 | 0 | 0 | 99 | 0.93 | 1.83 | 28.12 | 0.85783 | 100.46 | 0.6 | 1.4 | 0 | 28.01 | 0.10856 | 36.49 | 0 | 0.1198 | 35.4 | 0.0050003 | 0.11887 | 34.2 | 0.0079983 | 100 | 8104 | 100.34 | 27.7
2024-03-22 20:45 | 0 | 0 | 0 | 0 | 114 | 0.75 | 2.07 | 27.94 | 0.86608 | 100.45 | 0.5 | 1.4 | 0 | 27.87 | 0.10848 | 36.35 | 0 | 0.11977 | 35.4 | 0.0050699 | 0.1188 | 34.2 | 0.0079983 | 100 | 8099 | 100.34 | 27.59
2024-03-22 21:00 | 0 | 0 | 0 | 0 | 114 | 0.66 | 1.27 | 27.67 | 0.87822 | 100.46 | 0.5 | 1.4 | 0 | 27.65 | 0.10856 | 36.19 | 0 | 0.11961 | 35.38 | 0.0050699 | 0.11883 | 34.21 | 0.007925 | 100 | 8099 | 100.35 | 27.32
2024-03-22 21:15 | 0 | 0 | 0 | 0 | 149 | 0.44 | 1.17 | 27.42 | 0.88951 | 100.48 | 0.5 | 1.4 | 0 | 27.38 | 0.10852 | 36.05 | 0 | 0.11973 | 35.3 | 0.0050003 | 0.11887 | 34.3 | 0.0079983 | 100 | 8094 | 100.37 | 27
2024-03-22 21:30 | 0 | 0 | 0 | 0 | 116 | 0.51 | 1.41 | 27.24 | 0.89756 | 100.48 | 0.5 | 1.4 | 0 | 27.11 | 0.10859 | 35.92 | 0 | 0.11973 | 35.3 | 0.0050003 | 0.11883 | 34.3 | 0.0079983 | 100 | 8088 | 100.37 | 26.76
2024-03-22 21:45 | 0 | 0 | 0 | 0 | 93 | 0.7 | 1.41 | 27.35 | 0.89619 | 100.48 | 0.5 | 1.4 | 0 | 27.03 | 0.10852 | 35.77 | 0 | 0.11965 | 35.29 | 0.0050699 | 0.11883 | 34.3 | 0.0079983 | 100 | 8088 | 100.38 | 26.69
2024-03-22 22:00 | 0 | 0 | 0 | 0 | 97 | 0.66 | 1.39 | 27.35 | 0.90141 | 100.5 | 0.5 | 1.4 | 0 | 27.04 | 0.10844 | 35.63 | 0 | 0.11973 | 35.2 | 0.0050003 | 0.1188 | 34.3 | 0.007925 | 100 | 8086 | 100.39 | 26.68
2024-03-22 22:15 | 0 | 0 | 0 | 0 | 108 | 0.55 | 1.01 | 27.2 | 0.9091 | 100.51 | 0.5 | 1.4 | 0 | 27.01 | 0.10836 | 35.49 | 0 | 0.11969 | 35.2 | 0.0050003 | 0.11876 | 34.3 | 0.0079983 | 100 | 8085 | 100.4 | 26.57
2024-03-22 22:30 | 0 | 0 | 0 | 0 | 161 | 0.43 | 0.69 | 27 | 0.91787 | 100.52 | 0.5 | 1.4 | 0 | 26.86 | 0.10844 | 35.35 | 0 | 0.11965 | 35.15 | 0.0050003 | 0.1188 | 34.3 | 0.0079983 | 100 | 8080 | 100.41 | 26.44
2024-03-22 22:45 | 0 | 0 | 0 | 0 | 172 | 0.63 | 1.32 | 26.83 | 0.92481 | 100.53 | 0.5 | 1.4 | 0 | 26.67 | 0.10832 | 35.23 | 0 | 0.11961 | 35.1 | 0.0050003 | 0.11876 | 34.3 | 0.0079983 | 100 | 8079 | 100.42 | 26.17
2024-03-22 23:00 | 0 | 0 | 0 | 0 | 123 | 0.46 | 1.38 | 26.67 | 0.93185 | 100.51 | 0.5 | 1.4 | 0 | 26.53 | 0.10836 | 35.11 | 0 | 0.11965 | 35.07 | 0.0049317 | 0.1188 | 34.3 | 0.0079983 | 100 | 8080 | 100.41 | 26.02
2024-03-22 23:15 | 0 | 0 | 0 | 0 | 147 | 0.48 | 1.09 | 26.49 | 0.93658 | 100.49 | 0.5 | 1.5 | 0 | 26.33 | 0.10852 | 34.97 | 0 | 0.11965 | 35 | 0.0050699 | 0.11887 | 34.3 | 0.0079983 | 100 | 8077 | 100.38 | 25.84
2024-03-22 23:30 | 0 | 0 | 0 | 0 | 160 | 0.64 | 1.34 | 26.4 | 0.93982 | 100.46 | 0.5 | 1.4 | 0 | 26.19 | 0.10852 | 34.85 | 0 | 0.11965 | 34.99 | 0.0050003 | 0.1188 | 34.3 | 0.0079983 | 100 | 8074 | 100.36 | 25.66
2024-03-22 23:45 | 0 | 0 | 0 | 0 | 171 | 0.87 | 1.62 | 26.41 | 0.941 | 100.46 | 0.5 | 1.4 | 0 | 26.11 | 0.10852 | 34.73 | 0 | 0.11961 | 34.9 | 0.0050003 | 0.11883 | 34.3 | 0.0079983 | 100 | 8071 | 100.35 | 25.56
2024-03-23 | 0 | 0 | 0 | 0 | 171 | 0.63 | 1.29 | 26.27 | 0.9453 | 100.45 | 0.4 | 1.4 | 0 | 26.06 | 0.10836 | 34.61 | 0 | 0.11965 | 34.89 | 0.0050003 | 0.11883 | 34.3 | 0.0079983 | 100 | 8072 | 100.34 | 25.48
2024-03-23 00:15 | 0 | 0 | 0 | 0 | 180 | 0.69 | 1.11 | 26.11 | 0.94718 | 100.43 | 0.5 | 1.4 | 0 | 25.89 | 0.10848 | 34.49 | 0 | 0.11969 | 34.8 | 0.0050003 | 0.11883 | 34.3 | 0.007925 | 100 | 8048 | 100.32 | 25.45
2024-03-23 00:30 | 0 | 0 | 0 | 0 | 183 | 1.13 | 2.14 | 25.93 | 0.95373 | 100.42 | 0.5 | 1.4 | 0 | 25.8 | 0.10852 | 34.37 | 0 | 0.11965 | 34.78 | 0.0050003 | 0.11887 | 34.3 | 0.0078705 | 100 | 8053 | 100.31 | 25.35
2024-03-23 00:45 | 0 | 0 | 0 | 0 | 174 | 1.18 | 1.82 | 25.61 | 0.9592 | 100.4 | 0.5 | 1.5 | 0 | 25.6 | 0.10844 | 34.26 | 0 | 0.11969 | 34.7 | 0.0049317 | 0.11876 | 34.3 | 0.0079983 | 100 | 8048 | 100.29 | 25.27
2024-03-23 01:00 | 0 | 0 | 0 | 0 | 165 | 0.77 | 1.67 | 25.43 | 0.95104 | 100.37 | 0.4 | 1.4 | 0 | 25.4 | 0.10848 | 34.15 | 0 | 0.11953 | 34.67 | 0.0050003 | 0.1188 | 34.29 | 0.0079983 | 100 | 8048 | 100.26 | 24.98
2024-03-23 01:15 | 0 | 0 | 0 | 0 | 167 | 0.92 | 1.53 | 25.27 | 0.94832 | 100.35 | 0.4 | 1.4 | 0 | 25.2 | 0.10828 | 34.05 | 0 | 0.11957 | 34.6 | 0.0049317 | 0.11872 | 34.2 | 0.007925 | 100 | 8048 | 100.24 | 24.7
2024-03-23 01:30 | 0 | 0 | 0 | 0 | 180 | 0.69 | 1.34 | 25.17 | 0.94835 | 100.34 | 0.4 | 1.4 | 0 | 24.99 | 0.10836 | 33.94 | 0 | 0.11957 | 34.55 | 0.0049317 | 0.1188 | 34.2 | 0.0079983 | 100 | 8051 | 100.23 | 24.49
2024-03-23 01:45 | 0 | 0 | 0 | 0 | 178 | 0.31 | 0.85 | 25.01 | 0.95239 | 100.32 | 0.4 | 1.4 | 0 | 24.79 | 0.10836 | 33.83 | 0 | 0.11961 | 34.5 | 0.0049317 | 0.11883 | 34.2 | 0.007925 | 100 | 8047 | 100.21 | 24.28
2024-03-23 02:00 | 0 | 0 | 0 | 0 | 213 | 0.38 | 0.79 | 24.92 | 0.95592 | 100.31 | 0.4 | 1.4 | 0 | 24.65 | 0.10836 | 33.73 | 0 | 0.11957 | 34.45 | 0.0050003 | 0.1188 | 34.2 | 0.007925 | 100 | 8045 | 100.2 | 24.08
2024-03-23 02:15 | 0 | 0 | 0 | 0 | 214 | 0.17 | 0.4 | 24.79 | 0.96049 | 100.3 | 0.4 | 1.4 | 0 | 24.51 | 0.10828 | 33.61 | 0 | 0.11957 | 34.4 | 0.0049317 | 0.11883 | 34.2 | 0.0079983 | 100 | 8047 | 100.19 | 23.97
2024-03-23 02:30 | 0 | 0 | 0 | 0 | 222 | 0.18 | 0.62 | 24.73 | 0.96201 | 100.29 | 0.4 | 1.3 | 0 | 24.39 | 0.10832 | 33.51 | 0 | 0.11961 | 34.33 | 0.0049317 | 0.1188 | 34.19 | 0.0078705 | 100 | 8045 | 100.18 | 23.89
2024-03-23 02:45 | 0 | 0 | 0 | 0 | 207 | 0.36 | 0.83 | 24.68 | 0.96747 | 100.28 | 0.4 | 1.5 | 0 | 24.35 | 0.10836 | 33.41 | 0 | 0.11961 | 34.3 | 0.0049317 | 0.1188 | 34.1 | 0.007925 | 100 | 8045 | 100.17 | 23.8
2024-03-23 03:00 | 0 | 0 | 0 | 0 | 206 | 0.66 | 1.15 | 24.82 | 0.96548 | 100.29 | 0.4 | 1.4 | 0 | 24.43 | 0.1084 | 33.31 | 0 | 0.11953 | 34.21 | 0.0048641 | 0.11883 | 34.1 | 0.0078705 | 100 | 8045 | 100.18 | 23.88
2024-03-23 03:15 | 0 | 0 | 0 | 0 | 158 | 0.44 | 1.08 | 24.92 | 0.97021 | 100.26 | 0.4 | 1.4 | 0 | 24.59 | 0.10828 | 33.19 | 0 | 0.11965 | 34.2 | 0.0048641 | 0.1188 | 34.1 | 0.0079983 | 100 | 8044 | 100.16 | 24.05
2024-03-23 03:30 | 0 | 0 | 0 | 0 | 185 | 0.54 | 0.91 | 24.88 | 0.97252 | 100.26 | 0.5 | 1.4 | 0 | 24.61 | 0.10836 | 33.09 | 0 | 0.11953 | 34.1 | 0.0047315 | 0.11872 | 34.1 | 0.007925 | 100 | 8042 | 100.15 | 24.01
2024-03-23 03:45 | 0 | 0 | 0 | 0 | 196 | 0.66 | 1.1 | 24.89 | 0.97004 | 100.26 | 0.4 | 1.5 | 0 | 24.61 | 0.10832 | 33 | 0 | 0.11957 | 34.08 | 0.0046666 | 0.11883 | 34.03 | 0.0078705 | 100 | 8042 | 100.16 | 23.96
2024-03-23 04:00 | 0 | 0 | 0 | 0 | 195 | 0.45 | 1.1 | 24.77 | 0.96997 | 100.27 | 0.4 | 1.4 | 0 | 24.53 | 0.10832 | 32.9 | 0 | 0.11961 | 34 | 0.0047315 | 0.11887 | 34 | 0.0078705 | 100 | 8041 | 100.16 | 23.89
2024-03-23 04:15 | 0 | 0 | 0 | 0 | 154 | 0.41 | 0.56 | 24.53 | 0.97359 | 100.26 | 0.5 | 1.4 | 0 | 24.36 | 0.10832 | 32.81 | 0 | 0.11965 | 33.95 | 0.0046666 | 0.11883 | 34 | 0.007925 | 100 | 8034 | 100.15 | 23.78
2024-03-23 04:30 | 0 | 0 | 0 | 0 | 176 | 0.42 | 0.82 | 24.45 | 0.97042 | 100.25 | 0.4 | 1.4 | 0 | 24.18 | 0.10836 | 32.73 | 0 | 0.11953 | 33.9 | 0.0047973 | 0.11883 | 34 | 0.007925 | 100 | 8035 | 100.14 | 23.61
2024-03-23 04:45 | 0 | 0 | 0 | 0 | 249 | 0.15 | 0.36 | 24.36 | 0.97107 | 100.26 | 0.4 | 1.4 | 0 | 24.05 | 0.1084 | 32.65 | 0 | 0.11957 | 33.84 | 0.0047315 | 0.11883 | 33.93 | 0.0078705 | 100 | 8034 | 100.16 | 23.52
2024-03-23 05:00 | 0 | 0 | 0 | 0 | 139 | 0.24 | 0.43 | 24.17 | 0.97689 | 100.27 | 0.4 | 1.4 | 0 | 23.91 | 0.10828 | 32.57 | 0 | 0.11961 | 33.8 | 0.0044668 | 0.11887 | 33.9 | 0.0076736 | 100 | 8036 | 100.16 | 23.38
2024-03-23 05:15 | 0 | 0 | 0 | 0 | 236 | 0.35 | 0.65 | 24.07 | 0.97609 | 100.28 | 0.3 | 1.4 | 0 | 23.79 | 0.10832 | 32.48 | 0 | 0.11965 | 33.72 | 0.0046026 | 0.11883 | 33.9 | 0.0078705 | 100 | 8033 | 100.18 | 23.27
2024-03-23 05:30 | 0 | 0 | 0 | 0 | 181 | 0.28 | 0.63 | 23.94 | 0.97937 | 100.29 | 0.4 | 1.4 | 0 | 23.67 | 0.1084 | 32.39 | 0 | 0.11953 | 33.7 | 0.0046026 | 0.1188 | 33.9 | 0.007925 | 100 | 8026 | 100.19 | 23.21
2024-03-23 05:45 | 0 | 0 | 0 | 0 | 211 | 0.4 | 0.73 | 23.99 | 0.97676 | 100.32 | 0.4 | 1.4 | 0 | 23.63 | 0.10832 | 32.3 | 0 | 0.11949 | 33.6 | 0.004529 | 0.1188 | 33.8 | 0.0076736 | 100 | 8026 | 100.21 | 23.17
2024-03-23 06:00 | 0 | 0 | 0 | 0 | 282 | 0.23 | 0.49 | 23.89 | 0.9786 | 100.32 | 0.4 | 1.5 | 0 | 23.57 | 0.10832 | 32.21 | 0 | 0.11953 | 33.59 | 0.0044668 | 0.1188 | 33.8 | 0.0077268 | 100 | 8026 | 100.22 | 23.09
2024-03-23 06:15 | 1.4 | 0 | 0 | 0 | 186 | 0.29 | 0.56 | 23.79 | 0.98213 | 100.34 | 0.4 | 1.4 | 0 | 23.49 | 0.10832 | 32.13 | 0 | 0.11949 | 33.5 | 0.004529 | 0.11883 | 33.8 | 0.0077983 | 100 | 8023 | 100.24 | 22.97
2024-03-23 06:30 | 11.1 | 0 | 0 | 0 | 222 | 0.41 | 0.73 | 23.86 | 0.97766 | 100.38 | 0.4 | 1.4 | 0 | 23.49 | 0.10832 | 32.05 | 0 | 0.11946 | 33.47 | 0.0042658 | 0.11883 | 33.75 | 0.0077983 | 100 | 8017 | 100.28 | 22.92
2024-03-23 06:45 | 24.8 | 0 | 0 | 0 | 108 | 0.26 | 0.58 | 23.9 | 0.98746 | 100.4 | 0.4 | 1.4 | 0 | 23.63 | 0.10832 | 31.97 | 0 | 0.11942 | 33.4 | 0.004529 | 0.11883 | 33.7 | 0.0076736 | 100 | 8020 | 100.3 | 23.19
2024-03-23 07:00 | 68.5 | 0 | 0 | 0 | 266 | 0.37 | 0.76 | 24.13 | 0.99155 | 100.42 | 0.4 | 1.4 | 0 | 23.98 | 0.10836 | 31.89 | 0 | 0.11949 | 33.37 | 0.0043351 | 0.1188 | 33.7 | 0.0076033 | 100 | 8020 | 100.33 | 23.44
2024-03-23 07:15 | 58.8 | 0 | 0 | 0 | 222 | 0.52 | 1.19 | 24.69 | 0.99102 | 100.48 | 0.4 | 1.4 | 0 | 24.55 | 0.10832 | 31.8 | 0 | 0.11949 | 33.3 | 0.0040644 | 0.1188 | 33.68 | 0.0076033 | 100 | 8014 | 100.38 | 24
2024-03-23 07:30 | 122.7 | 0 | 0 | 0 | 173 | 0.37 | 0.98 | 25.04 | 0.99606 | 100.49 | 0.4 | 1.4 | 0 | 25.14 | 0.10828 | 31.73 | 0 | 0.11938 | 33.25 | 0.0041305 | 0.11883 | 33.6 | 0.0075336 | 100 | 8017 | 100.4 | 24.4
2024-03-23 07:45 | 252.8 | 0 | 0 | 0 | 178 | 0.65 | 0.98 | 25.87 | 0.99612 | 100.47 | 0.5 | 1.4 | 0 | 26.8 | 0.10828 | 31.7 | 0 | 0.11942 | 33.2 | 0.0041976 | 0.1188 | 33.6 | 0.0074645 | 100 | 8023 | 100.42 | 25.51
2024-03-23 08:00 | 326.9 | 0 | 0 | 0 | 163 | 0.53 | 1.29 | 26.94 | 0.97827 | 100.48 | 0.6 | 1.4 | 0 | 29.09 | 0.10832 | 31.6 | 0 | 0.11949 | 33.13 | 0.0041976 | 0.1188 | 33.59 | 0.0073961 | 100 | 8029 | 100.44 | 27.49
2024-03-23 08:15 | 394.9 | 0 | 0 | 0 | 116 | 0.84 | 1.82 | 28.19 | 0.91663 | 100.49 | 0.7 | 1.5 | 0 | 30.93 | 0.10836 | 31.6 | 0 | 0.11953 | 33.1 | 0.0040644 | 0.11887 | 33.5 | 0.0075336 | 100 | 8042 | 100.45 | 29.42
2024-03-23 08:30 | 447.4 | 0 | 0 | 0 | 80 | 1.11 | 2.79 | 29.17 | 0.85881 | 100.5 | 0.8 | 1.4 | 0 | 32.26 | 0.10832 | 31.6 | 0 | 0.11949 | 33.03 | 0.0041976 | 0.11887 | 33.5 | 0.0075336 | 100 | 8054 | 100.47 | 30.6
2024-03-23 08:45 | 541.7 | 0 | 0 | 0 | 101 | 1.35 | 3.82 | 29.95 | 0.81137 | 100.53 | 0.7 | 1.4 | 0 | 33.27 | 0.10844 | 31.61 | 0 | 0.11953 | 33 | 0.0041305 | 0.11883 | 33.5 | 0.0075336 | 100 | 8060 | 100.5 | 31.87
2024-03-23 09:00 | 628.7 | 0 | 0 | 0 | 100 | 1.63 | 3.62 | 30.6 | 0.76233 | 100.53 | 0.7 | 1.4 | 0 | 34.14 | 0.10832 | 31.7 | 0 | 0.11946 | 32.94 | 0.0041976 | 0.11887 | 33.4 | 0.0072611 | 100 | 8071 | 100.51 | 32.91
2024-03-23 09:15 | 637.7 | 0 | 0 | 0 | 94 | 1.9 | 3.82 | 30.81 | 0.74739 | 100.55 | 0.7 | 1.4 | 0 | 34.81 | 0.10836 | 31.82 | 0 | 0.11946 | 32.9 | 0.0042658 | 0.11887 | 33.4 | 0.0073961 | 100 | 8083 | 100.52 | 33.85
2024-03-23 09:30 | 733.1 | 0 | 0 | 0 | 103 | 1.48 | 3.05 | 31.41 | 0.71053 | 100.56 | 0.8 | 1.4 | 0 | 35.07 | 0.1084 | 31.97 | 0 | 0.11938 | 32.9 | 0.0041976 | 0.11891 | 33.4 | 0.0072611 | 100 | 8098 | 100.53 | 34.22
2024-03-23 09:45 | 708 | 0 | 0 | 0 | 91 | 1.8 | 3.64 | 31.61 | 0.67261 | 100.57 | 0.8 | 1.4 | 0 | 35.55 | 0.10844 | 32.17 | 0 | 0.11949 | 32.85 | 0.0041976 | 0.11887 | 33.35 | 0.0073961 | 100 | 8105 | 100.53 | 34.88
2024-03-23 10:00 | 850.9 | 0 | 0 | 0 | 73 | 2.35 | 4.6 | 31.66 | 0.66706 | 100.57 | 0.7 | 1.4 | 0 | 35.97 | 0.1084 | 32.39 | 0 | 0.11949 | 32.8 | 0.0039994 | 0.11887 | 33.3 | 0.0074645 | 100 | 8119 | 100.54 | 35.33
2024-03-23 10:15 | 792.5 | 0 | 0 | 0 | 98 | 1.92 | 3.86 | 31.81 | 0.65631 | 100.58 | 0.7 | 1.4 | 0 | 35.79 | 0.10856 | 32.67 | 0 | 0.11953 | 32.8 | 0.0041305 | 0.11891 | 33.3 | 0.0071945 | 100 | 8127 | 100.54 | 35.57
2024-03-23 10:30 | 909.7 | 0 | 0 | 0 | 102 | 1.7 | 4.65 | 32.67 | 0.61992 | 100.58 | 0.9 | 1.3 | 0 | 36.24 | 0.1084 | 32.96 | 0 | 0.11942 | 32.8 | 0.0042658 | 0.11887 | 33.3 | 0.0072611 | 100 | 8143 | 100.53 | 36.14
2024-03-23 10:45 | 963.3 | 0 | 0 | 0 | 94 | 1.85 | 4.32 | 33.01 | 0.59864 | 100.56 | 1 | 1.5 | 0 | 36.87 | 0.10836 | 33.3 | 0 | 0.11942 | 32.89 | 0.0041305 | 0.11887 | 33.21 | 0.0072611 | 100 | 8156 | 100.51 | 36.98
2024-03-23 11:00 | 965 | 0 | 0 | 0 | 102 | 2.24 | 4.33 | 32.92 | 0.59588 | 100.55 | 1.1 | 1.3 | 0 | 36.87 | 0.10859 | 33.65 | 0 | 0.11946 | 32.9 | 0.0043351 | 0.11887 | 33.2 | 0.0072611 | 100 | 8164 | 100.5 | 37.1
2024-03-23 11:15 | 879.7 | 0 | 0 | 0 | 85 | 2.41 | 5.07 | 32.62 | 0.59648 | 100.55 | 0.8 | 1.4 | 0 | 36.55 | 0.10863 | 34.04 | 0 | 0.11946 | 32.92 | 0.0039994 | 0.11887 | 33.2 | 0.0072611 | 100 | 8175 | 100.48 | 37
2024-03-23 11:30 | 1045.1 | 0 | 0 | 0 | 96 | 2.18 | 5.16 | 33.01 | 0.57499 | 100.53 | 0.9 | 1.3 | 0 | 36.23 | 0.10859 | 34.43 | 0 | 0.11942 | 33 | 0.0041305 | 0.11887 | 33.2 | 0.0073961 | 100 | 8185 | 100.46 | 36.86
2024-03-23 11:45 | 1050.5 | 0 | 0 | 0 | 105 | 2.01 | 5.12 | 33.68 | 0.54366 | 100.52 | 1 | 1.3 | 0 | 36.58 | 0.10863 | 34.85 | 0 | 0.11949 | 33.07 | 0.0043351 | 0.11883 | 33.2 | 0.0076033 | 100 | 8192 | 100.45 | 37.43
2024-03-23 12:00 | 1029.5 | 0 | 0 | 0 | 108 | 2.54 | 4.94 | 33.43 | 0.5519 | 100.51 | 0.8 | 1.4 | 0 | 36.81 | 0.10867 | 35.27 | 0 | 0.11953 | 33.15 | 0.0040644 | 0.11883 | 33.2 | 0.0073961 | 100 | 8202 | 100.43 | 37.92
2024-03-23 12:15 | 1062.9 | 0 | 0 | 0 | 98 | 2.18 | 4.84 | 33.83 | 0.52508 | 100.49 | 0.8 | 1.3 | 0 | 36.58 | 0.10871 | 35.7 | 0 | 0.11946 | 33.24 | 0.0043351 | 0.11887 | 33.16 | 0.0073282 | 100 | 8212 | 100.41 | 37.81
2024-03-23 12:30 | 1049.5 | 0 | 0 | 0 | 111 | 2.08 | 4.78 | 33.79 | 0.53082 | 100.47 | 1 | 1.5 | 0 | 36.78 | 0.10871 | 36.13 | 0 | 0.11953 | 33.35 | 0.0043954 | 0.11891 | 33.13 | 0.0076736 | 100 | 8216 | 100.38 | 38.23
2024-03-23 12:45 | 1001.9 | 0 | 0 | 0 | 79 | 2.46 | 6.24 | 33.57 | 0.53084 | 100.45 | 1 | 1.4 | 0 | 36.49 | 0.10863 | 36.56 | 0 | 0.11949 | 33.45 | 0.0042658 | 0.11887 | 33.2 | 0.0074645 | 100 | 8217 | 100.35 | 37.97
2024-03-23 13:00 | 989.9 | 0 | 0 | 0 | 116 | 2.17 | 4.44 | 34.08 | 0.51986 | 100.42 | 1.2 | 1.3 | 0 | 36.67 | 0.10867 | 36.98 | 0 | 0.11953 | 33.57 | 0.0047315 | 0.11895 | 33.2 | 0.0076033 | 100 | 8223 | 100.33 | 38.14
2024-03-23 13:15 | 867.3 | 0 | 0 | 0 | 89 | 2.48 | 5.23 | 33.59 | 0.52313 | 100.4 | 0.8 | 1.4 | 0 | 36.6 | 0.10863 | 37.4 | 0 | 0.11949 | 33.73 | 0.0047315 | 0.11895 | 33.2 | 0.0076736 | 100 | 8222 | 100.3 | 38.09
2024-03-23 13:30 | 850.5 | 0 | 0 | 0 | 107 | 1.82 | 4.41 | 33.97 | 0.508 | 100.37 | 0.9 | 1.3 | 0 | 36.37 | 0.10875 | 37.81 | 0 | 0.11957 | 33.85 | 0.0046026 | 0.11895 | 33.2 | 0.0077268 | 100 | 8226 | 100.27 | 37.73
2024-03-23 13:45 | 961 | 0 | 0 | 0 | 81 | 2.26 | 5.63 | 33.73 | 0.51733 | 100.34 | 0.9 | 1.3 | 0 | 36.48 | 0.10875 | 38.21 | 0 | 0.11965 | 34.01 | 0.0048641 | 0.11895 | 33.2 | 0.0076736 | 100 | 8224 | 100.24 | 37.77
2024-03-23 14:00 | 792.9 | 0 | 0 | 0 | 80 | 2.51 | 4.86 | 33.76 | 0.52332 | 100.31 | 1 | 1.3 | 0 | 36.53 | 0.10863 | 38.57 | 0 | 0.11953 | 34.16 | 0.0049317 | 0.11887 | 33.25 | 0.0076736 | 100 | 8222 | 100.21 | 37.72
2024-03-23 14:15 | 899 | 0 | 0 | 0 | 101 | 2.42 | 5.35 | 33.93 | 0.52989 | 100.29 | 0.7 | 1.2 | 0 | 36.52 | 0.10863 | 38.89 | 0 | 0.11965 | 34.33 | 0.0049317 | 0.11891 | 33.3 | 0.0074645 | 100 | 8228 | 100.2 | 37.62
2024-03-23 14:30 | 830.6 | 0 | 0 | 0 | 116 | 2.07 | 5.11 | 33.9 | 0.53399 | 100.28 | 0.6 | 1.3 | 0 | 36.65 | 0.10867 | 39.2 | 0 | 0.11965 | 34.49 | 0.0050003 | 0.11899 | 33.3 | 0.0076033 | 100 | 8222 | 100.18 | 37.67
2024-03-23 14:45 | 744.1 | 0 | 0 | 0 | 90 | 2.37 | 4.92 | 33.72 | 0.53385 | 100.27 | 1 | 1.3 | 0 | 36.51 | 0.10867 | 39.49 | 0.0010023 | 0.11961 | 34.65 | 0.0049317 | 0.11899 | 33.4 | 0.0076033 | 100 | 8220 | 100.17 | 37.6
2024-03-23 15:00 | 633.1 | 0 | 0 | 0 | 93 | 2.42 | 5.45 | 33.45 | 0.54857 | 100.26 | 0.5 | 1.3 | 0 | 36.3 | 0.10879 | 39.75 | 0 | 0.11969 | 34.83 | 0.0050003 | 0.11899 | 33.4 | 0.0074645 | 100 | 8218 | 100.16 | 37.28
2024-03-23 15:15 | 646.1 | 0 | 0 | 0 | 86 | 2.31 | 6 | 33.33 | 0.55559 | 100.26 | 0.9 | 1.1 | 0 | 35.98 | 0.10867 | 39.99 | 0.0010023 | 0.11965 | 34.98 | 0.0050003 | 0.11895 | 33.47 | 0.0077268 | 100 | 8213 | 100.16 | 36.82
2024-03-23 15:30 | 592.3 | 0 | 0 | 0 | 91 | 2.63 | 5.56 | 33.01 | 0.55671 | 100.26 | 1 | 1.3 | 0 | 35.83 | 0.10863 | 40.21 | 0 | 0.11965 | 35.15 | 0.0050003 | 0.11883 | 33.51 | 0.0077983 | 100 | 8202 | 100.16 | 36.58
2024-03-23 15:45 | 493.2 | 0 | 0 | 0 | 79 | 2.85 | 7.01 | 32.49 | 0.58655 | 100.25 | 1 | 1.2 | 0 | 35.36 | 0.10871 | 40.37 | 0.0010023 | 0.11969 | 35.31 | 0.0050003 | 0.11899 | 33.6 | 0.0076033 | 100 | 8201 | 100.15 | 36.06
2024-03-23 16:00 | 432.7 | 0 | 0 | 0 | 83 | 2.86 | 5.85 | 32.23 | 0.59688 | 100.25 | 0.5 | 1.3 | 0 | 34.72 | 0.10863 | 40.53 | 0.0010023 | 0.11961 | 35.46 | 0.0050699 | 0.11891 | 33.65 | 0.0074645 | 100 | 8200 | 100.15 | 35.31
2024-03-23 16:15 | 366.7 | 0 | 0 | 0 | 86 | 2.64 | 5.05 | 31.97 | 0.59814 | 100.24 | 0.9 | 1.2 | 0 | 34.35 | 0.10867 | 40.63 | 0 | 0.11969 | 35.62 | 0.0050699 | 0.11891 | 33.71 | 0.0075336 | 100 | 8191 | 100.14 | 34.8
2024-03-23 16:30 | 294.2 | 0 | 0 | 0 | 86 | 2.64 | 5.58 | 31.97 | 0.60425 | 100.23 | 0.7 | 1.4 | 0 | 34.14 | 0.10871 | 40.7 | 0 | 0.11973 | 35.75 | 0.0050003 | 0.11895 | 33.8 | 0.0076736 | 100 | 8182 | 100.14 | 34.49
2024-03-23 16:45 | 220.2 | 0 | 0 | 0 | 85 | 2.4 | 5.07 | 31.7 | 0.62062 | 100.24 | 0.7 | 1.2 | 0 | 33.73 | 0.10867 | 40.76 | 0.0010023 | 0.11973 | 35.9 | 0.0050003 | 0.11887 | 33.87 | 0.0078705 | 100 | 8175 | 100.14 | 33.98
2024-03-23 17:00 | 144.4 | 0 | 0 | 0 | 86 | 2.48 | 5.09 | 31.41 | 0.63767 | 100.26 | 0.4 | 1.4 | 0 | 33.15 | 0.10867 | 40.79 | 0.0010023 | 0.11977 | 36.03 | 0.0051286 | 0.11891 | 33.92 | 0.0077983 | 100 | 8168 | 100.15 | 33.23
2024-03-23 17:15 | 66.5 | 0 | 0 | 0 | 88 | 2.51 | 5.4 | 30.61 | 0.66902 | 100.29 | 0.8 | 1.4 | 0 | 32.16 | 0.10859 | 40.7 | 0.0010023 | 0.11969 | 36.15 | 0.0050003 | 0.11887 | 34 | 0.007925 | 100 | 8162 | 100.18 | 32.32
2024-03-23 17:30 | 60.2 | 0 | 0 | 0 | 88 | 2.25 | 5.11 | 30.43 | 0.67549 | 100.31 | 0.6 | 1.4 | 0 | 31.23 | 0.10863 | 40.65 | 0.0010023 | 0.11973 | 36.25 | 0.0050699 | 0.11876 | 34.08 | 0.0079983 | 100 | 8157 | 100.19 | 31.44
2024-03-23 17:45 | 43.3 | 0 | 0 | 0 | 88 | 2.24 | 4.84 | 30.1 | 0.69284 | 100.33 | 0.7 | 1.4 | 0 | 30.73 | 0.10844 | 40.54 | 0 | 0.11973 | 36.36 | 0.0050003 | 0.11895 | 34.15 | 0.0078705 | 100 | 8153 | 100.22 | 30.89
2024-03-23 18:00 | 27.5 | 0 | 0 | 0 | 94 | 1.94 | 4.97 | 29.75 | 0.71051 | 100.36 | 0.7 | 1.4 | 0 | 30.27 | 0.10852 | 40.38 | 0.0010023 | 0.11973 | 36.44 | 0.0053333 | 0.11899 | 34.21 | 0.0079983 | 100 | 8148 | 100.24 | 30.36
2024-03-23 18:15 | 12.1 | 0 | 0 | 0 | 90 | 1.62 | 4.01 | 29.4 | 0.72913 | 100.38 | 0.6 | 1.5 | 0 | 29.74 | 0.10852 | 40.2 | 0.0010023 | 0.11973 | 36.5 | 0.0051286 | 0.11891 | 34.3 | 0.007925 | 100 | 8140 | 100.26 | 29.88
2024-03-23 18:30 | 1.5 | 0 | 0 | 0 | 88 | 1.62 | 4.21 | 29.08 | 0.75118 | 100.4 | 0.6 | 1.3 | 0 | 29.27 | 0.10852 | 39.99 | 0 | 0.11973 | 36.59 | 0.0052 | 0.11887 | 34.37 | 0.0079983 | 100 | 8140 | 100.28 | 29.32
2024-03-23 18:45 | 0 | 0 | 0 | 0 | 104 | 1.05 | 2.63 | 28.71 | 0.77406 | 100.42 | 0.5 | 1.4 | 0 | 28.87 | 0.1084 | 39.77 | 0 | 0.11969 | 36.6 | 0.0052723 | 0.11891 | 34.42 | 0.0079983 | 100 | 8132 | 100.31 | 28.8
2024-03-23 19:00 | 0 | 0 | 0 | 0 | 92 | 1.18 | 2.28 | 28.45 | 0.79124 | 100.45 | 0.5 | 1.4 | 0 | 28.49 | 0.10836 | 39.55 | 0.0010023 | 0.11973 | 36.64 | 0.0052 | 0.11883 | 34.5 | 0.0079983 | 100 | 8131 | 100.33 | 28.32
2024-03-23 19:15 | 0 | 0 | 0 | 0 | 97 | 1.05 | 2.62 | 28.17 | 0.80318 | 100.46 | 0.6 | 1.4 | 0 | 28.15 | 0.1084 | 39.31 | 0 | 0.11969 | 36.7 | 0.0052723 | 0.11887 | 34.57 | 0.0079983 | 100 | 8128 | 100.35 | 27.96
2024-03-23 19:30 | 0 | 0 | 0 | 0 | 111 | 0.7 | 1.46 | 27.88 | 0.81847 | 100.48 | 0.5 | 1.4 | 0 | 27.85 | 0.1084 | 39.08 | 0 | 0.11965 | 36.7 | 0.0051286 | 0.11891 | 34.6 | 0.0079983 | 100 | 8121 | 100.36 | 27.65
2024-03-23 19:45 | 0 | 0 | 0 | 0 | 131 | 0.51 | 1.14 | 27.57 | 0.8356 | 100.49 | 0.6 | 1.4 | 0 | 27.57 | 0.1084 | 38.85 | 0 | 0.11969 | 36.7 | 0.0052 | 0.11887 | 34.69 | 0.0079983 | 100 | 8121 | 100.38 | 27.22
2024-03-23 20:00 | 0 | 0 | 0 | 0 | 124 | 0.49 | 0.94 | 27.31 | 0.84897 | 100.51 | 0.5 | 1.4 | 0 | 27.23 | 0.10825 | 38.61 | 0 | 0.11961 | 36.7 | 0.0051286 | 0.11883 | 34.7 | 0.0079983 | 100 | 8121 | 100.4 | 26.83
2024-03-23 20:15 | 0 | 0 | 0 | 0 | 121 | 0.49 | 1.67 | 27.07 | 0.86268 | 100.51 | 0.4 | 1.4 | 0 | 26.91 | 0.10828 | 38.39 | 0 | 0.11957 | 36.63 | 0.0050699 | 0.1188 | 34.79 | 0.0079983 | 100 | 8117 | 100.4 | 26.48
2024-03-23 20:30 | 0 | 0 | 0 | 0 | 102 | 0.68 | 1.45 | 27.06 | 0.86962 | 100.52 | 0.4 | 1.4 | 0 | 26.74 | 0.10832 | 38.17 | 0 | 0.11973 | 36.6 | 0.0053333 | 0.11883 | 34.8 | 0.0079983 | 100 | 8103 | 100.41 | 26.27
2024-03-23 20:45 | 0 | 0 | 0 | 0 | 109 | 0.64 | 1.19 | 26.91 | 0.87985 | 100.55 | 0.5 | 1.3 | 0 | 26.61 | 0.10832 | 37.94 | 0 | 0.11965 | 36.6 | 0.0050699 | 0.11876 | 34.85 | 0.0079983 | 100 | 8105 | 100.44 | 26.18
2024-03-23 21:00 | 0 | 0 | 0 | 0 | 120 | 0.54 | 1.07 | 26.74 | 0.88812 | 100.57 | 0.5 | 1.4 | 0 | 26.44 | 0.10825 | 37.73 | 0 | 0.11973 | 36.55 | 0.0052723 | 0.1188 | 34.9 | 0.0079983 | 100 | 8106 | 100.46 | 25.95
2024-03-23 21:15 | 0 | 0 | 0 | 0 | 159 | 0.36 | 0.86 | 26.49 | 0.90246 | 100.58 | 0.5 | 1.4 | 0 | 26.27 | 0.10828 | 37.52 | 0 | 0.11973 | 36.5 | 0.0052723 | 0.11883 | 34.9 | 0.0079983 | 100 | 8103 | 100.47 | 25.67
2024-03-23 21:30 | 0 | 0 | 0 | 0 | 132 | 0.45 | 1.06 | 26.45 | 0.90285 | 100.6 | 0.4 | 1.4 | 0 | 26.09 | 0.10828 | 37.31 | 0 | 0.11965 | 36.47 | 0.0050699 | 0.1188 | 34.9 | 0.0079983 | 100 | 8098 | 100.49 | 25.55
2024-03-23 21:45 | 0 | 0 | 0 | 0 | 124 | 0.43 | 1.02 | 26.35 | 0.90586 | 100.61 | 0.5 | 1.4 | 0 | 25.97 | 0.10821 | 37.12 | 0 | 0.11961 | 36.4 | 0.0050003 | 0.11876 | 34.99 | 0.0079983 | 100 | 8096 | 100.51 | 25.39
2024-03-23 22:00 | 0 | 0 | 0 | 0 | 143 | 0.36 | 0.66 | 26.21 | 0.91249 | 100.63 | 0.4 | 1.4 | 0 | 25.86 | 0.10825 | 36.93 | 0 | 0.11961 | 36.35 | 0.0051286 | 0.1188 | 35 | 0.0079983 | 100 | 8097 | 100.52 | 25.25
2024-03-23 22:15 | 0 | 0 | 0 | 0 | 139 | 0.39 | 0.75 | 26.18 | 0.91706 | 100.64 | 0.5 | 1.4 | 0 | 25.81 | 0.10832 | 36.75 | 0 | 0.11961 | 36.3 | 0.0050699 | 0.11876 | 35 | 0.0079983 | 100 | 8095 | 100.53 | 25.16
2024-03-23 22:30 | 0 | 0 | 0 | 0 | 135 | 0.46 | 1.05 | 26.17 | 0.91672 | 100.65 | 0.5 | 1.5 | 0 | 25.75 | 0.10825 | 36.55 | 0 | 0.11965 | 36.22 | 0.0050699 | 0.11883 | 35 | 0.0079983 | 100 | 8088 | 100.54 | 25.07
2024-03-23 22:45 | 0 | 0 | 0 | 0 | 155 | 0.37 | 0.7 | 26.03 | 0.92434 | 100.65 | 0.5 | 1.4 | 0 | 25.66 | 0.10821 | 36.38 | 0 | 0.11973 | 36.19 | 0.0051286 | 0.11868 | 35 | 0.0079983 | 100 | 8088 | 100.55 | 25.01
2024-03-23 23:00 | 0 | 0 | 0 | 0 | 164 | 0.26 | 0.75 | 25.91 | 0.92973 | 100.65 | 0.5 | 1.4 | 0 | 25.56 | 0.10825 | 36.21 | 0 | 0.11965 | 36.1 | 0.0050003 | 0.1188 | 35 | 0.0079983 | 100 | 8085 | 100.54 | 24.87
2024-03-23 23:15 | 0 | 0 | 0 | 0 | 107 | 0.51 | 0.89 | 26.03 | 0.92523 | 100.63 | 0.5 | 1.4 | 0 | 25.48 | 0.10813 | 36.05 | 0 | 0.11953 | 36.04 | 0.0050699 | 0.11883 | 35 | 0.0080724 | 100 | 8085 | 100.53 | 24.8
2024-03-23 23:30 | 0 | 0 | 0 | 0 | 185 | 0.25 | 0.57 | 25.86 | 0.93549 | 100.62 | 0.5 | 1.4 | 0 | 25.46 | 0.10813 | 35.87 | 0 | 0.11965 | 35.99 | 0.0051286 | 0.1188 | 35 | 0.0079983 | 100 | 8080 | 100.51 | 24.73
2024-03-23 23:45 | 0 | 0 | 0 | 0 | 182 | 0.16 | 0.67 | 25.82 | 0.935 | 100.6 | 0.5 | 1.4 | 0 | 25.29 | 0.10817 | 35.73 | 0 | 0.11953 | 35.9 | 0.0050699 | 0.1188 | 35 | 0.0079983 | 100 | 8083 | 100.49 | 24.6
2024-03-24 | 0 | 0 | 0 | 0 | 184 | 0.52 | 0.75 | 25.67 | 0.94396 | 100.58 | 0.4 | 1.5 | 0 | 25.2 | 0.10809 | 35.56 | 0 | 0.11957 | 35.83 | 0.0050003 | 0.1188 | 35 | 0.0079983 | 100 | 8083 | 100.48 | 24.44
2024-03-24 00:15 | 0 | 0 | 0 | 0 | 181 | 0.27 | 0.46 | 25.46 | 0.94935 | 100.57 | 0.5 | 1.5 | 0 | 25.08 | 0.10797 | 35.42 | 0 | 0.11965 | 35.78 | 0.0050003 | 0.11887 | 35 | 0.0080724 | 100 | 8072 | 100.46 | 24.43
2024-03-24 00:30 | 0 | 0 | 0 | 0 | 190 | 0.29 | 0.45 | 25.37 | 0.95227 | 100.56 | 0.4 | 1.4 | 0 | 24.93 | 0.10817 | 35.26 | 0 | 0.11965 | 35.7 | 0.0050003 | 0.11876 | 35 | 0.0080724 | 100 | 8073 | 100.46 | 24.28
2024-03-24 00:45 | 0 | 0 | 0 | 0 | 191 | 0.47 | 0.74 | 25.25 | 0.95287 | 100.54 | 0.4 | 1.4 | 0 | 24.78 | 0.10805 | 35.13 | 0 | 0.11957 | 35.63 | 0.0050003 | 0.11876 | 34.98 | 0.0079983 | 100 | 8057 | 100.44 | 24.12
2024-03-24 01:00 | 0 | 0 | 0 | 0 | 178 | 0.48 | 0.72 | 25.18 | 0.95591 | 100.52 | 0.5 | 1.4 | 0 | 24.73 | 0.10805 | 34.97 | 0 | 0.11953 | 35.57 | 0.0050003 | 0.11876 | 34.9 | 0.0079983 | 100 | 8064 | 100.42 | 24.1
2024-03-24 01:15 | 0 | 0 | 0 | 0 | 170 | 0.39 | 0.75 | 25.11 | 0.95802 | 100.5 | 0.4 | 1.4 | 0 | 24.66 | 0.10813 | 34.84 | 0 | 0.11953 | 35.5 | 0.0049317 | 0.11876 | 34.9 | 0.0079983 | 100 | 8061 | 100.4 | 23.94
2024-03-24 01:30 | 0 | 0 | 0 | 0 | 165 | 0.27 | 0.66 | 25.1 | 0.95797 | 100.49 | 0.4 | 1.4 | 0 | 24.58 | 0.10809 | 34.68 | 0 | 0.11946 | 35.41 | 0.0050003 | 0.11872 | 34.9 | 0.0079983 | 100 | 8058 | 100.39 | 23.92
2024-03-24 01:45 | 0 | 0 | 0 | 0 | 182 | 0.36 | 0.91 | 24.97 | 0.96447 | 100.48 | 0.5 | 1.4 | 0 | 24.52 | 0.10809 | 34.55 | 0 | 0.11957 | 35.35 | 0.0050003 | 0.1188 | 34.9 | 0.0079983 | 100 | 8060 | 100.38 | 23.84
2024-03-24 02:00 | 0 | 0 | 0 | 0 | 181 | 0.3 | 0.67 | 24.87 | 0.96865 | 100.48 | 0.3 | 1.4 | 0 | 24.46 | 0.10809 | 34.43 | 0 | 0.11961 | 35.29 | 0.0050003 | 0.11876 | 34.87 | 0.0079983 | 100 | 8059 | 100.37 | 23.73
2024-03-24 02:15 | 0 | 0 | 0 | 0 | 177 | 0.34 | 0.47 | 24.81 | 0.96765 | 100.46 | 0.4 | 1.4 | 0 | 24.36 | 0.10809 | 34.28 | 0 | 0.11949 | 35.2 | 0.0050003 | 0.11876 | 34.8 | 0.0079983 | 100 | 8055 | 100.36 | 23.62
2024-03-24 02:30 | 0 | 0 | 0 | 0 | 164 | 0.14 | 0.32 | 24.77 | 0.96612 | 100.45 | 0.4 | 1.4 | 0 | 24.27 | 0.10805 | 34.16 | 0 | 0.11942 | 35.13 | 0.0050003 | 0.11883 | 34.8 | 0.0079983 | 100 | 8057 | 100.35 | 23.58
2024-03-24 02:45 | 0 | 0 | 0 | 0 | 160 | 0.21 | 0.48 | 24.6 | 0.97469 | 100.45 | 0.4 | 1.4 | 0 | 24.2 | 0.10801 | 34.04 | 0 | 0.11949 | 35.07 | 0.0050003 | 0.1188 | 34.8 | 0.0079983 | 100 | 8058 | 100.35 | 23.6
2024-03-24 03:00 | 0 | 0 | 0 | 0 | 164 | 0.24 | 0.38 | 24.4 | 0.97694 | 100.45 | 0.4 | 1.4 | 0 | 24.04 | 0.10801 | 33.92 | 0 | 0.11949 | 35 | 0.0050003 | 0.11883 | 34.75 | 0.0079983 | 100 | 8052 | 100.34 | 23.41
2024-03-24 03:15 | 0 | 0 | 0 | 0 | 128 | 0.24 | 0.41 | 24.45 | 0.97206 | 100.44 | 0.4 | 1.4 | 0 | 23.95 | 0.10809 | 33.78 | 0 | 0.11953 | 34.91 | 0.0050003 | 0.11883 | 34.7 | 0.0079983 | 100 | 8055 | 100.34 | 23.33
2024-03-24 03:30 | 0 | 0 | 0 | 0 | 170 | 0.38 | 0.65 | 24.31 | 0.9786 | 100.44 | 0.4 | 1.4 | 0 | 23.91 | 0.10809 | 33.67 | 0 | 0.11949 | 34.85 | 0.0049317 | 0.11891 | 34.7 | 0.0079983 | 100 | 8053 | 100.34 | 23.19
2024-03-24 03:45 | 0 | 0 | 0 | 0 | 181 | 0.44 | 0.65 | 24.31 | 0.97596 | 100.44 | 0.4 | 1.4 | 0 | 23.84 | 0.10817 | 33.55 | 0 | 0.11949 | 34.8 | 0.0048641 | 0.11883 | 34.67 | 0.0079983 | 100 | 8053 | 100.34 | 23.05
2024-03-24 04:00 | 0 | 0 | 0 | 0 | 172 | 0.33 | 0.54 | 24.11 | 0.98374 | 100.46 | 0.4 | 1.4 | 0 | 23.75 | 0.10821 | 33.43 | 0 | 0.11946 | 34.7 | 0.0048641 | 0.1188 | 34.6 | 0.0079983 | 100 | 8054 | 100.35 | 22.98
2024-03-24 04:15 | 0 | 0 | 0 | 0 | 189 | 0.4 | 0.53 | 24.03 | 0.98145 | 100.47 | 0.4 | 1.4 | 0 | 23.63 | 0.10813 | 33.33 | 0 | 0.11953 | 34.64 | 0.0047315 | 0.1188 | 34.6 | 0.0079983 | 100 | 8050 | 100.36 | 22.82
2024-03-24 04:30 | 0 | 0 | 0 | 0 | 219 | 0.29 | 0.54 | 23.86 | 0.98273 | 100.48 | 0.4 | 1.4 | 0 | 23.49 | 0.10805 | 33.21 | 0 | 0.11953 | 34.58 | 0.0047315 | 0.11876 | 34.58 | 0.007925 | 100 | 8046 | 100.38 | 22.79
2024-03-24 04:45 | 0 | 0 | 0 | 0 | 206 | 0.2 | 0.3 | 23.73 | 0.98363 | 100.48 | 0.3 | 1.4 | 0 | 23.35 | 0.10813 | 33.09 | 0 | 0.11949 | 34.5 | 0.0046666 | 0.11883 | 34.5 | 0.0078705 | 100 | 8046 | 100.38 | 22.74
2024-03-24 05:00 | 0 | 0 | 0 | 0 | 162 | 0.28 | 0.48 | 23.69 | 0.98156 | 100.48 | 0.4 | 1.4 | 0 | 23.27 | 0.10809 | 32.97 | 0 | 0.11949 | 34.42 | 0.0043351 | 0.11891 | 34.5 | 0.0079983 | 100 | 8043 | 100.37 | 22.62
2024-03-24 05:15 | 0 | 0 | 0 | 0 | 181 | 0.31 | 0.56 | 23.49 | 0.98862 | 100.49 | 0.4 | 1.4 | 0 | 23.18 | 0.10805 | 32.87 | 0 | 0.11942 | 34.37 | 0.0046026 | 0.11872 | 34.47 | 0.0079983 | 100 | 8045 | 100.39 | 22.51
2024-03-24 05:30 | 0 | 0 | 0 | 0 | 208 | 0.19 | 0.29 | 23.53 | 0.97727 | 100.52 | 0.4 | 1.4 | 0 | 23.04 | 0.10805 | 32.76 | 0 | 0.11946 | 34.3 | 0.0047973 | 0.11883 | 34.4 | 0.007925 | 100 | 8041 | 100.41 | 22.36
2024-03-24 05:45 | 0 | 0 | 0 | 0 | 257 | 0.2 | 0.31 | 23.45 | 0.97992 | 100.53 | 0.4 | 1.4 | 0 | 22.98 | 0.10809 | 32.66 | 0 | 0.11934 | 34.22 | 0.0041976 | 0.1188 | 34.4 | 0.0078705 | 100 | 8039 | 100.42 | 22.44
2024-03-24 06:00 | 0 | 0 | 0 | 0 | 204 | 0.29 | 0.55 | 23.38 | 0.98302 | 100.54 | 0.4 | 1.4 | 0 | 22.96 | 0.10801 | 32.56 | 0 | 0.11949 | 34.17 | 0.0046026 | 0.11887 | 34.35 | 0.0077268 | 100 | 8037 | 100.44 | 22.43
2024-03-24 06:15 | 1.8 | 0 | 0 | 0 | 170 | 0.51 | 0.7 | 23.32 | 0.98414 | 100.56 | 0.3 | 1.4 | 0 | 22.91 | 0.10797 | 32.45 | 0 | 0.11942 | 34.1 | 0.0041976 | 0.11883 | 34.3 | 0.0077268 | 100 | 8037 | 100.46 | 22.25
2024-03-24 06:30 | 15.7 | 0 | 0 | 0 | 176 | 0.53 | 0.76 | 23.39 | 0.98278 | 100.58 | 0.4 | 1.4 | 0 | 22.97 | 0.10809 | 32.35 | 0 | 0.11938 | 34.01 | 0.0041976 | 0.11883 | 34.3 | 0.0077983 | 100 | 8036 | 100.48 | 22.31
2024-03-24 06:45 | 35.9 | 0 | 0 | 0 | 178 | 0.43 | 0.59 | 23.63 | 0.98203 | 100.6 | 0.4 | 1.4 | 0 | 23.19 | 0.10813 | 32.25 | 0 | 0.11949 | 33.96 | 0.004529 | 0.11883 | 34.23 | 0.0078705 | 100 | 8031 | 100.51 | 22.57
2024-03-24 07:00 | 60.8 | 0 | 0 | 0 | 170 | 0.25 | 0.48 | 23.99 | 0.99019 | 100.63 | 0.4 | 1.5 | 0 | 23.69 | 0.10805 | 32.17 | 0 | 0.11942 | 33.9 | 0.0042658 | 0.1188 | 34.2 | 0.0077983 | 100 | 8030 | 100.54 | 23.06
2024-03-24 07:15 | 78.4 | 0 | 0 | 0 | 153 | 0.41 | 0.84 | 24.81 | 0.98299 | 100.64 | 0.4 | 1.4 | 0 | 24.4 | 0.10809 | 32.09 | 0 | 0.11938 | 33.81 | 0.0041976 | 0.11872 | 34.2 | 0.0077983 | 100 | 8031 | 100.55 | 23.7
2024-03-24 07:30 | 155.6 | 0 | 0 | 0 | 112 | 0.68 | 1.4 | 26.01 | 0.96232 | 100.65 | 0.5 | 1.4 | 0 | 25.39 | 0.10805 | 32 | 0 | 0.1193 | 33.76 | 0.0043351 | 0.11887 | 34.1 | 0.007925 | 100 | 8034 | 100.57 | 24.34
2024-03-24 07:45 | 295.4 | 0 | 0 | 0 | 101 | 0.93 | 2.21 | 27.04 | 0.96442 | 100.63 | 0.5 | 1.4 | 0 | 27.63 | 0.10817 | 31.92 | 0 | 0.1193 | 33.7 | 0.0041976 | 0.11895 | 34.1 | 0.007925 | 100 | 8033 | 100.59 | 25.13
2024-03-24 08:00 | 364.5 | 0 | 0 | 0 | 76 | 1.21 | 2.71 | 28.21 | 0.88602 | 100.65 | 0.7 | 1.5 | 0 | 29.76 | 0.10817 | 31.9 | 0 | 0.11942 | 33.61 | 0.0039994 | 0.11895 | 34.06 | 0.0078705 | 100 | 8042 | 100.62 | 26.6
2024-03-24 08:15 | 421.3 | 0 | 0 | 0 | 89 | 1.32 | 2.98 | 28.97 | 0.81827 | 100.67 | 0.6 | 1.4 | 0 | 31.47 | 0.10813 | 31.82 | 0 | 0.11938 | 33.57 | 0.0039994 | 0.11883 | 34 | 0.0078705 | 100 | 8053 | 100.65 | 28.64
2024-03-24 08:30 | 489.9 | 0 | 0 | 0 | 117 | 1.36 | 3.13 | 29.69 | 0.77296 | 100.7 | 0.8 | 1.4 | 0 | 32.78 | 0.10813 | 31.8 | 0 | 0.11934 | 33.5 | 0.0041305 | 0.11883 | 34 | 0.0077983 | 100 | 8066 | 100.68 | 30.45
2024-03-24 08:45 | 553.7 | 0 | 0 | 0 | 108 | 1.57 | 3.28 | 30.08 | 0.74221 | 100.73 | 0.7 | 1.3 | 0 | 33.6 | 0.10817 | 31.85 | 0 | 0.11938 | 33.44 | 0.0040644 | 0.11887 | 33.92 | 0.0077268 | 100 | 8076 | 100.71 | 31.72
2024-03-24 09:00 | 519 | 0 | 0 | 0 | 98 | 1.7 | 3.5 | 30.17 | 0.72625 | 100.76 | 0.7 | 1.3 | 0 | 34.04 | 0.10828 | 31.91 | 0 | 0.11934 | 33.4 | 0.0041305 | 0.11883 | 33.9 | 0.0077983 | 100 | 8085 | 100.72 | 32.66
2024-03-24 09:15 | 688.1 | 0 | 0 | 0 | 97 | 1.66 | 3.32 | 30.83 | 0.68809 | 100.75 | 0.7 | 1.6 | 0 | 34.27 | 0.10821 | 32.03 | 0 | 0.11934 | 33.35 | 0.0041305 | 0.11883 | 33.89 | 0.007925 | 100 | 8094 | 100.73 | 33.09
2024-03-24 09:30 | 717.4 | 0 | 0 | 0 | 92 | 1.86 | 4.12 | 30.95 | 0.67223 | 100.76 | 0.9 | 1.4 | 0 | 35.11 | 0.10817 | 32.18 | 0 | 0.11938 | 33.3 | 0.0041305 | 0.11891 | 33.8 | 0.0077983 | 100 | 8108 | 100.73 | 34.08
2024-03-24 09:45 | 682.5 | 0 | 0 | 0 | 77 | 1.99 | 3.67 | 31.01 | 0.65881 | 100.77 | 1 | 1.4 | 0 | 34.71 | 0.10813 | 32.37 | 0 | 0.11934 | 33.3 | 0.0040644 | 0.11895 | 33.8 | 0.0077268 | 100 | 8121 | 100.73 | 33.97
2024-03-24 10:00 | 848.8 | 0 | 0 | 0 | 82 | 1.92 | 3.85 | 31.61 | 0.63369 | 100.77 | 1 | 1.7 | 0 | 35.37 | 0.10817 | 32.59 | 0 | 0.11942 | 33.29 | 0.0041305 | 0.11899 | 33.75 | 0.0077983 | 100 | 8133 | 100.73 | 34.7
2024-03-24 10:15 | 834.5 | 0 | 0 | 0 | 102 | 1.98 | 4.26 | 32.27 | 0.60775 | 100.77 | 1 | 1.4 | 0 | 35.88 | 0.10828 | 32.85 | 0 | 0.11938 | 33.2 | 0.0041305 | 0.11895 | 33.7 | 0.0078705 | 100 | 8149 | 100.73 | 35.51
2024-03-24 10:30 | 756.6 | 0 | 0 | 0 | 75 | 2.19 | 5.13 | 31.98 | 0.60706 | 100.78 | 0.9 | 1.4 | 0 | 35.84 | 0.10821 | 33.15 | 0 | 0.11946 | 33.2 | 0.0043351 | 0.11891 | 33.7 | 0.0077268 | 100 | 8153 | 100.72 | 35.74
2024-03-24 10:45 | 966.8 | 0 | 0 | 0 | 116 | 1.93 | 5.19 | 32.53 | 0.57216 | 100.76 | 0.9 | 1.5 | 0 | 35.87 | 0.10817 | 33.46 | 0 | 0.11934 | 33.27 | 0.0040644 | 0.11891 | 33.66 | 0.0077268 | 100 | 8166 | 100.71 | 35.94
2024-03-24 11:00 | 962.1 | 0 | 0 | 0 | 79 | 2.09 | 6.38 | 32.65 | 0.57824 | 100.75 | 1.1 | 1.5 | 0 | 36.33 | 0.10836 | 33.81 | 0 | 0.11934 | 33.3 | 0.0041976 | 0.11891 | 33.6 | 0.0077268 | 100 | 8177 | 100.7 | 36.53
2024-03-24 11:15 | 974.4 | 0 | 0 | 0 | 74 | 2.37 | 5.52 | 32.77 | 0.56246 | 100.74 | 1.2 | 1.3 | 0 | 36.12 | 0.10836 | 34.17 | 0 | 0.11946 | 33.3 | 0.0041976 | 0.11891 | 33.6 | 0.0076033 | 100 | 8188 | 100.68 | 36.48
2024-03-24 11:30 | 754.6 | 0 | 0 | 0 | 82 | 2.38 | 5.87 | 32.51 | 0.57832 | 100.74 | 0.9 | 1.4 | 0 | 35.87 | 0.10821 | 34.55 | 0 | 0.11942 | 33.37 | 0.0041976 | 0.11891 | 33.6 | 0.0073961 | 100 | 8191 | 100.65 | 36.5
2024-03-24 11:45 | 1044.5 | 0 | 0 | 0 | 97 | 2.49 | 5.79 | 32.49 | 0.58123 | 100.71 | 0.9 | 1.4 | 0 | 35.4 | 0.10817 | 34.97 | 0 | 0.11938 | 33.4 | 0.0041305 | 0.11891 | 33.57 | 0.0073961 | 100 | 8201 | 100.63 | 36.22
2024-03-24 12:00 | 907.1 | 0 | 0 | 0 | 68 | 2.3 | 5.72 | 32.88 | 0.5616 | 100.7 | 0.9 | 1.3 | 0 | 35.42 | 0.10832 | 35.37 | 0 | 0.11934 | 33.5 | 0.0041305 | 0.11895 | 33.5 | 0.0074645 | 100 | 8210 | 100.61 | 36.38
2024-03-24 12:15 | 1065.7 | 0 | 0 | 0 | 99 | 1.89 | 4.34 | 33.65 | 0.53154 | 100.68 | 0.8 | 1.5 | 0 | 35.98 | 0.10836 | 35.79 | 0 | 0.11938 | 33.57 | 0.0041305 | 0.11895 | 33.5 | 0.0074645 | 100 | 8219 | 100.59 | 37.05
2024-03-24 12:30 | 1071.5 | 0 | 0 | 0 | 101 | 2.33 | 6.28 | 33.51 | 0.52722 | 100.66 | 0.7 | 1.5 | 0 | 36.29 | 0.10836 | 36.19 | 0 | 0.11934 | 33.67 | 0.0043954 | 0.11891 | 33.5 | 0.0074645 | 100 | 8225 | 100.56 | 37.58
2024-03-24 12:45 | 943.9 | 0 | 0 | 0 | 108 | 1.92 | 4.44 | 33.45 | 0.5317 | 100.63 | 0.9 | 1.5 | 0 | 36.33 | 0.10832 | 36.59 | 0 | 0.11934 | 33.77 | 0.0041305 | 0.11903 | 33.5 | 0.0075336 | 100 | 8230 | 100.53 | 37.73
2024-03-24 13:00 | 754.7 | 0 | 0 | 0 | 86 | 2.13 | 4.84 | 33.47 | 0.53459 | 100.61 | 0.7 | 1.4 | 0 | 36.13 | 0.10836 | 36.99 | 0 | 0.11949 | 33.89 | 0.0042658 | 0.11887 | 33.5 | 0.0074645 | 100 | 8225 | 100.51 | 37.56
2024-03-24 13:15 | 881.7 | 0 | 0 | 0 | 112 | 2.05 | 5.28 | 33.69 | 0.53303 | 100.59 | 0.9 | 1.3 | 0 | 36.05 | 0.10836 | 37.4 | 0 | 0.11946 | 34.03 | 0.0042658 | 0.11895 | 33.5 | 0.0073282 | 100 | 8229 | 100.48 | 37.34
2024-03-24 13:30 | 994.7 | 0 | 0 | 0 | 87 | 2.37 | 4.41 | 34.05 | 0.52879 | 100.56 | 1.1 | 1.5 | 0 | 36.51 | 0.10836 | 37.79 | 0 | 0.11946 | 34.15 | 0.0044668 | 0.11899 | 33.53 | 0.0073961 | 100 | 8231 | 100.47 | 37.7
2024-03-24 13:45 | 955 | 0 | 0 | 0 | 95 | 2.28 | 4.59 | 34.11 | 0.52217 | 100.54 | 0.9 | 1.3 | 0 | 36.72 | 0.10836 | 38.16 | 0 | 0.11938 | 34.27 | 0.004529 | 0.11899 | 33.6 | 0.0073282 | 100 | 8232 | 100.44 | 37.91
2024-03-24 14:00 | 919.9 | 0 | 0 | 0 | 88 | 2.65 | 5.65 | 33.67 | 0.52424 | 100.51 | 0.5 | 1.1 | 0 | 36.54 | 0.10844 | 38.51 | 0 | 0.11946 | 34.43 | 0.004529 | 0.11899 | 33.6 | 0.0075336 | 100 | 8233 | 100.41 | 37.69
2024-03-24 14:15 | 845.9 | 0 | 0 | 0 | 87 | 2.77 | 4.9 | 33.77 | 0.52684 | 100.49 | 0.8 | 1.3 | 0 | 36.39 | 0.10848 | 38.85 | 0 | 0.11949 | 34.57 | 0.0050003 | 0.11899 | 33.6 | 0.0076033 | 100 | 8234 | 100.39 | 37.45
2024-03-24 14:30 | 826.4 | 0 | 0 | 0 | 94 | 2.72 | 5.32 | 33.41 | 0.53367 | 100.48 | 0.8 | 1.3 | 0 | 36.16 | 0.10844 | 39.17 | 0 | 0.11946 | 34.74 | 0.0048641 | 0.11895 | 33.64 | 0.0076033 | 100 | 8234 | 100.38 | 37.12
2024-03-24 14:45 | 772.1 | 0 | 0 | 0 | 91 | 2.54 | 6.78 | 33.55 | 0.53375 | 100.47 | 0.7 | 1.3 | 0 | 35.93 | 0.10828 | 39.49 | 0 | 0.11946 | 34.89 | 0.0047315 | 0.11899 | 33.7 | 0.0076033 | 100 | 8226 | 100.37 | 36.89
2024-03-24 15:00 | 719.1 | 0 | 0 | 0 | 82 | 2.55 | 5.79 | 33.48 | 0.53139 | 100.45 | 0.8 | 1.3 | 0 | 36.06 | 0.10844 | 39.77 | 0 | 0.11946 | 35.05 | 0.0048641 | 0.11899 | 33.71 | 0.0074645 | 100 | 8223 | 100.36 | 36.92
2024-03-24 15:15 | 657.2 | 0 | 0 | 0 | 95 | 2.34 | 4.62 | 33.11 | 0.54154 | 100.45 | 1.2 | 1 | 0 | 35.88 | 0.10844 | 40.01 | 0 | 0.11953 | 35.21 | 0.0049317 | 0.11895 | 33.8 | 0.0078705 | 100 | 8213 | 100.35 | 36.64
2024-03-24 15:30 | 590.5 | 0 | 0 | 0 | 82 | 1.96 | 4.08 | 33.43 | 0.53211 | 100.43 | 0.9 | 1.3 | 0 | 35.84 | 0.10836 | 40.23 | 0 | 0.11961 | 35.36 | 0.0050003 | 0.11891 | 33.81 | 0.0076033 | 100 | 8213 | 100.33 | 36.61
2024-03-24 15:45 | 523.5 | 0 | 0 | 0 | 86 | 2.68 | 5.69 | 32.82 | 0.55165 | 100.41 | 0.7 | 1.1 | 0 | 35.66 | 0.10844 | 40.41 | 0 | 0.11961 | 35.53 | 0.0050003 | 0.11907 | 33.9 | 0.0076033 | 100 | 8208 | 100.32 | 36.24
2024-03-24 16:00 | 444.7 | 0 | 0 | 0 | 93 | 2.63 | 5.21 | 32.54 | 0.56205 | 100.4 | 1 | 1.4 | 0 | 35.2 | 0.10828 | 40.57 | 0 | 0.11949 | 35.67 | 0.0050003 | 0.11895 | 33.93 | 0.0078705 | 100 | 8200 | 100.3 | 35.65
2024-03-24 16:15 | 340.4 | 0 | 0 | 0 | 85 | 2.45 | 5.34 | 32.13 | 0.57103 | 100.39 | 0.6 | 1.2 | 0 | 34.75 | 0.10836 | 40.69 | 0 | 0.11957 | 35.83 | 0.0050003 | 0.11895 | 34 | 0.0079983 | 100 | 8196 | 100.29 | 35.11
2024-03-24 16:30 | 289.7 | 0 | 0 | 0 | 81 | 2.58 | 5.57 | 31.92 | 0.58082 | 100.4 | 0.9 | 1.1 | 0 | 34.21 | 0.10832 | 40.8 | 0 | 0.11957 | 35.96 | 0.0050003 | 0.11899 | 34.07 | 0.007925 | 100 | 8192 | 100.3 | 34.46
2024-03-24 16:45 | 201.1 | 0 | 0 | 0 | 84 | 2.42 | 4.94 | 31.65 | 0.60136 | 100.4 | 0.8 | 1.4 | 0 | 33.67 | 0.10832 | 40.87 | 0.0010023 | 0.11965 | 36.1 | 0.0050003 | 0.11899 | 34.12 | 0.0079983 | 100 | 8178 | 100.3 | 33.92
2024-03-24 17:00 | 136.7 | 0 | 0 | 0 | 79 | 2.2 | 5.03 | 31.33 | 0.61808 | 100.42 | 0.6 | 1.3 | 0 | 33.03 | 0.10825 | 40.9 | 0 | 0.11961 | 36.23 | 0.0050003 | 0.11899 | 34.2 | 0.0079983 | 100 | 8174 | 100.31 | 33.13
2024-03-24 17:15 | 54.9 | 0 | 0 | 0 | 91 | 2.09 | 4.9 | 30.99 | 0.62882 | 100.44 | 0.6 | 1.3 | 0 | 32.18 | 0.10825 | 40.87 | 0 | 0.11961 | 36.35 | 0.0050003 | 0.11899 | 34.27 | 0.0079983 | 100 | 8166 | 100.32 | 32.2
2024-03-24 17:30 | 47.3 | 0 | 0 | 0 | 86 | 2.01 | 5.17 | 30.47 | 0.64962 | 100.46 | 0.6 | 1.4 | 0 | 31.35 | 0.10828 | 40.79 | 0.0010023 | 0.11957 | 36.45 | 0.0050003 | 0.11891 | 34.33 | 0.0079983 | 100 | 8154 | 100.34 | 31.42
2024-03-24 17:45 | 36.5 | 0 | 0 | 0 | 84 | 1.87 | 3.59 | 29.93 | 0.6729 | 100.49 | 0.4 | 1.3 | 0 | 30.65 | 0.10821 | 40.66 | 0.0010023 | 0.11965 | 36.55 | 0.0050699 | 0.11899 | 34.4 | 0.0079983 | 100 | 8155 | 100.37 | 30.76
2024-03-24 18:00 | 25.6 | 0 | 0 | 0 | 95 | 1.6 | 3.34 | 29.54 | 0.69664 | 100.52 | 0.7 | 1.4 | 0 | 30.09 | 0.10817 | 40.51 | 0 | 0.11961 | 36.64 | 0.0050003 | 0.11895 | 34.48 | 0.0079983 | 100 | 8151 | 100.4 | 30.15
2024-03-24 18:15 | 12.2 | 0 | 0 | 0 | 87 | 1.67 | 3.57 | 29.04 | 0.72153 | 100.54 | 0.5 | 1.4 | 0 | 29.48 | 0.10809 | 40.33 | 0 | 0.11965 | 36.7 | 0.0050699 | 0.11899 | 34.53 | 0.0079983 | 100 | 8143 | 100.42 | 29.54
2024-03-24 18:30 | 2.1 | 0 | 0 | 0 | 90 | 1.69 | 3.95 | 28.6 | 0.74093 | 100.55 | 0.7 | 1.5 | 0 | 28.87 | 0.10805 | 40.12 | 0 | 0.11957 | 36.79 | 0.0050003 | 0.11891 | 34.6 | 0.0079983 | 100 | 8140 | 100.43 | 28.89
2024-03-24 18:45 | 0 | 0 | 0 | 0 | 92 | 1.45 | 3.08 | 28.24 | 0.76286 | 100.57 | 0.6 | 1.4 | 0 | 28.35 | 0.10797 | 39.89 | 0 | 0.11969 | 36.8 | 0.0051286 | 0.11895 | 34.69 | 0.007925 | 100 | 8137 | 100.45 | 28.26
2024-03-24 19:00 | 0 | 0 | 0 | 0 | 92 | 1.14 | 2.58 | 27.95 | 0.78223 | 100.59 | 0.5 | 1.3 | 0 | 27.96 | 0.10793 | 39.66 | 0 | 0.11953 | 36.83 | 0.0050003 | 0.11887 | 34.73 | 0.0079983 | 100 | 8130 | 100.48 | 27.77
2024-03-24 19:15 | 0 | 0 | 0 | 0 | 98 | 1.03 | 1.82 | 27.66 | 0.80044 | 100.61 | 0.5 | 1.4 | 0 | 27.61 | 0.10797 | 39.42 | 0 | 0.11949 | 36.9 | 0.0050699 | 0.11891 | 34.8 | 0.0079983 | 100 | 8124 | 100.49 | 27.36
2024-03-24 19:30 | 0 | 0 | 0 | 0 | 95 | 0.82 | 1.51 | 27.42 | 0.81587 | 100.62 | 0.5 | 1.4 | 0 | 27.29 | 0.10805 | 39.18 | 0 | 0.11965 | 36.9 | 0.0050699 | 0.11883 | 34.86 | 0.0079983 | 100 | 8127 | 100.5 | 27.01
2024-03-24 19:45 | 0 | 0 | 0 | 0 | 107 | 0.77 | 1.51 | 27.11 | 0.83166 | 100.62 | 0.5 | 1.4 | 0 | 26.99 | 0.10793 | 38.93 | 0 | 0.11957 | 36.9 | 0.0050003 | 0.11891 | 34.9 | 0.0079983 | 100 | 8121 | 100.51 | 26.61
2024-03-24 20:00 | 0 | 0 | 0 | 0 | 137 | 0.47 | 1.39 | 26.8 | 0.84581 | 100.64 | 0.5 | 1.4 | 0 | 26.65 | 0.10793 | 38.69 | 0 | 0.11953 | 36.87 | 0.0050699 | 0.11883 | 34.96 | 0.0079983 | 100 | 8121 | 100.53 | 26.2
2024-03-24 20:15 | 0 | 0 | 0 | 0 | 129 | 0.42 | 1.01 | 26.5 | 0.85915 | 100.66 | 0.5 | 1.4 | 0 | 26.32 | 0.10786 | 38.45 | 0 | 0.11957 | 36.8 | 0.0050003 | 0.11883 | 35 | 0.0079983 | 100 | 8116 | 100.55 | 25.81
2024-03-24 20:30 | 0 | 0 | 0 | 0 | 105 | 0.59 | 1.35 | 26.48 | 0.86132 | 100.68 | 0.5 | 1.4 | 0 | 26.09 | 0.10793 | 38.22 | 0 | 0.11949 | 36.8 | 0.0050699 | 0.11883 | 35.02 | 0.0079983 | 100 | 8111 | 100.57 | 25.57
2024-03-24 20:45 | 0 | 0 | 0 | 0 | 104 | 0.73 | 1.4 | 26.49 | 0.86284 | 100.71 | 0.5 | 1.4 | 0 | 25.98 | 0.10797 | 37.99 | 0 | 0.11957 | 36.79 | 0.0050003 | 0.11883 | 35.1 | 0.0080724 | 100 | 8109 | 100.6 | 25.42
2024-03-24 21:00 | 0 | 0 | 0 | 0 | 99 | 0.75 | 1.79 | 26.44 | 0.86771 | 100.73 | 0.5 | 1.4 | 0 | 25.96 | 0.10797 | 37.76 | 0 | 0.11957 | 36.7 | 0.0050699 | 0.11887 | 35.1 | 0.0079983 | 100 | 8110 | 100.62 | 25.35
2024-03-24 21:15 | 0 | 0 | 0 | 0 | 108 | 0.67 | 1.4 | 26.35 | 0.87233 | 100.75 | 0.4 | 1.4 | 0 | 25.93 | 0.1079 | 37.54 | 0 | 0.11953 | 36.7 | 0.0050003 | 0.11887 | 35.1 | 0.0079983 | 100 | 8107 | 100.64 | 25.3
2024-03-24 21:30 | 0 | 0 | 0 | 0 | 108 | 0.65 | 1.22 | 26.23 | 0.87882 | 100.76 | 0.4 | 1.4 | 0 | 25.85 | 0.1079 | 37.33 | 0 | 0.11946 | 36.6 | 0.0050699 | 0.1188 | 35.19 | 0.0079983 | 100 | 8091 | 100.65 | 25.18
2024-03-24 21:45 | 0 | 0 | 0 | 0 | 95 | 0.72 | 1.31 | 26.24 | 0.87772 | 100.76 | 0.5 | 1.4 | 0 | 25.77 | 0.1079 | 37.12 | 0 | 0.11949 | 36.59 | 0.0050699 | 0.11883 | 35.2 | 0.0079983 | 100 | 8100 | 100.65 | 25.15
2024-03-24 22:00 | 0 | 0 | 0 | 0 | 88 | 0.52 | 1.4 | 26.23 | 0.87677 | 100.78 | 0.5 | 1.4 | 0 | 25.76 | 0.10793 | 36.93 | 0 | 0.11949 | 36.5 | 0.0050003 | 0.1188 | 35.2 | 0.0079983 | 100 | 8102 | 100.67 | 25.11
2024-03-24 22:15 | 0 | 0 | 0 | 0 | 101 | 0.62 | 1.01 | 26.14 | 0.87761 | 100.77 | 0.5 | 1.4 | 0 | 25.69 | 0.10793 | 36.75 | 0 | 0.11949 | 36.45 | 0.0050003 | 0.11872 | 35.2 | 0.0079983 | 100 | 8099 | 100.66 | 24.99
2024-03-24 22:30 | 0 | 0 | 0 | 0 | 127 | 0.43 | 1.11 | 25.89 | 0.88589 | 100.76 | 0.5 | 1.4 | 0 | 25.59 | 0.1079 | 36.55 | 0 | 0.11942 | 36.4 | 0.0050003 | 0.1188 | 35.2 | 0.0079983 | 100 | 8096 | 100.65 | 24.85
2024-03-24 22:45 | 0 | 0 | 0 | 0 | 116 | 0.47 | 0.89 | 25.71 | 0.89297 | 100.76 | 0.4 | 1.4 | 0 | 25.36 | 0.1079 | 36.37 | 0 | 0.11946 | 36.31 | 0.0050003 | 0.11876 | 35.2 | 0.0079983 | 100 | 8092 | 100.65 | 24.63
2024-03-24 23:00 | 0 | 0 | 0 | 0 | 124 | 0.46 | 1.29 | 25.56 | 0.90095 | 100.75 | 0.5 | 1.4 | 0 | 25.22 | 0.10782 | 36.19 | 0 | 0.11949 | 36.25 | 0.0050003 | 0.11887 | 35.2 | 0.0079983 | 100 | 8089 | 100.64 | 24.47
2024-03-24 23:15 | 0 | 0 | 0 | 0 | 108 | 0.61 | 1.77 | 25.59 | 0.89752 | 100.74 | 0.5 | 1.4 | 0 | 25.13 | 0.10782 | 36.03 | 0 | 0.11946 | 36.19 | 0.0050003 | 0.11883 | 35.2 | 0.0079983 | 100 | 8089 | 100.63 | 24.35
2024-03-24 23:30 | 0 | 0 | 0 | 0 | 105 | 0.58 | 1.1 | 25.59 | 0.89569 | 100.73 | 0.5 | 1.4 | 0 | 25.05 | 0.10782 | 35.85 | 0 | 0.11942 | 36.1 | 0.0050003 | 0.11883 | 35.2 | 0.0079983 | 100 | 8089 | 100.62 | 24.32
2024-03-24 23:45 | 0 | 0 | 0 | 0 | 132 | 0.42 | 0.9 | 25.39 | 0.903 | 100.72 | 0.5 | 1.5 | 0 | 24.98 | 0.10782 | 35.69 | 0 | 0.11946 | 36.03 | 0.0050699 | 0.11872 | 35.2 | 0.0079983 | 100 | 8088 | 100.61 | 24.21
2024-03-25 | 0 | 0 | 0 | 0 | 92 | 0.55 | 1.15 | 25.51 | 0.89628 | 100.71 | 0.5 | 1.4 | 0 | 24.89 | 0.10782 | 35.53 | 0 | 0.11942 | 35.98 | 0.0050003 | 0.11876 | 35.2 | 0.0079983 | 100 | 8085 | 100.61 | 24.13
2024-03-25 00:15 | 0 | 0 | 0 | 0 | 83 | 0.44 | 1.42 | 25.5 | 0.89681 | 100.7 | 0.4 | 1.4 | 0 | 24.9 | 0.10782 | 35.37 | 0 | 0.11946 | 35.9 | 0.0050003 | 0.11883 | 35.2 | 0.0080724 | 100 | 8067 | 100.59 | 24.29
2024-03-25 00:30 | 0 | 0 | 0 | 0 | 98 | 0.55 | 1.03 | 25.48 | 0.89788 | 100.67 | 0.4 | 1.4 | 0 | 24.93 | 0.10774 | 35.23 | 0 | 0.11949 | 35.81 | 0.0050003 | 0.1188 | 35.19 | 0.0079983 | 100 | 8074 | 100.56 | 24.26
2024-03-25 00:45 | 0 | 0 | 0 | 0 | 99 | 0.74 | 1.47 | 25.47 | 0.9021 | 100.65 | 0.4 | 1.4 | 0 | 24.94 | 0.10778 | 35.07 | 0 | 0.11946 | 35.75 | 0.0050003 | 0.11876 | 35.1 | 0.0079983 | 100 | 8058 | 100.54 | 24.25
2024-03-25 01:00 | 0 | 0 | 0 | 0 | 97 | 0.74 | 1.36 | 25.54 | 0.90019 | 100.63 | 0.5 | 1.4 | 0 | 24.97 | 0.10782 | 34.93 | 0 | 0.11946 | 35.69 | 0.0050003 | 0.11876 | 35.1 | 0.0079983 | 100 | 8063 | 100.52 | 24.26
2024-03-25 01:15 | 0 | 0 | 0 | 0 | 133 | 0.43 | 1.12 | 25.29 | 0.91118 | 100.62 | 0.4 | 1.4 | 0 | 24.93 | 0.10778 | 34.78 | 0 | 0.11942 | 35.6 | 0.0050003 | 0.1188 | 35.1 | 0.0079983 | 100 | 8063 | 100.51 | 24.18
2024-03-25 01:30 | 0 | 0 | 0 | 0 | 119 | 0.38 | 0.77 | 24.99 | 0.92192 | 100.61 | 0.4 | 1.4 | 0 | 24.7 | 0.10786 | 34.65 | 0 | 0.11938 | 35.52 | 0.0049317 | 0.11876 | 35.1 | 0.0079983 | 100 | 8062 | 100.5 | 23.88
2024-03-25 01:45 | 0 | 0 | 0 | 0 | 112 | 0.52 | 0.98 | 24.96 | 0.92072 | 100.58 | 0.4 | 1.5 | 0 | 24.51 | 0.10782 | 34.51 | 0 | 0.11942 | 35.46 | 0.0049317 | 0.11876 | 35.04 | 0.0079983 | 100 | 8062 | 100.47 | 23.7
2024-03-25 02:00 | 0 | 0 | 0 | 0 | 90 | 0.43 | 1.02 | 24.95 | 0.92222 | 100.57 | 0.5 | 1.4 | 0 | 24.43 | 0.1079 | 34.37 | 0 | 0.11946 | 35.39 | 0.0049317 | 0.11876 | 35 | 0.0080724 | 100 | 8059 | 100.46 | 23.66
2024-03-25 02:15 | 0 | 0 | 0 | 0 | 106 | 0.57 | 1.1 | 24.98 | 0.92183 | 100.56 | 0.4 | 1.4 | 0 | 24.39 | 0.10774 | 34.25 | 0 | 0.1193 | 35.3 | 0.0050003 | 0.11876 | 35 | 0.007925 | 100 | 8058 | 100.45 | 23.61
2024-03-25 02:30 | 0 | 0 | 0 | 0 | 126 | 0.34 | 0.71 | 24.69 | 0.93761 | 100.55 | 0.5 | 1.4 | 0 | 24.35 | 0.10782 | 34.14 | 0 | 0.11938 | 35.23 | 0.0050003 | 0.1188 | 35 | 0.0079983 | 100 | 8059 | 100.45 | 23.49
2024-03-25 02:45 | 0 | 0 | 0 | 0 | 90 | 0.44 | 1.03 | 24.81 | 0.92868 | 100.54 | 0.4 | 1.4 | 0 | 24.21 | 0.10774 | 34.01 | 0 | 0.11942 | 35.17 | 0.0049317 | 0.11876 | 34.91 | 0.0079983 | 100 | 8058 | 100.43 | 23.43
2024-03-25 03:00 | 0 | 0 | 0 | 0 | 91 | 0.55 | 0.95 | 24.87 | 0.92567 | 100.52 | 0.4 | 1.4 | 0 | 24.27 | 0.10782 | 33.88 | 0 | 0.11938 | 35.1 | 0.0046666 | 0.11883 | 34.9 | 0.007925 | 100 | 8058 | 100.42 | 23.48
2024-03-25 03:15 | 0 | 0 | 0 | 0 | 94 | 0.38 | 1.01 | 24.76 | 0.93241 | 100.52 | 0.4 | 1.4 | 0 | 24.26 | 0.10774 | 33.76 | 0 | 0.11934 | 35.01 | 0.0044668 | 0.11876 | 34.9 | 0.0079983 | 100 | 8055 | 100.41 | 23.47
2024-03-25 03:30 | 0 | 0 | 0 | 0 | 88 | 0.29 | 0.7 | 24.66 | 0.93446 | 100.53 | 0.5 | 1.4 | 0 | 24.18 | 0.10778 | 33.65 | 0 | 0.1193 | 34.95 | 0.0044668 | 0.1188 | 34.83 | 0.007925 | 100 | 8058 | 100.42 | 23.39
2024-03-25 03:45 | 0 | 0 | 0 | 0 | 92 | 0.32 | 0.78 | 24.66 | 0.9322 | 100.53 | 0.4 | 1.4 | 0 | 24.11 | 0.10782 | 33.53 | 0 | 0.11934 | 34.89 | 0.0044668 | 0.11876 | 34.8 | 0.0079983 | 100 | 8054 | 100.42 | 23.34
2024-03-25 04:00 | 0 | 0 | 0 | 0 | 96 | 0.36 | 0.71 | 24.61 | 0.93564 | 100.53 | 0.4 | 1.4 | 0 | 24.08 | 0.1079 | 33.42 | 0 | 0.11938 | 34.8 | 0.0041976 | 0.11887 | 34.8 | 0.007925 | 100 | 8054 | 100.42 | 23.28
2024-03-25 04:15 | 0 | 0 | 0 | 0 | 80 | 0.35 | 1.2 | 24.59 | 0.93449 | 100.53 | 0.4 | 1.4 | 0 | 24.01 | 0.10782 | 33.32 | 0 | 0.11934 | 34.72 | 0.0043954 | 0.11887 | 34.74 | 0.0079983 | 100 | 8048 | 100.43 | 23.22
2024-03-25 04:30 | 0 | 0 | 0 | 0 | 91 | 0.4 | 1.16 | 24.63 | 0.93323 | 100.53 | 0.4 | 1.5 | 0 | 24.01 | 0.10786 | 33.21 | 0 | 0.11942 | 34.66 | 0.0043351 | 0.11883 | 34.7 | 0.0079983 | 100 | 8029 | 100.42 | 23.26
2024-03-25 04:45 | 0 | 0 | 0 | 0 | 95 | 0.25 | 0.58 | 24.44 | 0.939 | 100.53 | 0.4 | 1.4 | 0 | 23.93 | 0.10786 | 33.09 | 0 | 0.11926 | 34.6 | 0.0043351 | 0.11876 | 34.7 | 0.007925 | 100 | 8047 | 100.43 | 23.24
2024-03-25 05:00 | 0 | 0 | 0 | 0 | 87 | 0.23 | 0.56 | 24.43 | 0.93923 | 100.54 | 0.4 | 1.4 | 0 | 23.85 | 0.10782 | 32.99 | 0 | 0.11938 | 34.51 | 0.0044668 | 0.11883 | 34.61 | 0.007925 | 100 | 8048 | 100.44 | 23.1
2024-03-25 05:15 | 0 | 0 | 0 | 0 | 179 | 0.46 | 0.71 | 24.21 | 0.94839 | 100.55 | 0.4 | 1.4 | 0 | 23.74 | 0.10786 | 32.89 | 0 | 0.11926 | 34.45 | 0.0046026 | 0.11883 | 34.6 | 0.0078705 | 100 | 8042 | 100.45 | 22.95
2024-03-25 05:30 | 0 | 0 | 0 | 0 | 188 | 0.58 | 0.75 | 24.06 | 0.95195 | 100.56 | 0.4 | 1.5 | 0 | 23.63 | 0.10774 | 32.79 | 0 | 0.11926 | 34.39 | 0.0041976 | 0.1188 | 34.59 | 0.0077983 | 100 | 8042 | 100.46 | 22.76
2024-03-25 05:45 | 0 | 0 | 0 | 0 | 185 | 0.49 | 0.77 | 23.92 | 0.95527 | 100.57 | 0.5 | 1.4 | 0 | 23.49 | 0.10782 | 32.69 | 0 | 0.11938 | 34.3 | 0.0041976 | 0.1188 | 34.5 | 0.007925 | 100 | 8040 | 100.47 | 22.56
2024-03-25 06:00 | 0 | 0 | 0 | 0 | 195 | 0.3 | 0.53 | 23.6 | 0.96354 | 100.58 | 0.5 | 1.4 | 0 | 23.28 | 0.10782 | 32.59 | 0 | 0.11938 | 34.25 | 0.0040644 | 0.11883 | 34.5 | 0.0076033 | 100 | 8039 | 100.48 | 22.38
2024-03-25 06:15 | 3 | 0 | 0 | 0 | 187 | 0.42 | 0.71 | 23.69 | 0.95765 | 100.59 | 0.4 | 1.4 | 0 | 23.18 | 0.10774 | 32.49 | 0 | 0.1193 | 34.2 | 0.0043351 | 0.11883 | 34.45 | 0.0079983 | 100 | 8037 | 100.49 | 22.26
2024-03-25 06:30 | 15.9 | 0 | 0 | 0 | 157 | 0.34 | 0.77 | 23.59 | 0.9655 | 100.61 | 0.4 | 1.4 | 0 | 23.15 | 0.10774 | 32.39 | 0 | 0.1193 | 34.1 | 0.0041305 | 0.1188 | 34.4 | 0.0079983 | 100 | 8033 | 100.51 | 22.32
2024-03-25 06:45 | 35.2 | 0 | 0 | 0 | 169 | 0.22 | 0.43 | 23.6 | 0.97831 | 100.63 | 0.4 | 1.4 | 0 | 23.31 | 0.10778 | 32.29 | 0 | 0.11938 | 34.05 | 0.0040644 | 0.1188 | 34.4 | 0.0077983 | 100 | 8033 | 100.53 | 22.55
2024-03-25 07:00 | 53.9 | 0 | 0 | 0 | 158 | 0.33 | 0.6 | 24.13 | 0.97191 | 100.63 | 0.4 | 1.4 | 0 | 23.71 | 0.10778 | 32.2 | 0 | 0.1193 | 33.99 | 0.0039994 | 0.1188 | 34.32 | 0.0077268 | 100 | 8032 | 100.54 | 22.97
2024-03-25 07:15 | 70.1 | 0 | 0 | 0 | 108 | 0.65 | 1.17 | 25.58 | 0.93406 | 100.65 | 0.4 | 1.5 | 0 | 24.59 | 0.10774 | 32.12 | 0 | 0.1193 | 33.9 | 0.0039994 | 0.11887 | 34.3 | 0.0078705 | 100 | 8028 | 100.56 | 23.66
2024-03-25 07:30 | 159.2 | 0 | 0 | 0 | 79 | 0.99 | 2.02 | 26.78 | 0.90764 | 100.66 | 0.5 | 1.5 | 0 | 25.95 | 0.10782 | 32.03 | 0 | 0.11926 | 33.85 | 0.0040644 | 0.11887 | 34.28 | 0.0078705 | 100 | 8030 | 100.59 | 24.57
2024-03-25 07:45 | 305.1 | 0 | 0 | 0 | 78 | 1.31 | 2.43 | 27.67 | 0.87984 | 100.62 | 0.6 | 1.4 | 0 | 28.43 | 0.10782 | 31.96 | 0 | 0.11926 | 33.8 | 0.0041305 | 0.11876 | 34.2 | 0.007925 | 100 | 8039 | 100.59 | 25.99
2024-03-25 08:00 | 362.9 | 0 | 0 | 0 | 77 | 1.83 | 3.83 | 28.38 | 0.82967 | 100.63 | 0.7 | 1.4 | 0 | 30.39 | 0.10774 | 31.9 | 0 | 0.11922 | 33.71 | 0.0039994 | 0.11883 | 34.2 | 0.0077983 | 100 | 8047 | 100.6 | 27.78
2024-03-25 08:15 | 426.1 | 0 | 0 | 0 | 82 | 1.88 | 4.15 | 28.94 | 0.77258 | 100.63 | 0.7 | 1.3 | 0 | 31.53 | 0.10778 | 31.89 | 0 | 0.11934 | 33.66 | 0.0040644 | 0.11883 | 34.14 | 0.0078705 | 100 | 8058 | 100.61 | 29.21
2024-03-25 08:30 | 489.7 | 0 | 0 | 0 | 91 | 1.6 | 3.31 | 29.55 | 0.73495 | 100.65 | 0.7 | 1.4 | 0 | 32.61 | 0.10782 | 31.8 | 0 | 0.11938 | 33.6 | 0.0040644 | 0.11887 | 34.1 | 0.0077268 | 100 | 8070 | 100.63 | 30.51
2024-03-25 08:45 | 552 | 0 | 0 | 0 | 118 | 1.48 | 3.88 | 30.11 | 0.7147 | 100.67 | 0.8 | 1.5 | 0 | 33.53 | 0.10782 | 31.89 | 0 | 0.11934 | 33.53 | 0.0039994 | 0.11895 | 34.09 | 0.007925 | 100 | 8080 | 100.64 | 31.72
2024-03-25 09:00 | 616.8 | 0 | 0 | 0 | 94 | 1.91 | 4.03 | 30.35 | 0.68922 | 100.68 | 0.8 | 1.4 | 0 | 34.21 | 0.10786 | 31.92 | 0 | 0.11922 | 33.5 | 0.0040644 | 0.11899 | 34 | 0.0076033 | 100 | 8091 | 100.65 | 32.71
2024-03-25 09:15 | 677.6 | 0 | 0 | 0 | 86 | 1.78 | 4.27 | 30.6 | 0.67419 | 100.69 | 0.6 | 1.3 | 0 | 34.48 | 0.1079 | 32.03 | 0 | 0.11922 | 33.41 | 0.0039355 | 0.11883 | 34 | 0.0078705 | 100 | 8100 | 100.67 | 33.17
2024-03-25 09:30 | 753.5 | 0 | 0 | 0 | 91 | 1.87 | 4.62 | 31.07 | 0.65701 | 100.71 | 0.9 | 1.5 | 0 | 34.99 | 0.10782 | 32.17 | 0 | 0.11915 | 33.4 | 0.0039994 | 0.11883 | 33.95 | 0.0078705 | 100 | 8113 | 100.68 | 33.87
2024-03-25 09:45 | 815.9 | 0 | 0 | 0 | 117 | 1.85 | 3.89 | 31.39 | 0.64319 | 100.72 | 0.8 | 1.4 | 0 | 35.51 | 0.10786 | 32.37 | 0 | 0.11926 | 33.4 | 0.0039355 | 0.11891 | 33.9 | 0.0077268 | 100 | 8128 | 100.69 | 34.77
2024-03-25 10:00 | 847.3 | 0 | 0 | 0 | 105 | 1.87 | 4.49 | 31.59 | 0.62925 | 100.74 | 0.8 | 1.3 | 0 | 35.85 | 0.1079 | 32.6 | 0 | 0.11922 | 33.31 | 0.0039994 | 0.11895 | 33.9 | 0.0078705 | 100 | 8139 | 100.7 | 35.38
2024-03-25 10:15 | 895.4 | 0 | 0 | 0 | 97 | 1.82 | 4.4 | 32.43 | 0.58669 | 100.74 | 1 | 1.4 | 0 | 36.17 | 0.10782 | 32.87 | 0 | 0.1193 | 33.3 | 0.0039994 | 0.11891 | 33.84 | 0.007925 | 100 | 8154 | 100.7 | 35.91
2024-03-25 10:30 | 953.5 | 0 | 0 | 0 | 97 | 1.99 | 4.55 | 32.16 | 0.59091 | 100.74 | 0.9 | 1.4 | 0 | 36.45 | 0.10786 | 33.17 | 0 | 0.11922 | 33.3 | 0.0039994 | 0.1188 | 33.8 | 0.0075336 | 100 | 8168 | 100.7 | 36.24
2024-03-25 10:45 | 974.2 | 0 | 0 | 0 | 83 | 2.25 | 4.68 | 32.62 | 0.5713 | 100.74 | 0.8 | 1.3 | 0 | 36.54 | 0.10801 | 33.52 | 0 | 0.11918 | 33.3 | 0.0039994 | 0.11903 | 33.8 | 0.0075336 | 100 | 8175 | 100.69 | 36.67
2024-03-25 11:00 | 1001.5 | 0 | 0 | 0 | 106 | 1.97 | 5.09 | 32.54 | 0.57266 | 100.73 | 0.8 | 1.3 | 0 | 36.45 | 0.10801 | 33.89 | 0 | 0.1193 | 33.39 | 0.0039994 | 0.11891 | 33.75 | 0.0076033 | 100 | 8187 | 100.67 | 36.71
2024-03-25 11:15 | 1010.7 | 0 | 0 | 0 | 141 | 1.93 | 4.82 | 33.09 | 0.55362 | 100.71 | 0.9 | 1.2 | 0 | 36.57 | 0.10793 | 34.29 | 0 | 0.11915 | 33.4 | 0.0039994 | 0.11895 | 33.7 | 0.0076033 | 100 | 8197 | 100.64 | 37.32
2024-03-25 11:30 | 1013.5 | 0 | 0 | 0 | 105 | 1.96 | 4.51 | 33.13 | 0.54133 | 100.69 | 0.8 | 1.5 | 0 | 36.52 | 0.1079 | 34.71 | 0 | 0.11922 | 33.43 | 0.0039994 | 0.11903 | 33.7 | 0.0076736 | 100 | 8200 | 100.62 | 37.46
2024-03-25 11:45 | 1023.6 | 0 | 0 | 0 | 77 | 2.32 | 5.24 | 33.07 | 0.53543 | 100.68 | 0.9 | 1.4 | 0 | 36.41 | 0.10809 | 35.15 | 0 | 0.11922 | 33.5 | 0.0039994 | 0.11907 | 33.7 | 0.0077268 | 100 | 8213 | 100.6 | 37.36
2024-03-25 12:00 | 1029.8 | 0 | 0 | 0 | 82 | 2.15 | 5.33 | 32.93 | 0.52869 | 100.67 | 0.8 | 1.3 | 0 | 36.09 | 0.10813 | 35.6 | 0 | 0.1193 | 33.59 | 0.0042658 | 0.11899 | 33.7 | 0.0076033 | 100 | 8222 | 100.58 | 37.18
2024-03-25 12:15 | 1034.7 | 0 | 0 | 0 | 84 | 2.04 | 4.42 | 33.31 | 0.5269 | 100.65 | 0.7 | 1.4 | 0 | 36.07 | 0.10821 | 36.05 | 0 | 0.1193 | 33.68 | 0.0040644 | 0.11891 | 33.64 | 0.0073282 | 100 | 8226 | 100.56 | 37.31
2024-03-25 12:30 | 999.3 | 0 | 0 | 0 | 98 | 2.28 | 5.58 | 33.2 | 0.52663 | 100.63 | 0.9 | 1.5 | 0 | 36.05 | 0.10813 | 36.5 | 0 | 0.11926 | 33.78 | 0.0041305 | 0.11899 | 33.6 | 0.0076033 | 100 | 8232 | 100.53 | 37.48
2024-03-25 12:45 | 1019.3 | 0 | 0 | 0 | 99 | 2.18 | 4.26 | 33.65 | 0.50968 | 100.6 | 0.9 | 1.4 | 0 | 36.02 | 0.10809 | 36.94 | 0 | 0.11926 | 33.9 | 0.0040644 | 0.11899 | 33.6 | 0.0074645 | 100 | 8236 | 100.51 | 37.5
2024-03-25 13:00 | 996.3 | 0 | 0 | 0 | 100 | 1.94 | 4.22 | 33.83 | 0.49566 | 100.58 | 0.6 | 1.5 | 0 | 36.31 | 0.10801 | 37.37 | 0 | 0.11934 | 34.03 | 0.0040644 | 0.11903 | 33.6 | 0.0073282 | 100 | 8238 | 100.48 | 37.72
2024-03-25 13:15 | 991.2 | 0 | 0 | 0 | 97 | 2.16 | 4.29 | 33.35 | 0.51793 | 100.55 | 0.7 | 1.4 | 0 | 36.36 | 0.10805 | 37.79 | 0 | 0.11926 | 34.16 | 0.0039994 | 0.11895 | 33.68 | 0.0076033 | 100 | 8239 | 100.45 | 37.7
2024-03-25 13:30 | 967.5 | 0 | 0 | 0 | 90 | 2.24 | 5.31 | 33.48 | 0.5161 | 100.54 | 0.9 | 1.4 | 0 | 36.3 | 0.10797 | 38.2 | 0 | 0.11938 | 34.3 | 0.0041976 | 0.11895 | 33.7 | 0.0073282 | 100 | 8238 | 100.44 | 37.66
2024-03-25 13:45 | 918.3 | 0 | 0 | 0 | 86 | 2.48 | 5.82 | 33.65 | 0.52176 | 100.52 | 0.9 | 1.2 | 0 | 36.19 | 0.10809 | 38.59 | 0 | 0.11934 | 34.45 | 0.004529 | 0.11895 | 33.7 | 0.0073282 | 100 | 8239 | 100.42 | 37.46
2024-03-25 14:00 | 905.9 | 0 | 0 | 0 | 97 | 2.24 | 5.06 | 33.53 | 0.50521 | 100.5 | 0.9 | 1.3 | 0 | 36.27 | 0.10809 | 38.96 | 0 | 0.11926 | 34.61 | 0.0042658 | 0.11891 | 33.7 | 0.0075336 | 100 | 8238 | 100.4 | 37.46
2024-03-25 14:15 | 863.6 | 0 | 0 | 0 | 81 | 2.52 | 5.49 | 33.4 | 0.51026 | 100.48 | 0.6 | 1.4 | 0 | 36.23 | 0.10813 | 39.31 | 0 | 0.11938 | 34.76 | 0.0046666 | 0.11899 | 33.75 | 0.0075336 | 100 | 8235 | 100.38 | 37.33
2024-03-25 14:30 | 808.5 | 0 | 0 | 0 | 80 | 2.46 | 5.77 | 33.38 | 0.51122 | 100.47 | 0.8 | 1.4 | 0 | 36.03 | 0.10809 | 39.63 | 0 | 0.11938 | 34.94 | 0.0047315 | 0.11895 | 33.8 | 0.0076033 | 100 | 8238 | 100.37 | 37.01
2024-03-25 14:45 | 761.1 | 0 | 0 | 0 | 73 | 2.61 | 5.8 | 33.14 | 0.5211 | 100.44 | 0.9 | 1.3 | 0 | 35.74 | 0.10813 | 39.93 | 0 | 0.11942 | 35.1 | 0.0048641 | 0.11903 | 33.8 | 0.007925 | 100 | 8232 | 100.34 | 36.71
2024-03-25 15:00 | 703.8 | 0 | 0 | 0 | 88 | 2.5 | 5.46 | 33.01 | 0.51638 | 100.43 | 1.1 | 1.4 | 0 | 35.7 | 0.10813 | 40.21 | 0 | 0.11946 | 35.26 | 0.0047973 | 0.11899 | 33.89 | 0.007925 | 100 | 8228 | 100.33 | 36.54
2024-03-25 15:15 | 646.7 | 0 | 0 | 0 | 82 | 2.4 | 4.51 | 32.86 | 0.52636 | 100.42 | 0.6 | 1.3 | 0 | 35.45 | 0.10809 | 40.45 | 0 | 0.11942 | 35.43 | 0.0047973 | 0.11899 | 33.9 | 0.0077268 | 100 | 8222 | 100.32 | 36.24
2024-03-25 15:30 | 579.7 | 0 | 0 | 0 | 103 | 2.11 | 4.74 | 32.79 | 0.53085 | 100.4 | 0.7 | 1.3 | 0 | 35.45 | 0.10805 | 40.65 | 0 | 0.11934 | 35.59 | 0.0050003 | 0.11891 | 33.98 | 0.0077983 | 100 | 8219 | 100.31 | 36.21
2024-03-25 15:45 | 505 | 0 | 0 | 0 | 84 | 2.21 | 4.85 | 32.57 | 0.53869 | 100.41 | 0.6 | 1.3 | 0 | 35.27 | 0.10809 | 40.83 | 0 | 0.11953 | 35.75 | 0.0050003 | 0.11899 | 34.01 | 0.0079983 | 100 | 8213 | 100.31 | 35.9
2024-03-25 16:00 | 437.7 | 0 | 0 | 0 | 82 | 2.36 | 5.27 | 32.41 | 0.55509 | 100.4 | 0.7 | 1.4 | 0 | 34.97 | 0.10809 | 40.96 | 0 | 0.11949 | 35.91 | 0.0050003 | 0.11895 | 34.1 | 0.0077268 | 100 | 8210 | 100.3 | 35.44
2024-03-25 16:15 | 365.4 | 0 | 0 | 0 | 84 | 2.35 | 4.73 | 31.92 | 0.58272 | 100.39 | 0.7 | 1.3 | 0 | 34.55 | 0.10813 | 41.08 | 0 | 0.11946 | 36.06 | 0.0050003 | 0.11895 | 34.16 | 0.0079983 | 100 | 8200 | 100.29 | 34.94
2024-03-25 16:30 | 292.3 | 0 | 0 | 0 | 81 | 2.22 | 5.34 | 31.57 | 0.59332 | 100.4 | 0.6 | 1.1 | 0 | 34.04 | 0.10805 | 41.17 | 0 | 0.11949 | 36.21 | 0.0050003 | 0.11899 | 34.21 | 0.0079983 | 100 | 8180 | 100.3 | 34.27
2024-03-25 16:45 | 220 | 0 | 0 | 0 | 78 | 2.54 | 6.04 | 31.27 | 0.60353 | 100.41 | 0.7 | 1.3 | 0 | 33.45 | 0.10809 | 41.2 | 0 | 0.11953 | 36.35 | 0.0050003 | 0.11903 | 34.3 | 0.0078705 | 100 | 8185 | 100.31 | 33.66
2024-03-25 17:00 | 115.1 | 0 | 0 | 0 | 84 | 2.09 | 5.06 | 31.13 | 0.60769 | 100.43 | 0.9 | 1.4 | 0 | 32.71 | 0.10805 | 41.2 | 0 | 0.11957 | 36.47 | 0.0050699 | 0.11895 | 34.36 | 0.0079983 | 100 | 8178 | 100.32 | 32.85
2024-03-25 17:15 | 64.2 | 0 | 0 | 0 | 93 | 1.92 | 4.68 | 30.71 | 0.62628 | 100.44 | 0.6 | 1.3 | 0 | 31.83 | 0.10797 | 41.2 | 0 | 0.11957 | 36.58 | 0.0050003 | 0.11895 | 34.43 | 0.0079983 | 100 | 8172 | 100.33 | 31.96
2024-03-25 17:30 | 53.5 | 0 | 0 | 0 | 84 | 2.03 | 4.34 | 30.16 | 0.65145 | 100.45 | 0.7 | 1.3 | 0 | 31.07 | 0.10805 | 41.1 | 0 | 0.11953 | 36.69 | 0.0050003 | 0.11903 | 34.5 | 0.0079983 | 100 | 8163 | 100.33 | 31.22
2024-03-25 17:45 | 41.3 | 0 | 0 | 0 | 74 | 2.01 | 4.72 | 29.67 | 0.67246 | 100.47 | 0.6 | 1.4 | 0 | 30.4 | 0.1079 | 40.98 | 0 | 0.11953 | 36.79 | 0.0050003 | 0.11903 | 34.59 | 0.0079983 | 100 | 8158 | 100.35 | 30.52
2024-03-25 18:00 | 27.8 | 0 | 0 | 0 | 85 | 1.49 | 3.62 | 29.33 | 0.68602 | 100.5 | 0.6 | 1.4 | 0 | 29.8 | 0.10797 | 40.83 | 0 | 0.11949 | 36.88 | 0.0050003 | 0.11899 | 34.65 | 0.0079983 | 100 | 8156 | 100.38 | 29.88
2024-03-25 18:15 | 12.1 | 0 | 0 | 0 | 91 | 1.57 | 3.13 | 28.85 | 0.7081 | 100.52 | 0.6 | 1.3 | 0 | 29.28 | 0.10782 | 40.63 | 0 | 0.11949 | 36.94 | 0.0050003 | 0.11899 | 34.71 | 0.0079983 | 100 | 8153 | 100.4 | 29.29
2024-03-25 18:30 | 1.9 | 0 | 0 | 0 | 87 | 1.39 | 3.12 | 28.47 | 0.71847 | 100.54 | 0.6 | 1.4 | 0 | 28.68 | 0.10782 | 40.43 | 0 | 0.11957 | 37 | 0.0050003 | 0.11895 | 34.8 | 0.0079983 | 100 | 8149 | 100.42 | 28.63
2024-03-25 18:45 | 0 | 0 | 0 | 0 | 87 | 1.22 | 3.58 | 28.15 | 0.73669 | 100.56 | 0.5 | 1.4 | 0 | 28.2 | 0.10782 | 40.21 | 0 | 0.11953 | 37.04 | 0.0050699 | 0.11883 | 34.86 | 0.007925 | 100 | 8139 | 100.44 | 28.12
2024-03-25 19:00 | 0 | 0 | 0 | 0 | 88 | 0.99 | 1.91 | 27.85 | 0.76171 | 100.58 | 0.5 | 1.5 | 0 | 27.85 | 0.10782 | 39.97 | 0 | 0.11946 | 37.1 | 0.0050003 | 0.11883 | 34.91 | 0.0079983 | 100 | 8139 | 100.46 | 27.65
2024-03-25 19:15 | 0 | 0 | 0 | 0 | 82 | 0.86 | 1.81 | 27.61 | 0.77815 | 100.59 | 0.6 | 1.4 | 0 | 27.53 | 0.10778 | 39.72 | 0 | 0.11957 | 37.1 | 0.0050003 | 0.11887 | 35 | 0.0079983 | 100 | 8137 | 100.47 | 27.25
2024-03-25 19:30 | 0 | 0 | 0 | 0 | 85 | 0.98 | 1.92 | 27.5 | 0.78698 | 100.6 | 0.5 | 1.4 | 0 | 27.29 | 0.10774 | 39.48 | 0 | 0.11946 | 37.1 | 0.0050003 | 0.1188 | 35.03 | 0.0079983 | 100 | 8133 | 100.49 | 26.94
2024-03-25 19:45 | 0 | 0 | 0 | 0 | 76 | 0.89 | 1.79 | 27.29 | 0.79451 | 100.62 | 0.5 | 1.4 | 0 | 27.05 | 0.1077 | 39.22 | 0 | 0.11953 | 37.1 | 0.0050003 | 0.11891 | 35.1 | 0.0079983 | 100 | 8124 | 100.51 | 26.7
2024-03-25 20:00 | 0 | 0 | 0 | 0 | 93 | 0.79 | 1.46 | 27.12 | 0.7983 | 100.64 | 0.4 | 1.4 | 0 | 26.87 | 0.10759 | 38.98 | 0 | 0.11946 | 37.1 | 0.0050003 | 0.11887 | 35.15 | 0.0079983 | 100 | 8127 | 100.53 | 26.48
2024-03-25 20:15 | 0 | 0 | 0 | 0 | 97 | 0.74 | 1.97 | 26.99 | 0.80329 | 100.66 | 0.5 | 1.4 | 0 | 26.67 | 0.10766 | 38.73 | 0 | 0.11949 | 37.08 | 0.0050003 | 0.11887 | 35.2 | 0.0079983 | 100 | 8123 | 100.55 | 26.25
2024-03-25 20:30 | 0 | 0 | 0 | 0 | 101 | 0.76 | 1.5 | 26.82 | 0.81447 | 100.68 | 0.5 | 1.4 | 0 | 26.55 | 0.10762 | 38.49 | 0 | 0.11953 | 37 | 0.0050699 | 0.1188 | 35.21 | 0.0079983 | 100 | 8121 | 100.57 | 26.05
2024-03-25 20:45 | 0 | 0 | 0 | 0 | 105 | 0.75 | 1.61 | 26.65 | 0.82868 | 100.68 | 0.5 | 1.4 | 0 | 26.4 | 0.10762 | 38.27 | 0 | 0.11953 | 37 | 0.0050699 | 0.1188 | 35.3 | 0.0079983 | 100 | 8118 | 100.57 | 25.87
2024-03-25 21:00 | 0 | 0 | 0 | 0 | 105 | 0.82 | 1.65 | 26.62 | 0.83273 | 100.7 | 0.5 | 1.4 | 0 | 26.25 | 0.10766 | 38.03 | 0 | 0.11946 | 36.95 | 0.0051286 | 0.11887 | 35.3 | 0.0079983 | 100 | 8115 | 100.59 | 25.73
2024-03-25 21:15 | 0 | 0 | 0 | 0 | 117 | 0.62 | 1.25 | 26.41 | 0.84194 | 100.7 | 0.5 | 1.4 | 0 | 26.12 | 0.1077 | 37.8 | 0 | 0.11953 | 36.9 | 0.0050699 | 0.1188 | 35.3 | 0.0079983 | 100 | 8112 | 100.59 | 25.57
2024-03-25 21:30 | 0 | 0 | 0 | 0 | 103 | 0.75 | 1.62 | 26.39 | 0.84322 | 100.72 | 0.5 | 1.4 | 0 | 26 | 0.1077 | 37.59 | 0 | 0.11949 | 36.85 | 0.0050003 | 0.11883 | 35.35 | 0.0079983 | 100 | 8108 | 100.61 | 25.42
2024-03-25 21:45 | 0 | 0 | 0 | 0 | 81 | 0.83 | 2.02 | 26.41 | 0.84077 | 100.74 | 0.5 | 1.4 | 0 | 25.93 | 0.10766 | 37.39 | 0 | 0.11942 | 36.8 | 0.0050699 | 0.1188 | 35.4 | 0.0079983 | 100 | 8107 | 100.63 | 25.43
2024-03-25 22:00 | 0 | 0 | 0 | 0 | 78 | 0.53 | 1.67 | 26.24 | 0.84544 | 100.74 | 0.5 | 1.5 | 0 | 25.87 | 0.10762 | 37.18 | 0 | 0.11946 | 36.72 | 0.0050003 | 0.1188 | 35.4 | 0.0079983 | 100 | 8108 | 100.64 | 25.3
2024-03-25 22:15 | 0 | 0 | 0 | 0 | 73 | 0.47 | 1.25 | 26.05 | 0.84965 | 100.76 | 0.4 | 1.4 | 0 | 25.73 | 0.10766 | 36.99 | 0 | 0.11946 | 36.68 | 0.0050003 | 0.11876 | 35.4 | 0.0079983 | 100 | 8098 | 100.65 | 25.15
2024-03-25 22:30 | 0 | 0 | 0 | 0 | 100 | 0.47 | 1.07 | 25.87 | 0.85215 | 100.76 | 0.5 | 1.4 | 0 | 25.51 | 0.10766 | 36.81 | 0 | 0.11942 | 36.6 | 0.0050003 | 0.11883 | 35.4 | 0.0079983 | 100 | 8099 | 100.65 | 24.88
2024-03-25 22:45 | 0 | 0 | 0 | 0 | 131 | 0.38 | 0.74 | 25.59 | 0.86031 | 100.76 | 0.4 | 1.4 | 0 | 25.27 | 0.10762 | 36.62 | 0 | 0.11946 | 36.53 | 0.0050003 | 0.11872 | 35.4 | 0.0079983 | 100 | 8096 | 100.65 | 24.52
2024-03-25 23:00 | 0 | 0 | 0 | 0 | 90 | 0.66 | 1.11 | 25.63 | 0.85493 | 100.76 | 0.4 | 1.4 | 0 | 25.06 | 0.1077 | 36.45 | 0 | 0.11946 | 36.47 | 0.0050003 | 0.11883 | 35.4 | 0.0079983 | 100 | 8097 | 100.65 | 24.29
2024-03-25 23:15 | 0 | 0 | 0 | 0 | 64 | 0.36 | 1.29 | 25.51 | 0.86012 | 100.75 | 0.5 | 1.4 | 0 | 25.03 | 0.10766 | 36.25 | 0 | 0.11938 | 36.4 | 0.0050003 | 0.1188 | 35.4 | 0.0079983 | 100 | 8093 | 100.65 | 24.29
2024-03-25 23:30 | 0 | 0 | 0 | 0 | 62 | 0.35 | 1.14 | 25.43 | 0.85991 | 100.74 | 0.4 | 1.4 | 0 | 24.92 | 0.10759 | 36.08 | 0 | 0.11942 | 36.32 | 0.0050003 | 0.1188 | 35.4 | 0.0079983 | 100 | 8093 | 100.63 | 24.18
2024-03-25 23:45 | 0 | 0 | 0 | 0 | 72 | 0.26 | 0.76 | 25.27 | 0.86471 | 100.74 | 0.4 | 1.4 | 0 | 24.81 | 0.10755 | 35.91 | 0 | 0.1193 | 36.25 | 0.0050003 | 0.11876 | 35.4 | 0.0079983 | 100 | 8091 | 100.63 | 24.02
2024-03-26 | 0 | 0 | 0 | 0 | 176 | 0.39 | 0.72 | 25.1 | 0.8688 | 100.73 | 0.4 | 1.4 | 0 | 24.64 | 0.10747 | 35.75 | 0 | 0.11938 | 36.19 | 0.0050003 | 0.11883 | 35.4 | 0.0079983 | 100 | 8089 | 100.62 | 23.79
2024-03-26 00:15 | 0 | 0 | 0 | 0 | 195 | 0.53 | 0.84 | 24.89 | 0.87911 | 100.71 | 0.4 | 1.4 | 0 | 24.49 | 0.10751 | 35.57 | 0 | 0.11938 | 36.1 | 0.0050003 | 0.11883 | 35.4 | 0.0080724 | 100 | 8080 | 100.61 | 23.61
2024-03-26 00:30 | 0 | 0 | 0 | 0 | 313 | 0.17 | 0.44 | 24.52 | 0.89551 | 100.71 | 0.5 | 1.4 | 0 | 24.18 | 0.10759 | 35.41 | 0 | 0.11938 | 36.03 | 0.0050003 | 0.11876 | 35.34 | 0.0079983 | 100 | 8070 | 100.6 | 23.43
2024-03-26 00:45 | 0 | 0 | 0 | 0 | 216 | 0.3 | 0.45 | 24.19 | 0.90808 | 100.7 | 0.4 | 1.4 | 0 | 23.89 | 0.10751 | 35.25 | 0 | 0.1193 | 35.96 | 0.0049317 | 0.11883 | 35.3 | 0.0079983 | 100 | 8069 | 100.59 | 23.14
2024-03-26 01:00 | 0 | 0 | 0 | 0 | 182 | 0.36 | 0.65 | 24 | 0.9138 | 100.68 | 0.4 | 1.4 | 0 | 23.59 | 0.10751 | 35.09 | 0 | 0.1193 | 35.89 | 0.0050003 | 0.1188 | 35.3 | 0.0079983 | 100 | 8070 | 100.57 | 22.77
2024-03-26 01:15 | 0 | 0 | 0 | 0 | 196 | 0.28 | 0.59 | 23.83 | 0.91946 | 100.66 | 0.3 | 1.4 | 0 | 23.37 | 0.10762 | 34.94 | 0 | 0.1193 | 35.8 | 0.0049317 | 0.11876 | 35.3 | 0.0079983 | 100 | 8070 | 100.56 | 22.55
2024-03-26 01:30 | 0 | 0 | 0 | 0 | 184 | 0.31 | 0.5 | 23.66 | 0.92755 | 100.65 | 0.4 | 1.4 | 0 | 23.21 | 0.10759 | 34.78 | 0 | 0.11938 | 35.72 | 0.0048641 | 0.11872 | 35.3 | 0.0079983 | 100 | 8067 | 100.54 | 22.37
2024-03-26 01:45 | 0 | 0 | 0 | 0 | 191 | 0.26 | 0.62 | 23.53 | 0.93139 | 100.64 | 0.4 | 1.4 | 0 | 23.05 | 0.10751 | 34.64 | 0 | 0.1193 | 35.65 | 0.0047315 | 0.11872 | 35.22 | 0.0079983 | 100 | 8068 | 100.53 | 22.23
2024-03-26 02:00 | 0 | 0 | 0 | 0 | 181 | 0.32 | 0.55 | 23.46 | 0.93568 | 100.62 | 0.4 | 1.4 | 0 | 22.95 | 0.10751 | 34.48 | 0 | 0.11934 | 35.58 | 0.0047973 | 0.11876 | 35.2 | 0.0079983 | 100 | 8067 | 100.52 | 22.13
2024-03-26 02:15 | 0 | 0 | 0 | 0 | 173 | 0.34 | 0.73 | 23.31 | 0.94279 | 100.62 | 0.3 | 1.4 | 0 | 22.87 | 0.10743 | 34.35 | 0 | 0.1193 | 35.5 | 0.0047973 | 0.11872 | 35.2 | 0.0079983 | 100 | 8064 | 100.51 | 22.06
2024-03-26 02:30 | 0 | 0 | 0 | 0 | 192 | 0.25 | 0.43 | 23.23 | 0.94244 | 100.61 | 0.4 | 1.4 | 0 | 22.75 | 0.10747 | 34.21 | 0 | 0.11934 | 35.41 | 0.0046026 | 0.11876 | 35.18 | 0.007925 | 100 | 8064 | 100.5 | 21.94
2024-03-26 02:45 | 0 | 0 | 0 | 0 | 144 | 0.36 | 0.53 | 23.17 | 0.94304 | 100.6 | 0.3 | 1.4 | 0 | 22.66 | 0.10755 | 34.07 | 0 | 0.1193 | 35.34 | 0.004529 | 0.11872 | 35.1 | 0.0079983 | 100 | 8060 | 100.5 | 21.86
2024-03-26 03:00 | 0 | 0 | 0 | 0 | 165 | 0.28 | 0.5 | 22.95 | 0.95353 | 100.58 | 0.4 | 1.4 | 0 | 22.59 | 0.10747 | 33.94 | 0 | 0.11926 | 35.27 | 0.0041305 | 0.11876 | 35.1 | 0.0079983 | 100 | 8063 | 100.48 | 21.83
2024-03-26 03:15 | 0 | 0 | 0 | 0 | 102 | 0.25 | 0.89 | 23.37 | 0.93381 | 100.57 | 0.4 | 1.5 | 0 | 22.58 | 0.10751 | 33.8 | 0 | 0.11918 | 35.19 | 0.0043954 | 0.11872 | 35.09 | 0.0079983 | 100 | 8061 | 100.47 | 21.84
2024-03-26 03:30 | 0 | 0 | 0 | 0 | 26 | 0.27 | 0.56 | 24 | 0.91179 | 100.57 | 0.4 | 1.4 | 0 | 22.8 | 0.10751 | 33.67 | 0 | 0.11918 | 35.1 | 0.0044668 | 0.11876 | 35 | 0.0079983 | 100 | 8063 | 100.47 | 22.05
2024-03-26 03:45 | 0 | 0 | 0 | 0 | 141 | 0.16 | 0.38 | 23.8 | 0.93368 | 100.57 | 0.4 | 1.5 | 0 | 23.03 | 0.10747 | 33.55 | 0 | 0.1193 | 35.02 | 0.0043351 | 0.1188 | 35 | 0.0079983 | 100 | 8058 | 100.47 | 22.17
2024-03-26 04:00 | 0 | 0 | 0 | 0 | 206 | 0.26 | 0.45 | 23.39 | 0.95077 | 100.57 | 0.4 | 1.4 | 0 | 22.93 | 0.10751 | 33.43 | 0 | 0.1193 | 34.95 | 0.0046026 | 0.1188 | 34.98 | 0.0079983 | 100 | 8058 | 100.47 | 22.03
2024-03-26 04:15 | 0 | 0 | 0 | 0 | 198 | 0.33 | 0.54 | 23.24 | 0.94819 | 100.57 | 0.4 | 1.4 | 0 | 22.76 | 0.10739 | 33.31 | 0 | 0.11922 | 34.89 | 0.0043954 | 0.11876 | 34.9 | 0.0079983 | 100 | 8060 | 100.47 | 21.86
2024-03-26 04:30 | 0 | 0 | 0 | 0 | 197 | 0.35 | 0.57 | 23.07 | 0.95302 | 100.58 | 0.4 | 1.4 | 0 | 22.62 | 0.10747 | 33.18 | 0 | 0.11922 | 34.8 | 0.0043954 | 0.1188 | 34.9 | 0.0079983 | 100 | 8058 | 100.48 | 21.75
2024-03-26 04:45 | 0 | 0 | 0 | 0 | 207 | 0.29 | 0.61 | 23.02 | 0.9495 | 100.59 | 0.4 | 1.5 | 0 | 22.5 | 0.10755 | 33.07 | 0 | 0.11918 | 34.71 | 0.0042658 | 0.1188 | 34.85 | 0.0079983 | 100 | 8055 | 100.49 | 21.74
2024-03-26 05:00 | 0 | 0 | 0 | 0 | 190 | 0.32 | 0.67 | 22.87 | 0.95529 | 100.59 | 0.4 | 1.4 | 0 | 22.42 | 0.10755 | 32.95 | 0 | 0.11918 | 34.65 | 0.0043954 | 0.11876 | 34.8 | 0.0079983 | 100 | 8054 | 100.49 | 21.62
2024-03-26 05:15 | 0 | 0 | 0 | 0 | 177 | 0.29 | 0.74 | 22.71 | 0.95989 | 100.6 | 0.4 | 1.5 | 0 | 22.32 | 0.10747 | 32.84 | 0 | 0.11918 | 34.58 | 0.0039994 | 0.11876 | 34.8 | 0.007925 | 100 | 8051 | 100.5 | 21.52
2024-03-26 05:30 | 0 | 0 | 0 | 0 | 188 | 0.19 | 0.36 | 22.65 | 0.95976 | 100.61 | 0.4 | 1.4 | 0 | 22.21 | 0.10751 | 32.73 | 0 | 0.11918 | 34.5 | 0.0039994 | 0.1188 | 34.7 | 0.0079983 | 100 | 8051 | 100.51 | 21.44
2024-03-26 05:45 | 0 | 0 | 0 | 0 | 253 | 0.13 | 0.29 | 22.67 | 0.95605 | 100.63 | 0.4 | 1.4 | 0 | 22.09 | 0.10751 | 32.63 | 0 | 0.11922 | 34.41 | 0.0040644 | 0.11876 | 34.7 | 0.0078705 | 100 | 8045 | 100.53 | 21.45
2024-03-26 06:00 | 0 | 0 | 0 | 0 | 219 | 0.17 | 0.48 | 22.78 | 0.95474 | 100.64 | 0.4 | 1.4 | 0 | 22.13 | 0.10747 | 32.53 | 0 | 0.11922 | 34.35 | 0.0040644 | 0.11876 | 34.65 | 0.0076736 | 100 | 8042 | 100.55 | 21.55
2024-03-26 06:15 | 3.2 | 0 | 0 | 0 | 183 | 0.52 | 0.81 | 22.8 | 0.96188 | 100.66 | 0.4 | 1.4 | 0 | 22.21 | 0.10751 | 32.42 | 0 | 0.11918 | 34.29 | 0.0039994 | 0.11887 | 34.6 | 0.0077268 | 100 | 8040 | 100.57 | 21.56
2024-03-26 06:30 | 16.9 | 0 | 0 | 0 | 196 | 0.39 | 0.63 | 22.78 | 0.96918 | 100.68 | 0.3 | 1.4 | 0 | 22.35 | 0.10743 | 32.31 | 0 | 0.11922 | 34.2 | 0.0039994 | 0.1188 | 34.6 | 0.007925 | 100 | 8040 | 100.58 | 21.65
2024-03-26 06:45 | 38.9 | 0 | 0 | 0 | 205 | 0.34 | 1.05 | 23.15 | 0.96713 | 100.69 | 0.4 | 1.4 | 0 | 22.67 | 0.10751 | 32.21 | 0 | 0.11918 | 34.14 | 0.0039994 | 0.1188 | 34.5 | 0.0077983 | 100 | 8039 | 100.6 | 21.94
2024-03-26 07:00 | 64 | 0 | 0 | 0 | 247 | 0.49 | 1.15 | 23.52 | 0.9682 | 100.71 | 0.4 | 1.5 | 0 | 23.21 | 0.10747 | 32.13 | 0 | 0.11918 | 34.07 | 0.0039994 | 0.11876 | 34.5 | 0.0077983 | 100 | 8041 | 100.62 | 22.37
2024-03-26 07:15 | 110.5 | 0 | 0 | 0 | 194 | 0.49 | 1.06 | 24.08 | 0.96015 | 100.72 | 0.4 | 1.4 | 0 | 23.93 | 0.10739 | 32.03 | 0 | 0.11922 | 34 | 0.0039994 | 0.1188 | 34.44 | 0.0077268 | 100 | 8045 | 100.64 | 22.9
2024-03-26 07:30 | 172.7 | 0 | 0 | 0 | 186 | 0.5 | 0.88 | 25.21 | 0.93206 | 100.72 | 0.5 | 1.4 | 0 | 25.19 | 0.10747 | 31.96 | 0 | 0.11922 | 33.92 | 0.0040644 | 0.1188 | 34.4 | 0.0077268 | 100 | 8023 | 100.66 | 23.8
2024-03-26 07:45 | 306.9 | 0 | 0 | 0 | 141 | 0.66 | 1.93 | 26.37 | 0.9109 | 100.7 | 0.5 | 1.5 | 0 | 27.76 | 0.10755 | 31.9 | 0 | 0.11918 | 33.87 | 0.0040644 | 0.11887 | 34.38 | 0.0076033 | 100 | 8046 | 100.66 | 25.32
2024-03-26 08:00 | 373.3 | 0 | 0 | 0 | 111 | 0.96 | 2.75 | 27.81 | 0.84056 | 100.7 | 0.7 | 1.5 | 0 | 29.99 | 0.10751 | 31.84 | 0 | 0.11915 | 33.8 | 0.0039355 | 0.11883 | 34.3 | 0.0076736 | 100 | 8057 | 100.67 | 27.56
2024-03-26 08:15 | 442.7 | 0 | 0 | 0 | 94 | 1.53 | 2.67 | 29.2 | 0.75266 | 100.7 | 0.7 | 1.4 | 0 | 31.7 | 0.10755 | 31.8 | 0 | 0.11915 | 33.71 | 0.0039355 | 0.11887 | 34.3 | 0.0076033 | 100 | 8071 | 100.68 | 29.35
2024-03-26 08:30 | 510.5 | 0 | 0 | 0 | 105 | 1.51 | 3.47 | 29.58 | 0.72402 | 100.71 | 0.9 | 1.5 | 0 | 32.99 | 0.10751 | 31.8 | 0 | 0.11911 | 33.67 | 0.0039355 | 0.11883 | 34.22 | 0.0075336 | 100 | 8079 | 100.69 | 30.89
2024-03-26 08:45 | 570.1 | 0 | 0 | 0 | 87 | 1.74 | 3.54 | 29.83 | 0.71082 | 100.73 | 0.7 | 1.5 | 0 | 33.59 | 0.10747 | 31.86 | 0 | 0.11915 | 33.6 | 0.0039355 | 0.11887 | 34.2 | 0.0077268 | 100 | 8090 | 100.71 | 31.75
2024-03-26 09:00 | 634.7 | 0 | 0 | 0 | 111 | 1.63 | 3.77 | 30.33 | 0.67914 | 100.75 | 0.8 | 1.5 | 0 | 34.22 | 0.10755 | 31.93 | 0 | 0.11915 | 33.54 | 0.0039994 | 0.11883 | 34.17 | 0.0075336 | 100 | 8103 | 100.73 | 32.66
2024-03-26 09:15 | 692.5 | 0 | 0 | 0 | 93 | 1.95 | 4.31 | 30.47 | 0.65329 | 100.76 | 0.7 | 1.4 | 0 | 34.62 | 0.10759 | 32.05 | 0 | 0.11911 | 33.5 | 0.0039994 | 0.11883 | 34.1 | 0.0078705 | 100 | 8114 | 100.74 | 33.29
2024-03-26 09:30 | 736.1 | 0 | 0 | 0 | 119 | 1.62 | 4.53 | 30.87 | 0.63853 | 100.78 | 0.9 | 1.4 | 0 | 34.95 | 0.10755 | 32.23 | 0 | 0.11915 | 33.46 | 0.0039994 | 0.11891 | 34.1 | 0.0077268 | 100 | 8118 | 100.75 | 33.92
2024-03-26 09:45 | 805.4 | 0 | 0 | 0 | 100 | 1.64 | 4.46 | 31.29 | 0.62759 | 100.78 | 0.8 | 1.4 | 0 | 35.47 | 0.10759 | 32.43 | 0 | 0.11915 | 33.4 | 0.0039994 | 0.11891 | 34.01 | 0.0079983 | 100 | 8135 | 100.75 | 34.72
2024-03-26 10:00 | 861.7 | 0 | 0 | 0 | 87 | 1.92 | 5 | 31.59 | 0.60944 | 100.78 | 0.7 | 1.3 | 0 | 35.77 | 0.10766 | 32.68 | 0 | 0.11911 | 33.4 | 0.0039355 | 0.11891 | 34 | 0.0077268 | 100 | 8150 | 100.74 | 35.15
2024-03-26 10:15 | 906.6 | 0 | 0 | 0 | 95 | 1.84 | 3.91 | 31.78 | 0.60056 | 100.78 | 0.5 | 1.4 | 0 | 35.84 | 0.10759 | 32.96 | 0 | 0.11918 | 33.4 | 0.0039994 | 0.11887 | 33.99 | 0.007925 | 100 | 8164 | 100.75 | 35.42
2024-03-26 10:30 | 964.7 | 0 | 0 | 0 | 145 | 1.71 | 3.81 | 32.09 | 0.57693 | 100.79 | 0.9 | 1.3 | 0 | 36.18 | 0.10759 | 33.27 | 0 | 0.11915 | 33.4 | 0.0039994 | 0.11887 | 33.9 | 0.0076033 | 100 | 8172 | 100.74 | 36.22
2024-03-26 10:45 | 1010.5 | 0 | 0 | 0 | 141 | 1.77 | 4.7 | 32.37 | 0.56087 | 100.79 | 0.9 | 1.4 | 0 | 36.43 | 0.10774 | 33.61 | 0 | 0.11922 | 33.4 | 0.0039994 | 0.11887 | 33.9 | 0.0077983 | 100 | 8184 | 100.74 | 36.97
2024-03-26 11:00 | 1026.9 | 0 | 0 | 0 | 113 | 1.79 | 3.91 | 33.02 | 0.54508 | 100.78 | 0.8 | 1.3 | 0 | 36.99 | 0.10774 | 33.99 | 0 | 0.11911 | 33.4 | 0.0039994 | 0.11891 | 33.9 | 0.0077268 | 100 | 8196 | 100.72 | 37.54
2024-03-26 11:15 | 1034.2 | 0 | 0 | 0 | 115 | 2.18 | 5.71 | 32.77 | 0.54253 | 100.77 | 0.9 | 1.5 | 0 | 36.85 | 0.10759 | 34.39 | 0 | 0.11915 | 33.5 | 0.0040644 | 0.11883 | 33.81 | 0.0076736 | 100 | 8206 | 100.71 | 37.53
2024-03-26 11:30 | 1066.4 | 0 | 0 | 0 | 107 | 1.77 | 3.87 | 32.91 | 0.53248 | 100.75 | 1 | 1.3 | 0 | 36.72 | 0.10766 | 34.82 | 0 | 0.11922 | 33.51 | 0.0039994 | 0.11887 | 33.8 | 0.0075336 | 100 | 8215 | 100.69 | 37.58
2024-03-26 11:45 | 947.7 | 0 | 0 | 0 | 97 | 1.66 | 4.05 | 33.19 | 0.51276 | 100.74 | 0.8 | 1.5 | 0 | 36.72 | 0.10782 | 35.27 | 0 | 0.11918 | 33.6 | 0.0039355 | 0.1188 | 33.8 | 0.0076033 | 100 | 8215 | 100.66 | 37.81
2024-03-26 12:00 | 1046.2 | 0 | 0 | 0 | 103 | 1.98 | 4.23 | 33.53 | 0.50964 | 100.71 | 1.2 | 1.4 | 0 | 36.59 | 0.10782 | 35.74 | 0 | 0.11922 | 33.68 | 0.0039994 | 0.11895 | 33.8 | 0.0076736 | 100 | 8223 | 100.63 | 37.82
2024-03-26 12:15 | 910 | 0 | 0 | 0 | 123 | 1.69 | 3.78 | 33.56 | 0.49704 | 100.7 | 0.9 | 1.3 | 0 | 36.84 | 0.10774 | 36.2 | 0 | 0.11915 | 33.77 | 0.0039994 | 0.11895 | 33.8 | 0.0075336 | 100 | 8225 | 100.61 | 38.24
2024-03-26 12:30 | 932.7 | 0 | 0 | 0 | 122 | 1.75 | 4.1 | 33.79 | 0.48821 | 100.68 | 0.9 | 1.4 | 0 | 36.73 | 0.10778 | 36.67 | 0 | 0.11918 | 33.87 | 0.0039994 | 0.11891 | 33.8 | 0.0075336 | 100 | 8229 | 100.59 | 38.44
2024-03-26 12:45 | 836.1 | 0 | 0 | 0 | 92 | 1.85 | 4.97 | 33.68 | 0.50232 | 100.65 | 1.1 | 1.4 | 0 | 36.95 | 0.1077 | 37.11 | 0 | 0.11926 | 33.99 | 0.0040644 | 0.11883 | 33.8 | 0.0073961 | 100 | 8229 | 100.55 | 38.51
2024-03-26 13:00 | 705.3 | 0 | 0 | 0 | 92 | 1.98 | 4.96 | 33.37 | 0.52883 | 100.63 | 0.7 | 1.4 | 0 | 36.25 | 0.10778 | 37.54 | 0 | 0.11926 | 34.13 | 0.0039994 | 0.11895 | 33.8 | 0.0075336 | 100 | 8230 | 100.53 | 37.57
2024-03-26 13:15 | 770.4 | 0 | 0 | 0 | 77 | 2.21 | 5.45 | 33.47 | 0.5375 | 100.6 | 0.8 | 1.4 | 0 | 36.09 | 0.10782 | 37.95 | 0 | 0.11915 | 34.25 | 0.0041305 | 0.11891 | 33.8 | 0.0073961 | 100 | 8224 | 100.5 | 37.35
2024-03-26 13:30 | 861.4 | 0 | 0 | 0 | 78 | 2.95 | 6.48 | 33.39 | 0.55255 | 100.57 | 0.7 | 1.6 | 0 | 36.01 | 0.10778 | 38.34 | 0 | 0.11926 | 34.41 | 0.0039994 | 0.11899 | 33.8 | 0.0072611 | 100 | 8232 | 100.48 | 37.14
2024-03-26 13:45 | 954.1 | 0 | 0 | 0 | 86 | 3.22 | 6.05 | 33.21 | 0.5613 | 100.54 | 0.8 | 1.2 | 0 | 35.9 | 0.10786 | 38.67 | 0 | 0.11934 | 34.55 | 0.0039994 | 0.11891 | 33.8 | 0.0075336 | 100 | 8231 | 100.45 | 36.96
2024-03-26 14:00 | 677.3 | 0 | 0 | 0 | 86 | 2.77 | 5.54 | 33.24 | 0.56036 | 100.52 | 0.6 | 1.4 | 0 | 35.76 | 0.10778 | 38.99 | 0 | 0.11926 | 34.71 | 0.0043954 | 0.11891 | 33.8 | 0.0076736 | 100 | 8229 | 100.42 | 36.83
2024-03-26 14:15 | 745.3 | 0 | 0 | 0 | 79 | 2.54 | 5.91 | 33.23 | 0.56283 | 100.49 | 0.9 | 1.3 | 0 | 35.4 | 0.10782 | 39.27 | 0 | 0.11926 | 34.86 | 0.004529 | 0.11891 | 33.9 | 0.0075336 | 100 | 8223 | 100.4 | 36.31
2024-03-26 14:30 | 799.5 | 0 | 0 | 0 | 74 | 2.85 | 6.02 | 33.24 | 0.56663 | 100.47 | 0.8 | 1.5 | 0 | 35.84 | 0.10786 | 39.53 | 0 | 0.11926 | 35.03 | 0.0042658 | 0.11899 | 33.9 | 0.0076033 | 100 | 8229 | 100.38 | 36.61
2024-03-26 14:45 | 537 | 0 | 0 | 0 | 75 | 3.1 | 7.38 | 32.29 | 0.59734 | 100.47 | 0.8 | 1.3 | 0 | 35.36 | 0.10782 | 39.79 | 0 | 0.11938 | 35.18 | 0.0043351 | 0.1188 | 33.93 | 0.0076033 | 100 | 8217 | 100.37 | 36.1
2024-03-26 15:00 | 570.3 | 0 | 0 | 0 | 80 | 3.09 | 6.26 | 31.83 | 0.61097 | 100.46 | 0.8 | 1.6 | 0 | 34.55 | 0.10778 | 39.98 | 0 | 0.11934 | 35.34 | 0.004529 | 0.11887 | 34 | 0.0076736 | 100 | 8219 | 100.37 | 35.3
2024-03-26 15:15 | 482.7 | 0 | 0 | 0 | 73 | 2.95 | 5.87 | 31.71 | 0.61707 | 100.46 | 0.3 | 1.2 | 0 | 34.35 | 0.10766 | 40.17 | 0 | 0.11942 | 35.49 | 0.0046666 | 0.11887 | 34.02 | 0.0077268 | 100 | 8216 | 100.37 | 35.03
2024-03-26 15:30 | 377.3 | 0 | 0 | 0 | 77 | 3.2 | 6.8 | 31.05 | 0.63711 | 100.46 | 0.9 | 1.4 | 0 | 33.48 | 0.10786 | 40.33 | 0 | 0.11934 | 35.64 | 0.004529 | 0.11891 | 34.1 | 0.0077983 | 100 | 8210 | 100.36 | 34.12
2024-03-26 15:45 | 355.7 | 0 | 0 | 0 | 78 | 2.91 | 6.64 | 31.2 | 0.63125 | 100.44 | 1.5 | 1 | 0 | 33.06 | 0.10782 | 40.45 | 0 | 0.11934 | 35.77 | 0.0047973 | 0.11883 | 34.13 | 0.007925 | 100 | 8202 | 100.35 | 33.72
2024-03-26 16:00 | 399.3 | 0 | 0 | 0 | 67 | 2.66 | 6.66 | 31.18 | 0.63638 | 100.45 | 0.8 | 1.5 | 0 | 32.84 | 0.1077 | 40.5 | 0 | 0.11942 | 35.93 | 0.0047973 | 0.11887 | 34.2 | 0.0079983 | 100 | 8200 | 100.35 | 33.31
2024-03-26 16:15 | 376.3 | 0 | 0 | 0 | 84 | 3.04 | 5.5 | 31.03 | 0.64184 | 100.45 | 1.2 | 1.5 | 0 | 33.21 | 0.1077 | 40.58 | 0 | 0.11938 | 36.05 | 0.0049317 | 0.11891 | 34.27 | 0.007925 | 100 | 8194 | 100.35 | 33.46
2024-03-26 16:30 | 225.2 | 0 | 0 | 0 | 78 | 3.07 | 7.48 | 30.79 | 0.65632 | 100.46 | 1.2 | 1.4 | 0 | 32.81 | 0.10766 | 40.6 | 0 | 0.11934 | 36.17 | 0.0050003 | 0.11883 | 34.31 | 0.0078705 | 100 | 8187 | 100.36 | 33.09
2024-03-26 16:45 | 188.1 | 0 | 0 | 0 | 77 | 3.06 | 6.6 | 30.29 | 0.67305 | 100.47 | 0.7 | 1.3 | 0 | 31.79 | 0.10762 | 40.53 | 0 | 0.11938 | 36.29 | 0.0050003 | 0.11899 | 34.4 | 0.0079983 | 100 | 8184 | 100.37 | 32.03
2024-03-26 17:00 | 124.9 | 0 | 0 | 0 | 84 | 3.08 | 5.8 | 30.23 | 0.68234 | 100.48 | 0.7 | 1.4 | 0 | 31.57 | 0.10766 | 40.5 | 0 | 0.11946 | 36.39 | 0.0049317 | 0.11899 | 34.45 | 0.0079983 | 100 | 8178 | 100.38 | 31.75
2024-03-26 17:15 | 60.6 | 0 | 0 | 0 | 86 | 2.01 | 4.57 | 29.69 | 0.69713 | 100.51 | 0.5 | 1.4 | 0 | 30.64 | 0.1077 | 40.46 | 0 | 0.1193 | 36.49 | 0.0050003 | 0.11895 | 34.51 | 0.0079983 | 100 | 8171 | 100.4 | 30.88
2024-03-26 17:30 | 74.9 | 0 | 0 | 0 | 82 | 2.45 | 5.07 | 29.78 | 0.7088 | 100.53 | 0.6 | 1.4 | 0 | 30.36 | 0.1077 | 40.36 | 0 | 0.11938 | 36.58 | 0.0049317 | 0.11891 | 34.6 | 0.0079983 | 100 | 8165 | 100.41 | 30.58
2024-03-26 17:45 | 47.9 | 0 | 0 | 0 | 83 | 2.45 | 4.49 | 29.38 | 0.72509 | 100.56 | 0.8 | 1.4 | 0 | 29.96 | 0.10759 | 40.25 | 0 | 0.11942 | 36.64 | 0.0050003 | 0.11887 | 34.65 | 0.007925 | 100 | 8162 | 100.45 | 30.1
2024-03-26 18:00 | 35.1 | 0 | 0 | 0 | 84 | 2.18 | 4.19 | 29.34 | 0.72554 | 100.59 | 0.6 | 1.3 | 0 | 29.65 | 0.10759 | 40.09 | 0 | 0.11946 | 36.7 | 0.0049317 | 0.11887 | 34.7 | 0.0079983 | 100 | 8159 | 100.47 | 29.74
2024-03-26 18:15 | 12.1 | 0 | 0 | 0 | 83 | 2.29 | 4.61 | 29.03 | 0.73741 | 100.59 | 0.6 | 1.3 | 0 | 29.33 | 0.10755 | 39.93 | 0 | 0.11934 | 36.77 | 0.0050003 | 0.11887 | 34.8 | 0.0079983 | 100 | 8150 | 100.48 | 29.38
2024-03-26 18:30 | 2.1 | 0 | 0 | 0 | 79 | 1.86 | 4.44 | 28.79 | 0.75506 | 100.61 | 0.5 | 1.4 | 0 | 28.95 | 0.10759 | 39.74 | 0 | 0.11942 | 36.8 | 0.0049317 | 0.11887 | 34.83 | 0.0079983 | 100 | 8147 | 100.5 | 28.91
2024-03-26 18:45 | 0 | 0 | 0 | 0 | 83 | 1.69 | 3.31 | 28.62 | 0.76611 | 100.64 | 0.7 | 1.4 | 0 | 28.61 | 0.10751 | 39.55 | 0 | 0.11942 | 36.8 | 0.0050003 | 0.11883 | 34.9 | 0.007925 | 100 | 8148 | 100.53 | 28.54
2024-03-26 19:00 | 0 | 0 | 0 | 0 | 90 | 1.73 | 4.37 | 28.5 | 0.77609 | 100.67 | 0.5 | 1.3 | 0 | 28.42 | 0.10747 | 39.34 | 0 | 0.11938 | 36.87 | 0.0050003 | 0.11876 | 34.95 | 0.0079983 | 100 | 8143 | 100.56 | 28.27
2024-03-26 19:15 | 0 | 0 | 0 | 0 | 84 | 1.76 | 5.19 | 28.43 | 0.78416 | 100.7 | 0.5 | 1.4 | 0 | 28.29 | 0.10747 | 39.13 | 0 | 0.11942 | 36.9 | 0.0050003 | 0.1188 | 35 | 0.0079983 | 100 | 8134 | 100.58 | 28.14
2024-03-26 19:30 | 0 | 0 | 0 | 0 | 83 | 1.62 | 3.03 | 28.36 | 0.78684 | 100.72 | 0.5 | 1.4 | 0 | 28.17 | 0.10751 | 38.91 | 0 | 0.11946 | 36.9 | 0.0050003 | 0.11887 | 35.05 | 0.0079983 | 100 | 8131 | 100.61 | 27.97
2024-03-26 19:45 | 0 | 0 | 0 | 0 | 93 | 1.24 | 3.21 | 28.31 | 0.78861 | 100.74 | 0.7 | 1.5 | 0 | 28.08 | 0.10743 | 38.7 | 0 | 0.11942 | 36.9 | 0.0050003 | 0.1188 | 35.1 | 0.0079983 | 100 | 8131 | 100.63 | 27.83
2024-03-26 20:00 | 0 | 0 | 0 | 0 | 86 | 1.55 | 3.5 | 28.37 | 0.79234 | 100.76 | 0.6 | 1.4 | 0 | 28.14 | 0.10739 | 38.49 | 0 | 0.11926 | 36.8 | 0.0050003 | 0.11883 | 35.13 | 0.0079983 | 100 | 8128 | 100.65 | 27.85
2024-03-26 20:15 | 0 | 0 | 0 | 0 | 87 | 1.31 | 2.85 | 28.18 | 0.80324 | 100.77 | 0.6 | 1.4 | 0 | 28.06 | 0.10735 | 38.28 | 0 | 0.11942 | 36.8 | 0.0050003 | 0.11887 | 35.2 | 0.0079983 | 100 | 8126 | 100.66 | 27.73
2024-03-26 20:30 | 0 | 0 | 0 | 0 | 93 | 1.2 | 2.66 | 28.07 | 0.80919 | 100.81 | 0.6 | 1.4 | 0 | 27.94 | 0.10731 | 38.07 | 0 | 0.1193 | 36.8 | 0.0050003 | 0.1188 | 35.2 | 0.007925 | 100 | 8120 | 100.7 | 27.58
2024-03-26 20:45 | 0 | 0 | 0 | 0 | 84 | 1.38 | 2.94 | 28.01 | 0.81494 | 100.82 | 0.4 | 1.3 | 0 | 27.83 | 0.10731 | 37.87 | 0 | 0.11938 | 36.77 | 0.0050003 | 0.11883 | 35.21 | 0.0079983 | 100 | 8119 | 100.71 | 27.51
2024-03-26 21:00 | 0 | 0 | 0 | 0 | 85 | 1.34 | 2.84 | 27.96 | 0.81891 | 100.84 | 0.5 | 1.4 | 0 | 27.75 | 0.10743 | 37.68 | 0 | 0.11938 | 36.7 | 0.0050003 | 0.1188 | 35.3 | 0.007925 | 100 | 8113 | 100.73 | 27.39
2024-03-26 21:15 | 0 | 0 | 0 | 0 | 91 | 0.77 | 2.57 | 27.83 | 0.82675 | 100.87 | 0.6 | 1.4 | 0 | 27.66 | 0.10735 | 37.49 | 0 | 0.11938 | 36.69 | 0.0050003 | 0.11876 | 35.3 | 0.0079983 | 100 | 8115 | 100.76 | 27.27
2024-03-26 21:30 | 0 | 0 | 0 | 0 | 90 | 0.77 | 2.19 | 27.85 | 0.82792 | 100.9 | 0.6 | 1.4 | 0 | 27.58 | 0.10731 | 37.31 | 0 | 0.11934 | 36.6 | 0.0050003 | 0.11883 | 35.3 | 0.0079983 | 100 | 8108 | 100.79 | 27.18
2024-03-26 21:45 | 0 | 0 | 0 | 0 | 93 | 0.62 | 1.75 | 27.83 | 0.83156 | 100.89 | 0.5 | 1.4 | 0 | 27.56 | 0.10739 | 37.15 | 0 | 0.11934 | 36.6 | 0.0050003 | 0.11876 | 35.3 | 0.0079983 | 100 | 8110 | 100.78 | 27.24
2024-03-26 22:00 | 0 | 0 | 0 | 0 | 83 | 0.36 | 0.89 | 27.61 | 0.8434 | 100.89 | 0.6 | 1.4 | 0 | 27.49 | 0.10739 | 36.97 | 0 | 0.11934 | 36.5 | 0.0050003 | 0.1188 | 35.3 | 0.0079983 | 100 | 8105 | 100.78 | 27.07
2024-03-26 22:15 | 0 | 0 | 0 | 0 | 106 | 0.66 | 1.34 | 27.53 | 0.84844 | 100.89 | 0.6 | 1.4 | 0 | 27.31 | 0.10743 | 36.83 | 0 | 0.11926 | 36.49 | 0.0050003 | 0.11872 | 35.3 | 0.0079983 | 100 | 8104 | 100.78 | 26.87
2024-03-26 22:30 | 0 | 0 | 0 | 0 | 115 | 0.46 | 1.08 | 27.4 | 0.85739 | 100.88 | 0.5 | 1.5 | 0 | 27.19 | 0.10731 | 36.66 | 0 | 0.1193 | 36.4 | 0.0049317 | 0.1188 | 35.3 | 0.0079983 | 100 | 8102 | 100.78 | 26.76
2024-03-26 22:45 | 0 | 0 | 0 | 0 | 94 | 0.7 | 1.37 | 27.52 | 0.85629 | 100.88 | 0.6 | 1.4 | 0 | 27.14 | 0.10739 | 36.52 | 0 | 0.11938 | 36.37 | 0.0049317 | 0.11872 | 35.31 | 0.0079983 | 100 | 8097 | 100.78 | 26.76
2024-03-26 23:00 | 0 | 0 | 0 | 0 | 87 | 0.92 | 1.86 | 27.8 | 0.84721 | 100.89 | 0.5 | 1.4 | 0 | 27.33 | 0.10731 | 36.37 | 0 | 0.1193 | 36.3 | 0.0050003 | 0.1188 | 35.3 | 0.0079983 | 100 | 8096 | 100.78 | 26.97
2024-03-26 23:15 | 0 | 0 | 0 | 0 | 84 | 1.16 | 2.64 | 27.86 | 0.84825 | 100.88 | 0.6 | 1.4 | 0 | 27.51 | 0.10735 | 36.23 | 0 | 0.11926 | 36.23 | 0.0049317 | 0.11876 | 35.3 | 0.007925 | 100 | 8094 | 100.78 | 27.08
2024-03-26 23:30 | 0 | 0 | 0 | 0 | 88 | 1.16 | 2.68 | 27.95 | 0.84911 | 100.89 | 0.6 | 1.4 | 0 | 27.65 | 0.10731 | 36.09 | 0 | 0.11926 | 36.2 | 0.0048641 | 0.11868 | 35.3 | 0.0079983 | 100 | 8096 | 100.79 | 27.23
2024-03-26 23:45 | 0 | 0 | 0 | 0 | 84 | 0.82 | 1.8 | 27.89 | 0.85103 | 100.88 | 0.6 | 1.4 | 0 | 27.7 | 0.10728 | 35.96 | 0 | 0.11926 | 36.1 | 0.0048641 | 0.11872 | 35.3 | 0.0079983 | 100 | 8093 | 100.78 | 27.29
2024-03-27 | 0 | 0 | 0 | 0 | 75 | 0.93 | 1.84 | 27.78 | 0.86321 | 100.88 | 0.5 | 1.4 | 0 | 27.71 | 0.10731 | 35.85 | 0 | 0.11926 | 36.07 | 0.0048641 | 0.11876 | 35.3 | 0.0079983 | 100 | 8092 | 100.77 | 27.25
2024-03-27 00:15 | 0 | 0 | 0 | 0 | 75 | 1.07 | 2.48 | 27.53 | 0.88326 | 100.87 | 0.6 | 1.4 | 0 | 27.57 | 0.10731 | 35.73 | 0 | 0.1193 | 36 | 0.0048641 | 0.11872 | 35.3 | 0.0079983 | 100 | 8071 | 100.76 | 27.24
2024-03-27 00:30 | 0 | 0 | 0 | 0 | 84 | 0.92 | 2.2 | 27.11 | 0.90387 | 100.84 | 0.6 | 1.4 | 0 | 27.24 | 0.10728 | 35.62 | 0 | 0.11926 | 35.94 | 0.0046666 | 0.11876 | 35.3 | 0.0079983 | 100 | 8067 | 100.74 | 26.99
2024-03-27 00:45 | 0 | 0 | 0 | 0 | 126 | 0.66 | 1.65 | 27.02 | 0.91118 | 100.82 | 0.6 | 1.4 | 0 | 26.99 | 0.1072 | 35.52 | 0 | 0.1193 | 35.9 | 0.0046666 | 0.11876 | 35.3 | 0.0079983 | 100 | 8070 | 100.72 | 26.75
2024-03-27 01:00 | 0 | 0 | 0 | 0 | 163 | 0.27 | 0.83 | 26.95 | 0.91972 | 100.81 | 0.6 | 1.4 | 0 | 26.87 | 0.10728 | 35.41 | 0 | 0.11926 | 35.8 | 0.004529 | 0.11872 | 35.3 | 0.0079983 | 100 | 8067 | 100.7 | 26.56
2024-03-27 01:15 | 0 | 0 | 0 | 0 | 171 | 0.24 | 0.52 | 26.88 | 0.92775 | 100.79 | 0.5 | 1.4 | 0 | 26.77 | 0.10728 | 35.32 | 0 | 0.11915 | 35.77 | 0.0046026 | 0.11872 | 35.24 | 0.0079983 | 100 | 8065 | 100.68 | 26.44
2024-03-27 01:30 | 0 | 0 | 0 | 0 | 171 | 0.44 | 0.66 | 26.99 | 0.92346 | 100.77 | 0.5 | 1.4 | 0 | 26.75 | 0.1072 | 35.23 | 0 | 0.11918 | 35.7 | 0.0043351 | 0.1188 | 35.2 | 0.0079983 | 100 | 8067 | 100.66 | 26.41
2024-03-27 01:45 | 0 | 0 | 0 | 0 | 161 | 0.65 | 1.22 | 27.04 | 0.91879 | 100.75 | 0.6 | 1.4 | 0 | 26.75 | 0.10728 | 35.13 | 0 | 0.11922 | 35.65 | 0.0042658 | 0.1188 | 35.2 | 0.0079983 | 100 | 8063 | 100.65 | 26.35
2024-03-27 02:00 | 0 | 0 | 0 | 0 | 165 | 0.55 | 1.15 | 27 | 0.91253 | 100.75 | 0.5 | 1.4 | 0 | 26.77 | 0.10731 | 35.03 | 0 | 0.11922 | 35.6 | 0.0043351 | 0.1188 | 35.2 | 0.007925 | 100 | 8065 | 100.64 | 26.3
2024-03-27 02:15 | 0 | 0 | 0 | 0 | 165 | 0.39 | 0.88 | 26.83 | 0.91603 | 100.74 | 0.6 | 1.4 | 0 | 26.67 | 0.1072 | 34.94 | 0 | 0.11922 | 35.53 | 0.0043351 | 0.1188 | 35.2 | 0.0079983 | 100 | 8063 | 100.64 | 26.15
2024-03-27 02:30 | 0 | 0 | 0 | 0 | 177 | 0.56 | 0.9 | 26.71 | 0.91824 | 100.73 | 0.6 | 1.4 | 0 | 26.5 | 0.10731 | 34.85 | 0 | 0.11918 | 35.5 | 0.0043351 | 0.11872 | 35.13 | 0.0079983 | 100 | 8060 | 100.63 | 25.94
2024-03-27 02:45 | 0 | 0 | 0 | 0 | 183 | 0.6 | 0.97 | 26.6 | 0.92535 | 100.73 | 0.5 | 1.4 | 0 | 26.37 | 0.10728 | 34.76 | 0 | 0.11926 | 35.41 | 0.0043954 | 0.11872 | 35.1 | 0.0079983 | 100 | 8064 | 100.63 | 25.8
2024-03-27 03:00 | 0 | 0 | 0 | 0 | 183 | 0.69 | 1.39 | 26.6 | 0.92593 | 100.72 | 0.5 | 1.4 | 0 | 26.33 | 0.10724 | 34.67 | 0 | 0.11922 | 35.39 | 0.0041976 | 0.11864 | 35.1 | 0.007925 | 100 | 8058 | 100.62 | 25.82
2024-03-27 03:15 | 0 | 0 | 0 | 0 | 174 | 0.79 | 1.55 | 26.63 | 0.92429 | 100.72 | 0.5 | 1.4 | 0 | 26.39 | 0.10708 | 34.57 | 0 | 0.11918 | 35.3 | 0.0043351 | 0.11876 | 35.1 | 0.0079983 | 100 | 8059 | 100.61 | 25.87
2024-03-27 03:30 | 0 | 0 | 0 | 0 | 135 | 0.29 | 0.66 | 26.57 | 0.92325 | 100.71 | 0.5 | 1.4 | 0 | 26.36 | 0.10716 | 34.49 | 0 | 0.11915 | 35.27 | 0.0041305 | 0.11856 | 35.03 | 0.0079983 | 100 | 8058 | 100.61 | 25.88
2024-03-27 03:45 | 0 | 0 | 0 | 0 | 152 | 0.26 | 0.49 | 26.46 | 0.92607 | 100.71 | 0.6 | 1.4 | 0 | 26.25 | 0.10731 | 34.4 | 0 | 0.11918 | 35.2 | 0.0043351 | 0.11876 | 35 | 0.0079983 | 100 | 8057 | 100.61 | 25.79
2024-03-27 04:00 | 0 | 0 | 0 | 0 | 163 | 0.29 | 0.56 | 26.39 | 0.92815 | 100.72 | 0.5 | 1.4 | 0 | 26.19 | 0.10731 | 34.3 | 0 | 0.11915 | 35.15 | 0.0041305 | 0.11864 | 35 | 0.0079983 | 100 | 8053 | 100.62 | 25.68
2024-03-27 04:15 | 0 | 0 | 0 | 0 | 166 | 0.37 | 0.73 | 26.34 | 0.92652 | 100.71 | 0.5 | 1.4 | 0 | 26.11 | 0.10724 | 34.23 | 0 | 0.11907 | 35.1 | 0.0040644 | 0.11876 | 35 | 0.0079983 | 100 | 8055 | 100.61 | 25.61
2024-03-27 04:30 | 0 | 0 | 0 | 0 | 189 | 0.52 | 0.82 | 26.4 | 0.92615 | 100.71 | 0.5 | 1.4 | 0 | 26.13 | 0.10731 | 34.15 | 0 | 0.11911 | 35.04 | 0.0040644 | 0.11868 | 34.91 | 0.0078705 | 100 | 8048 | 100.61 | 25.59
2024-03-27 04:45 | 0 | 0 | 0 | 0 | 184 | 0.15 | 0.55 | 26.39 | 0.92583 | 100.72 | 0.5 | 1.4 | 0 | 26.14 | 0.10731 | 34.07 | 0 | 0.11918 | 35 | 0.0039994 | 0.11876 | 34.9 | 0.0079983 | 100 | 8048 | 100.61 | 25.67
2024-03-27 05:00 | 0 | 0 | 0 | 0 | 359 | 0.18 | 0.37 | 26.27 | 0.93358 | 100.73 | 0.5 | 1.4 | 0 | 26.11 | 0.10728 | 33.99 | 0 | 0.11918 | 34.93 | 0.0040644 | 0.11872 | 34.9 | 0.0079983 | 100 | 8048 | 100.62 | 25.64
2024-03-27 05:15 | 0 | 0 | 0 | 0 | 269 | 0.12 | 0.36 | 26.23 | 0.93549 | 100.74 | 0.5 | 1.4 | 0 | 26.05 | 0.10731 | 33.9 | 0 | 0.11915 | 34.9 | 0.0041305 | 0.1188 | 34.87 | 0.0078705 | 100 | 8042 | 100.64 | 25.58
2024-03-27 05:30 | 0 | 0 | 0 | 0 | 268 | 0.39 | 0.56 | 26.07 | 0.94646 | 100.75 | 0.5 | 1.4 | 0 | 25.87 | 0.10731 | 33.83 | 0 | 0.11915 | 34.81 | 0.0040644 | 0.11883 | 34.8 | 0.0079983 | 100 | 8042 | 100.65 | 25.46
2024-03-27 05:45 | 0 | 0 | 0 | 0 | 226 | 0.42 | 0.66 | 26.05 | 0.95084 | 100.77 | 0.5 | 1.5 | 0 | 25.79 | 0.10728 | 33.77 | 0 | 0.11915 | 34.8 | 0.0040644 | 0.11887 | 34.8 | 0.0077983 | 100 | 8040 | 100.67 | 25.33
2024-03-27 06:00 | 0 | 0 | 0 | 0 | 210 | 0.47 | 0.64 | 26.01 | 0.9528 | 100.78 | 0.5 | 1.4 | 0 | 25.77 | 0.10728 | 33.7 | 0 | 0.11911 | 34.71 | 0.0040644 | 0.11883 | 34.8 | 0.0078705 | 100 | 8041 | 100.68 | 25.28
2024-03-27 06:15 | 2.3 | 0 | 0 | 0 | 160 | 0.39 | 0.57 | 25.96 | 0.95413 | 100.79 | 0.6 | 1.4 | 0 | 25.75 | 0.1072 | 33.61 | 0 | 0.11915 | 34.69 | 0.0040644 | 0.1188 | 34.73 | 0.0076033 | 100 | 8038 | 100.69 | 25.2
2024-03-27 06:30 | 13.7 | 0 | 0 | 0 | 165 | 0.24 | 0.44 | 25.82 | 0.96117 | 100.81 | 0.5 | 1.4 | 0 | 25.74 | 0.10708 | 33.55 | 0 | 0.11911 | 34.6 | 0.0039994 | 0.11883 | 34.7 | 0.0077983 | 100 | 8035 | 100.71 | 25.27
2024-03-27 06:45 | 38.7 | 0 | 0 | 0 | 201 | 0.5 | 0.79 | 26.04 | 0.95645 | 100.84 | 0.5 | 1.4 | 0 | 25.88 | 0.10724 | 33.49 | 0 | 0.11907 | 34.59 | 0.0039994 | 0.11891 | 34.7 | 0.0076736 | 100 | 8033 | 100.74 | 25.36
2024-03-27 07:00 | 63.9 | 0 | 0 | 0 | 239 | 0.18 | 0.46 | 26.41 | 0.95408 | 100.85 | 0.5 | 1.4 | 0 | 26.34 | 0.10728 | 33.4 | 0 | 0.11911 | 34.5 | 0.0039994 | 0.11883 | 34.65 | 0.0077983 | 100 | 8035 | 100.75 | 25.8
2024-03-27 07:15 | 49.7 | 0 | 0 | 0 | 160 | 0.44 | 0.81 | 26.96 | 0.94084 | 100.88 | 0.6 | 1.4 | 0 | 26.89 | 0.10731 | 33.35 | 0 | 0.11911 | 34.5 | 0.0039994 | 0.11883 | 34.6 | 0.0077983 | 100 | 8029 | 100.79 | 26.48
2024-03-27 07:30 | 64.7 | 0 | 0 | 0 | 174 | 0.54 | 1.05 | 27.36 | 0.91627 | 100.91 | 0.6 | 1.4 | 0 | 27.27 | 0.10724 | 33.3 | 0 | 0.11911 | 34.4 | 0.0039994 | 0.1188 | 34.6 | 0.0077268 | 100 | 8029 | 100.81 | 26.98
2024-03-27 07:45 | 141.5 | 0 | 0 | 0 | 157 | 0.61 | 1.21 | 27.84 | 0.90534 | 100.92 | 0.6 | 1.4 | 0 | 28.08 | 0.10731 | 33.22 | 0 | 0.11915 | 34.4 | 0.0039994 | 0.11883 | 34.59 | 0.0078705 | 100 | 8033 | 100.83 | 27.68
2024-03-27 08:00 | 180.7 | 0 | 0 | 0 | 130 | 0.93 | 2.17 | 28.45 | 0.88947 | 100.93 | 0.6 | 1.4 | 0 | 29.11 | 0.10728 | 33.2 | 0 | 0.11907 | 34.3 | 0.0039994 | 0.11891 | 34.5 | 0.0077268 | 100 | 8036 | 100.85 | 28.61
2024-03-27 08:15 | 200.7 | 0 | 0 | 0 | 92 | 1.1 | 2.51 | 28.67 | 0.87615 | 100.96 | 0.6 | 1.4 | 0 | 29.73 | 0.1072 | 33.2 | 0 | 0.11907 | 34.3 | 0.0039994 | 0.1188 | 34.5 | 0.0076033 | 100 | 8038 | 100.87 | 29.18
2024-03-27 08:30 | 367.6 | 0 | 0 | 0 | 111 | 1.26 | 2.52 | 29.23 | 0.84968 | 100.94 | 0.7 | 1.4 | 0 | 30.69 | 0.10728 | 33.2 | 0 | 0.11911 | 34.22 | 0.0039994 | 0.11887 | 34.5 | 0.0076033 | 100 | 8040 | 100.89 | 30.01
2024-03-27 08:45 | 393.1 | 0 | 0 | 0 | 144 | 1.4 | 3.26 | 30.05 | 0.81307 | 100.95 | 0.8 | 1.5 | 0 | 32.47 | 0.10735 | 33.2 | 0 | 0.11915 | 34.2 | 0.0039994 | 0.11883 | 34.43 | 0.0076033 | 100 | 8048 | 100.9 | 31.68
2024-03-27 09:00 | 366.5 | 0 | 0 | 0 | 160 | 1.45 | 3.78 | 29.89 | 0.81275 | 100.98 | 0.7 | 1.4 | 0 | 32.37 | 0.10739 | 33.2 | 0 | 0.11918 | 34.17 | 0.0039994 | 0.11883 | 34.4 | 0.0075336 | 100 | 8056 | 100.91 | 32.06
2024-03-27 09:15 | 518.7 | 0 | 0 | 0 | 167 | 1.89 | 5.15 | 30.21 | 0.80238 | 100.96 | 0.8 | 1.5 | 0 | 33.34 | 0.10724 | 33.27 | 0 | 0.11907 | 34.1 | 0.0039355 | 0.11887 | 34.4 | 0.0076736 | 100 | 8064 | 100.91 | 33.1
2024-03-27 09:30 | 526.8 | 0 | 0 | 0 | 172 | 1.89 | 4.65 | 30.28 | 0.79313 | 100.98 | 0.8 | 1.4 | 0 | 33.22 | 0.1072 | 33.35 | 0 | 0.11907 | 34.1 | 0.0038019 | 0.11887 | 34.37 | 0.0076736 | 100 | 8070 | 100.92 | 33.45
2024-03-27 09:45 | 672.2 | 0 | 0 | 0 | 104 | 1.49 | 3.45 | 31.29 | 0.74518 | 100.97 | 0.8 | 1.4 | 0 | 34.25 | 0.10731 | 33.46 | 0 | 0.11911 | 34.1 | 0.0039355 | 0.11883 | 34.3 | 0.0075336 | 100 | 8080 | 100.93 | 34.29
2024-03-27 10:00 | 653.2 | 0 | 0 | 0 | 144 | 1.56 | 3.68 | 31.87 | 0.72146 | 100.97 | 0.7 | 1.5 | 0 | 35.41 | 0.10735 | 33.63 | 0 | 0.11907 | 34 | 0.0039994 | 0.11887 | 34.3 | 0.0078705 | 100 | 8093 | 100.92 | 35.29
2024-03-27 10:15 | 475 | 0 | 0 | 0 | 116 | 1.59 | 4.6 | 31.57 | 0.71272 | 101 | 0.9 | 1.4 | 0 | 35.01 | 0.10739 | 33.8 | 0 | 0.11911 | 34 | 0.0039355 | 0.11891 | 34.3 | 0.0076033 | 100 | 8097 | 100.93 | 35.27
2024-03-27 10:30 | 632.5 | 0 | 0 | 0 | 125 | 1.82 | 4.01 | 31.95 | 0.68403 | 101 | 0.9 | 1.5 | 0 | 35.02 | 0.10735 | 34.02 | 0 | 0.11915 | 34 | 0.0039994 | 0.11887 | 34.23 | 0.0077268 | 100 | 8099 | 100.93 | 35.3
2024-03-27 10:45 | 683.7 | 0 | 0 | 0 | 121 | 1.98 | 4.81 | 32.56 | 0.65515 | 100.98 | 0.8 | 1.4 | 0 | 35.33 | 0.10739 | 34.27 | 0 | 0.11903 | 34 | 0.0039994 | 0.11887 | 34.2 | 0.0078705 | 100 | 8112 | 100.92 | 35.72
2024-03-27 11:00 | 719.2 | 0 | 0 | 0 | 82 | 3.04 | 7.03 | 32.1 | 0.66967 | 100.96 | 0.7 | 1.2 | 0 | 35.33 | 0.10728 | 34.52 | 0 | 0.11907 | 34 | 0.0039994 | 0.11891 | 34.2 | 0.0076736 | 100 | 8120 | 100.9 | 35.61
2024-03-27 11:15 | 981.3 | 0 | 0 | 0 | 117 | 2.14 | 4.82 | 33.41 | 0.61333 | 100.95 | 0.9 | 1.4 | 0 | 36.14 | 0.10728 | 34.8 | 0 | 0.11915 | 34.1 | 0.0039355 | 0.11891 | 34.2 | 0.007925 | 100 | 8136 | 100.89 | 36.37
2024-03-27 11:30 | 985.1 | 0 | 3 | 30 | 126 | 2.27 | 4.56 | 33.18 | 0.61361 | 100.94 | 0.8 | 1.5 | 0 | 36.35 | 0.10739 | 35.08 | 0 | 0.11907 | 34.1 | 0.0039355 | 0.11903 | 34.2 | 0.007925 | 100 | 8150 | 100.89 | 36.85
2024-03-27 11:45 | 530.6 | 0 | 0 | 0 | 128 | 1.93 | 5.07 | 32.61 | 0.62303 | 100.95 | 0.9 | 1.4 | 0 | 36.39 | 0.10747 | 35.38 | 0 | 0.11907 | 34.13 | 0.0039355 | 0.11883 | 34.15 | 0.0078705 | 100 | 8141 | 100.86 | 37.32
2024-03-27 12:00 | 379.8 | 0 | 0 | 0 | 154 | 1.98 | 4.17 | 31.51 | 0.66606 | 100.92 | 0.9 | 1.3 | 0 | 34.99 | 0.10747 | 35.7 | 0 | 0.11907 | 34.2 | 0.0039355 | 0.11887 | 34.1 | 0.007925 | 100 | 8143 | 100.83 | 36.24
2024-03-27 12:15 | 597.1 | 0 | 2 | 24 | 104 | 2.16 | 5.15 | 31.91 | 0.65112 | 100.88 | 0.8 | 1.4 | 0 | 34.49 | 0.10751 | 36.05 | 0 | 0.11911 | 34.25 | 0.0040644 | 0.11887 | 34.1 | 0.0078705 | 100 | 8140 | 100.8 | 35.57
2024-03-27 12:30 | 654.7 | 0 | 2 | 26 | 97 | 2.33 | 4.82 | 32.29 | 0.61224 | 100.86 | 0.7 | 1.4 | 0 | 34.7 | 0.10747 | 36.37 | 0 | 0.11907 | 34.3 | 0.0039994 | 0.1188 | 34.1 | 0.0077983 | 100 | 8149 | 100.77 | 35.49
2024-03-27 12:45 | 883.5 | 0 | 8 | 15 | 101 | 2.34 | 5.42 | 33.5 | 0.56617 | 100.82 | 0.7 | 1.5 | 0 | 35.51 | 0.10747 | 36.66 | 0 | 0.11903 | 34.4 | 0.0039994 | 0.11887 | 34.1 | 0.007925 | 100 | 8159 | 100.74 | 36.23
2024-03-27 13:00 | 588.3 | 0 | 3 | 10 | 97 | 2.18 | 5.27 | 33.13 | 0.59856 | 100.83 | 1 | 1.3 | 0 | 35.83 | 0.10739 | 36.91 | 0 | 0.11918 | 34.48 | 0.0040644 | 0.11876 | 34.1 | 0.0076736 | 100 | 8161 | 100.75 | 36.54
2024-03-27 13:15 | 307.6 | 0 | 0 | 0 | 96 | 2.14 | 5.38 | 32.55 | 0.61066 | 100.82 | 0.9 | 1.3 | 0 | 35.41 | 0.10747 | 37.13 | 0 | 0.11918 | 34.57 | 0.0040644 | 0.11891 | 34.1 | 0.0076736 | 100 | 8153 | 100.72 | 36.12
2024-03-27 13:30 | 129.3 | 0 | 0 | 0 | 103 | 2.02 | 5.33 | 31.52 | 0.6538 | 100.81 | 0.8 | 1.4 | 0 | 33.67 | 0.10747 | 37.38 | 0 | 0.11915 | 34.65 | 0.0040644 | 0.11883 | 34.1 | 0.0077983 | 100 | 8143 | 100.7 | 34.44
2024-03-27 13:45 | 213 | 0 | 2 | 36 | 92 | 2.4 | 5.54 | 31.09 | 0.69037 | 100.74 | 0.7 | 1.2 | 0 | 32.85 | 0.10743 | 37.61 | 0 | 0.11911 | 34.75 | 0.0040644 | 0.11887 | 34.11 | 0.0078705 | 100 | 8140 | 100.63 | 33.53
2024-03-27 14:00 | 180.6 | 0 | 2 | 17 | 89 | 2.18 | 5.05 | 30.47 | 0.72534 | 100.72 | 0.9 | 1.4 | 0 | 32.11 | 0.10743 | 37.79 | 0 | 0.11922 | 34.85 | 0.0039994 | 0.11887 | 34.19 | 0.007925 | 100 | 8140 | 100.61 | 32.68
2024-03-27 14:15 | 215.7 | 0 | 0 | 0 | 85 | 2.96 | 5.97 | 30.17 | 0.73932 | 100.72 | 0.7 | 1.6 | 0 | 31.55 | 0.10747 | 37.92 | 0 | 0.11911 | 34.95 | 0.0039994 | 0.11891 | 34.2 | 0.007925 | 100 | 8136 | 100.62 | 31.99
2024-03-27 14:30 | 187.4 | 0 | 0 | 0 | 84 | 3.34 | 7.12 | 29.82 | 0.75767 | 100.75 | 0.7 | 1.6 | 0 | 31.07 | 0.10747 | 38 | 0 | 0.11918 | 35.05 | 0.0041305 | 0.11895 | 34.2 | 0.007925 | 100 | 8127 | 100.64 | 31.45
2024-03-27 14:45 | 149.8 | 0 | 0 | 0 | 88 | 2.49 | 5.98 | 29.52 | 0.77717 | 100.75 | 0.8 | 1.3 | 0 | 30.55 | 0.10735 | 38 | 0 | 0.11903 | 35.14 | 0.0041305 | 0.11883 | 34.2 | 0.0078705 | 100 | 8127 | 100.64 | 30.9
2024-03-27 15:00 | 429.1 | 0 | 2 | 36 | 91 | 2 | 4.21 | 30.01 | 0.76923 | 100.73 | 0.8 | 1.4 | 0 | 30.79 | 0.10739 | 38 | 0 | 0.11911 | 35.22 | 0.0041305 | 0.11887 | 34.26 | 0.0077268 | 100 | 8129 | 100.63 | 30.92
2024-03-27 15:15 | 290.5 | 0 | 1 | 34 | 91 | 2.56 | 6.47 | 30.16 | 0.76708 | 100.71 | 0.8 | 1.5 | 0 | 31.67 | 0.10739 | 37.92 | 0 | 0.11922 | 35.3 | 0.0041305 | 0.11891 | 34.3 | 0.0077268 | 100 | 8124 | 100.62 | 31.77
2024-03-27 15:30 | 217.5 | 0 | 0 | 0 | 84 | 2.56 | 5.36 | 29.75 | 0.77819 | 100.71 | 1 | 1.3 | 0 | 31.33 | 0.10735 | 37.89 | 0 | 0.11918 | 35.38 | 0.0043954 | 0.11891 | 34.3 | 0.0077983 | 100 | 8124 | 100.61 | 31.36
2024-03-27 15:45 | 253.5 | 0 | 0 | 0 | 91 | 2.62 | 5.86 | 29.56 | 0.77683 | 100.68 | 0.7 | 1.5 | 0 | 31.06 | 0.10728 | 37.8 | 0 | 0.11922 | 35.41 | 0.0043351 | 0.11899 | 34.33 | 0.007925 | 100 | 8121 | 100.58 | 31.07
2024-03-27 16:00 | 297.8 | 0 | 0 | 0 | 84 | 2.52 | 4.74 | 29.6 | 0.77432 | 100.65 | 0.8 | 1.5 | 0 | 30.95 | 0.10743 | 37.8 | 0 | 0.11915 | 35.5 | 0.0046666 | 0.11891 | 34.4 | 0.007925 | 100 | 8124 | 100.55 | 30.95
2024-03-27 16:15 | 338.5 | 0 | 0 | 0 | 94 | 1.9 | 4 | 30.06 | 0.76045 | 100.64 | 0.7 | 1.3 | 0 | 31.35 | 0.10728 | 37.74 | 0 | 0.11918 | 35.5 | 0.0043954 | 0.11891 | 34.4 | 0.0078705 | 100 | 8121 | 100.55 | 31.3
2024-03-27 16:30 | 330 | 0 | 0 | 0 | 85 | 2.26 | 5.24 | 30.51 | 0.74246 | 100.63 | 0.6 | 1.4 | 0 | 32.12 | 0.10724 | 37.7 | 0 | 0.11918 | 35.59 | 0.0041305 | 0.11883 | 34.43 | 0.0077983 | 100 | 8121 | 100.54 | 32.05
2024-03-27 16:45 | 268.3 | 0 | 0 | 0 | 94 | 2.23 | 5.11 | 30.5 | 0.72868 | 100.64 | 0.7 | 1.3 | 0 | 32.33 | 0.10739 | 37.7 | 0 | 0.11918 | 35.6 | 0.0041305 | 0.11887 | 34.5 | 0.0079983 | 100 | 8122 | 100.55 | 32.14
2024-03-27 17:00 | 188.5 | 0 | 0 | 0 | 127 | 1.54 | 3.28 | 30.66 | 0.71705 | 100.64 | 0.7 | 1.3 | 0 | 32.05 | 0.10731 | 37.67 | 0 | 0.11926 | 35.6 | 0.0042658 | 0.11887 | 34.5 | 0.0077983 | 100 | 8118 | 100.54 | 31.95
2024-03-27 17:15 | 131.1 | 0 | 0 | 0 | 104 | 2.01 | 4.43 | 30.46 | 0.70027 | 100.63 | 0.7 | 1.4 | 0 | 31.82 | 0.10739 | 37.6 | 0 | 0.11911 | 35.69 | 0.0041976 | 0.11887 | 34.51 | 0.007925 | 100 | 8111 | 100.53 | 31.87
2024-03-27 17:30 | 84.9 | 0 | 0 | 0 | 119 | 1.68 | 4.19 | 30.23 | 0.70119 | 100.65 | 0.6 | 1.4 | 0 | 31.34 | 0.10735 | 37.6 | 0 | 0.11918 | 35.7 | 0.0042658 | 0.11895 | 34.6 | 0.0077268 | 100 | 8111 | 100.55 | 31.38
2024-03-27 17:45 | 59.3 | 0 | 0 | 0 | 135 | 1.18 | 2.99 | 30.07 | 0.71681 | 100.68 | 0.8 | 1.4 | 0 | 30.87 | 0.10731 | 37.6 | 0 | 0.11918 | 35.7 | 0.0040644 | 0.1188 | 34.6 | 0.0077268 | 100 | 8108 | 100.57 | 31
2024-03-27 18:00 | 27.1 | 0 | 0 | 0 | 132 | 1.23 | 3.23 | 29.47 | 0.73664 | 100.7 | 0.7 | 1.3 | 0 | 30.39 | 0.10731 | 37.6 | 0 | 0.1193 | 35.7 | 0.0041976 | 0.11887 | 34.6 | 0.0078705 | 100 | 8103 | 100.59 | 30.62
2024-03-27 18:15 | 12.5 | 0 | 0 | 0 | 99 | 1.34 | 2.93 | 28.89 | 0.75949 | 100.71 | 0.7 | 1.4 | 0 | 29.62 | 0.10728 | 37.55 | 0 | 0.11926 | 35.76 | 0.0043954 | 0.11887 | 34.65 | 0.0077983 | 100 | 8093 | 100.59 | 29.76
2024-03-27 18:30 | 2.7 | 0 | 0 | 0 | 106 | 1.02 | 2.93 | 28.53 | 0.77885 | 100.71 | 0.6 | 1.4 | 0 | 28.98 | 0.10716 | 37.49 | 0 | 0.11926 | 35.8 | 0.0044668 | 0.11883 | 34.7 | 0.0078705 | 100 | 8094 | 100.6 | 29.07
2024-03-27 18:45 | 0 | 0 | 0 | 0 | 130 | 0.91 | 2.1 | 28.25 | 0.79398 | 100.73 | 0.6 | 1.4 | 0 | 28.46 | 0.10728 | 37.39 | 0 | 0.11926 | 35.8 | 0.0041976 | 0.1188 | 34.7 | 0.0077268 | 100 | 8093 | 100.61 | 28.47
2024-03-27 19:00 | 0 | 0 | 0 | 0 | 96 | 1 | 1.88 | 27.98 | 0.80921 | 100.73 | 0.6 | 1.4 | 0 | 28.13 | 0.10731 | 37.27 | 0 | 0.11926 | 35.8 | 0.0041305 | 0.11883 | 34.7 | 0.0076736 | 100 | 8089 | 100.61 | 28.02
2024-03-27 19:15 | 0 | 0 | 0 | 0 | 131 | 0.72 | 1.81 | 27.79 | 0.82225 | 100.73 | 0.6 | 1.4 | 0 | 27.84 | 0.10728 | 37.16 | 0 | 0.11918 | 35.8 | 0.0040644 | 0.1188 | 34.73 | 0.0077983 | 100 | 8080 | 100.61 | 27.66
2024-03-27 19:30 | 0 | 0 | 0 | 0 | 96 | 0.74 | 1.3 | 27.6 | 0.83468 | 100.71 | 0.6 | 1.4 | 0 | 27.59 | 0.10731 | 37.03 | 0 | 0.11915 | 35.8 | 0.0041305 | 0.11887 | 34.8 | 0.0078705 | 100 | 8080 | 100.59 | 27.43
2024-03-27 19:45 | 0 | 0 | 0 | 0 | 147 | 0.45 | 0.82 | 27.47 | 0.84378 | 100.72 | 0.5 | 1.4 | 0 | 27.37 | 0.10716 | 36.88 | 0 | 0.11915 | 35.8 | 0.0042658 | 0.11887 | 34.8 | 0.007925 | 100 | 8077 | 100.61 | 27.15
2024-03-27 20:00 | 0 | 0 | 0 | 0 | 126 | 0.46 | 0.96 | 27.26 | 0.85699 | 100.73 | 0.6 | 1.3 | 0 | 27.21 | 0.1072 | 36.75 | 0 | 0.11915 | 35.8 | 0.0043954 | 0.1188 | 34.8 | 0.0077983 | 100 | 8077 | 100.62 | 26.87
2024-03-27 20:15 | 0 | 0 | 0 | 0 | 140 | 0.39 | 0.72 | 27.11 | 0.86484 | 100.74 | 0.6 | 1.4 | 0 | 26.99 | 0.10716 | 36.59 | 0 | 0.11918 | 35.8 | 0.0041976 | 0.11883 | 34.8 | 0.0075336 | 100 | 8067 | 100.63 | 26.61
2024-03-27 20:30 | 0 | 0 | 0 | 0 | 180 | 0.45 | 0.96 | 27.09 | 0.86865 | 100.77 | 0.5 | 1.4 | 0 | 26.83 | 0.1072 | 36.45 | 0 | 0.11922 | 35.74 | 0.0044668 | 0.11887 | 34.8 | 0.0077983 | 100 | 8066 | 100.65 | 26.45
2024-03-27 20:45 | 0 | 0 | 0 | 0 | 141 | 0.31 | 0.44 | 26.79 | 0.88495 | 100.78 | 0.6 | 1.4 | 0 | 26.67 | 0.10724 | 36.29 | 0 | 0.11911 | 35.7 | 0.0041976 | 0.1188 | 34.8 | 0.0078705 | 100 | 8068 | 100.67 | 26.2
2024-03-27 21:00 | 0 | 0 | 0 | 0 | 166 | 0.21 | 0.44 | 26.64 | 0.88878 | 100.78 | 0.6 | 1.4 | 0 | 26.44 | 0.10704 | 36.15 | 0 | 0.11915 | 35.7 | 0.0043351 | 0.11883 | 34.89 | 0.0078705 | 100 | 8067 | 100.67 | 25.94
2024-03-27 21:15 | 0 | 0 | 0 | 0 | 102 | 0.24 | 0.56 | 26.51 | 0.89677 | 100.79 | 0.5 | 1.4 | 0 | 26.26 | 0.10712 | 36.01 | 0 | 0.11922 | 35.68 | 0.0042658 | 0.11876 | 34.9 | 0.0079983 | 100 | 8061 | 100.68 | 25.75
2024-03-27 21:30 | 0 | 0 | 0 | 0 | 165 | 0.41 | 1.1 | 26.51 | 0.89879 | 100.8 | 0.5 | 1.4 | 0 | 26.17 | 0.10712 | 35.86 | 0 | 0.11915 | 35.6 | 0.0041305 | 0.11876 | 34.9 | 0.007925 | 100 | 8064 | 100.69 | 25.63
2024-03-27 21:45 | 0 | 0 | 0 | 0 | 183 | 0.41 | 0.84 | 26.59 | 0.90146 | 100.82 | 0.5 | 1.4 | 0 | 26.19 | 0.107 | 35.73 | 0 | 0.11915 | 35.6 | 0.0041305 | 0.11876 | 34.9 | 0.007925 | 100 | 8053 | 100.71 | 25.69
2024-03-27 22:00 | 0 | 0 | 0 | 0 | 180 | 0.54 | 1.05 | 26.87 | 0.90228 | 100.84 | 0.5 | 1.4 | 0 | 26.37 | 0.10704 | 35.57 | 0 | 0.11915 | 35.54 | 0.0041976 | 0.11883 | 34.9 | 0.0077983 | 100 | 8059 | 100.73 | 25.92
2024-03-27 22:15 | 0 | 0 | 0 | 0 | 153 | 0.4 | 0.99 | 27.05 | 0.90342 | 100.86 | 0.6 | 1.4 | 0 | 26.68 | 0.10704 | 35.45 | 0 | 0.11915 | 35.5 | 0.0041976 | 0.11876 | 34.9 | 0.007925 | 100 | 8051 | 100.75 | 26.28
2024-03-27 22:30 | 0 | 0 | 0 | 0 | 99 | 0.37 | 0.82 | 27.07 | 0.90879 | 100.86 | 0.5 | 1.4 | 0 | 26.83 | 0.10704 | 35.32 | 0 | 0.11911 | 35.46 | 0.0040644 | 0.1188 | 34.9 | 0.0077268 | 100 | 8052 | 100.75 | 26.42
2024-03-27 22:45 | 0 | 0 | 0 | 0 | 110 | 0.25 | 0.52 | 26.86 | 0.92092 | 100.85 | 0.6 | 1.4 | 0 | 26.76 | 0.10704 | 35.2 | 0 | 0.11907 | 35.4 | 0.0041305 | 0.11872 | 34.9 | 0.0077268 | 100 | 8047 | 100.74 | 26.24
2024-03-27 23:00 | 0 | 0 | 0 | 0 | 170 | 0.36 | 0.69 | 26.71 | 0.92566 | 100.86 | 0.5 | 1.4 | 0 | 26.57 | 0.10708 | 35.09 | 0 | 0.11911 | 35.37 | 0.0039994 | 0.11876 | 34.9 | 0.0077983 | 100 | 8047 | 100.75 | 26
2024-03-27 23:15 | 0 | 0 | 0 | 0 | 177 | 0.43 | 0.78 | 26.65 | 0.92721 | 100.86 | 0.6 | 1.4 | 0 | 26.39 | 0.10712 | 34.98 | 0 | 0.11907 | 35.3 | 0.0039994 | 0.11868 | 34.85 | 0.0077983 | 100 | 8049 | 100.75 | 25.81
2024-03-27 23:30 | 0 | 0 | 0 | 0 | 165 | 0.31 | 0.58 | 26.47 | 0.93623 | 100.85 | 0.5 | 1.4 | 0 | 26.25 | 0.10712 | 34.88 | 0 | 0.11911 | 35.27 | 0.0041305 | 0.11872 | 34.8 | 0.0077983 | 100 | 8045 | 100.75 | 25.67
2024-03-27 23:45 | 0 | 0 | 0 | 0 | 170 | 0.32 | 0.59 | 26.3 | 0.94538 | 100.84 | 0.5 | 1.4 | 0 | 26.11 | 0.10708 | 34.77 | 0 | 0.11911 | 35.2 | 0.0040644 | 0.1188 | 34.8 | 0.007925 | 100 | 8048 | 100.73 | 25.51
2024-03-28 | 0 | 0 | 0 | 0 | 178 | 0.63 | 1.26 | 26.39 | 0.94037 | 100.84 | 0.6 | 1.4 | 0 | 26 | 0.10716 | 34.67 | 0 | 0.11903 | 35.17 | 0.0039994 | 0.11872 | 34.8 | 0.0077983 | 100 | 8045 | 100.73 | 25.42
2024-03-28 00:15 | 0 | 0 | 0 | 0 | 178 | 0.93 | 1.74 | 26.37 | 0.94265 | 100.83 | 0.5 | 1.4 | 0 | 25.99 | 0.10712 | 34.57 | 0 | 0.11907 | 35.1 | 0.0041305 | 0.11872 | 34.8 | 0.0073282 | 100 | 8017 | 100.73 | 25.56
2024-03-28 00:30 | 0 | 0 | 0 | 0 | 165 | 0.96 | 1.75 | 26.37 | 0.94876 | 100.82 | 0.5 | 1.4 | 0 | 26.06 | 0.10716 | 34.47 | 0 | 0.11907 | 35.07 | 0.0039994 | 0.1188 | 34.8 | 0.0077268 | 100 | 8026 | 100.71 | 25.71
2024-03-28 00:45 | 0 | 0 | 0 | 0 | 142 | 0.38 | 0.88 | 26.29 | 0.95179 | 100.81 | 0.6 | 1.4 | 0 | 25.99 | 0.10716 | 34.37 | 0 | 0.11907 | 35 | 0.0040644 | 0.1188 | 34.8 | 0.0077268 | 100 | 8023 | 100.7 | 25.59
2024-03-28 01:00 | 0 | 0 | 0 | 0 | 138 | 0.35 | 0.76 | 26.22 | 0.95514 | 100.8 | 0.6 | 1.4 | 0 | 25.94 | 0.1072 | 34.27 | 0 | 0.11903 | 34.97 | 0.0039994 | 0.11876 | 34.77 | 0.0076736 | 100 | 8023 | 100.69 | 25.46
2024-03-28 01:15 | 0 | 0 | 0 | 0 | 163 | 0.38 | 0.73 | 26.12 | 0.95962 | 100.78 | 0.5 | 1.4 | 0 | 25.87 | 0.10704 | 34.19 | 0 | 0.11899 | 34.9 | 0.0039994 | 0.1188 | 34.7 | 0.0078705 | 100 | 8023 | 100.67 | 25.33
2024-03-28 01:30 | 0 | 0 | 0 | 0 | 144 | 0.37 | 0.83 | 25.98 | 0.96313 | 100.75 | 0.5 | 1.4 | 0 | 25.78 | 0.10712 | 34.1 | 0 | 0.11907 | 34.87 | 0.0039994 | 0.11876 | 34.7 | 0.0077268 | 100 | 8020 | 100.65 | 25.21
2024-03-28 01:45 | 0 | 0 | 0 | 0 | 165 | 0.33 | 0.87 | 25.91 | 0.96205 | 100.74 | 0.5 | 1.4 | 0 | 25.65 | 0.10708 | 34 | 0 | 0.11903 | 34.8 | 0.0040644 | 0.11883 | 34.7 | 0.0077268 | 100 | 8022 | 100.63 | 25.11
2024-03-28 02:00 | 0 | 0 | 0 | 0 | 152 | 0.32 | 0.79 | 25.91 | 0.96384 | 100.72 | 0.5 | 1.4 | 0 | 25.63 | 0.107 | 33.91 | 0 | 0.11899 | 34.75 | 0.0039994 | 0.11891 | 34.7 | 0.0076033 | 100 | 8023 | 100.62 | 25.04
2024-03-28 02:15 | 0 | 0 | 0 | 0 | 154 | 0.3 | 0.64 | 25.84 | 0.96394 | 100.71 | 0.5 | 1.4 | 0 | 25.53 | 0.10704 | 33.82 | 0 | 0.11899 | 34.7 | 0.0039994 | 0.11883 | 34.63 | 0.0076736 | 100 | 8017 | 100.6 | 24.97
2024-03-28 02:30 | 0 | 0 | 0 | 0 | 162 | 0.39 | 0.97 | 25.78 | 0.96466 | 100.69 | 0.5 | 1.4 | 0 | 25.48 | 0.10712 | 33.73 | 0 | 0.11899 | 34.65 | 0.0039994 | 0.11887 | 34.6 | 0.0077983 | 100 | 8019 | 100.59 | 24.91
2024-03-28 02:45 | 0 | 0 | 0 | 0 | 162 | 0.24 | 0.4 | 25.65 | 0.96817 | 100.68 | 0.6 | 1.4 | 0 | 25.39 | 0.10704 | 33.65 | 0 | 0.11903 | 34.6 | 0.0039994 | 0.1188 | 34.6 | 0.0076736 | 100 | 8021 | 100.58 | 24.81
2024-03-28 03:00 | 0 | 0 | 0 | 0 | 185 | 0.53 | 0.9 | 25.58 | 0.96732 | 100.68 | 0.5 | 1.4 | 0 | 25.26 | 0.10708 | 33.57 | 0 | 0.11895 | 34.54 | 0.0039355 | 0.1188 | 34.6 | 0.0075336 | 100 | 8020 | 100.57 | 24.64
2024-03-28 03:15 | 0 | 0 | 0 | 0 | 170 | 0.58 | 0.94 | 25.43 | 0.97198 | 100.66 | 0.5 | 1.4 | 0 | 25.17 | 0.10704 | 33.48 | 0 | 0.11891 | 34.5 | 0.0039994 | 0.11883 | 34.57 | 0.0075336 | 100 | 8017 | 100.56 | 24.55
2024-03-28 03:30 | 0 | 0 | 0 | 0 | 180 | 0.65 | 1.37 | 25.3 | 0.97145 | 100.65 | 0.6 | 1.4 | 0 | 25.01 | 0.10708 | 33.4 | 0 | 0.11899 | 34.44 | 0.0039355 | 0.11876 | 34.5 | 0.0076736 | 100 | 8018 | 100.55 | 24.45
2024-03-28 03:45 | 0 | 0 | 0 | 0 | 178 | 0.85 | 1.46 | 25.26 | 0.97314 | 100.65 | 0.5 | 1.4 | 0 | 24.99 | 0.10708 | 33.31 | 0 | 0.11895 | 34.4 | 0.0038637 | 0.11872 | 34.5 | 0.0075336 | 100 | 8014 | 100.55 | 24.41
2024-03-28 04:00 | 0 | 0 | 0 | 0 | 162 | 0.52 | 1.42 | 25.11 | 0.97873 | 100.65 | 0.5 | 1.4 | 0 | 24.92 | 0.10704 | 33.23 | 0 | 0.11903 | 34.34 | 0.0039355 | 0.11876 | 34.5 | 0.0075336 | 100 | 8017 | 100.54 | 24.34
2024-03-28 04:15 | 0 | 0 | 0 | 0 | 164 | 0.4 | 0.92 | 25.07 | 0.97478 | 100.63 | 0.5 | 1.5 | 0 | 24.77 | 0.10716 | 33.14 | 0 | 0.11899 | 34.3 | 0.0039355 | 0.1188 | 34.45 | 0.0077268 | 100 | 8020 | 100.53 | 24.22
2024-03-28 04:30 | 0 | 0 | 0 | 0 | 127 | 0.21 | 0.53 | 24.95 | 0.97798 | 100.63 | 0.4 | 1.4 | 0 | 24.67 | 0.10708 | 33.06 | 0 | 0.11891 | 34.24 | 0.0039355 | 0.1188 | 34.4 | 0.0076736 | 100 | 8014 | 100.52 | 24.13
2024-03-28 04:45 | 0 | 0 | 0 | 0 | 178 | 0.18 | 0.36 | 24.83 | 0.98054 | 100.62 | 0.5 | 1.4 | 0 | 24.55 | 0.10708 | 32.99 | 0 | 0.11891 | 34.2 | 0.0039994 | 0.11876 | 34.4 | 0.0077983 | 100 | 8010 | 100.51 | 24.04
2024-03-28 05:00 | 0 | 0 | 0 | 0 | 146 | 0.26 | 0.56 | 24.74 | 0.97748 | 100.63 | 0.4 | 1.4 | 0 | 24.39 | 0.10708 | 32.9 | 0 | 0.11891 | 34.15 | 0.0038637 | 0.11868 | 34.4 | 0.0076736 | 100 | 8010 | 100.52 | 23.91
2024-03-28 05:15 | 0 | 0 | 0 | 0 | 171 | 0.33 | 0.5 | 24.63 | 0.98328 | 100.65 | 0.5 | 1.4 | 0 | 24.33 | 0.10708 | 32.81 | 0 | 0.11899 | 34.1 | 0.0039994 | 0.1188 | 34.33 | 0.0078705 | 100 | 8008 | 100.54 | 23.78
2024-03-28 05:30 | 0 | 0 | 0 | 0 | 160 | 0.22 | 0.37 | 24.53 | 0.98268 | 100.65 | 0.5 | 1.4 | 0 | 24.2 | 0.10704 | 32.73 | 0 | 0.11895 | 34.04 | 0.0039994 | 0.11876 | 34.3 | 0.0078705 | 100 | 8010 | 100.54 | 23.61
2024-03-28 05:45 | 0 | 0 | 0 | 0 | 178 | 0.55 | 0.86 | 24.62 | 0.97838 | 100.66 | 0.5 | 1.4 | 0 | 24.18 | 0.10708 | 32.66 | 0 | 0.11899 | 34 | 0.0039355 | 0.11876 | 34.3 | 0.0077983 | 100 | 8004 | 100.56 | 23.61
2024-03-28 06:00 | 0.1 | 0 | 0 | 0 | 182 | 0.45 | 0.61 | 24.66 | 0.98152 | 100.68 | 0.5 | 1.4 | 0 | 24.26 | 0.10704 | 32.57 | 0 | 0.11883 | 33.93 | 0.0039994 | 0.11876 | 34.28 | 0.0077268 | 100 | 8004 | 100.57 | 23.6
2024-03-28 06:15 | 4 | 0 | 0 | 0 | 170 | 0.47 | 0.59 | 24.57 | 0.98714 | 100.7 | 0.5 | 1.4 | 0 | 24.24 | 0.10704 | 32.49 | 0 | 0.11899 | 33.9 | 0.0039355 | 0.11872 | 34.2 | 0.0076736 | 100 | 8000 | 100.59 | 23.58
2024-03-28 06:30 | 16.9 | 0 | 0 | 0 | 169 | 0.35 | 0.66 | 24.48 | 0.99149 | 100.71 | 0.5 | 1.4 | 0 | 24.24 | 0.107 | 32.4 | 0 | 0.11891 | 33.83 | 0.0039994 | 0.1188 | 34.2 | 0.0077268 | 100 | 8005 | 100.61 | 23.62
2024-03-28 06:45 | 34.3 | 0 | 0 | 0 | 182 | 0.6 | 0.95 | 24.73 | 0.9893 | 100.72 | 0.5 | 1.4 | 0 | 24.44 | 0.10704 | 32.31 | 0 | 0.11887 | 33.8 | 0.0039355 | 0.11876 | 34.2 | 0.0075336 | 100 | 7995 | 100.62 | 23.85
2024-03-28 07:00 | 52.2 | 0 | 0 | 0 | 166 | 0.7 | 1.25 | 25.29 | 0.98569 | 100.74 | 0.5 | 1.5 | 0 | 24.92 | 0.1072 | 32.23 | 0 | 0.11887 | 33.72 | 0.0038637 | 0.11872 | 34.14 | 0.0075336 | 100 | 7998 | 100.65 | 24.32
2024-03-28 07:15 | 68.3 | 0 | 0 | 0 | 155 | 0.81 | 1.42 | 25.85 | 0.98829 | 100.75 | 0.5 | 1.4 | 0 | 25.55 | 0.10704 | 32.18 | 0 | 0.11891 | 33.7 | 0.0039355 | 0.1188 | 34.1 | 0.0073961 | 100 | 7994 | 100.66 | 24.86
2024-03-28 07:30 | 184.4 | 0 | 0 | 0 | 124 | 0.74 | 1.45 | 26.67 | 0.98506 | 100.74 | 0.6 | 1.4 | 0 | 26.56 | 0.10704 | 32.1 | 0 | 0.11887 | 33.61 | 0.0037325 | 0.1188 | 34.1 | 0.0073961 | 100 | 7995 | 100.67 | 25.41
2024-03-28 07:45 | 334.1 | 0 | 0 | 0 | 124 | 0.82 | 1.82 | 27.71 | 0.98142 | 100.73 | 0.6 | 1.4 | 0 | 29.01 | 0.10704 | 32.03 | 0 | 0.11887 | 33.6 | 0.0038019 | 0.11887 | 34.07 | 0.0073961 | 100 | 8004 | 100.69 | 26.62
2024-03-28 08:00 | 317.1 | 0 | 0 | 0 | 135 | 1.01 | 2.22 | 28.65 | 0.90647 | 100.76 | 0.7 | 1.5 | 0 | 30.69 | 0.10704 | 32 | 0 | 0.11891 | 33.51 | 0.0038637 | 0.11883 | 34 | 0.0073961 | 100 | 8012 | 100.71 | 28.51
2024-03-28 08:15 | 437.6 | 0 | 0 | 0 | 144 | 1.2 | 2.94 | 29.35 | 0.8514 | 100.76 | 0.8 | 1.5 | 0 | 32.09 | 0.10712 | 32 | 0 | 0.11887 | 33.5 | 0.0038019 | 0.1188 | 34 | 0.0071285 | 100 | 8017 | 100.73 | 30.16
2024-03-28 08:30 | 494.3 | 0 | 0 | 0 | 94 | 1.86 | 3.73 | 29.75 | 0.82339 | 100.77 | 0.9 | 1.5 | 0 | 33.25 | 0.10704 | 32 | 0 | 0.11887 | 33.41 | 0.0038637 | 0.1188 | 33.99 | 0.0072611 | 100 | 8028 | 100.75 | 31.56
2024-03-28 08:45 | 501 | 0 | 0 | 0 | 93 | 1.68 | 3.29 | 30 | 0.79749 | 100.8 | 0.8 | 1.5 | 0 | 33.49 | 0.10704 | 32 | 0 | 0.11883 | 33.4 | 0.0038019 | 0.1188 | 33.9 | 0.0071285 | 100 | 8039 | 100.77 | 32.05
2024-03-28 09:00 | 623.3 | 0 | 0 | 0 | 95 | 1.48 | 3.35 | 30.95 | 0.73564 | 100.8 | 0.8 | 1.5 | 0 | 34.33 | 0.10704 | 32.09 | 0 | 0.11891 | 33.35 | 0.0036644 | 0.11887 | 33.9 | 0.0073282 | 100 | 8051 | 100.78 | 33.03
2024-03-28 09:15 | 660.3 | 0 | 0 | 0 | 101 | 1.73 | 3.9 | 31.31 | 0.71043 | 100.8 | 0.8 | 1.3 | 0 | 35.21 | 0.10704 | 32.21 | 0 | 0.11887 | 33.3 | 0.0037325 | 0.11883 | 33.9 | 0.0073282 | 100 | 8062 | 100.77 | 34.09
2024-03-28 09:30 | 759.5 | 0 | 0 | 0 | 103 | 1.54 | 4.72 | 31.79 | 0.69196 | 100.79 | 0.9 | 1.4 | 0 | 35.7 | 0.10712 | 32.35 | 0 | 0.11887 | 33.3 | 0.0038019 | 0.11883 | 33.83 | 0.0073282 | 100 | 8076 | 100.77 | 34.77
2024-03-28 09:45 | 812.9 | 0 | 0 | 0 | 112 | 1.69 | 4.07 | 31.89 | 0.67895 | 100.79 | 0.9 | 1.4 | 0 | 36.23 | 0.10708 | 32.57 | 0 | 0.11895 | 33.3 | 0.0035975 | 0.11876 | 33.8 | 0.0071945 | 100 | 8091 | 100.76 | 35.49
2024-03-28 10:00 | 857.8 | 0 | 0 | 0 | 106 | 1.63 | 4.12 | 32.56 | 0.63966 | 100.8 | 1 | 1.5 | 0 | 36.55 | 0.10724 | 32.8 | 0 | 0.11883 | 33.26 | 0.0036644 | 0.1188 | 33.8 | 0.0071285 | 100 | 8108 | 100.76 | 36.15
2024-03-28 10:15 | 860.5 | 0 | 0 | 0 | 94 | 1.81 | 4.72 | 32.73 | 0.61904 | 100.79 | 0.9 | 1.4 | 0 | 36.99 | 0.10712 | 33.08 | 0 | 0.11883 | 33.24 | 0.0037325 | 0.11887 | 33.77 | 0.0070632 | 100 | 8119 | 100.74 | 36.83
2024-03-28 10:30 | 928.4 | 0 | 0 | 0 | 97 | 1.87 | 4.59 | 32.91 | 0.612 | 100.77 | 0.9 | 1.4 | 0 | 36.95 | 0.10716 | 33.41 | 0 | 0.11883 | 33.3 | 0.0038019 | 0.11883 | 33.7 | 0.0069984 | 100 | 8126 | 100.72 | 36.92
2024-03-28 10:45 | 807.8 | 0 | 0 | 0 | 81 | 2.1 | 4.61 | 32.51 | 0.61613 | 100.77 | 0.8 | 1.3 | 0 | 36.59 | 0.10728 | 33.76 | 0 | 0.11887 | 33.3 | 0.0038019 | 0.11887 | 33.7 | 0.0070632 | 100 | 8137 | 100.71 | 36.75
2024-03-28 11:00 | 874.5 | 0 | 0 | 0 | 73 | 1.89 | 4.42 | 33.01 | 0.60281 | 100.76 | 0.9 | 1.5 | 0 | 36.47 | 0.10712 | 34.14 | 0 | 0.11887 | 33.3 | 0.0038637 | 0.11887 | 33.7 | 0.0069984 | 100 | 8146 | 100.69 | 36.77
2024-03-28 11:15 | 664.8 | 0 | 0 | 0 | 68 | 1.93 | 5.38 | 32.51 | 0.61143 | 100.76 | 1 | 1.3 | 0 | 36 | 0.10716 | 34.53 | 0 | 0.11891 | 33.37 | 0.0038637 | 0.11887 | 33.7 | 0.0070632 | 100 | 8152 | 100.67 | 36.53
2024-03-28 11:30 | 880.2 | 0 | 0 | 0 | 74 | 2.26 | 5.38 | 33.19 | 0.59183 | 100.73 | 0.9 | 1.4 | 0 | 35.93 | 0.10724 | 34.95 | 0 | 0.11895 | 33.4 | 0.0037325 | 0.11895 | 33.61 | 0.0069984 | 100 | 8157 | 100.65 | 36.54
2024-03-28 11:45 | 1040.1 | 0 | 0 | 0 | 89 | 1.89 | 4.46 | 33.39 | 0.58503 | 100.71 | 0.9 | 1.4 | 0 | 36.43 | 0.10735 | 35.35 | 0 | 0.11887 | 33.49 | 0.0038637 | 0.11891 | 33.6 | 0.0069984 | 100 | 8172 | 100.63 | 37.1
2024-03-28 12:00 | 1071.5 | 0 | 0 | 0 | 76 | 2.18 | 5.27 | 33.73 | 0.57 | 100.7 | 1 | 1.3 | 0 | 36.71 | 0.10724 | 35.74 | 0 | 0.11891 | 33.57 | 0.0038019 | 0.11883 | 33.6 | 0.0070632 | 100 | 8183 | 100.61 | 37.58
2024-03-28 12:15 | 1060.9 | 0 | 0 | 0 | 103 | 1.97 | 4.09 | 34.03 | 0.55415 | 100.69 | 0.9 | 1.4 | 0 | 36.85 | 0.10731 | 36.13 | 0 | 0.11887 | 33.67 | 0.0039355 | 0.11895 | 33.6 | 0.0070632 | 100 | 8194 | 100.59 | 37.98
2024-03-28 12:30 | 886.1 | 0 | 0 | 0 | 72 | 2.11 | 4.93 | 33.63 | 0.57396 | 100.67 | 0.9 | 1.3 | 0 | 36.66 | 0.10728 | 36.53 | 0 | 0.1188 | 33.77 | 0.0039355 | 0.11887 | 33.6 | 0.0069984 | 100 | 8196 | 100.57 | 37.96
2024-03-28 12:45 | 1042.7 | 0 | 0 | 0 | 86 | 2.11 | 5.49 | 34.34 | 0.54319 | 100.64 | 1.1 | 1.5 | 0 | 36.81 | 0.10735 | 36.94 | 0 | 0.11891 | 33.88 | 0.0039994 | 0.11891 | 33.6 | 0.0070632 | 100 | 8200 | 100.54 | 38.12
2024-03-28 13:00 | 1010.4 | 0 | 0 | 0 | 82 | 2.08 | 6.21 | 34.5 | 0.52668 | 100.61 | 0.8 | 1.4 | 0 | 37.12 | 0.10728 | 37.36 | 0 | 0.11899 | 34.01 | 0.0039355 | 0.11883 | 33.6 | 0.0070632 | 100 | 8206 | 100.51 | 38.39
2024-03-28 13:15 | 965.5 | 0 | 0 | 0 | 128 | 1.93 | 4.49 | 34.17 | 0.54016 | 100.58 | 1 | 1.3 | 0 | 37.15 | 0.10731 | 37.78 | 0 | 0.11899 | 34.14 | 0.0039355 | 0.11887 | 33.62 | 0.0069984 | 100 | 8210 | 100.48 | 38.5
2024-03-28 13:30 | 949.5 | 0 | 0 | 0 | 108 | 1.93 | 4.02 | 34.72 | 0.52191 | 100.55 | 1 | 1.2 | 0 | 37.29 | 0.10735 | 38.2 | 0 | 0.11903 | 34.27 | 0.0039994 | 0.11887 | 33.7 | 0.0070632 | 100 | 8210 | 100.45 | 38.77
2024-03-28 13:45 | 950 | 0 | 0 | 0 | 92 | 1.98 | 5.18 | 35.01 | 0.51981 | 100.52 | 1.2 | 1.3 | 0 | 37.55 | 0.10735 | 38.6 | 0 | 0.11899 | 34.42 | 0.0039994 | 0.11883 | 33.7 | 0.0073282 | 100 | 8212 | 100.42 | 38.8
2024-03-28 14:00 | 914.6 | 0 | 0 | 0 | 79 | 1.99 | 6.92 | 34.65 | 0.53101 | 100.49 | 1.1 | 1.3 | 0 | 37.53 | 0.10739 | 38.99 | 0 | 0.11891 | 34.56 | 0.0039994 | 0.11887 | 33.7 | 0.0069984 | 100 | 8211 | 100.39 | 38.72
2024-03-28 14:15 | 861.9 | 0 | 0 | 0 | 88 | 2.01 | 4.97 | 35 | 0.53147 | 100.47 | 0.9 | 1.2 | 0 | 37.72 | 0.10728 | 39.36 | 0 | 0.11903 | 34.74 | 0.0039994 | 0.11891 | 33.76 | 0.0069984 | 100 | 8206 | 100.37 | 38.88
2024-03-28 14:30 | 822.5 | 0 | 0 | 0 | 75 | 2.24 | 5.22 | 34.84 | 0.53423 | 100.45 | 1.2 | 1.4 | 0 | 37.71 | 0.10739 | 39.72 | 0 | 0.11899 | 34.89 | 0.0039994 | 0.11891 | 33.8 | 0.0072611 | 100 | 8206 | 100.35 | 38.79
2024-03-28 14:45 | 763.2 | 0 | 0 | 0 | 80 | 2.18 | 5.19 | 34.17 | 0.5558 | 100.44 | 0.9 | 1.2 | 0 | 37.35 | 0.10739 | 40.05 | 0 | 0.11903 | 35.05 | 0.0039994 | 0.11899 | 33.81 | 0.0071285 | 100 | 8206 | 100.34 | 38.38
2024-03-28 15:00 | 683.5 | 0 | 0 | 0 | 89 | 2.3 | 4.82 | 34.03 | 0.55716 | 100.43 | 1.1 | 1.3 | 0 | 36.97 | 0.10731 | 40.36 | 0 | 0.11903 | 35.24 | 0.0039994 | 0.11887 | 33.9 | 0.0071945 | 100 | 8201 | 100.33 | 37.97
2024-03-28 15:15 | 647.6 | 0 | 0 | 0 | 88 | 2.09 | 4.91 | 34.45 | 0.54446 | 100.4 | 0.9 | 1.3 | 0 | 36.85 | 0.10735 | 40.63 | 0 | 0.11915 | 35.4 | 0.0041305 | 0.11891 | 33.91 | 0.0072611 | 100 | 8198 | 100.3 | 37.78
2024-03-28 15:30 | 572.7 | 0 | 0 | 0 | 75 | 2.21 | 4.54 | 34.19 | 0.55779 | 100.39 | 0.9 | 1.2 | 0 | 36.99 | 0.10739 | 40.89 | 0 | 0.11915 | 35.56 | 0.0043351 | 0.11895 | 34 | 0.0073961 | 100 | 8187 | 100.29 | 37.73
2024-03-28 15:45 | 522.4 | 0 | 0 | 0 | 87 | 2.24 | 5.34 | 34.03 | 0.56391 | 100.38 | 1.2 | 1.4 | 0 | 36.74 | 0.10735 | 41.09 | 0 | 0.11915 | 35.74 | 0.0041976 | 0.11891 | 34.04 | 0.0072611 | 100 | 8197 | 100.28 | 36.95
2024-03-28 16:00 | 425.5 | 0 | 0 | 0 | 84 | 2.04 | 4.35 | 33.9 | 0.57255 | 100.37 | 1.1 | 1.3 | 0 | 36.49 | 0.10735 | 41.25 | 0 | 0.11915 | 35.9 | 0.0041305 | 0.11895 | 34.1 | 0.0073282 | 100 | 8189 | 100.27 | 36.78
2024-03-28 16:15 | 360.4 | 0 | 0 | 0 | 80 | 2.44 | 5.65 | 33.54 | 0.58303 | 100.36 | 0.8 | 1.3 | 0 | 36.17 | 0.10735 | 41.41 | 0 | 0.11907 | 36.06 | 0.004529 | 0.11891 | 34.19 | 0.0077983 | 100 | 8175 | 100.26 | 36.52
2024-03-28 16:30 | 270.1 | 0 | 0 | 0 | 75 | 2.05 | 4.5 | 33.43 | 0.58877 | 100.35 | 1 | 1.4 | 0 | 35.64 | 0.10731 | 41.5 | 0 | 0.11911 | 36.22 | 0.0044668 | 0.11895 | 34.24 | 0.0076736 | 100 | 8173 | 100.25 | 35.93
2024-03-28 16:45 | 207.6 | 0 | 0 | 0 | 78 | 2.6 | 4.77 | 32.96 | 0.60211 | 100.35 | 0.6 | 1.3 | 0 | 35.19 | 0.10728 | 41.6 | 0 | 0.11918 | 36.36 | 0.0043954 | 0.11887 | 34.31 | 0.0077268 | 100 | 8168 | 100.25 | 35.35
2024-03-28 17:00 | 89.6 | 0 | 0 | 0 | 79 | 2.54 | 5.09 | 32.51 | 0.61429 | 100.35 | 1 | 1.4 | 0 | 34.09 | 0.10743 | 41.6 | 0 | 0.11907 | 36.51 | 0.004529 | 0.11883 | 34.4 | 0.0076033 | 100 | 8157 | 100.24 | 34.28
2024-03-28 17:15 | 63.5 | 0 | 0 | 0 | 80 | 2.63 | 5.1 | 31.85 | 0.64443 | 100.35 | 0.8 | 1.3 | 0 | 33.07 | 0.10739 | 41.6 | 0 | 0.11915 | 36.64 | 0.0044668 | 0.11883 | 34.47 | 0.0076033 | 100 | 8153 | 100.24 | 33.34
2024-03-28 17:30 | 50.7 | 0 | 0 | 0 | 83 | 2.51 | 5.84 | 31.19 | 0.66795 | 100.36 | 0.7 | 1.5 | 0 | 32.11 | 0.10728 | 41.55 | 0 | 0.11915 | 36.76 | 0.0047315 | 0.11883 | 34.54 | 0.0076736 | 100 | 8140 | 100.25 | 32.44
2024-03-28 17:45 | 39.3 | 0 | 0 | 0 | 81 | 2.13 | 4.1 | 30.67 | 0.70053 | 100.37 | 0.9 | 1.4 | 0 | 31.47 | 0.10716 | 41.44 | 0 | 0.11918 | 36.87 | 0.0047973 | 0.11887 | 34.61 | 0.0077268 | 100 | 8140 | 100.26 | 31.76
2024-03-28 18:00 | 25.5 | 0 | 0 | 0 | 89 | 1.89 | 4.54 | 30.21 | 0.71946 | 100.39 | 0.8 | 1.4 | 0 | 30.84 | 0.10708 | 41.27 | 0 | 0.11915 | 36.97 | 0.0047973 | 0.11883 | 34.7 | 0.0077983 | 100 | 8134 | 100.27 | 31.09
2024-03-28 18:15 | 10.1 | 0 | 0 | 0 | 95 | 1.53 | 4.33 | 29.63 | 0.7477 | 100.4 | 0.7 | 1.3 | 0 | 30.2 | 0.10716 | 41.09 | 0 | 0.11922 | 37.05 | 0.0047973 | 0.1188 | 34.78 | 0.007925 | 100 | 8131 | 100.29 | 30.38
2024-03-28 18:30 | 0.9 | 0 | 0 | 0 | 94 | 1.59 | 3.22 | 29.18 | 0.77182 | 100.43 | 0.7 | 1.4 | 0 | 29.57 | 0.10712 | 40.89 | 0 | 0.11911 | 37.1 | 0.0046666 | 0.11887 | 34.85 | 0.0077268 | 100 | 8125 | 100.31 | 29.62
2024-03-28 18:45 | 0 | 0 | 0 | 0 | 93 | 1.53 | 3.21 | 28.8 | 0.78973 | 100.45 | 0.7 | 1.3 | 0 | 29.02 | 0.107 | 40.67 | 0 | 0.11915 | 37.17 | 0.0050003 | 0.11883 | 34.91 | 0.0078705 | 100 | 8122 | 100.34 | 29.06
2024-03-28 19:00 | 0 | 0 | 0 | 0 | 95 | 1.28 | 3.09 | 28.47 | 0.79985 | 100.48 | 0.6 | 1.4 | 0 | 28.57 | 0.10712 | 40.42 | 0 | 0.11918 | 37.2 | 0.0050003 | 0.11883 | 35 | 0.0078705 | 100 | 8118 | 100.37 | 28.49
2024-03-28 19:15 | 0 | 0 | 0 | 0 | 96 | 1.24 | 2.69 | 28.21 | 0.81021 | 100.5 | 0.5 | 1.4 | 0 | 28.18 | 0.10716 | 40.19 | 0 | 0.11915 | 37.2 | 0.0049317 | 0.1188 | 35.07 | 0.007925 | 100 | 8111 | 100.39 | 28.09
2024-03-28 19:30 | 0 | 0 | 0 | 0 | 90 | 1.33 | 2.86 | 28.01 | 0.82552 | 100.52 | 0.7 | 1.4 | 0 | 27.96 | 0.10704 | 39.94 | 0 | 0.11922 | 37.2 | 0.0050003 | 0.11872 | 35.11 | 0.007925 | 100 | 8110 | 100.41 | 27.75
2024-03-28 19:45 | 0 | 0 | 0 | 0 | 90 | 1.08 | 2.47 | 27.82 | 0.8398 | 100.55 | 0.5 | 1.4 | 0 | 27.69 | 0.10697 | 39.69 | 0 | 0.11918 | 37.2 | 0.0050003 | 0.1188 | 35.2 | 0.0078705 | 100 | 8107 | 100.44 | 27.43
2024-03-28 20:00 | 0 | 0 | 0 | 0 | 100 | 0.88 | 2 | 27.62 | 0.85319 | 100.58 | 0.5 | 1.4 | 0 | 27.48 | 0.10704 | 39.44 | 0 | 0.11911 | 37.2 | 0.0049317 | 0.1188 | 35.23 | 0.0079983 | 100 | 8105 | 100.47 | 27.15
2024-03-28 20:15 | 0 | 0 | 0 | 0 | 102 | 0.89 | 2 | 27.39 | 0.86749 | 100.59 | 0.5 | 1.4 | 0 | 27.26 | 0.10704 | 39.19 | 0 | 0.11915 | 37.2 | 0.0049317 | 0.11868 | 35.3 | 0.0079983 | 100 | 8104 | 100.48 | 26.88
2024-03-28 20:30 | 0 | 0 | 0 | 0 | 100 | 0.94 | 2.03 | 27.27 | 0.87416 | 100.61 | 0.5 | 1.4 | 0 | 27.03 | 0.10689 | 38.95 | 0 | 0.11918 | 37.2 | 0.0047973 | 0.1188 | 35.32 | 0.0079983 | 100 | 8099 | 100.5 | 26.63
2024-03-28 20:45 | 0 | 0 | 0 | 0 | 102 | 0.77 | 1.57 | 27.17 | 0.88208 | 100.64 | 0.6 | 1.5 | 0 | 26.88 | 0.10697 | 38.71 | 0 | 0.11915 | 37.2 | 0.0050699 | 0.11876 | 35.4 | 0.007925 | 100 | 8095 | 100.53 | 26.47
2024-03-28 21:00 | 0 | 0 | 0 | 0 | 100 | 0.74 | 1.58 | 27.1 | 0.88599 | 100.66 | 0.6 | 1.4 | 0 | 26.75 | 0.10693 | 38.49 | 0 | 0.11918 | 37.1 | 0.0048641 | 0.11872 | 35.4 | 0.007925 | 100 | 8094 | 100.55 | 26.34
2024-03-28 21:15 | 0 | 0 | 0 | 0 | 112 | 0.57 | 1.74 | 26.9 | 0.89561 | 100.68 | 0.5 | 1.4 | 0 | 26.63 | 0.10693 | 38.27 | 0 | 0.11903 | 37.1 | 0.0049317 | 0.11864 | 35.43 | 0.0079983 | 100 | 8090 | 100.57 | 26.12
2024-03-28 21:30 | 0 | 0 | 0 | 0 | 171 | 0.39 | 0.75 | 26.6 | 0.90639 | 100.7 | 0.5 | 1.4 | 0 | 26.4 | 0.10697 | 38.04 | 0 | 0.11907 | 37.06 | 0.0049317 | 0.11872 | 35.5 | 0.0079983 | 100 | 8091 | 100.59 | 25.77
2024-03-28 21:45 | 0 | 0 | 0 | 0 | 142 | 0.47 | 0.96 | 26.42 | 0.9149 | 100.71 | 0.5 | 1.4 | 0 | 26.12 | 0.10693 | 37.83 | 0 | 0.11911 | 37 | 0.0047973 | 0.11864 | 35.5 | 0.0078705 | 100 | 8084 | 100.61 | 25.47
2024-03-28 22:00 | 0 | 0 | 0 | 0 | 122 | 0.49 | 0.89 | 26.22 | 0.92312 | 100.73 | 0.5 | 1.4 | 0 | 25.94 | 0.10693 | 37.63 | 0 | 0.11903 | 36.94 | 0.0046666 | 0.1188 | 35.5 | 0.0079983 | 100 | 8083 | 100.62 | 25.34
2024-03-28 22:15 | 0 | 0 | 0 | 0 | 115 | 0.49 | 1.09 | 26.09 | 0.92846 | 100.75 | 0.5 | 1.4 | 0 | 25.77 | 0.10689 | 37.43 | 0 | 0.11911 | 36.9 | 0.0048641 | 0.11876 | 35.5 | 0.0079983 | 100 | 8081 | 100.64 | 25.16
2024-03-28 22:30 | 0 | 0 | 0 | 0 | 126 | 0.49 | 0.93 | 25.99 | 0.93546 | 100.76 | 0.5 | 1.4 | 0 | 25.67 | 0.10677 | 37.23 | 0 | 0.11907 | 36.81 | 0.0046666 | 0.1188 | 35.53 | 0.0079983 | 100 | 8082 | 100.65 | 25.03
2024-03-28 22:45 | 0 | 0 | 0 | 0 | 133 | 0.44 | 1.02 | 25.92 | 0.93905 | 100.76 | 0.5 | 1.4 | 0 | 25.56 | 0.10689 | 37.05 | 0 | 0.11895 | 36.77 | 0.0044668 | 0.11876 | 35.6 | 0.0079983 | 100 | 8076 | 100.66 | 24.96
2024-03-28 23:00 | 0 | 0 | 0 | 0 | 125 | 0.53 | 1.46 | 25.85 | 0.93964 | 100.77 | 0.5 | 1.4 | 0 | 25.44 | 0.10689 | 36.87 | 0 | 0.11903 | 36.7 | 0.004529 | 0.11872 | 35.6 | 0.0079983 | 100 | 8076 | 100.67 | 24.86
2024-03-28 23:15 | 0 | 0 | 0 | 0 | 104 | 0.8 | 1.4 | 25.87 | 0.93853 | 100.78 | 0.5 | 1.4 | 0 | 25.39 | 0.10685 | 36.69 | 0 | 0.11907 | 36.62 | 0.0043351 | 0.11872 | 35.6 | 0.0079983 | 100 | 8072 | 100.68 | 24.81
2024-03-28 23:30 | 0 | 0 | 0 | 0 | 127 | 0.62 | 1.65 | 25.81 | 0.94187 | 100.78 | 0.5 | 1.4 | 0 | 25.4 | 0.10689 | 36.52 | 0 | 0.11903 | 36.57 | 0.0043954 | 0.11868 | 35.6 | 0.0079983 | 100 | 8073 | 100.68 | 24.8
2024-03-28 23:45 | 0 | 0 | 0 | 0 | 113 | 0.69 | 1.5 | 25.85 | 0.94145 | 100.77 | 0.5 | 1.4 | 0 | 25.42 | 0.10681 | 36.35 | 0 | 0.11903 | 36.5 | 0.0041976 | 0.11868 | 35.6 | 0.0079983 | 100 | 8070 | 100.67 | 24.77
2024-03-29 | 0 | 0 | 0 | 0 | 129 | 0.68 | 1.51 | 25.87 | 0.93913 | 100.75 | 0.5 | 1.4 | 0 | 25.39 | 0.10689 | 36.17 | 0 | 0.11903 | 36.41 | 0.0039994 | 0.11876 | 35.55 | 0.0079983 | 100 | 8068 | 100.65 | 24.76
2024-03-29 00:15 | 0 | 0 | 0 | 0 | 120 | 0.71 | 1.99 | 25.87 | 0.94033 | 100.73 | 0.5 | 1.4 | 0 | 25.41 | 0.10685 | 36.03 | 0 | 0.11899 | 36.36 | 0.0042658 | 0.11868 | 35.5 | 0.0079983 | 100 | 8059 | 100.63 | 24.9
2024-03-29 00:30 | 0 | 0 | 0 | 0 | 105 | 1.05 | 2.03 | 26.07 | 0.93282 | 100.69 | 0.5 | 1.4 | 0 | 25.51 | 0.10685 | 35.86 | 0 | 0.11915 | 36.29 | 0.0043351 | 0.11868 | 35.5 | 0.0079983 | 100 | 8049 | 100.59 | 25.01
2024-03-29 00:45 | 0 | 0 | 0 | 0 | 99 | 1.07 | 2.55 | 26.17 | 0.92585 | 100.67 | 0.5 | 1.3 | 0 | 25.6 | 0.10677 | 35.72 | 0 | 0.11903 | 36.2 | 0.0043351 | 0.11872 | 35.5 | 0.0079983 | 100 | 8050 | 100.56 | 25.07
2024-03-29 01:00 | 0 | 0 | 0 | 0 | 105 | 0.83 | 2.09 | 26.03 | 0.93147 | 100.63 | 0.5 | 1.4 | 0 | 25.61 | 0.10669 | 35.56 | 0 | 0.11903 | 36.13 | 0.0042658 | 0.11868 | 35.5 | 0.0079983 | 100 | 8048 | 100.53 | 25.02
2024-03-29 01:15 | 0 | 0 | 0 | 0 | 105 | 0.76 | 1.65 | 26 | 0.93342 | 100.6 | 0.5 | 1.4 | 0 | 25.58 | 0.10677 | 35.43 | 0 | 0.11899 | 36.07 | 0.0039994 | 0.11864 | 35.5 | 0.007925 | 100 | 8051 | 100.5 | 24.94
2024-03-29 01:30 | 0 | 0 | 0 | 0 | 114 | 0.67 | 1.85 | 25.98 | 0.93155 | 100.58 | 0.5 | 1.4 | 0 | 25.52 | 0.10673 | 35.29 | 0 | 0.11895 | 36 | 0.0040644 | 0.11864 | 35.48 | 0.0079983 | 100 | 8046 | 100.48 | 24.88
2024-03-29 01:45 | 0 | 0 | 0 | 0 | 153 | 0.41 | 1.11 | 25.83 | 0.93625 | 100.58 | 0.5 | 1.4 | 0 | 25.44 | 0.10669 | 35.16 | 0 | 0.11895 | 35.91 | 0.0040644 | 0.11868 | 35.4 | 0.0079983 | 100 | 8049 | 100.47 | 24.74
2024-03-29 02:00 | 0 | 0 | 0 | 0 | 171 | 0.46 | 1.05 | 25.78 | 0.9345 | 100.56 | 0.6 | 1.4 | 0 | 25.31 | 0.10673 | 35.03 | 0 | 0.11899 | 35.85 | 0.0040644 | 0.11864 | 35.4 | 0.0079983 | 100 | 8047 | 100.46 | 24.58
2024-03-29 02:15 | 0 | 0 | 0 | 0 | 155 | 0.37 | 1.01 | 25.68 | 0.9349 | 100.55 | 0.5 | 1.4 | 0 | 25.25 | 0.10681 | 34.91 | 0 | 0.11887 | 35.79 | 0.0040644 | 0.11872 | 35.4 | 0.007925 | 100 | 8046 | 100.45 | 24.48
2024-03-29 02:30 | 0 | 0 | 0 | 0 | 162 | 0.29 | 0.64 | 25.53 | 0.93531 | 100.54 | 0.5 | 1.4 | 0 | 25.05 | 0.10685 | 34.78 | 0 | 0.11899 | 35.7 | 0.0039994 | 0.11864 | 35.4 | 0.007925 | 100 | 8046 | 100.44 | 24.31
2024-03-29 02:45 | 0 | 0 | 0 | 0 | 126 | 0.41 | 0.83 | 25.41 | 0.93984 | 100.52 | 0.5 | 1.4 | 0 | 24.93 | 0.10689 | 34.66 | 0 | 0.11895 | 35.63 | 0.0039994 | 0.11868 | 35.3 | 0.0079983 | 100 | 8045 | 100.42 | 24.19
2024-03-29 03:00 | 0 | 0 | 0 | 0 | 114 | 0.55 | 1.68 | 25.39 | 0.94158 | 100.49 | 0.5 | 1.4 | 0 | 24.86 | 0.10689 | 34.54 | 0 | 0.11891 | 35.57 | 0.0039994 | 0.11868 | 35.3 | 0.007925 | 100 | 8044 | 100.39 | 24.14
2024-03-29 03:15 | 0 | 0 | 0 | 0 | 98 | 0.64 | 1.73 | 25.35 | 0.94629 | 100.48 | 0.5 | 1.4 | 0 | 24.82 | 0.10685 | 34.43 | 0 | 0.11895 | 35.5 | 0.0039994 | 0.11868 | 35.3 | 0.0079983 | 100 | 8042 | 100.37 | 24.1
2024-03-29 03:30 | 0 | 0 | 0 | 0 | 107 | 0.6 | 1.49 | 25.45 | 0.94191 | 100.47 | 0.5 | 1.4 | 0 | 24.85 | 0.10689 | 34.31 | 0 | 0.11895 | 35.41 | 0.0040644 | 0.1186 | 35.25 | 0.0079983 | 100 | 8044 | 100.37 | 24.14
2024-03-29 03:45 | 0 | 0 | 0 | 0 | 184 | 0.73 | 1.36 | 25.42 | 0.94483 | 100.48 | 0.5 | 1.4 | 0 | 24.85 | 0.10685 | 34.19 | 0 | 0.11895 | 35.36 | 0.0039994 | 0.11868 | 35.2 | 0.0077268 | 100 | 8040 | 100.38 | 24.09
2024-03-29 04:00 | 0 | 0 | 0 | 0 | 186 | 0.48 | 1.23 | 25.27 | 0.9536 | 100.5 | 0.5 | 1.3 | 0 | 24.85 | 0.10685 | 34.07 | 0 | 0.11883 | 35.3 | 0.0039994 | 0.11868 | 35.2 | 0.007925 | 100 | 8041 | 100.39 | 24.06
2024-03-29 04:15 | 0 | 0 | 0 | 0 | 185 | 0.35 | 0.54 | 25.05 | 0.95894 | 100.5 | 0.5 | 1.4 | 0 | 24.66 | 0.10677 | 33.97 | 0 | 0.11883 | 35.2 | 0.0039994 | 0.11868 | 35.17 | 0.0079983 | 100 | 8037 | 100.4 | 23.87
2024-03-29 04:30 | 0 | 0 | 0 | 0 | 178 | 0.42 | 0.72 | 24.95 | 0.9615 | 100.5 | 0.5 | 1.4 | 0 | 24.55 | 0.10685 | 33.85 | 0 | 0.11887 | 35.15 | 0.0040644 | 0.11864 | 35.1 | 0.0077268 | 100 | 8033 | 100.4 | 23.76
2024-03-29 04:45 | 0 | 0 | 0 | 0 | 182 | 0.36 | 0.56 | 24.78 | 0.96523 | 100.5 | 0.5 | 1.4 | 0 | 24.39 | 0.10673 | 33.75 | 0 | 0.11891 | 35.09 | 0.0039994 | 0.11864 | 35.1 | 0.007925 | 100 | 8033 | 100.4 | 23.66
2024-03-29 05:00 | 0 | 0 | 0 | 0 | 181 | 0.89 | 1.47 | 24.81 | 0.96318 | 100.52 | 0.5 | 1.4 | 0 | 24.31 | 0.10677 | 33.64 | 0 | 0.11891 | 35 | 0.0039355 | 0.11864 | 35.05 | 0.0077983 | 100 | 8034 | 100.41 | 23.58
2024-03-29 05:15 | 0 | 0 | 0 | 0 | 168 | 0.48 | 1.1 | 24.58 | 0.97521 | 100.51 | 0.5 | 1.4 | 0 | 24.29 | 0.10685 | 33.53 | 0 | 0.1188 | 34.94 | 0.0039355 | 0.11876 | 35 | 0.007925 | 100 | 8025 | 100.41 | 23.63
2024-03-29 05:30 | 0 | 0 | 0 | 0 | 125 | 0.29 | 0.7 | 24.37 | 0.97836 | 100.52 | 0.5 | 1.4 | 0 | 24.11 | 0.10681 | 33.43 | 0 | 0.11883 | 34.89 | 0.0039355 | 0.11868 | 35 | 0.0078705 | 100 | 8029 | 100.41 | 23.52
2024-03-29 05:45 | 0 | 0 | 0 | 0 | 162 | 0.35 | 0.73 | 24.4 | 0.97137 | 100.52 | 0.4 | 1.4 | 0 | 23.96 | 0.10693 | 33.33 | 0 | 0.11891 | 34.8 | 0.0039355 | 0.11864 | 34.94 | 0.0076033 | 100 | 8026 | 100.42 | 23.38
2024-03-29 06:00 | 0.9 | 0 | 0 | 0 | 164 | 0.31 | 0.56 | 24.47 | 0.97089 | 100.54 | 0.4 | 1.4 | 0 | 23.97 | 0.10681 | 33.23 | 0 | 0.11887 | 34.73 | 0.0037325 | 0.11868 | 34.9 | 0.0077268 | 100 | 8027 | 100.43 | 23.35
2024-03-29 06:15 | 6.5 | 0 | 0 | 0 | 149 | 0.27 | 0.65 | 24.45 | 0.97695 | 100.56 | 0.5 | 1.4 | 0 | 24.01 | 0.10673 | 33.13 | 0 | 0.11891 | 34.69 | 0.0038637 | 0.11868 | 34.9 | 0.0075336 | 100 | 8018 | 100.46 | 23.47
2024-03-29 06:30 | 20.3 | 0 | 0 | 0 | 109 | 0.44 | 0.94 | 24.53 | 0.97943 | 100.57 | 0.5 | 1.4 | 0 | 24.12 | 0.10681 | 33.03 | 0 | 0.11883 | 34.6 | 0.0038637 | 0.11864 | 34.82 | 0.0074645 | 100 | 8019 | 100.47 | 23.55
2024-03-29 06:45 | 39 | 0 | 0 | 0 | 167 | 0.77 | 1.46 | 24.9 | 0.97613 | 100.59 | 0.5 | 1.5 | 0 | 24.41 | 0.10681 | 32.93 | 0 | 0.11883 | 34.53 | 0.0039994 | 0.11876 | 34.8 | 0.0076736 | 100 | 8020 | 100.5 | 23.77
2024-03-29 07:00 | 54.9 | 0 | 0 | 0 | 178 | 0.86 | 1.35 | 25.33 | 0.97467 | 100.62 | 0.5 | 1.4 | 0 | 24.87 | 0.10681 | 32.84 | 0 | 0.11883 | 34.49 | 0.0039355 | 0.11864 | 34.79 | 0.0075336 | 100 | 8020 | 100.53 | 24.1
2024-03-29 07:15 | 68.7 | 0 | 0 | 0 | 186 | 1.08 | 1.66 | 25.61 | 0.97565 | 100.65 | 0.5 | 1.4 | 0 | 25.34 | 0.10673 | 32.75 | 0 | 0.11883 | 34.4 | 0.0039355 | 0.11872 | 34.7 | 0.0071945 | 100 | 8020 | 100.56 | 24.42
2024-03-29 07:30 | 142.1 | 0 | 0 | 0 | 175 | 1.16 | 2.42 | 25.67 | 0.98038 | 100.66 | 0.5 | 1.4 | 0 | 25.89 | 0.10677 | 32.68 | 0 | 0.11883 | 34.34 | 0.0039994 | 0.11876 | 34.7 | 0.0073961 | 100 | 8015 | 100.59 | 24.71
2024-03-29 07:45 | 244.2 | 0 | 0 | 0 | 176 | 1.26 | 2.33 | 26.07 | 0.96958 | 100.67 | 0.6 | 1.4 | 0 | 27.04 | 0.10673 | 32.6 | 0 | 0.11883 | 34.3 | 0.0039994 | 0.1188 | 34.65 | 0.0076033 | 100 | 8022 | 100.61 | 25.47
2024-03-29 08:00 | 359.5 | 0 | 0 | 0 | 166 | 1.28 | 2.68 | 26.92 | 0.94305 | 100.66 | 0.6 | 1.4 | 0 | 28.73 | 0.10673 | 32.53 | 0 | 0.11883 | 34.21 | 0.0039355 | 0.11872 | 34.6 | 0.0075336 | 100 | 8026 | 100.62 | 26.94
2024-03-29 08:15 | 423.5 | 0 | 0 | 0 | 156 | 1.36 | 2.64 | 27.79 | 0.90048 | 100.67 | 0.8 | 1.4 | 0 | 30.2 | 0.10677 | 32.5 | 0 | 0.1188 | 34.17 | 0.0038637 | 0.11883 | 34.6 | 0.0075336 | 100 | 8042 | 100.64 | 28.58
2024-03-29 08:30 | 515.6 | 0 | 0 | 0 | 158 | 1.47 | 3.75 | 28.89 | 0.8472 | 100.68 | 0.8 | 1.5 | 0 | 31.73 | 0.10681 | 32.5 | 0 | 0.11876 | 34.1 | 0.0039355 | 0.11887 | 34.51 | 0.0074645 | 100 | 8048 | 100.66 | 30.35
2024-03-29 08:45 | 363.6 | 0 | 0 | 0 | 153 | 1.78 | 3.71 | 28.91 | 0.82865 | 100.73 | 0.8 | 1.3 | 0 | 31.93 | 0.10681 | 32.5 | 0 | 0.1188 | 34.05 | 0.0038637 | 0.11876 | 34.5 | 0.0076736 | 100 | 8052 | 100.67 | 31.11
2024-03-29 09:00 | 585.7 | 0 | 0 | 0 | 153 | 1.82 | 4.41 | 29.51 | 0.81181 | 100.71 | 0.8 | 1.4 | 0 | 32.51 | 0.10673 | 32.53 | 0 | 0.11883 | 34 | 0.0038019 | 0.1188 | 34.48 | 0.0076033 | 100 | 8067 | 100.68 | 31.58
2024-03-29 09:15 | 630.2 | 0 | 0 | 0 | 159 | 2.18 | 5.17 | 30.27 | 0.77177 | 100.72 | 0.8 | 1.4 | 0 | 33.29 | 0.10685 | 32.63 | 0 | 0.11883 | 33.93 | 0.0039355 | 0.11883 | 34.4 | 0.0076736 | 100 | 8081 | 100.69 | 32.61
2024-03-29 09:30 | 723 | 0 | 0 | 0 | 169 | 2.44 | 4.71 | 30.64 | 0.72969 | 100.73 | 0.8 | 1.5 | 0 | 34 | 0.10677 | 32.75 | 0 | 0.1188 | 33.9 | 0.0038019 | 0.11883 | 34.4 | 0.0072611 | 100 | 8090 | 100.7 | 33.55
2024-03-29 09:45 | 767.5 | 0 | 0 | 0 | 166 | 2.07 | 4.38 | 31.33 | 0.70044 | 100.74 | 0.8 | 1.5 | 0 | 34.63 | 0.10685 | 32.91 | 0 | 0.1188 | 33.9 | 0.0036644 | 0.11887 | 34.35 | 0.0074645 | 100 | 8106 | 100.71 | 34.44
2024-03-29 10:00 | 808.1 | 0 | 0 | 0 | 156 | 2.19 | 4.25 | 31.68 | 0.67916 | 100.73 | 0.9 | 1.2 | 0 | 35.23 | 0.10677 | 33.11 | 0 | 0.11887 | 33.8 | 0.0038637 | 0.11883 | 34.3 | 0.0075336 | 100 | 8121 | 100.69 | 35.15
2024-03-29 10:15 | 849.9 | 0 | 0 | 0 | 158 | 1.96 | 4.39 | 32.18 | 0.64333 | 100.72 | 0.8 | 1.4 | 0 | 35.68 | 0.10677 | 33.34 | 0 | 0.1188 | 33.8 | 0.0039994 | 0.11891 | 34.3 | 0.0072611 | 100 | 8126 | 100.68 | 35.86
2024-03-29 10:30 | 884.3 | 0 | 0 | 0 | 160 | 1.83 | 4.87 | 32.41 | 0.62928 | 100.72 | 0.9 | 1.5 | 0 | 36.02 | 0.10685 | 33.61 | 0 | 0.11883 | 33.8 | 0.0038637 | 0.1188 | 34.25 | 0.0072611 | 100 | 8142 | 100.67 | 36.41
2024-03-29 10:45 | 915.1 | 0 | 0 | 0 | 163 | 2.28 | 4.64 | 32.91 | 0.60081 | 100.72 | 1 | 1.3 | 0 | 36.39 | 0.10689 | 33.92 | 0 | 0.11883 | 33.8 | 0.0037325 | 0.11887 | 34.2 | 0.0073282 | 100 | 8153 | 100.66 | 36.96
2024-03-29 11:00 | 941.6 | 0 | 0 | 0 | 182 | 2.53 | 4.84 | 33.05 | 0.57449 | 100.71 | 0.9 | 1.4 | 0 | 36.47 | 0.10693 | 34.25 | 0 | 0.11883 | 33.8 | 0.0038019 | 0.11887 | 34.2 | 0.0072611 | 100 | 8165 | 100.65 | 37.39
2024-03-29 11:15 | 967.3 | 0 | 0 | 0 | 132 | 1.98 | 3.98 | 33.68 | 0.55284 | 100.69 | 0.9 | 1.5 | 0 | 36.65 | 0.10697 | 34.61 | 0 | 0.1188 | 33.89 | 0.0038637 | 0.11887 | 34.2 | 0.0073282 | 100 | 8172 | 100.63 | 37.73
2024-03-29 11:30 | 988.8 | 0 | 0 | 0 | 138 | 1.87 | 4.17 | 34.2 | 0.52495 | 100.68 | 1 | 1.3 | 0 | 37.19 | 0.10689 | 35 | 0 | 0.11876 | 33.9 | 0.0038019 | 0.11891 | 34.11 | 0.0074645 | 100 | 8179 | 100.6 | 38.16
2024-03-29 11:45 | 996.1 | 0 | 0 | 0 | 174 | 2.48 | 5.52 | 34.37 | 0.49828 | 100.66 | 1.1 | 1.4 | 0 | 37.3 | 0.10689 | 35.41 | 0 | 0.11876 | 33.96 | 0.0037325 | 0.11887 | 34.1 | 0.0071285 | 100 | 8191 | 100.58 | 38.54
2024-03-29 12:00 | 989.6 | 0 | 0 | 0 | 146 | 2.11 | 3.97 | 34.57 | 0.46582 | 100.65 | 0.8 | 1.4 | 0 | 37.33 | 0.10704 | 35.83 | 0 | 0.11891 | 34.01 | 0.0037325 | 0.11887 | 34.1 | 0.0071285 | 100 | 8197 | 100.56 | 38.78
2024-03-29 12:15 | 1000 | 0 | 0 | 0 | 173 | 1.74 | 3.63 | 34.69 | 0.43613 | 100.65 | 0.9 | 1.3 | 0 | 37.54 | 0.107 | 36.26 | 0 | 0.1188 | 34.1 | 0.0038637 | 0.11887 | 34.1 | 0.0072611 | 100 | 8203 | 100.55 | 39.14
2024-03-29 12:30 | 999.7 | 0 | 0 | 0 | 151 | 1.77 | 3.74 | 35.4 | 0.40958 | 100.63 | 1 | 1.3 | 0 | 37.91 | 0.10704 | 36.69 | 0 | 0.1188 | 34.19 | 0.0039994 | 0.11887 | 34.1 | 0.0071945 | 100 | 8206 | 100.53 | 39.74
2024-03-29 12:45 | 955.5 | 0 | 0 | 0 | 78 | 1.6 | 3.65 | 35.03 | 0.41769 | 100.61 | 1 | 1.3 | 0 | 38.22 | 0.10693 | 37.11 | 0 | 0.11876 | 34.29 | 0.0039994 | 0.11895 | 34.1 | 0.0071945 | 100 | 8205 | 100.51 | 39.72
2024-03-29 13:00 | 992.1 | 0 | 0 | 0 | 155 | 1.81 | 3.62 | 35.38 | 0.42727 | 100.58 | 1 | 1.4 | 0 | 38.35 | 0.10697 | 37.53 | 0 | 0.11887 | 34.39 | 0.0039355 | 0.11883 | 34.1 | 0.0071285 | 100 | 8216 | 100.48 | 39.86
2024-03-29 13:15 | 964.4 | 0 | 0 | 0 | 101 | 1.84 | 5.34 | 35.61 | 0.41827 | 100.55 | 1 | 1.4 | 0 | 38.44 | 0.10704 | 37.95 | 0 | 0.11899 | 34.52 | 0.0038637 | 0.11883 | 34.1 | 0.0071285 | 100 | 8216 | 100.45 | 39.97
2024-03-29 13:30 | 944.3 | 0 | 0 | 0 | 145 | 1.72 | 3.82 | 35.85 | 0.41889 | 100.52 | 1 | 1.3 | 0 | 38.89 | 0.10708 | 38.37 | 0 | 0.11887 | 34.65 | 0.0038637 | 0.11895 | 34.1 | 0.0072611 | 100 | 8214 | 100.42 | 40.53
2024-03-29 13:45 | 906.9 | 0 | 0 | 0 | 73 | 2.11 | 5 | 35.8 | 0.3918 | 100.49 | 0.8 | 1.3 | 0 | 38.91 | 0.10712 | 38.77 | 0 | 0.11895 | 34.77 | 0.0039994 | 0.11887 | 34.1 | 0.0071285 | 100 | 8210 | 100.39 | 40.37
2024-03-29 14:00 | 876.4 | 0 | 0 | 0 | 111 | 2.03 | 4.83 | 35.77 | 0.38989 | 100.47 | 1 | 1.5 | 0 | 38.65 | 0.10704 | 39.17 | 0 | 0.11887 | 34.93 | 0.0039994 | 0.11883 | 34.1 | 0.0073961 | 100 | 8212 | 100.37 | 39.98
2024-03-29 14:15 | 832.5 | 0 | 0 | 0 | 76 | 1.99 | 4.88 | 35.89 | 0.38445 | 100.45 | 0.9 | 1.3 | 0 | 38.7 | 0.10712 | 39.56 | 0 | 0.11883 | 35.07 | 0.0039994 | 0.11891 | 34.18 | 0.0074645 | 100 | 8207 | 100.35 | 40
2024-03-29 14:30 | 787 | 0 | 0 | 0 | 83 | 1.76 | 4.47 | 35.91 | 0.38707 | 100.43 | 1 | 1.3 | 0 | 38.76 | 0.10697 | 39.91 | 0 | 0.11891 | 35.24 | 0.0040644 | 0.11887 | 34.2 | 0.0076033 | 100 | 8202 | 100.33 | 39.83
2024-03-29 14:45 | 734.4 | 0 | 0 | 0 | 88 | 2.43 | 5.25 | 35.89 | 0.38123 | 100.43 | 1 | 1.2 | 0 | 38.74 | 0.10708 | 40.24 | 0 | 0.11895 | 35.39 | 0.0040644 | 0.11895 | 34.2 | 0.0073961 | 100 | 8198 | 100.33 | 39.77
2024-03-29 15:00 | 678.5 | 0 | 0 | 0 | 95 | 1.99 | 4.26 | 35.72 | 0.38823 | 100.43 | 1.1 | 1.2 | 0 | 38.45 | 0.10712 | 40.53 | 0 | 0.11899 | 35.55 | 0.0040644 | 0.1188 | 34.29 | 0.0076736 | 100 | 8194 | 100.33 | 39.33
2024-03-29 15:15 | 620.1 | 0 | 0 | 0 | 102 | 2.19 | 4.06 | 35.35 | 0.40932 | 100.42 | 1.1 | 1.3 | 0 | 38.27 | 0.10716 | 40.81 | 0 | 0.11895 | 35.73 | 0.0039355 | 0.11883 | 34.3 | 0.0074645 | 100 | 8193 | 100.32 | 39.11
2024-03-29 15:30 | 557.6 | 0 | 0 | 0 | 90 | 2.28 | 5.29 | 35.19 | 0.41718 | 100.41 | 1 | 1.3 | 0 | 37.88 | 0.10712 | 41.03 | 0 | 0.11903 | 35.88 | 0.0040644 | 0.11895 | 34.37 | 0.0076736 | 100 | 8175 | 100.3 | 38.68
2024-03-29 15:45 | 492.7 | 0 | 0 | 0 | 95 | 2.15 | 4.61 | 34.94 | 0.42121 | 100.41 | 0.8 | 1.3 | 0 | 37.64 | 0.10708 | 41.23 | 0 | 0.11907 | 36.05 | 0.0041976 | 0.11895 | 34.4 | 0.0075336 | 100 | 8174 | 100.3 | 38.36
2024-03-29 16:00 | 425.5 | 0 | 0 | 0 | 92 | 2.45 | 4.7 | 34.55 | 0.42349 | 100.4 | 1.1 | 1.4 | 0 | 37.25 | 0.10712 | 41.39 | 0 | 0.11903 | 36.21 | 0.0041976 | 0.11895 | 34.49 | 0.0074645 | 100 | 8169 | 100.3 | 37.78
2024-03-29 16:15 | 356 | 0 | 0 | 0 | 96 | 2.07 | 4.79 | 34.61 | 0.41681 | 100.4 | 0.8 | 1.4 | 0 | 36.87 | 0.10716 | 41.52 | 0 | 0.11899 | 36.35 | 0.0042658 | 0.11895 | 34.53 | 0.007925 | 100 | 8164 | 100.3 | 37.26
2024-03-29 16:30 | 284.1 | 0 | 0 | 0 | 97 | 2.01 | 5.34 | 33.94 | 0.42643 | 100.41 | 1 | 1.4 | 0 | 36.41 | 0.10712 | 41.6 | 0 | 0.11899 | 36.5 | 0.0041976 | 0.11887 | 34.6 | 0.0079983 | 100 | 8154 | 100.3 | 36.68
2024-03-29 16:45 | 217.3 | 0 | 0 | 0 | 103 | 1.72 | 4.81 | 33.85 | 0.421 | 100.42 | 0.7 | 1.4 | 0 | 35.85 | 0.10716 | 41.67 | 0 | 0.11899 | 36.65 | 0.0043954 | 0.11883 | 34.68 | 0.0077983 | 100 | 8150 | 100.31 | 36.06
2024-03-29 17:00 | 95.9 | 0 | 0 | 0 | 102 | 1.88 | 4.15 | 33.37 | 0.42272 | 100.43 | 0.9 | 1.3 | 0 | 35 | 0.10693 | 41.7 | 0 | 0.11907 | 36.77 | 0.0042658 | 0.11887 | 34.74 | 0.0077983 | 100 | 8141 | 100.31 | 35.04
2024-03-29 17:15 | 66.3 | 0 | 0 | 0 | 105 | 1.83 | 4.39 | 32.72 | 0.42289 | 100.44 | 0.8 | 1.3 | 0 | 33.92 | 0.10704 | 41.61 | 0 | 0.11899 | 36.89 | 0.0043954 | 0.11887 | 34.8 | 0.0079983 | 100 | 8121 | 100.31 | 33.95
2024-03-29 17:30 | 53.5 | 0 | 0 | 0 | 96 | 1.86 | 4.38 | 32.02 | 0.46136 | 100.44 | 0.6 | 1.4 | 0 | 32.91 | 0.10697 | 41.56 | 0 | 0.11903 | 37.01 | 0.0046026 | 0.11876 | 34.89 | 0.0079983 | 100 | 8125 | 100.31 | 33.03
2024-03-29 17:45 | 40.3 | 0 | 0 | 0 | 103 | 1.4 | 3.47 | 31.36 | 0.4879 | 100.45 | 0.8 | 1.3 | 0 | 32.07 | 0.10689 | 41.44 | 0 | 0.11907 | 37.1 | 0.0044668 | 0.11876 | 34.96 | 0.007925 | 100 | 8124 | 100.33 | 32.12
2024-03-29 18:00 | 26.4 | 0 | 0 | 0 | 118 | 0.96 | 3.02 | 30.63 | 0.54138 | 100.46 | 0.7 | 1.4 | 0 | 31.32 | 0.10693 | 41.27 | 0 | 0.11903 | 37.19 | 0.0046026 | 0.11876 | 35.02 | 0.0079983 | 100 | 8120 | 100.34 | 31.36
2024-03-29 18:15 | 11.3 | 0 | 0 | 0 | 121 | 0.9 | 2.61 | 29.76 | 0.59322 | 100.47 | 0.7 | 1.4 | 0 | 30.41 | 0.10685 | 41.07 | 0 | 0.11911 | 37.25 | 0.0046026 | 0.11876 | 35.1 | 0.007925 | 100 | 8117 | 100.35 | 30.4
2024-03-29 18:30 | 1.2 | 0 | 0 | 0 | 120 | 0.66 | 1.76 | 29.02 | 0.63182 | 100.48 | 0.7 | 1.4 | 0 | 29.46 | 0.10681 | 40.86 | 0 | 0.11907 | 37.3 | 0.0046666 | 0.1188 | 35.18 | 0.0078705 | 100 | 8093 | 100.36 | 29.32
2024-03-29 18:45 | 0 | 0 | 0 | 0 | 118 | 0.63 | 1.65 | 28.38 | 0.67772 | 100.5 | 0.6 | 1.4 | 0 | 28.58 | 0.10681 | 40.62 | 0 | 0.11903 | 37.37 | 0.0049317 | 0.11876 | 35.23 | 0.0077983 | 100 | 8106 | 100.37 | 28.41
2024-03-29 19:00 | 0 | 0 | 0 | 0 | 155 | 0.37 | 1.12 | 27.79 | 0.72419 | 100.51 | 0.6 | 1.4 | 0 | 27.86 | 0.10681 | 40.39 | 0 | 0.11911 | 37.4 | 0.0048641 | 0.11872 | 35.3 | 0.0079983 | 100 | 8101 | 100.39 | 27.5
2024-03-29 19:15 | 0 | 0 | 0 | 0 | 109 | 0.62 | 1.52 | 27.35 | 0.76286 | 100.52 | 0.6 | 1.4 | 0 | 27.23 | 0.10665 | 40.14 | 0 | 0.11911 | 37.4 | 0.0047315 | 0.11883 | 35.37 | 0.0079983 | 100 | 8101 | 100.4 | 26.79
2024-03-29 19:30 | 0 | 0 | 0 | 0 | 121 | 0.5 | 1.23 | 26.92 | 0.79278 | 100.54 | 0.6 | 1.4 | 0 | 26.76 | 0.10669 | 39.89 | 0 | 0.11915 | 37.4 | 0.0048641 | 0.11876 | 35.4 | 0.007925 | 100 | 8080 | 100.42 | 26.25
2024-03-29 19:45 | 0 | 0 | 0 | 0 | 105 | 0.65 | 1.29 | 26.74 | 0.81433 | 100.56 | 0.6 | 1.4 | 0 | 26.39 | 0.10669 | 39.61 | 0 | 0.11907 | 37.4 | 0.0048641 | 0.11876 | 35.49 | 0.0079983 | 100 | 8091 | 100.45 | 25.87
2024-03-29 20:00 | 0 | 0 | 0 | 0 | 129 | 0.48 | 1.04 | 26.56 | 0.82732 | 100.58 | 0.5 | 1.4 | 0 | 26.09 | 0.10665 | 39.37 | 0 | 0.11899 | 37.4 | 0.0046666 | 0.11864 | 35.5 | 0.007925 | 100 | 8091 | 100.47 | 25.53
2024-03-29 20:15 | 0 | 0 | 0 | 0 | 162 | 0.46 | 1.37 | 26.43 | 0.83949 | 100.59 | 0.6 | 1.4 | 0 | 25.89 | 0.10669 | 39.11 | 0 | 0.11899 | 37.4 | 0.0047973 | 0.11872 | 35.6 | 0.0079983 | 100 | 8085 | 100.48 | 25.21
2024-03-29 20:30 | 0 | 0 | 0 | 0 | 129 | 0.62 | 1.77 | 26.23 | 0.85328 | 100.6 | 0.5 | 1.4 | 0 | 25.73 | 0.10669 | 38.85 | 0 | 0.11903 | 37.34 | 0.0046666 | 0.11872 | 35.6 | 0.007925 | 100 | 8082 | 100.49 | 24.94
2024-03-29 20:45 | 0 | 0 | 0 | 0 | 122 | 0.65 | 1.57 | 26.15 | 0.86293 | 100.62 | 0.5 | 1.4 | 0 | 25.58 | 0.10673 | 38.6 | 0 | 0.11907 | 37.3 | 0.0047315 | 0.1188 | 35.65 | 0.0079983 | 100 | 8080 | 100.51 | 24.81
2024-03-29 21:00 | 0 | 0 | 0 | 0 | 140 | 0.52 | 1.31 | 25.97 | 0.87723 | 100.64 | 0.6 | 1.4 | 0 | 25.5 | 0.10658 | 38.36 | 0 | 0.11903 | 37.29 | 0.004529 | 0.11876 | 35.7 | 0.0079983 | 100 | 8081 | 100.53 | 24.68
2024-03-29 21:15 | 0 | 0 | 0 | 0 | 146 | 0.46 | 1.28 | 25.79 | 0.88573 | 100.66 | 0.5 | 1.4 | 0 | 25.28 | 0.10658 | 38.11 | 0 | 0.11903 | 37.2 | 0.0044668 | 0.11876 | 35.7 | 0.0079983 | 100 | 8071 | 100.55 | 24.44
2024-03-29 21:30 | 0 | 0 | 0 | 0 | 152 | 0.36 | 1.45 | 25.63 | 0.89387 | 100.67 | 0.5 | 1.4 | 0 | 25.08 | 0.10665 | 37.88 | 0 | 0.11895 | 37.16 | 0.004529 | 0.11868 | 35.7 | 0.0079983 | 100 | 8075 | 100.57 | 24.32
2024-03-29 21:45 | 0 | 0 | 0 | 0 | 147 | 0.28 | 0.63 | 25.34 | 0.90445 | 100.68 | 0.5 | 1.3 | 0 | 24.81 | 0.10662 | 37.66 | 0 | 0.11891 | 37.1 | 0.0044668 | 0.1188 | 35.75 | 0.0079983 | 100 | 8072 | 100.58 | 24.01
2024-03-29 22:00 | 0 | 0 | 0 | 0 | 177 | 0.29 | 0.61 | 25.07 | 0.9169 | 100.69 | 0.4 | 1.4 | 0 | 24.53 | 0.1065 | 37.44 | 0 | 0.11895 | 37.05 | 0.0043351 | 0.11872 | 35.8 | 0.0079983 | 100 | 8070 | 100.59 | 23.68
2024-03-29 22:15 | 0 | 0 | 0 | 0 | 170 | 0.45 | 1.26 | 24.97 | 0.92365 | 100.7 | 0.5 | 1.4 | 0 | 24.33 | 0.10662 | 37.22 | 0 | 0.11895 | 37 | 0.0041976 | 0.11876 | 35.8 | 0.0078705 | 100 | 8071 | 100.6 | 23.41
2024-03-29 22:30 | 0 | 0 | 0 | 0 | 160 | 0.61 | 1.79 | 25.21 | 0.91678 | 100.72 | 0.5 | 1.4 | 0 | 24.31 | 0.10658 | 37.01 | 0 | 0.11891 | 36.9 | 0.0043954 | 0.11868 | 35.8 | 0.0079983 | 100 | 8069 | 100.62 | 23.44
2024-03-29 22:45 | 0 | 0 | 0 | 0 | 159 | 0.75 | 1.96 | 25.42 | 0.9171 | 100.72 | 0.5 | 1.5 | 0 | 24.55 | 0.1065 | 36.81 | 0 | 0.11895 | 36.84 | 0.0041305 | 0.11864 | 35.8 | 0.0079983 | 100 | 8064 | 100.63 | 23.63
2024-03-29 23:00 | 0 | 0 | 0 | 0 | 165 | 0.74 | 1.86 | 25.39 | 0.91997 | 100.73 | 0.4 | 1.4 | 0 | 24.63 | 0.1065 | 36.6 | 0 | 0.11903 | 36.78 | 0.0041305 | 0.11864 | 35.8 | 0.007925 | 100 | 8063 | 100.63 | 23.68
2024-03-29 23:15 | 0 | 0 | 0 | 0 | 162 | 0.8 | 1.98 | 25.33 | 0.92326 | 100.73 | 0.5 | 1.4 | 0 | 24.65 | 0.10662 | 36.4 | 0 | 0.11895 | 36.7 | 0.0039994 | 0.11864 | 35.8 | 0.0079983 | 100 | 8061 | 100.63 | 23.67
2024-03-29 23:30 | 0 | 0 | 0 | 0 | 167 | 0.96 | 2.06 | 25.33 | 0.92481 | 100.73 | 0.5 | 1.4 | 0 | 24.65 | 0.10658 | 36.21 | 0 | 0.11895 | 36.61 | 0.0042658 | 0.1186 | 35.8 | 0.0079983 | 100 | 8061 | 100.63 | 23.67
2024-03-29 23:45 | 0 | 0 | 0 | 0 | 167 | 0.99 | 2.23 | 25.19 | 0.93223 | 100.73 | 0.5 | 1.4 | 0 | 24.66 | 0.10654 | 36.02 | 0 | 0.11891 | 36.54 | 0.0042658 | 0.11872 | 35.8 | 0.0079983 | 100 | 8059 | 100.63 | 23.66
2024-03-30 | 0 | 0 | 0 | 0 | 167 | 0.85 | 1.48 | 24.97 | 0.93251 | 100.73 | 0.5 | 1.4 | 0 | 24.53 | 0.10654 | 35.84 | 0 | 0.11887 | 36.47 | 0.0041305 | 0.11872 | 35.76 | 0.007925 | 100 | 8059 | 100.63 | 23.55
2024-03-30 00:15 | 0 | 0 | 0 | 0 | 186 | 0.75 | 1.25 | 24.57 | 0.94209 | 100.71 | 0.5 | 1.4 | 0 | 24.27 | 0.10654 | 35.66 | 0 | 0.11899 | 36.39 | 0.0041305 | 0.11856 | 35.7 | 0.0079983 | 100 | 8041 | 100.61 | 23.42
2024-03-30 00:30 | 0 | 0 | 0 | 0 | 182 | 0.85 | 1.15 | 24.14 | 0.94573 | 100.7 | 0.5 | 1.4 | 0 | 23.87 | 0.10658 | 35.5 | 0 | 0.11887 | 36.3 | 0.0039994 | 0.11868 | 35.7 | 0.0079983 | 100 | 8041 | 100.6 | 23.15
2024-03-30 00:45 | 0 | 0 | 0 | 0 | 173 | 0.83 | 1.2 | 23.81 | 0.94804 | 100.68 | 0.4 | 1.4 | 0 | 23.51 | 0.10654 | 35.34 | 0 | 0.1188 | 36.21 | 0.0039994 | 0.11864 | 35.7 | 0.0079983 | 100 | 8042 | 100.58 | 22.74
2024-03-30 01:00 | 0 | 0 | 0 | 0 | 176 | 0.79 | 1.31 | 23.69 | 0.94672 | 100.67 | 0.5 | 1.4 | 0 | 23.24 | 0.1065 | 35.17 | 0 | 0.11891 | 36.13 | 0.0041305 | 0.11868 | 35.7 | 0.0079983 | 100 | 8041 | 100.57 | 22.49
2024-03-30 01:15 | 0 | 0 | 0 | 0 | 177 | 0.83 | 1.18 | 23.63 | 0.95117 | 100.66 | 0.5 | 1.4 | 0 | 23.15 | 0.1065 | 35.03 | 0 | 0.11891 | 36.06 | 0.0040644 | 0.11856 | 35.65 | 0.0079983 | 100 | 8041 | 100.56 | 22.36
2024-03-30 01:30 | 0 | 0 | 0 | 0 | 175 | 0.54 | 1.09 | 23.39 | 0.95982 | 100.65 | 0.4 | 1.4 | 0 | 23 | 0.10646 | 34.85 | 0 | 0.11887 | 35.98 | 0.0039994 | 0.11852 | 35.6 | 0.007925 | 100 | 8039 | 100.55 | 22.23
2024-03-30 01:45 | 0 | 0 | 0 | 0 | 168 | 0.33 | 0.67 | 23.05 | 0.96589 | 100.63 | 0.4 | 1.4 | 0 | 22.69 | 0.1065 | 34.7 | 0 | 0.11887 | 35.9 | 0.0039994 | 0.11864 | 35.6 | 0.0079983 | 100 | 8037 | 100.54 | 21.96
2024-03-30 02:00 | 0 | 0 | 0 | 0 | 157 | 0.22 | 0.49 | 22.86 | 0.96809 | 100.63 | 0.4 | 1.4 | 0 | 22.47 | 0.1065 | 34.55 | 0 | 0.11883 | 35.8 | 0.0039994 | 0.11868 | 35.6 | 0.0079983 | 100 | 8039 | 100.53 | 21.75
2024-03-30 02:15 | 0 | 0 | 0 | 0 | 164 | 0.32 | 0.56 | 22.64 | 0.97126 | 100.62 | 0.4 | 1.4 | 0 | 22.24 | 0.10658 | 34.39 | 0 | 0.11887 | 35.73 | 0.0039994 | 0.1186 | 35.52 | 0.007925 | 100 | 8037 | 100.52 | 21.58
2024-03-30 02:30 | 0 | 0 | 0 | 0 | 175 | 0.47 | 0.88 | 22.52 | 0.96919 | 100.61 | 0.4 | 1.4 | 0 | 22.03 | 0.10646 | 34.25 | 0 | 0.11887 | 35.65 | 0.0040644 | 0.1186 | 35.5 | 0.0078705 | 100 | 8035 | 100.52 | 21.28
2024-03-30 02:45 | 0 | 0 | 0 | 0 | 170 | 0.79 | 1.15 | 22.88 | 0.95902 | 100.61 | 0.4 | 1.4 | 0 | 22.13 | 0.10646 | 34.09 | 0 | 0.11883 | 35.57 | 0.0039994 | 0.11856 | 35.5 | 0.007925 | 100 | 8036 | 100.51 | 21.33
2024-03-30 03:00 | 0 | 0 | 0 | 0 | 169 | 0.72 | 1.62 | 23.11 | 0.96487 | 100.6 | 0.4 | 1.4 | 0 | 22.43 | 0.10658 | 33.95 | 0 | 0.11876 | 35.49 | 0.0039994 | 0.1186 | 35.41 | 0.0078705 | 100 | 8036 | 100.5 | 21.61
2024-03-30 03:15 | 0 | 0 | 0 | 0 | 174 | 0.5 | 0.88 | 23 | 0.97416 | 100.59 | 0.4 | 1.4 | 0 | 22.49 | 0.10638 | 33.79 | 0 | 0.11883 | 35.4 | 0.0038637 | 0.1186 | 35.4 | 0.007925 | 100 | 8034 | 100.5 | 21.68
2024-03-30 03:30 | 0 | 0 | 0 | 0 | 167 | 0.67 | 1.06 | 23.08 | 0.97265 | 100.59 | 0.4 | 1.4 | 0 | 22.49 | 0.10642 | 33.65 | 0 | 0.11891 | 35.31 | 0.0037325 | 0.11864 | 35.39 | 0.0078705 | 100 | 8033 | 100.49 | 21.7
2024-03-30 03:45 | 0 | 0 | 0 | 0 | 166 | 0.39 | 0.61 | 22.93 | 0.97973 | 100.59 | 0.4 | 1.5 | 0 | 22.47 | 0.10646 | 33.51 | 0 | 0.11883 | 35.23 | 0.0039355 | 0.11868 | 35.3 | 0.0077983 | 100 | 8031 | 100.49 | 21.67
2024-03-30 04:00 | 0 | 0 | 0 | 0 | 179 | 0.52 | 1.09 | 22.93 | 0.97544 | 100.59 | 0.4 | 1.4 | 0 | 22.39 | 0.10654 | 33.37 | 0 | 0.1188 | 35.16 | 0.0038637 | 0.11864 | 35.3 | 0.0077983 | 100 | 8030 | 100.5 | 21.59
2024-03-30 04:15 | 0 | 0 | 0 | 0 | 183 | 0.77 | 1.26 | 23.07 | 0.97217 | 100.59 | 0.4 | 1.4 | 0 | 22.47 | 0.10654 | 33.25 | 0 | 0.1188 | 35.08 | 0.0039355 | 0.11868 | 35.26 | 0.0077983 | 100 | 8023 | 100.5 | 21.73
2024-03-30 04:30 | 0 | 0 | 0 | 0 | 179 | 0.86 | 1.37 | 23.09 | 0.97666 | 100.6 | 0.4 | 1.4 | 0 | 22.57 | 0.10646 | 33.13 | 0 | 0.1188 | 35 | 0.0039994 | 0.11872 | 35.2 | 0.007925 | 100 | 8024 | 100.5 | 21.9
2024-03-30 04:45 | 0 | 0 | 0 | 0 | 174 | 0.81 | 1.48 | 23.01 | 0.98318 | 100.6 | 0.4 | 1.4 | 0 | 22.59 | 0.1065 | 32.98 | 0 | 0.1188 | 34.9 | 0.0038637 | 0.11864 | 35.2 | 0.0078705 | 100 | 8026 | 100.5 | 21.94
2024-03-30 05:00 | 0 | 0 | 0 | 0 | 165 | 0.37 | 0.83 | 22.76 | 0.98987 | 100.61 | 0.4 | 1.4 | 0 | 22.45 | 0.10638 | 32.87 | 0 | 0.11887 | 34.82 | 0.0038637 | 0.11864 | 35.11 | 0.0076736 | 100 | 8026 | 100.51 | 21.84
2024-03-30 05:15 | 0 | 0 | 0 | 0 | 167 | 0.42 | 0.93 | 22.71 | 0.98382 | 100.62 | 0.4 | 1.4 | 0 | 22.31 | 0.1065 | 32.77 | 0 | 0.11872 | 34.75 | 0.0039355 | 0.11864 | 35.1 | 0.0077268 | 100 | 8026 | 100.52 | 21.66
2024-03-30 05:30 | 0 | 0 | 0 | 0 | 149 | 0.27 | 0.54 | 22.55 | 0.98793 | 100.63 | 0.4 | 1.4 | 0 | 22.21 | 0.1065 | 32.66 | 0 | 0.11868 | 34.67 | 0.0039355 | 0.11872 | 35.04 | 0.0076033 | 100 | 8021 | 100.53 | 21.64
2024-03-30 05:45 | 0 | 0 | 0 | 0 | 152 | 0.4 | 0.82 | 22.53 | 0.98253 | 100.64 | 0.5 | 1.4 | 0 | 22.11 | 0.10654 | 32.56 | 0 | 0.11876 | 34.6 | 0.0038637 | 0.1186 | 35 | 0.0074645 | 100 | 8020 | 100.54 | 21.58
2024-03-30 06:00 | 0.2 | 0.017021 | 0 | 0 | 164 | 0.66 | 1.15 | 22.69 | 0.97703 | 100.64 | 0.4 | 1.4 | 1.0213 | 22.19 | 0.10654 | 32.45 | 0 | 0.11876 | 34.5 | 0.0039355 | 0.11872 | 34.97 | 0.0076033 | 100 | 8018 | 100.55 | 21.56
2024-03-30 06:15 | 4.9 | 0 | 0 | 0 | 158 | 0.38 | 0.62 | 22.65 | 0.98559 | 100.66 | 0.4 | 1.4 | 0 | 22.27 | 0.10662 | 32.35 | 0 | 0.1188 | 34.43 | 0.0038637 | 0.11868 | 34.9 | 0.0075336 | 100 | 8016 | 100.56 | 21.68
2024-03-30 06:30 | 21.7 | 0 | 0 | 0 | 153 | 0.24 | 0.5 | 22.65 | 0.9885 | 100.67 | 0.4 | 1.4 | 0 | 22.32 | 0.10662 | 32.25 | 0 | 0.1188 | 34.36 | 0.0038637 | 0.11872 | 34.89 | 0.0075336 | 100 | 8015 | 100.57 | 21.75
2024-03-30 06:45 | 34.9 | 0 | 0 | 0 | 173 | 0.56 | 1.25 | 23.07 | 0.98352 | 100.68 | 0.4 | 1.4 | 0 | 22.65 | 0.10654 | 32.17 | 0 | 0.11876 | 34.3 | 0.0038637 | 0.11872 | 34.8 | 0.0075336 | 100 | 8014 | 100.59 | 22
2024-03-30 07:00 | 59.2 | 0.017021 | 0 | 0 | 162 | 0.46 | 1.04 | 23.63 | 0.98649 | 100.69 | 0.5 | 1.4 | 1.0213 | 23.26 | 0.1065 | 32.08 | 0 | 0.1188 | 34.2 | 0.0038019 | 0.11864 | 34.8 | 0.0073282 | 100 | 8017 | 100.6 | 22.53
2024-03-30 07:15 | 54.7 | 0.034043 | 0 | 0 | 137 | 0.42 | 1.18 | 24.37 | 0.97902 | 100.71 | 0.5 | 1.4 | 1.0213 | 23.88 | 0.1065 | 32 | 0 | 0.11876 | 34.14 | 0.0036644 | 0.11868 | 34.71 | 0.0073961 | 100 | 8017 | 100.62 | 23.17
2024-03-30 07:30 | 195 | 0 | 0 | 0 | 131 | 0.78 | 1.7 | 25.27 | 0.97878 | 100.69 | 0.5 | 1.4 | 0 | 24.85 | 0.1065 | 31.9 | 0 | 0.1188 | 34.08 | 0.0033963 | 0.11872 | 34.7 | 0.0076033 | 100 | 8011 | 100.63 | 23.75
2024-03-30 07:45 | 349.3 | 0.017021 | 0 | 0 | 117 | 0.69 | 1.71 | 26.18 | 0.99804 | 100.66 | 0.6 | 1.5 | 1.0213 | 27.17 | 0.10658 | 31.85 | 0 | 0.11876 | 34 | 0.0035975 | 0.11868 | 34.63 | 0.0074645 | 100 | 8019 | 100.64 | 24.72
2024-03-30 08:00 | 409.6 | 0 | 0 | 0 | 115 | 0.87 | 2.53 | 27.43 | 0.95165 | 100.67 | 0.6 | 1.4 | 0 | 29.39 | 0.10654 | 31.8 | 0 | 0.11872 | 33.92 | 0.0037325 | 0.11872 | 34.6 | 0.0071945 | 100 | 8029 | 100.66 | 26.11
2024-03-30 08:15 | 466.5 | 0 | 0 | 0 | 123 | 1.12 | 2.42 | 28.62 | 0.85827 | 100.68 | 0.8 | 1.4 | 0 | 31.13 | 0.1065 | 31.8 | 0 | 0.11872 | 33.87 | 0.0035975 | 0.11868 | 34.55 | 0.0070632 | 100 | 8037 | 100.67 | 28.07
2024-03-30 08:30 | 523.3 | 0 | 0 | 0 | 126 | 1.47 | 2.88 | 29.28 | 0.803 | 100.7 | 0.8 | 1.5 | 0 | 32.35 | 0.10662 | 31.8 | 0 | 0.11876 | 33.8 | 0.0036644 | 0.11876 | 34.5 | 0.0071285 | 100 | 8048 | 100.69 | 29.95
2024-03-30 08:45 | 584.3 | 0 | 0 | 0 | 113 | 1.41 | 3.05 | 29.72 | 0.77929 | 100.72 | 0.7 | 1.4 | 0 | 33.33 | 0.10662 | 31.8 | 0 | 0.11876 | 33.73 | 0.0035975 | 0.11876 | 34.47 | 0.0070632 | 100 | 8064 | 100.71 | 31.32
2024-03-30 09:00 | 649.1 | 0 | 0 | 0 | 106 | 1.77 | 3.84 | 30.28 | 0.74743 | 100.75 | 0.7 | 1.4 | 0 | 34.07 | 0.10658 | 31.86 | 0 | 0.11872 | 33.7 | 0.0034674 | 0.11876 | 34.4 | 0.0072611 | 100 | 8077 | 100.73 | 32.48
2024-03-30 09:15 | 702.3 | 0 | 0 | 0 | 91 | 1.68 | 3.76 | 30.91 | 0.7042 | 100.76 | 0.8 | 1.3 | 0 | 34.69 | 0.10662 | 31.99 | 0 | 0.11868 | 33.61 | 0.0035318 | 0.11876 | 34.4 | 0.0072611 | 100 | 8089 | 100.74 | 33.34
2024-03-30 09:30 | 729.8 | 0 | 0 | 0 | 113 | 1.87 | 4 | 30.91 | 0.69726 | 100.78 | 0.7 | 1.4 | 0 | 35.07 | 0.10662 | 32.17 | 0 | 0.11876 | 33.6 | 0.0032659 | 0.11876 | 34.31 | 0.0073961 | 100 | 8084 | 100.75 | 34.03
2024-03-30 09:45 | 833.6 | 0 | 0 | 0 | 140 | 1.72 | 3.91 | 31.57 | 0.67436 | 100.78 | 0.9 | 1.4 | 0 | 35.33 | 0.10658 | 32.39 | 0 | 0.11868 | 33.55 | 0.0033343 | 0.11876 | 34.3 | 0.0073282 | 100 | 8120 | 100.75 | 34.81
2024-03-30 10:00 | 849.3 | 0 | 0 | 0 | 98 | 2.15 | 4.3 | 31.81 | 0.66184 | 100.78 | 0.8 | 1.4 | 0 | 35.77 | 0.10665 | 32.66 | 0 | 0.11868 | 33.5 | 0.0034674 | 0.11883 | 34.25 | 0.0071945 | 100 | 8129 | 100.75 | 35.51
2024-03-30 10:15 | 866.1 | 0 | 0 | 0 | 135 | 1.5 | 3.65 | 32.46 | 0.62853 | 100.78 | 1 | 1.5 | 0 | 36.09 | 0.10658 | 32.96 | 0 | 0.11868 | 33.5 | 0.0034674 | 0.11883 | 34.2 | 0.0072611 | 100 | 8144 | 100.74 | 35.98
2024-03-30 10:30 | 903.2 | 0 | 0 | 0 | 102 | 1.97 | 4.12 | 32.53 | 0.62197 | 100.78 | 0.9 | 1.4 | 0 | 36.57 | 0.10665 | 33.29 | 0 | 0.11868 | 33.5 | 0.0035975 | 0.11883 | 34.2 | 0.0070632 | 100 | 8155 | 100.74 | 36.63
2024-03-30 10:45 | 875.7 | 0 | 0 | 0 | 86 | 2.01 | 4.31 | 32.56 | 0.60869 | 100.79 | 1.1 | 1.4 | 0 | 36.23 | 0.10677 | 33.66 | 0 | 0.11872 | 33.5 | 0.0034674 | 0.1188 | 34.12 | 0.0071945 | 100 | 8160 | 100.74 | 36.49
2024-03-30 11:00 | 1005.7 | 0 | 0 | 0 | 133 | 1.69 | 4.05 | 32.74 | 0.59609 | 100.78 | 0.8 | 1.4 | 0 | 36.67 | 0.10665 | 34.04 | 0 | 0.11868 | 33.57 | 0.0034674 | 0.11887 | 34.1 | 0.0071285 | 100 | 8175 | 100.72 | 37.11
2024-03-30 11:15 | 920.9 | 0 | 0 | 0 | 115 | 1.66 | 3.6 | 33.55 | 0.55919 | 100.77 | 1 | 1.3 | 0 | 36.87 | 0.10669 | 34.44 | 0 | 0.11868 | 33.6 | 0.0035318 | 0.11883 | 34.1 | 0.0070632 | 100 | 8184 | 100.7 | 37.68
2024-03-30 11:30 | 942.5 | 0 | 0 | 0 | 132 | 1.9 | 3.64 | 33.19 | 0.56233 | 100.76 | 0.9 | 1.5 | 0 | 37.02 | 0.10665 | 34.86 | 0 | 0.11868 | 33.66 | 0.0035318 | 0.11883 | 34.06 | 0.0070632 | 100 | 8196 | 100.69 | 37.92
2024-03-30 11:45 | 833.2 | 0 | 0 | 0 | 141 | 1.64 | 3.77 | 33.5 | 0.54201 | 100.75 | 1 | 1.5 | 0 | 36.87 | 0.10677 | 35.29 | 0 | 0.11864 | 33.71 | 0.0031989 | 0.11883 | 34 | 0.0069984 | 100 | 8197 | 100.68 | 38.13
2024-03-30 12:00 | 906.2 | 0 | 0 | 0 | 128 | 1.75 | 4.54 | 34.11 | 0.53207 | 100.75 | 1 | 1.4 | 0 | 37.17 | 0.10673 | 35.75 | 0 | 0.11868 | 33.8 | 0.0035318 | 0.1188 | 34 | 0.0071285 | 100 | 8199 | 100.67 | 38.49
2024-03-30 12:15 | 1090.5 | 0 | 0 | 0 | 117 | 1.75 | 3.97 | 33.95 | 0.54287 | 100.72 | 0.9 | 1.3 | 0 | 37.14 | 0.10677 | 36.19 | 0 | 0.11864 | 33.9 | 0.0037325 | 0.1188 | 34 | 0.0070632 | 100 | 8206 | 100.64 | 38.6
2024-03-30 12:30 | 1080.5 | 0 | 0 | 0 | 119 | 2.05 | 4.59 | 34.12 | 0.53924 | 100.7 | 0.9 | 1.2 | 0 | 37.28 | 0.10677 | 36.63 | 0 | 0.11868 | 33.99 | 0.0037325 | 0.11883 | 34 | 0.0069984 | 100 | 8218 | 100.61 | 39
2024-03-30 12:45 | 1030.9 | 0 | 0 | 0 | 126 | 2.32 | 3.95 | 34.15 | 0.53461 | 100.66 | 0.9 | 1.5 | 0 | 37.2 | 0.10681 | 37.07 | 0 | 0.11876 | 34.12 | 0.0037325 | 0.11883 | 34 | 0.0070632 | 100 | 8221 | 100.57 | 39
2024-03-30 13:00 | 1032.3 | 0 | 0 | 0 | 136 | 2.11 | 4.63 | 34.24 | 0.53398 | 100.64 | 0.8 | 1.3 | 0 | 37.13 | 0.10681 | 37.51 | 0 | 0.11876 | 34.23 | 0.0035318 | 0.11887 | 34 | 0.0070632 | 100 | 8221 | 100.54 | 39.03
2024-03-30 13:15 | 1040.2 | 0 | 0 | 0 | 116 | 2.12 | 4.52 | 34.73 | 0.51873 | 100.6 | 1 | 1.3 | 0 | 37.38 | 0.10685 | 37.95 | 0 | 0.11883 | 34.36 | 0.0038019 | 0.11887 | 34 | 0.0071285 | 100 | 8225 | 100.51 | 39.09
2024-03-30 13:30 | 1008.9 | 0 | 0 | 0 | 111 | 2.15 | 4.93 | 34.98 | 0.51675 | 100.57 | 1 | 1.3 | 0 | 37.71 | 0.10681 | 38.39 | 0 | 0.1188 | 34.5 | 0.0037325 | 0.11887 | 34 | 0.0069984 | 100 | 8223 | 100.48 | 39.33
2024-03-30 13:45 | 967.7 | 0 | 0 | 0 | 111 | 2.2 | 5.45 | 34.96 | 0.51875 | 100.54 | 1 | 1.3 | 0 | 37.99 | 0.10685 | 38.81 | 0 | 0.11883 | 34.65 | 0.0038637 | 0.11891 | 34 | 0.0070632 | 100 | 8227 | 100.45 | 39.55
2024-03-30 14:00 | 940.6 | 0 | 0 | 0 | 111 | 2.11 | 4.77 | 35.17 | 0.50871 | 100.51 | 1 | 1.2 | 0 | 38.04 | 0.10669 | 39.22 | 0 | 0.11887 | 34.81 | 0.0038637 | 0.11891 | 34.07 | 0.0069984 | 100 | 8222 | 100.43 | 39.48
2024-03-30 14:15 | 917.6 | 0 | 0 | 0 | 107 | 2.32 | 4.84 | 35.16 | 0.5067 | 100.49 | 1.2 | 1.5 | 0 | 38.25 | 0.10693 | 39.62 | 0 | 0.11883 | 34.96 | 0.0038637 | 0.11887 | 34.1 | 0.0071945 | 100 | 8222 | 100.4 | 39.59
2024-03-30 14:30 | 869.9 | 0 | 0 | 0 | 92 | 2.4 | 4.5 | 35.22 | 0.50502 | 100.47 | 1 | 1.5 | 0 | 38.17 | 0.10681 | 40.01 | 0 | 0.11883 | 35.15 | 0.0038637 | 0.11887 | 34.1 | 0.0071285 | 100 | 8213 | 100.38 | 39.42
2024-03-30 14:45 | 789.9 | 0 | 0 | 0 | 106 | 2.23 | 6.17 | 35.18 | 0.50631 | 100.46 | 1 | 1.4 | 0 | 38.03 | 0.10697 | 40.35 | 0 | 0.11883 | 35.31 | 0.0039994 | 0.11887 | 34.18 | 0.0071285 | 100 | 8213 | 100.37 | 39.27
2024-03-30 15:00 | 722.9 | 0 | 0 | 0 | 91 | 2.57 | 6.63 | 34.98 | 0.51248 | 100.44 | 1 | 1.2 | 0 | 37.89 | 0.107 | 40.67 | 0 | 0.11887 | 35.48 | 0.0039355 | 0.11883 | 34.2 | 0.0071285 | 100 | 8209 | 100.35 | 39.01
2024-03-30 15:15 | 656.1 | 0 | 0 | 0 | 84 | 2.99 | 6.35 | 34.76 | 0.52165 | 100.44 | 1.1 | 1.4 | 0 | 37.54 | 0.107 | 40.97 | 0 | 0.11891 | 35.65 | 0.0039994 | 0.11887 | 34.26 | 0.0071945 | 100 | 8206 | 100.34 | 38.5
2024-03-30 15:30 | 584.9 | 0 | 0 | 0 | 91 | 2.67 | 5.91 | 34.5 | 0.52211 | 100.43 | 0.7 | 1.4 | 0 | 37.2 | 0.10689 | 41.21 | 0 | 0.11891 | 35.83 | 0.0039994 | 0.11883 | 34.3 | 0.0076033 | 100 | 8196 | 100.34 | 38.17
2024-03-30 15:45 | 508.6 | 0 | 0 | 0 | 95 | 2.37 | 5.34 | 34.23 | 0.53836 | 100.43 | 1.1 | 1.3 | 0 | 36.85 | 0.10689 | 41.43 | 0 | 0.11895 | 36 | 0.0040644 | 0.11883 | 34.38 | 0.0072611 | 100 | 8191 | 100.34 | 37.66
2024-03-30 16:00 | 440 | 0 | 0 | 0 | 95 | 2.61 | 6.58 | 34.12 | 0.53047 | 100.43 | 1.5 | 1.2 | 0 | 36.54 | 0.10693 | 41.61 | 0 | 0.11895 | 36.16 | 0.0039994 | 0.11876 | 34.41 | 0.0073961 | 100 | 8184 | 100.34 | 37.21
2024-03-30 16:15 | 364.1 | 0 | 0 | 0 | 85 | 2.84 | 6.9 | 33.62 | 0.55029 | 100.42 | 1 | 1.3 | 0 | 36.1 | 0.10685 | 41.75 | 0 | 0.11887 | 36.34 | 0.0041305 | 0.1188 | 34.5 | 0.0076736 | 100 | 8177 | 100.33 | 36.63
2024-03-30 16:30 | 293.6 | 0 | 0 | 0 | 85 | 2.74 | 5.12 | 33.43 | 0.56432 | 100.43 | 0.9 | 1.3 | 0 | 35.73 | 0.10693 | 41.83 | 0 | 0.11891 | 36.49 | 0.0041305 | 0.11887 | 34.57 | 0.0074645 | 100 | 8163 | 100.33 | 36.12
2024-03-30 16:45 | 222.2 | 0 | 0 | 0 | 86 | 2.61 | 5.48 | 33.09 | 0.57696 | 100.43 | 1.1 | 1.5 | 0 | 35.23 | 0.10685 | 41.9 | 0 | 0.11903 | 36.65 | 0.0041976 | 0.11883 | 34.63 | 0.0077268 | 100 | 8159 | 100.34 | 35.45
2024-03-30 17:00 | 91 | 0 | 0 | 0 | 83 | 2.87 | 6.07 | 32.54 | 0.58326 | 100.45 | 1.1 | 1.1 | 0 | 34.27 | 0.10685 | 41.9 | 0 | 0.11899 | 36.77 | 0.0040644 | 0.11883 | 34.7 | 0.0076736 | 100 | 8153 | 100.35 | 34.43
2024-03-30 17:15 | 55.1 | 0 | 0 | 0 | 91 | 2.33 | 4.41 | 32.13 | 0.59337 | 100.48 | 1 | 1.3 | 0 | 33.21 | 0.10677 | 41.9 | 0 | 0.11899 | 36.92 | 0.0041305 | 0.11872 | 34.8 | 0.0077268 | 100 | 8150 | 100.37 | 33.45
2024-03-30 17:30 | 47 | 0 | 0 | 0 | 90 | 2.17 | 5.31 | 31.73 | 0.61572 | 100.5 | 0.9 | 1.4 | 0 | 32.47 | 0.10681 | 41.8 | 0 | 0.11891 | 37.03 | 0.0041976 | 0.1188 | 34.87 | 0.0077268 | 100 | 8137 | 100.39 | 32.77
2024-03-30 17:45 | 37.1 | 0 | 0 | 0 | 79 | 2.3 | 5.95 | 31.17 | 0.64357 | 100.52 | 0.7 | 1.5 | 0 | 31.87 | 0.10665 | 41.69 | 0 | 0.11899 | 37.13 | 0.0042658 | 0.1188 | 34.94 | 0.0075336 | 100 | 8134 | 100.41 | 32.08
2024-03-30 18:00 | 25.5 | 0 | 0 | 0 | 94 | 1.96 | 4.42 | 30.63 | 0.65939 | 100.55 | 0.7 | 1.3 | 0 | 31.28 | 0.10665 | 41.53 | 0 | 0.11899 | 37.22 | 0.0042658 | 0.11872 | 35.01 | 0.0076736 | 100 | 8129 | 100.43 | 31.41
2024-03-30 18:15 | 11.7 | 0 | 0 | 0 | 90 | 2.03 | 4.24 | 30.06 | 0.6888 | 100.57 | 0.7 | 1.2 | 0 | 30.59 | 0.10662 | 41.33 | 0 | 0.11891 | 37.3 | 0.0041976 | 0.11876 | 35.1 | 0.007925 | 100 | 8125 | 100.45 | 30.7
2024-03-30 18:30 | 1.4 | 0 | 0 | 0 | 97 | 1.57 | 3.57 | 29.62 | 0.71392 | 100.58 | 0.6 | 1.3 | 0 | 29.98 | 0.10658 | 41.11 | 0 | 0.11895 | 37.39 | 0.0042658 | 0.1188 | 35.19 | 0.0077268 | 100 | 8124 | 100.46 | 30
2024-03-30 18:45 | 0 | 0 | 0 | 0 | 99 | 1.12 | 2.48 | 29.2 | 0.73488 | 100.6 | 0.6 | 1.4 | 0 | 29.43 | 0.10654 | 40.9 | 0 | 0.11895 | 37.41 | 0.0041305 | 0.11876 | 35.25 | 0.0078705 | 100 | 8115 | 100.49 | 29.45
2024-03-30 19:00 | 0 | 0 | 0 | 0 | 107 | 0.94 | 2.05 | 28.89 | 0.74868 | 100.63 | 0.7 | 1.4 | 0 | 28.99 | 0.10654 | 40.66 | 0 | 0.11899 | 37.5 | 0.0043954 | 0.11872 | 35.3 | 0.0079983 | 100 | 8113 | 100.51 | 28.89
2024-03-30 19:15 | 0 | 0 | 0 | 0 | 99 | 0.89 | 2.55 | 28.62 | 0.76356 | 100.64 | 0.7 | 1.4 | 0 | 28.63 | 0.10642 | 40.42 | 0 | 0.11899 | 37.5 | 0.0043351 | 0.11887 | 35.4 | 0.0078705 | 100 | 8103 | 100.53 | 28.46
2024-03-30 19:30 | 0 | 0 | 0 | 0 | 105 | 0.96 | 2.11 | 28.38 | 0.7779 | 100.67 | 0.6 | 1.4 | 0 | 28.32 | 0.10646 | 40.19 | 0 | 0.11895 | 37.5 | 0.0043954 | 0.11872 | 35.44 | 0.0077983 | 100 | 8105 | 100.55 | 28.16
2024-03-30 19:45 | 0 | 0 | 0 | 0 | 108 | 0.78 | 1.85 | 28.13 | 0.79455 | 100.68 | 0.6 | 1.4 | 0 | 28.09 | 0.10646 | 39.93 | 0 | 0.11891 | 37.5 | 0.0043954 | 0.11872 | 35.5 | 0.0079983 | 100 | 8102 | 100.57 | 27.81
2024-03-30 20:00 | 0 | 0 | 0 | 0 | 100 | 0.77 | 1.97 | 27.94 | 0.80765 | 100.7 | 0.6 | 1.4 | 0 | 27.83 | 0.10642 | 39.69 | 0 | 0.11895 | 37.5 | 0.0043954 | 0.1188 | 35.57 | 0.0078705 | 100 | 8101 | 100.59 | 27.51
2024-03-30 20:15 | 0 | 0 | 0 | 0 | 103 | 0.77 | 1.88 | 27.81 | 0.82129 | 100.72 | 0.6 | 1.4 | 0 | 27.65 | 0.10634 | 39.45 | 0 | 0.11891 | 37.5 | 0.0043954 | 0.11876 | 35.6 | 0.0079983 | 100 | 8100 | 100.61 | 27.29
2024-03-30 20:30 | 0 | 0 | 0 | 0 | 119 | 0.6 | 1.61 | 27.61 | 0.83582 | 100.75 | 0.6 | 1.4 | 0 | 27.48 | 0.10642 | 39.21 | 0 | 0.11899 | 37.5 | 0.004529 | 0.11876 | 35.66 | 0.0079983 | 100 | 8098 | 100.64 | 27.05
2024-03-30 20:45 | 0 | 0 | 0 | 0 | 104 | 0.71 | 1.37 | 27.55 | 0.84392 | 100.77 | 0.6 | 1.4 | 0 | 27.29 | 0.10631 | 38.99 | 0 | 0.11891 | 37.41 | 0.0042658 | 0.11868 | 35.7 | 0.007925 | 100 | 8092 | 100.67 | 26.91
2024-03-30 21:00 | 0 | 0 | 0 | 0 | 130 | 0.51 | 1.12 | 27.46 | 0.85602 | 100.79 | 0.5 | 1.4 | 0 | 27.23 | 0.10638 | 38.77 | 0 | 0.11887 | 37.4 | 0.0043351 | 0.1188 | 35.7 | 0.0079983 | 100 | 8089 | 100.68 | 26.82
2024-03-30 21:15 | 0 | 0 | 0 | 0 | 129 | 0.46 | 1.15 | 27.35 | 0.86375 | 100.81 | 0.6 | 1.4 | 0 | 27.1 | 0.10634 | 38.55 | 0 | 0.11891 | 37.37 | 0.0041305 | 0.11872 | 35.79 | 0.0079983 | 100 | 8087 | 100.7 | 26.64
2024-03-30 21:30 | 0 | 0 | 0 | 0 | 172 | 0.34 | 0.82 | 27.17 | 0.87486 | 100.84 | 0.6 | 1.4 | 0 | 26.94 | 0.10642 | 38.35 | 0 | 0.11895 | 37.3 | 0.0042658 | 0.11872 | 35.8 | 0.007925 | 100 | 8087 | 100.73 | 26.42
2024-03-30 21:45 | 0 | 0 | 0 | 0 | 162 | 0.34 | 0.7 | 27.06 | 0.88416 | 100.86 | 0.6 | 1.4 | 0 | 26.81 | 0.10646 | 38.15 | 0 | 0.11876 | 37.27 | 0.0040644 | 0.11872 | 35.8 | 0.0077983 | 100 | 8080 | 100.75 | 26.28
2024-03-30 22:00 | 0 | 0 | 0 | 0 | 205 | 0.31 | 0.7 | 27.09 | 0.88344 | 100.87 | 0.5 | 1.4 | 0 | 26.71 | 0.10634 | 37.95 | 0 | 0.11883 | 37.2 | 0.0041305 | 0.11868 | 35.8 | 0.0079983 | 100 | 8077 | 100.77 | 26.15
2024-03-30 22:15 | 0 | 0 | 0 | 0 | 174 | 0.5 | 0.92 | 27.16 | 0.88427 | 100.88 | 0.5 | 1.4 | 0 | 26.7 | 0.10654 | 37.75 | 0 | 0.11891 | 37.15 | 0.0042658 | 0.11864 | 35.85 | 0.0079983 | 100 | 8080 | 100.78 | 26.06
2024-03-30 22:30 | 0 | 0 | 0 | 0 | 159 | 0.33 | 0.75 | 26.88 | 0.89554 | 100.88 | 0.5 | 1.4 | 0 | 26.61 | 0.10646 | 37.58 | 0 | 0.11887 | 37.1 | 0.0041305 | 0.11864 | 35.9 | 0.0079983 | 100 | 8078 | 100.77 | 26.01
2024-03-30 22:45 | 0 | 0 | 0 | 0 | 160 | 0.31 | 1 | 26.82 | 0.90097 | 100.88 | 0.6 | 1.4 | 0 | 26.53 | 0.10642 | 37.41 | 0 | 0.11895 | 37.04 | 0.0043351 | 0.11856 | 35.9 | 0.0079983 | 100 | 8071 | 100.77 | 25.95
2024-03-30 23:00 | 0 | 0 | 0 | 0 | 122 | 0.47 | 1.2 | 26.77 | 0.90476 | 100.87 | 0.6 | 1.4 | 0 | 26.43 | 0.10642 | 37.24 | 0 | 0.11883 | 37 | 0.0039994 | 0.11872 | 35.9 | 0.0079983 | 100 | 8070 | 100.77 | 25.88
2024-03-30 23:15 | 0 | 0 | 0 | 0 | 200 | 0.47 | 1.29 | 26.66 | 0.90921 | 100.87 | 0.5 | 1.4 | 0 | 26.35 | 0.10642 | 37.06 | 0 | 0.11887 | 36.9 | 0.0041976 | 0.11856 | 35.9 | 0.0079983 | 100 | 8067 | 100.77 | 25.77
2024-03-30 23:30 | 0 | 0 | 0 | 0 | 152 | 0.47 | 1.11 | 26.63 | 0.91569 | 100.87 | 0.6 | 1.3 | 0 | 26.35 | 0.10642 | 36.92 | 0 | 0.11883 | 36.87 | 0.0041976 | 0.11864 | 35.9 | 0.0078705 | 100 | 8069 | 100.77 | 25.73
2024-03-30 23:45 | 0 | 0 | 0 | 0 | 156 | 0.37 | 0.78 | 26.44 | 0.92368 | 100.86 | 0.6 | 1.4 | 0 | 26.27 | 0.10642 | 36.76 | 0 | 0.11883 | 36.8 | 0.0039994 | 0.11868 | 35.9 | 0.0079983 | 100 | 8061 | 100.76 | 25.62
2024-03-31 | 0 | 0 | 0 | 0 | 156 | 0.36 | 0.78 | 26.39 | 0.92612 | 100.85 | 0.6 | 1.4 | 0 | 26.11 | 0.10638 | 36.62 | 0 | 0.11887 | 36.72 | 0.0041305 | 0.11868 | 35.9 | 0.0079983 | 100 | 8068 | 100.75 | 25.46
2024-03-31 00:15 | 0 | 0 | 0 | 0 | 166 | 0.84 | 1.66 | 26.48 | 0.92613 | 100.83 | 0.5 | 1.4 | 0 | 26.05 | 0.10634 | 36.47 | 0 | 0.11883 | 36.67 | 0.0039994 | 0.11864 | 35.9 | 0.007925 | 100 | 8047 | 100.73 | 25.55
2024-03-31 00:30 | 0 | 0 | 0 | 0 | 175 | 1 | 1.91 | 26.44 | 0.9289 | 100.82 | 0.5 | 1.4 | 0 | 26.13 | 0.10631 | 36.33 | 0 | 0.11883 | 36.6 | 0.0039994 | 0.11864 | 35.81 | 0.0079983 | 100 | 8053 | 100.72 | 25.62
2024-03-31 00:45 | 0 | 0 | 0 | 0 | 183 | 0.98 | 1.84 | 26.25 | 0.93146 | 100.81 | 0.6 | 1.4 | 0 | 26.06 | 0.10642 | 36.17 | 0 | 0.11883 | 36.52 | 0.0039994 | 0.11868 | 35.8 | 0.0078705 | 100 | 8039 | 100.71 | 25.52
2024-03-31 01:00 | 0 | 0 | 0 | 0 | 176 | 1.03 | 1.67 | 26.12 | 0.93243 | 100.79 | 0.6 | 1.4 | 0 | 25.92 | 0.10638 | 36.05 | 0 | 0.11872 | 36.47 | 0.0040644 | 0.11868 | 35.8 | 0.0079983 | 100 | 8044 | 100.7 | 25.51
2024-03-31 01:15 | 0 | 0 | 0 | 0 | 171 | 0.87 | 1.38 | 25.93 | 0.93789 | 100.78 | 0.5 | 1.5 | 0 | 25.79 | 0.10631 | 35.92 | 0 | 0.1188 | 36.4 | 0.0040644 | 0.11868 | 35.8 | 0.0079983 | 100 | 8042 | 100.68 | 25.31
2024-03-31 01:30 | 0 | 0 | 0 | 0 | 171 | 0.81 | 1.26 | 25.85 | 0.94085 | 100.77 | 0.6 | 1.4 | 0 | 25.69 | 0.10638 | 35.78 | 0 | 0.1188 | 36.32 | 0.0039994 | 0.11868 | 35.8 | 0.0079983 | 100 | 8042 | 100.67 | 25.17
2024-03-31 01:45 | 0 | 0 | 0 | 0 | 168 | 0.87 | 1.44 | 25.79 | 0.94299 | 100.76 | 0.6 | 1.4 | 0 | 25.61 | 0.10631 | 35.66 | 0 | 0.11876 | 36.27 | 0.0039994 | 0.11868 | 35.8 | 0.0079983 | 100 | 8041 | 100.66 | 25.03
2024-03-31 02:00 | 0 | 0 | 0 | 0 | 163 | 1 | 1.8 | 25.77 | 0.9423 | 100.74 | 0.5 | 1.4 | 0 | 25.51 | 0.10631 | 35.54 | 0 | 0.1188 | 36.2 | 0.0039994 | 0.11856 | 35.71 | 0.007925 | 100 | 8037 | 100.64 | 24.95
2024-03-31 02:15 | 0 | 0 | 0 | 0 | 168 | 1.03 | 1.89 | 25.77 | 0.94471 | 100.72 | 0.5 | 1.4 | 0 | 25.49 | 0.10634 | 35.42 | 0 | 0.11883 | 36.12 | 0.0039994 | 0.1186 | 35.7 | 0.0079983 | 100 | 8039 | 100.62 | 24.91
2024-03-31 02:30 | 0 | 0 | 0 | 0 | 168 | 0.84 | 1.84 | 25.62 | 0.95102 | 100.71 | 0.5 | 1.4 | 0 | 25.44 | 0.10627 | 35.3 | 0 | 0.11883 | 36.07 | 0.0039994 | 0.11872 | 35.7 | 0.007925 | 100 | 8039 | 100.61 | 24.84
2024-03-31 02:45 | 0 | 0 | 0 | 0 | 186 | 1.33 | 1.98 | 25.63 | 0.94894 | 100.7 | 0.6 | 1.3 | 0 | 25.36 | 0.10631 | 35.18 | 0 | 0.1188 | 36 | 0.0039994 | 0.11864 | 35.7 | 0.0078705 | 100 | 8039 | 100.6 | 24.77
2024-03-31 03:00 | 0 | 0 | 0 | 0 | 181 | 1.46 | 2.87 | 25.55 | 0.95468 | 100.69 | 0.6 | 1.4 | 0 | 25.33 | 0.10627 | 35.06 | 0 | 0.1188 | 35.93 | 0.0039355 | 0.11864 | 35.62 | 0.0078705 | 100 | 8039 | 100.59 | 24.75
2024-03-31 03:15 | 0 | 0 | 0 | 0 | 182 | 1.49 | 2.44 | 25.45 | 0.95729 | 100.68 | 0.5 | 1.5 | 0 | 25.26 | 0.10627 | 34.95 | 0 | 0.11876 | 35.87 | 0.0039994 | 0.1186 | 35.6 | 0.0079983 | 100 | 8038 | 100.58 | 24.69
2024-03-31 03:30 | 0 | 0 | 0 | 0 | 172 | 1.08 | 2.57 | 25.49 | 0.95379 | 100.67 | 0.5 | 1.4 | 0 | 25.19 | 0.10631 | 34.83 | 0 | 0.11868 | 35.8 | 0.0039355 | 0.11864 | 35.6 | 0.0079983 | 100 | 8036 | 100.58 | 24.64
2024-03-31 03:45 | 0 | 0 | 0 | 0 | 177 | 1.16 | 2.01 | 25.51 | 0.95572 | 100.67 | 0.5 | 1.4 | 0 | 25.22 | 0.10631 | 34.73 | 0 | 0.11872 | 35.73 | 0.0039994 | 0.11868 | 35.58 | 0.0079983 | 100 | 8036 | 100.57 | 24.62
2024-03-31 04:00 | 0 | 0 | 0 | 0 | 180 | 1.11 | 1.79 | 25.5 | 0.95506 | 100.68 | 0.5 | 1.4 | 0 | 25.19 | 0.10638 | 34.62 | 0 | 0.11872 | 35.69 | 0.0039994 | 0.11868 | 35.5 | 0.0078705 | 100 | 8033 | 100.58 | 24.59
2024-03-31 04:15 | 0 | 0 | 0 | 0 | 176 | 1.09 | 2.13 | 25.52 | 0.95209 | 100.69 | 0.6 | 1.4 | 0 | 25.17 | 0.10627 | 34.52 | 0 | 0.11872 | 35.6 | 0.0038637 | 0.11872 | 35.5 | 0.007925 | 100 | 8033 | 100.59 | 24.59
2024-03-31 04:30 | 0 | 0 | 0 | 0 | 174 | 1.15 | 2.52 | 25.62 | 0.94707 | 100.7 | 0.6 | 1.3 | 0 | 25.2 | 0.10627 | 34.42 | 0 | 0.11876 | 35.54 | 0.0038019 | 0.11864 | 35.5 | 0.0078705 | 100 | 8029 | 100.6 | 24.65
2024-03-31 04:45 | 0 | 0 | 0 | 0 | 178 | 1.24 | 2.27 | 25.65 | 0.9469 | 100.71 | 0.5 | 1.4 | 0 | 25.25 | 0.10634 | 34.33 | 0 | 0.11872 | 35.49 | 0.0038019 | 0.11872 | 35.41 | 0.0078705 | 100 | 8027 | 100.61 | 24.64
2024-03-31 05:00 | 0 | 0 | 0 | 0 | 170 | 0.83 | 1.63 | 25.59 | 0.95089 | 100.72 | 0.6 | 1.4 | 0 | 25.31 | 0.10638 | 34.23 | 0 | 0.11876 | 35.4 | 0.0039355 | 0.11864 | 35.4 | 0.007925 | 100 | 8029 | 100.62 | 24.63
2024-03-31 05:15 | 0 | 0 | 0 | 0 | 168 | 1.03 | 1.7 | 25.55 | 0.94918 | 100.73 | 0.6 | 1.4 | 0 | 25.25 | 0.10623 | 34.14 | 0 | 0.11872 | 35.35 | 0.0039994 | 0.11868 | 35.4 | 0.0077268 | 100 | 8019 | 100.63 | 24.6
2024-03-31 05:30 | 0 | 0 | 0 | 0 | 172 | 1.01 | 1.56 | 25.51 | 0.94868 | 100.74 | 0.6 | 1.4 | 0 | 25.22 | 0.10631 | 34.05 | 0 | 0.11864 | 35.3 | 0.0039355 | 0.11868 | 35.33 | 0.0077268 | 100 | 8020 | 100.64 | 24.62
2024-03-31 05:45 | 0 | 0 | 0 | 0 | 166 | 0.95 | 1.55 | 25.43 | 0.95042 | 100.75 | 0.6 | 1.4 | 0 | 25.15 | 0.10631 | 33.96 | 0 | 0.11864 | 35.21 | 0.0039355 | 0.11868 | 35.3 | 0.0076736 | 100 | 8021 | 100.65 | 24.53
2024-03-31 06:00 | 0.1 | 0 | 0 | 0 | 182 | 1.06 | 1.93 | 25.4 | 0.95027 | 100.77 | 0.5 | 1.5 | 0 | 25.09 | 0.10631 | 33.88 | 0 | 0.11876 | 35.18 | 0.0039355 | 0.1186 | 35.3 | 0.0077983 | 100 | 8020 | 100.67 | 24.46
2024-03-31 06:15 | 4.3 | 0 | 0 | 0 | 168 | 0.98 | 1.78 | 25.27 | 0.9564 | 100.78 | 0.5 | 1.4 | 0 | 25.04 | 0.10623 | 33.79 | 0 | 0.11868 | 35.1 | 0.0039355 | 0.11864 | 35.23 | 0.0077268 | 100 | 8019 | 100.68 | 24.41
2024-03-31 06:30 | 21.7 | 0 | 0 | 0 | 182 | 0.98 | 2.16 | 25.35 | 0.9531 | 100.8 | 0.5 | 1.4 | 0 | 25.05 | 0.10631 | 33.7 | 0 | 0.11864 | 35.04 | 0.0039355 | 0.11864 | 35.2 | 0.0075336 | 100 | 8018 | 100.71 | 24.42
2024-03-31 06:45 | 35.5 | 0 | 0 | 0 | 174 | 1.21 | 2.22 | 25.6 | 0.9485 | 100.82 | 0.6 | 1.4 | 0 | 25.35 | 0.10627 | 33.61 | 0 | 0.11872 | 35 | 0.0038637 | 0.11864 | 35.2 | 0.0074645 | 100 | 8014 | 100.73 | 24.7
2024-03-31 07:00 | 51.3 | 0 | 0 | 0 | 182 | 1.34 | 2.26 | 26.18 | 0.93061 | 100.85 | 0.5 | 1.4 | 0 | 25.82 | 0.10627 | 33.53 | 0 | 0.11872 | 34.91 | 0.0038637 | 0.11864 | 35.13 | 0.0074645 | 100 | 8017 | 100.76 | 25.15
2024-03-31 07:15 | 59.4 | 0 | 0 | 0 | 178 | 1.65 | 2.59 | 26.91 | 0.9027 | 100.87 | 0.6 | 1.4 | 0 | 26.44 | 0.10638 | 33.45 | 0 | 0.1186 | 34.87 | 0.0038637 | 0.11868 | 35.1 | 0.0073282 | 100 | 8016 | 100.78 | 25.8
2024-03-31 07:30 | 201.7 | 0 | 0 | 0 | 192 | 1.8 | 3.57 | 27.56 | 0.88225 | 100.87 | 0.6 | 1.4 | 0 | 27.53 | 0.10627 | 33.38 | 0 | 0.11868 | 34.8 | 0.0036644 | 0.11868 | 35.1 | 0.0073282 | 100 | 8018 | 100.81 | 26.46
2024-03-31 07:45 | 325.1 | 0 | 0 | 0 | 193 | 2.06 | 3.63 | 28.14 | 0.87337 | 100.86 | 0.8 | 1.4 | 0 | 29.69 | 0.10631 | 33.3 | 0 | 0.11868 | 34.75 | 0.0038637 | 0.11864 | 35 | 0.0073282 | 100 | 8020 | 100.83 | 27.95
2024-03-31 08:00 | 382 | 0 | 0 | 0 | 188 | 2.12 | 3.84 | 28.72 | 0.83275 | 100.88 | 0.8 | 1.5 | 0 | 31.03 | 0.10631 | 33.23 | 0 | 0.11868 | 34.7 | 0.0037325 | 0.11868 | 35 | 0.0076033 | 100 | 8029 | 100.85 | 29.7
2024-03-31 08:15 | 444.7 | 0 | 0 | 0 | 188 | 2.16 | 4.14 | 29.46 | 0.78935 | 100.88 | 0.8 | 1.4 | 0 | 32.24 | 0.10634 | 33.2 | 0 | 0.11868 | 34.61 | 0.0035318 | 0.11876 | 34.99 | 0.0076736 | 100 | 8041 | 100.86 | 31.25
2024-03-31 08:30 | 506.5 | 0 | 0 | 0 | 192 | 2.42 | 4.91 | 29.89 | 0.75463 | 100.9 | 0.9 | 1.3 | 0 | 33.07 | 0.10638 | 33.2 | 0 | 0.11872 | 34.59 | 0.0036644 | 0.11872 | 34.9 | 0.0074645 | 100 | 8055 | 100.88 | 32.38
2024-03-31 08:45 | 569.6 | 0 | 0 | 0 | 186 | 2.72 | 4.83 | 30.28 | 0.70869 | 100.91 | 0.8 | 1.3 | 0 | 33.57 | 0.10627 | 33.2 | 0 | 0.11864 | 34.5 | 0.0033343 | 0.11872 | 34.9 | 0.0073961 | 100 | 8061 | 100.89 | 33.16
2024-03-31 09:00 | 634.9 | 0 | 0 | 0 | 191 | 2.28 | 3.96 | 30.96 | 0.66917 | 100.91 | 0.9 | 1.4 | 0 | 34.24 | 0.10634 | 33.21 | 0 | 0.1186 | 34.49 | 0.0034674 | 0.11876 | 34.87 | 0.0074645 | 100 | 8074 | 100.89 | 33.98
2024-03-31 09:15 | 612.3 | 0 | 0 | 0 | 173 | 2.2 | 4.79 | 31.32 | 0.64029 | 100.93 | 0.9 | 1.3 | 0 | 34.64 | 0.10631 | 33.32 | 0 | 0.1186 | 34.4 | 0.0033963 | 0.11872 | 34.8 | 0.0074645 | 100 | 8086 | 100.89 | 34.58
2024-03-31 09:30 | 754.4 | 0 | 0 | 0 | 182 | 2.21 | 4.37 | 31.85 | 0.61622 | 100.91 | 0.8 | 1.5 | 0 | 35.43 | 0.10627 | 33.45 | 0 | 0.11864 | 34.4 | 0.0033343 | 0.11868 | 34.8 | 0.0073282 | 100 | 8094 | 100.89 | 35.49
2024-03-31 09:45 | 798.4 | 0 | 0 | 0 | 200 | 2.38 | 5 | 32.25 | 0.58273 | 100.91 | 1 | 1.5 | 0 | 35.85 | 0.10638 | 33.62 | 0 | 0.11868 | 34.37 | 0.0038019 | 0.11876 | 34.77 | 0.0073961 | 100 | 8108 | 100.89 | 36.13
2024-03-31 10:00 | 738.9 | 0 | 0 | 0 | 188 | 2.44 | 5.24 | 32.29 | 0.56693 | 100.94 | 0.9 | 1.4 | 0 | 36.03 | 0.10642 | 33.84 | 0 | 0.1186 | 34.3 | 0.0034674 | 0.11872 | 34.7 | 0.0073282 | 100 | 8118 | 100.89 | 36.52
2024-03-31 10:15 | 867.9 | 0 | 0 | 0 | 204 | 2.22 | 4.23 | 32.85 | 0.53869 | 100.93 | 0.8 | 1.4 | 0 | 36.09 | 0.10638 | 34.09 | 0 | 0.11856 | 34.3 | 0.0035975 | 0.11868 | 34.7 | 0.0071285 | 100 | 8131 | 100.89 | 36.82
2024-03-31 10:30 | 901.2 | 0 | 0 | 0 | 195 | 2.07 | 4.51 | 33.25 | 0.53534 | 100.93 | 1.1 | 1.4 | 0 | 36.65 | 0.10623 | 34.38 | 0 | 0.1186 | 34.3 | 0.0034674 | 0.11876 | 34.67 | 0.0072611 | 100 | 8123 | 100.88 | 37.33
2024-03-31 10:45 | 874.6 | 0 | 0 | 0 | 193 | 2.07 | 5.32 | 33.33 | 0.52573 | 100.92 | 1 | 1.4 | 0 | 37.03 | 0.10634 | 34.69 | 0 | 0.11864 | 34.3 | 0.0033343 | 0.11876 | 34.6 | 0.0071285 | 100 | 8152 | 100.86 | 38.04
2024-03-31 11:00 | 814.9 | 0 | 0 | 0 | 178 | 1.79 | 3.61 | 33.67 | 0.51141 | 100.91 | 0.9 | 1.3 | 0 | 37.19 | 0.10646 | 35.03 | 0 | 0.11864 | 34.35 | 0.0033963 | 0.11872 | 34.6 | 0.0071285 | 100 | 8159 | 100.84 | 38.34
2024-03-31 11:15 | 464.5 | 0 | 0 | 0 | 176 | 1.56 | 3.3 | 33.33 | 0.51851 | 100.9 | 1.1 | 1.3 | 0 | 36.79 | 0.10646 | 35.39 | 0 | 0.11864 | 34.4 | 0.0034674 | 0.11872 | 34.6 | 0.0073282 | 100 | 8155 | 100.81 | 38.11
2024-03-31 11:30 | 376.5 | 0 | 0 | 0 | 211 | 1.24 | 3.14 | 33.39 | 0.5158 | 100.88 | 1 | 1.4 | 0 | 36.23 | 0.10654 | 35.76 | 0 | 0.11864 | 34.4 | 0.0037325 | 0.1188 | 34.57 | 0.0071945 | 100 | 8150 | 100.78 | 37.69
2024-03-31 11:45 | 500.7 | 0 | 0 | 0 | 142 | 1.62 | 4.4 | 33.69 | 0.51008 | 100.85 | 0.9 | 1.4 | 0 | 35.95 | 0.1065 | 36.14 | 0 | 0.11868 | 34.5 | 0.0036644 | 0.1188 | 34.5 | 0.0071945 | 100 | 8153 | 100.75 | 37.12
2024-03-31 12:00 | 553.3 | 0 | 0 | 0 | 103 | 1.1 | 3.01 | 33.97 | 0.49538 | 100.83 | 0.9 | 1.4 | 0 | 36.32 | 0.10642 | 36.49 | 0 | 0.1186 | 34.55 | 0.0037325 | 0.11883 | 34.5 | 0.0073961 | 100 | 8156 | 100.73 | 37.21
2024-03-31 12:15 | 448.2 | 0 | 0 | 0 | 84 | 1.26 | 4.47 | 34.25 | 0.48252 | 100.8 | 0.9 | 1.4 | 0 | 36.56 | 0.1065 | 36.8 | 0 | 0.11864 | 34.62 | 0.0038019 | 0.11872 | 34.5 | 0.0070632 | 100 | 8147 | 100.71 | 37.4
2024-03-31 12:30 | 460.8 | 0 | 0 | 0 | 59 | 1.08 | 3.31 | 34.23 | 0.48417 | 100.78 | 0.9 | 1.3 | 0 | 36.25 | 0.10654 | 37.06 | 0 | 0.11864 | 34.71 | 0.0036644 | 0.11872 | 34.5 | 0.0072611 | 100 | 8152 | 100.68 | 37.03
2024-03-31 12:45 | 452.2 | 0 | 0 | 0 | 119 | 1.3 | 3.1 | 34.4 | 0.47189 | 100.75 | 1 | 1.4 | 0 | 36.51 | 0.1065 | 37.31 | 0 | 0.11868 | 34.8 | 0.0033343 | 0.11872 | 34.5 | 0.0071285 | 100 | 8154 | 100.64 | 37.23
2024-03-31 13:00 | 447.9 | 0 | 0 | 0 | 157 | 1.19 | 2.78 | 34.53 | 0.47105 | 100.72 | 1 | 1.4 | 0 | 36.52 | 0.10654 | 37.53 | 0 | 0.11872 | 34.9 | 0.0038019 | 0.11872 | 34.5 | 0.0072611 | 100 | 8153 | 100.61 | 37.23
2024-03-31 13:15 | 346.9 | 0 | 0 | 0 | 84 | 1.13 | 2.34 | 34.31 | 0.4774 | 100.69 | 0.9 | 1.4 | 0 | 36.6 | 0.1065 | 37.72 | 0 | 0.11868 | 34.99 | 0.0038637 | 0.11876 | 34.5 | 0.0070632 | 100 | 8147 | 100.58 | 37.32
2024-03-31 13:30 | 201.2 | 0 | 0 | 0 | 308 | 1.22 | 3.72 | 34.36 | 0.4735 | 100.67 | 0.9 | 1.3 | 0 | 36.22 | 0.1065 | 37.9 | 0 | 0.1186 | 35.09 | 0.0038019 | 0.11876 | 34.5 | 0.0073282 | 100 | 8143 | 100.55 | 36.95
2024-03-31 13:45 | 211.7 | 0 | 0 | 0 | 318 | 0.94 | 2.72 | 34.21 | 0.49382 | 100.64 | 0.8 | 1.3 | 0 | 36.01 | 0.10642 | 38.06 | 0 | 0.11868 | 35.19 | 0.0039994 | 0.1188 | 34.5 | 0.0071945 | 100 | 8140 | 100.53 | 36.54
2024-03-31 14:00 | 379.5 | 0 | 0 | 0 | 334 | 1.44 | 3.11 | 33.74 | 0.57254 | 100.61 | 0.7 | 1.2 | 0 | 35.81 | 0.10642 | 38.22 | 0 | 0.11868 | 35.28 | 0.0039994 | 0.11872 | 34.6 | 0.0073961 | 100 | 8141 | 100.5 | 36.19
2024-03-31 14:15 | 674.3 | 0 | 0 | 0 | 43 | 2.37 | 6.74 | 34.84 | 0.545 | 100.57 | 1.3 | 1.2 | 0 | 36.48 | 0.10646 | 38.33 | 0 | 0.11872 | 35.37 | 0.0039355 | 0.11876 | 34.6 | 0.0075336 | 100 | 8140 | 100.48 | 36.83
2024-03-31 14:30 | 382.5 | 0 | 0 | 0 | 60 | 1.73 | 5.25 | 33.98 | 0.56963 | 100.56 | 0.7 | 1.2 | 0 | 36.34 | 0.10627 | 38.4 | 0 | 0.11868 | 35.46 | 0.0039994 | 0.11868 | 34.6 | 0.0077983 | 100 | 8138 | 100.46 | 36.72
2024-03-31 14:45 | 110.3 | 0 | 0 | 0 | 72 | 2.06 | 4.18 | 33.29 | 0.58598 | 100.55 | 1.1 | 1.3 | 0 | 35.51 | 0.1065 | 38.49 | 0 | 0.11872 | 35.55 | 0.0038019 | 0.11872 | 34.6 | 0.0077983 | 100 | 8134 | 100.44 | 35.96
2024-03-31 15:00 | 90.8 | 0 | 0 | 0 | 82 | 2.08 | 4.87 | 32.83 | 0.58927 | 100.54 | 0.8 | 1.3 | 0 | 34.24 | 0.10654 | 38.57 | 0 | 0.11868 | 35.63 | 0.0038637 | 0.11872 | 34.69 | 0.0076736 | 100 | 8124 | 100.42 | 34.72
2024-03-31 15:15 | 77.7 | 0 | 0 | 0 | 76 | 1.5 | 3.84 | 32.71 | 0.58558 | 100.54 | 0.8 | 1.3 | 0 | 33.51 | 0.10646 | 38.66 | 0 | 0.11872 | 35.7 | 0.0039994 | 0.11876 | 34.7 | 0.0077268 | 100 | 8117 | 100.42 | 34.01
2024-03-31 15:30 | 123.8 | 0 | 0 | 0 | 62 | 1.27 | 4.28 | 32.67 | 0.5863 | 100.53 | 0.9 | 1.3 | 0 | 33.41 | 0.10642 | 38.7 | 0 | 0.11864 | 35.8 | 0.0039355 | 0.11876 | 34.7 | 0.0076033 | 100 | 8116 | 100.42 | 33.72
2024-03-31 15:45 | 190.1 | 0 | 0 | 0 | 73 | 1.58 | 3.45 | 32.79 | 0.58235 | 100.51 | 0.8 | 1.2 | 0 | 33.61 | 0.10638 | 38.7 | 0 | 0.11876 | 35.87 | 0.0039355 | 0.11876 | 34.78 | 0.0076736 | 100 | 8115 | 100.41 | 33.77
2024-03-31 16:00 | 277.2 | 0 | 0 | 0 | 86 | 2.09 | 4.89 | 33.07 | 0.57405 | 100.5 | 0.9 | 1.3 | 0 | 33.9 | 0.10631 | 38.7 | 0 | 0.11876 | 35.92 | 0.0039994 | 0.11872 | 34.8 | 0.0074645 | 100 | 8115 | 100.39 | 33.91
2024-03-31 16:15 | 119.3 | 0 | 0 | 0 | 85 | 2.14 | 4.37 | 32.62 | 0.58836 | 100.5 | 0.8 | 1.4 | 0 | 33.97 | 0.10634 | 38.7 | 0 | 0.1188 | 36 | 0.0039994 | 0.11868 | 34.8 | 0.0077268 | 100 | 8110 | 100.39 | 33.99
2024-03-31 16:30 | 86.7 | 0 | 0 | 0 | 84 | 1.9 | 4.89 | 32.23 | 0.6083 | 100.51 | 0.7 | 1.3 | 0 | 33.26 | 0.10638 | 38.61 | 0 | 0.11876 | 36.05 | 0.0039994 | 0.11876 | 34.89 | 0.0074645 | 100 | 8102 | 100.4 | 33.32
2024-03-31 16:45 | 82.4 | 0 | 0 | 0 | 87 | 1.71 | 3.8 | 31.95 | 0.62181 | 100.53 | 0.7 | 1.5 | 0 | 32.75 | 0.10634 | 38.6 | 0 | 0.11876 | 36.1 | 0.0039355 | 0.1188 | 34.9 | 0.0074645 | 100 | 8099 | 100.41 | 32.92
2024-03-31 17:00 | 75.9 | 0 | 0 | 0 | 88 | 1.73 | 4.06 | 31.95 | 0.62792 | 100.52 | 0.8 | 1.3 | 0 | 32.48 | 0.10627 | 38.51 | 0 | 0.1188 | 36.15 | 0.0039994 | 0.11876 | 34.91 | 0.0072611 | 100 | 8096 | 100.41 | 32.56
2024-03-31 17:15 | 81.3 | 0 | 1 | 24 | 78 | 1.59 | 3.42 | 31.82 | 0.63256 | 100.52 | 0.8 | 1.4 | 0 | 32.37 | 0.10631 | 38.47 | 0 | 0.11872 | 36.2 | 0.0039355 | 0.11876 | 35 | 0.0077268 | 100 | 8093 | 100.41 | 32.38
2024-03-31 17:30 | 80.5 | 0 | 0 | 0 | 103 | 1.8 | 3.59 | 31.58 | 0.6393 | 100.54 | 0.8 | 1.4 | 0 | 32.3 | 0.10631 | 38.4 | 0 | 0.11876 | 36.2 | 0.0039994 | 0.11868 | 35 | 0.0076033 | 100 | 8087 | 100.43 | 32.27
2024-03-31 17:45 | 45.7 | 0 | 0 | 0 | 103 | 1.6 | 3.25 | 31.1 | 0.65854 | 100.55 | 0.6 | 1.4 | 0 | 31.85 | 0.10631 | 38.3 | 0 | 0.11876 | 36.24 | 0.0039994 | 0.11872 | 35.01 | 0.0076736 | 100 | 8086 | 100.44 | 31.78
2024-03-31 18:00 | 27.9 | 0 | 0 | 0 | 89 | 1.85 | 4.66 | 30.7 | 0.67623 | 100.55 | 0.7 | 1.3 | 0 | 31.34 | 0.10627 | 38.21 | 0 | 0.11872 | 36.3 | 0.0039994 | 0.11868 | 35.1 | 0.0076736 | 100 | 8083 | 100.44 | 31.23
2024-03-31 18:15 | 13.8 | 0 | 0 | 0 | 101 | 1.42 | 2.8 | 30.2 | 0.69564 | 100.57 | 0.8 | 1.4 | 0 | 30.75 | 0.10627 | 38.09 | 0 | 0.11876 | 36.3 | 0.0039994 | 0.1188 | 35.1 | 0.0075336 | 100 | 8078 | 100.46 | 30.62
2024-03-31 18:30 | 2.9 | 0 | 0 | 0 | 89 | 1.47 | 3.06 | 29.8 | 0.70322 | 100.6 | 0.7 | 1.4 | 0 | 30.13 | 0.10627 | 37.99 | 0 | 0.11876 | 36.3 | 0.0039994 | 0.11872 | 35.1 | 0.0074645 | 100 | 8077 | 100.48 | 30.02
2024-03-31 18:45 | 0 | 0 | 0 | 0 | 97 | 1.17 | 2.48 | 29.46 | 0.71737 | 100.61 | 0.7 | 1.4 | 0 | 29.64 | 0.10634 | 37.87 | 0 | 0.11872 | 36.3 | 0.0039994 | 0.11868 | 35.18 | 0.0076033 | 100 | 8071 | 100.49 | 29.56
2024-03-31 19:00 | 0 | 0 | 0 | 0 | 115 | 0.79 | 1.63 | 29.07 | 0.74664 | 100.62 | 0.7 | 1.4 | 0 | 29.2 | 0.10627 | 37.75 | 0 | 0.1188 | 36.3 | 0.0039994 | 0.11868 | 35.2 | 0.0076033 | 100 | 8068 | 100.5 | 29.06
2024-03-31 19:15 | 0 | 0 | 0 | 0 | 120 | 0.92 | 2.26 | 28.81 | 0.77236 | 100.62 | 0.7 | 1.4 | 0 | 28.81 | 0.10634 | 37.63 | 0 | 0.1188 | 36.3 | 0.0039994 | 0.11864 | 35.2 | 0.0074645 | 100 | 8067 | 100.51 | 28.62
2024-03-31 19:30 | 0 | 0 | 0 | 0 | 122 | 0.71 | 1.91 | 28.45 | 0.79794 | 100.63 | 0.7 | 1.4 | 0 | 28.51 | 0.10611 | 37.47 | 0 | 0.1188 | 36.3 | 0.0039994 | 0.11876 | 35.2 | 0.0077268 | 100 | 8059 | 100.52 | 28.26
2024-03-31 19:45 | 0 | 0 | 0 | 0 | 104 | 0.9 | 1.57 | 28.3 | 0.80727 | 100.64 | 0.6 | 1.3 | 0 | 28.21 | 0.10619 | 37.32 | 0 | 0.11876 | 36.3 | 0.0039994 | 0.11864 | 35.23 | 0.0076736 | 100 | 8058 | 100.53 | 27.95
2024-03-31 20:00 | 0 | 0 | 0 | 0 | 131 | 0.54 | 1.24 | 28.15 | 0.81855 | 100.65 | 0.6 | 1.4 | 0 | 28.03 | 0.10615 | 37.16 | 0 | 0.11876 | 36.3 | 0.0039994 | 0.11868 | 35.3 | 0.0076736 | 100 | 8053 | 100.54 | 27.67
2024-03-31 20:15 | 0 | 0 | 0 | 0 | 124 | 0.61 | 1.9 | 28.03 | 0.82773 | 100.66 | 0.6 | 1.4 | 0 | 27.84 | 0.10619 | 37.03 | 0 | 0.11876 | 36.23 | 0.0040644 | 0.11872 | 35.3 | 0.0075336 | 100 | 8055 | 100.55 | 27.43
2024-03-31 20:30 | 0 | 0 | 0 | 0 | 136 | 0.48 | 1.01 | 27.85 | 0.8386 | 100.67 | 0.6 | 1.4 | 0 | 27.66 | 0.10611 | 36.87 | 0 | 0.11872 | 36.2 | 0.0039994 | 0.11868 | 35.3 | 0.0076736 | 100 | 8049 | 100.57 | 27.25
2024-03-31 20:45 | 0 | 0 | 0 | 0 | 161 | 0.46 | 1.17 | 27.73 | 0.85095 | 100.69 | 0.6 | 1.4 | 0 | 27.51 | 0.10615 | 36.73 | 0 | 0.11872 | 36.2 | 0.0039994 | 0.11872 | 35.3 | 0.0075336 | 100 | 8049 | 100.58 | 27.07
2024-03-31 21:00 | 0 | 0 | 0 | 0 | 157 | 0.48 | 1.06 | 27.65 | 0.8598 | 100.7 | 0.6 | 1.4 | 0 | 27.37 | 0.10619 | 36.57 | 0 | 0.11876 | 36.16 | 0.0039355 | 0.11872 | 35.3 | 0.0077268 | 100 | 8048 | 100.59 | 26.86
2024-03-31 21:15 | 0 | 0 | 0 | 0 | 158 | 0.56 | 1.31 | 27.62 | 0.86455 | 100.7 | 0.6 | 1.4 | 0 | 27.27 | 0.10611 | 36.44 | 0 | 0.11872 | 36.1 | 0.0038637 | 0.11868 | 35.3 | 0.0077983 | 100 | 8043 | 100.6 | 26.79
2024-03-31 21:30 | 0 | 0 | 0 | 0 | 157 | 0.74 | 1.47 | 27.59 | 0.86363 | 100.7 | 0.6 | 1.3 | 0 | 27.2 | 0.10603 | 36.29 | 0 | 0.11868 | 36.1 | 0.0038637 | 0.11872 | 35.3 | 0.0076033 | 100 | 8041 | 100.6 | 26.71
2024-03-31 21:45 | 0 | 0 | 0 | 0 | 130 | 0.81 | 2.1 | 27.53 | 0.86612 | 100.71 | 0.6 | 1.5 | 0 | 27.19 | 0.10611 | 36.15 | 0 | 0.11876 | 36.01 | 0.0038019 | 0.11868 | 35.3 | 0.0074645 | 100 | 8039 | 100.61 | 26.66
2024-03-31 22:00 | 0 | 0 | 0 | 0 | 126 | 0.62 | 1.66 | 27.35 | 0.87667 | 100.71 | 0.6 | 1.4 | 0 | 27.11 | 0.10607 | 36.02 | 0 | 0.11872 | 36 | 0.0038019 | 0.11868 | 35.3 | 0.0077983 | 100 | 8038 | 100.61 | 26.6
2024-03-31 22:15 | 0 | 0 | 0 | 0 | 121 | 0.85 | 2.07 | 27.33 | 0.87935 | 100.72 | 0.6 | 1.4 | 0 | 27 | 0.10603 | 35.87 | 0 | 0.11864 | 35.94 | 0.0038637 | 0.11864 | 35.3 | 0.0074645 | 100 | 8036 | 100.61 | 26.5
2024-03-31 22:30 | 0 | 0 | 0 | 0 | 117 | 0.68 | 1.68 | 27.33 | 0.88458 | 100.72 | 0.7 | 1.4 | 0 | 26.98 | 0.10619 | 35.75 | 0 | 0.1186 | 35.9 | 0.0038637 | 0.11872 | 35.3 | 0.0077268 | 100 | 8031 | 100.62 | 26.52
2024-03-31 22:45 | 0 | 0 | 0 | 0 | 121 | 0.56 | 1.43 | 27.27 | 0.88963 | 100.73 | 0.6 | 1.4 | 0 | 26.92 | 0.10607 | 35.63 | 0 | 0.11868 | 35.84 | 0.0039355 | 0.11876 | 35.3 | 0.0077268 | 100 | 8031 | 100.62 | 26.43
2024-03-31 23:00 | 0 | 0 | 0 | 0 | 159 | 0.51 | 1.59 | 27.14 | 0.89811 | 100.72 | 0.6 | 1.3 | 0 | 26.85 | 0.10607 | 35.51 | 0 | 0.11872 | 35.8 | 0.0038637 | 0.11872 | 35.3 | 0.0076033 | 100 | 8031 | 100.62 | 26.29
2024-03-31 23:15 | 0 | 0 | 0 | 0 | 157 | 0.72 | 1.66 | 27.11 | 0.90025 | 100.72 | 0.6 | 1.4 | 0 | 26.77 | 0.10603 | 35.37 | 0 | 0.11868 | 35.74 | 0.0038637 | 0.11868 | 35.3 | 0.0074645 | 100 | 8030 | 100.61 | 26.18
2024-03-31 23:30 | 0 | 0 | 0 | 0 | 137 | 0.51 | 1.09 | 26.98 | 0.90602 | 100.7 | 0.6 | 1.4 | 0 | 26.69 | 0.10607 | 35.27 | 0 | 0.11864 | 35.7 | 0.0039994 | 0.11868 | 35.3 | 0.0075336 | 100 | 8029 | 100.6 | 26.1
2024-03-31 23:45 | 0 | 0 | 0 | 0 | 140 | 0.55 | 1.24 | 26.95 | 0.911 | 100.7 | 0.6 | 1.4 | 0 | 26.61 | 0.10611 | 35.15 | 0 | 0.11872 | 35.63 | 0.0038019 | 0.11864 | 35.3 | 0.0076033 | 100 | 8032 | 100.6 | 26.05
2024-04-01 | 0 | 0 | 0 | 0 | 154 | 0.46 | 1.13 | 26.95 | 0.91409 | 100.68 | 0.6 | 1.4 | 0 | 26.59 | 0.10607 | 35.05 | 0 | 0.11864 | 35.6 | 0.0039994 | 0.1186 | 35.3 | 0.0077268 | 100 | 8030 | 100.58 | 26
2024-04-01 00:15 | 0 | 0 | 0 | 0 | 131 | 0.47 | 1.35 | 26.82 | 0.91969 | 100.66 | 0.6 | 1.4 | 0 | 26.51 | 0.10615 | 34.94 | 0 | 0.1186 | 35.53 | 0.0039994 | 0.11872 | 35.22 | 0.0076033 | 100 | 8004 | 100.55 | 26.06
2024-04-01 00:30 | 0 | 0 | 0 | 0 | 143 | 0.43 | 1.39 | 26.64 | 0.92489 | 100.63 | 0.6 | 1.4 | 0 | 26.36 | 0.10607 | 34.83 | 0 | 0.11864 | 35.5 | 0.0038637 | 0.11864 | 35.2 | 0.0076033 | 100 | 8009 | 100.52 | 26.03
2024-04-01 00:45 | 0 | 0 | 0 | 0 | 132 | 0.56 | 1.62 | 26.64 | 0.92289 | 100.59 | 0.6 | 1.4 | 0 | 26.26 | 0.10603 | 34.73 | 0 | 0.1186 | 35.41 | 0.0039994 | 0.11868 | 35.2 | 0.0074645 | 100 | 8007 | 100.49 | 25.8
2024-04-01 01:00 | 0 | 0 | 0 | 0 | 157 | 0.4 | 1.16 | 26.57 | 0.92498 | 100.56 | 0.6 | 1.4 | 0 | 26.2 | 0.10611 | 34.62 | 0 | 0.1186 | 35.4 | 0.0038637 | 0.11856 | 35.2 | 0.0076033 | 100 | 8006 | 100.46 | 25.66
2024-04-01 01:15 | 0 | 0 | 0 | 0 | 162 | 0.5 | 1.27 | 26.49 | 0.92674 | 100.55 | 0.5 | 1.4 | 0 | 26.12 | 0.10607 | 34.53 | 0 | 0.11856 | 35.3 | 0.0038019 | 0.11864 | 35.2 | 0.0073961 | 100 | 8009 | 100.45 | 25.5
2024-04-01 01:30 | 0 | 0 | 0 | 0 | 165 | 0.5 | 1.44 | 26.41 | 0.93113 | 100.53 | 0.5 | 1.4 | 0 | 26.05 | 0.10615 | 34.43 | 0 | 0.11852 | 35.29 | 0.0038019 | 0.11864 | 35.15 | 0.0076033 | 100 | 8007 | 100.43 | 25.39
2024-04-01 01:45 | 0 | 0 | 0 | 0 | 155 | 0.34 | 0.88 | 26.25 | 0.93703 | 100.51 | 0.5 | 1.4 | 0 | 25.96 | 0.10607 | 34.33 | 0 | 0.11868 | 35.2 | 0.0038019 | 0.11856 | 35.1 | 0.0075336 | 100 | 8007 | 100.41 | 25.26
2024-04-01 02:00 | 0 | 0 | 0 | 0 | 144 | 0.36 | 0.89 | 26.19 | 0.94036 | 100.49 | 0.6 | 1.5 | 0 | 25.84 | 0.106 | 34.24 | 0 | 0.1186 | 35.17 | 0.0037325 | 0.11864 | 35.1 | 0.0073282 | 100 | 8005 | 100.39 | 25.21
2024-04-01 02:15 | 0 | 0 | 0 | 0 | 171 | 0.53 | 1.3 | 26.22 | 0.94045 | 100.49 | 0.6 | 1.5 | 0 | 25.79 | 0.10611 | 34.15 | 0 | 0.11856 | 35.1 | 0.0035975 | 0.1186 | 35.1 | 0.0075336 | 100 | 8003 | 100.39 | 25.14
2024-04-01 02:30 | 0 | 0 | 0 | 0 | 188 | 0.73 | 1.58 | 26.25 | 0.94378 | 100.48 | 0.5 | 1.4 | 0 | 25.86 | 0.10603 | 34.05 | 0 | 0.1186 | 35.05 | 0.0037325 | 0.11864 | 35.08 | 0.0076033 | 100 | 8002 | 100.38 | 25.18
2024-04-01 02:45 | 0 | 0 | 0 | 0 | 189 | 0.53 | 0.88 | 26.06 | 0.9488 | 100.48 | 0.6 | 1.4 | 0 | 25.79 | 0.10607 | 33.96 | 0 | 0.11856 | 35 | 0.0035975 | 0.11868 | 35 | 0.0076033 | 100 | 8003 | 100.38 | 25.14
2024-04-01 03:00 | 0 | 0 | 0 | 0 | 210 | 0.58 | 1.01 | 25.93 | 0.95254 | 100.48 | 0.5 | 1.4 | 0 | 25.72 | 0.106 | 33.87 | 0 | 0.1186 | 34.93 | 0.0034674 | 0.11872 | 35 | 0.0073961 | 100 | 8004 | 100.38 | 25.05
2024-04-01 03:15 | 0 | 0 | 0 | 0 | 204 | 0.62 | 1.19 | 25.81 | 0.95512 | 100.48 | 0.6 | 1.4 | 0 | 25.65 | 0.10603 | 33.79 | 0 | 0.1186 | 34.9 | 0.0035975 | 0.11864 | 35 | 0.0076736 | 100 | 8002 | 100.38 | 25.07
2024-04-01 03:30 | 0 | 0 | 0 | 0 | 208 | 0.54 | 0.8 | 25.72 | 0.95478 | 100.47 | 0.5 | 1.3 | 0 | 25.53 | 0.10588 | 33.7 | 0 | 0.11852 | 34.83 | 0.0033963 | 0.11856 | 34.97 | 0.0072611 | 100 | 8004 | 100.38 | 24.94
2024-04-01 03:45 | 0 | 0 | 0 | 0 | 222 | 0.38 | 0.78 | 25.55 | 0.95682 | 100.48 | 0.5 | 1.4 | 0 | 25.31 | 0.106 | 33.61 | 0 | 0.11852 | 34.8 | 0.0034674 | 0.11868 | 34.9 | 0.0074645 | 100 | 8001 | 100.38 | 24.74
2024-04-01 04:00 | 0 | 0 | 0 | 0 | 201 | 0.44 | 0.61 | 25.33 | 0.96229 | 100.49 | 0.5 | 1.3 | 0 | 25.11 | 0.10596 | 33.54 | 0 | 0.11856 | 34.71 | 0.0033963 | 0.11868 | 34.9 | 0.0076033 | 100 | 7998 | 100.39 | 24.52
2024-04-01 04:15 | 0 | 0 | 0 | 0 | 206 | 0.55 | 0.8 | 25.24 | 0.96309 | 100.5 | 0.5 | 1.4 | 0 | 24.97 | 0.10592 | 33.48 | 0 | 0.11856 | 34.69 | 0.0035318 | 0.11868 | 34.9 | 0.0072611 | 100 | 7998 | 100.4 | 24.38
2024-04-01 04:30 | 0 | 0 | 0 | 0 | 186 | 0.65 | 0.99 | 25.19 | 0.96565 | 100.51 | 0.6 | 1.4 | 0 | 24.89 | 0.10603 | 33.4 | 0 | 0.11856 | 34.6 | 0.0037325 | 0.11872 | 34.82 | 0.0071945 | 100 | 8001 | 100.41 | 24.3
2024-04-01 04:45 | 0 | 0 | 0 | 0 | 188 | 0.81 | 1.15 | 25.23 | 0.96678 | 100.52 | 0.5 | 1.4 | 0 | 24.89 | 0.10611 | 33.31 | 0 | 0.11852 | 34.59 | 0.0033343 | 0.1186 | 34.8 | 0.0071945 | 100 | 7995 | 100.41 | 24.35
2024-04-01 05:00 | 0 | 0 | 0 | 0 | 176 | 0.65 | 0.97 | 25.18 | 0.96873 | 100.51 | 0.6 | 1.4 | 0 | 24.85 | 0.10615 | 33.24 | 0 | 0.11849 | 34.5 | 0.0035975 | 0.11868 | 34.8 | 0.0069984 | 100 | 7994 | 100.41 | 24.28
2024-04-01 05:15 | 0 | 0 | 0 | 0 | 173 | 0.81 | 1.36 | 25.13 | 0.97193 | 100.53 | 0.5 | 1.4 | 0 | 24.81 | 0.10615 | 33.16 | 0 | 0.11856 | 34.49 | 0.0033343 | 0.11872 | 34.77 | 0.0071285 | 100 | 7990 | 100.43 | 24.21
2024-04-01 05:30 | 0 | 0 | 0 | 0 | 169 | 0.79 | 1.37 | 25.12 | 0.97219 | 100.54 | 0.6 | 1.4 | 0 | 24.77 | 0.10611 | 33.08 | 0 | 0.11852 | 34.4 | 0.0032659 | 0.11872 | 34.7 | 0.0071285 | 100 | 7988 | 100.44 | 24.28
2024-04-01 05:45 | 0 | 0 | 0 | 0 | 165 | 0.76 | 1.2 | 25.03 | 0.97774 | 100.55 | 0.6 | 1.4 | 0 | 24.75 | 0.106 | 33 | 0 | 0.11845 | 34.38 | 0.0033343 | 0.11876 | 34.7 | 0.0071285 | 100 | 7988 | 100.45 | 24.19
2024-04-01 06:00 | 0.3 | 0 | 0 | 0 | 166 | 0.87 | 1.23 | 25.05 | 0.97563 | 100.56 | 0.6 | 1.4 | 0 | 24.73 | 0.10607 | 32.91 | 0 | 0.11837 | 34.3 | 0.0031333 | 0.11872 | 34.69 | 0.0070632 | 100 | 7989 | 100.46 | 24.16
2024-04-01 06:15 | 5.6 | 0 | 0 | 0 | 174 | 0.44 | 1.11 | 24.97 | 0.97839 | 100.57 | 0.5 | 1.4 | 0 | 24.68 | 0.106 | 32.85 | 0 | 0.11849 | 34.28 | 0.0031333 | 0.11876 | 34.6 | 0.0071285 | 100 | 7988 | 100.48 | 24.13
2024-04-01 06:30 | 21.5 | 0 | 0 | 0 | 175 | 0.34 | 0.77 | 24.97 | 0.98092 | 100.59 | 0.5 | 1.4 | 0 | 24.71 | 0.106 | 32.79 | 0 | 0.1186 | 34.2 | 0.0029992 | 0.11876 | 34.6 | 0.0071945 | 100 | 7990 | 100.49 | 24.12
2024-04-01 06:45 | 33.1 | 0 | 0 | 0 | 189 | 0.79 | 1.45 | 25.31 | 0.978 | 100.61 | 0.6 | 1.4 | 0 | 25.01 | 0.10603 | 32.7 | 0 | 0.11852 | 34.19 | 0.0029992 | 0.11876 | 34.6 | 0.0071285 | 100 | 7985 | 100.52 | 24.39
2024-04-01 07:00 | 45.7 | 0 | 0 | 0 | 184 | 1.04 | 1.92 | 25.91 | 0.96504 | 100.63 | 0.5 | 1.4 | 0 | 25.49 | 0.10592 | 32.63 | 0 | 0.11849 | 34.1 | 0.003069 | 0.11864 | 34.53 | 0.0072611 | 100 | 7982 | 100.54 | 24.74
2024-04-01 07:15 | 55 | 0 | 0 | 0 | 183 | 1.43 | 2.26 | 26.57 | 0.94541 | 100.66 | 0.6 | 1.5 | 0 | 26.09 | 0.10603 | 32.57 | 0 | 0.11849 | 34.08 | 0.0031333 | 0.11876 | 34.5 | 0.0071945 | 100 | 7982 | 100.57 | 25.24
2024-04-01 07:30 | 207.5 | 0 | 0 | 0 | 185 | 1.55 | 2.58 | 27.08 | 0.93647 | 100.64 | 0.6 | 1.4 | 0 | 27.18 | 0.10607 | 32.5 | 0 | 0.11845 | 34 | 0.0029992 | 0.11876 | 34.5 | 0.0070632 | 100 | 7979 | 100.59 | 25.93
2024-04-01 07:45 | 332.2 | 0 | 0 | 0 | 177 | 1.53 | 2.77 | 27.88 | 0.91602 | 100.63 | 0.8 | 1.5 | 0 | 29.42 | 0.10611 | 32.41 | 0 | 0.11845 | 33.98 | 0.0029992 | 0.11868 | 34.45 | 0.0069984 | 100 | 7988 | 100.6 | 27.47
2024-04-01 08:00 | 389.8 | 0 | 0 | 0 | 183 | 1.79 | 2.95 | 28.63 | 0.87053 | 100.64 | 0.8 | 1.4 | 0 | 31.08 | 0.10611 | 32.4 | 0 | 0.11849 | 33.9 | 0.003069 | 0.11872 | 34.4 | 0.0069984 | 100 | 7997 | 100.62 | 29.48
2024-04-01 08:15 | 453 | 0 | 0 | 0 | 183 | 1.96 | 3.95 | 29.2 | 0.83486 | 100.66 | 0.8 | 1.4 | 0 | 32.21 | 0.10603 | 32.33 | 0 | 0.11852 | 33.89 | 0.0029992 | 0.1188 | 34.4 | 0.0070632 | 100 | 8002 | 100.64 | 31.03
2024-04-01 08:30 | 516.2 | 0 | 0 | 0 | 167 | 1.73 | 3.62 | 29.92 | 0.78956 | 100.66 | 0.9 | 1.4 | 0 | 33.15 | 0.10607 | 32.3 | 0 | 0.11849 | 33.8 | 0.0029992 | 0.11872 | 34.36 | 0.0069984 | 100 | 8017 | 100.65 | 32.26
2024-04-01 08:45 | 496.1 | 0 | 0 | 0 | 172 | 2.14 | 4.34 | 30.13 | 0.75436 | 100.69 | 0.8 | 1.4 | 0 | 33.84 | 0.10611 | 32.37 | 0 | 0.11841 | 33.8 | 0.0029992 | 0.11868 | 34.3 | 0.0070632 | 100 | 8026 | 100.66 | 33.14
2024-04-01 09:00 | 651.7 | 0 | 0 | 0 | 166 | 1.74 | 3.33 | 30.83 | 0.70383 | 100.69 | 0.9 | 1.4 | 0 | 34.09 | 0.10603 | 32.43 | 0 | 0.11849 | 33.7 | 0.0029992 | 0.11868 | 34.3 | 0.0069984 | 100 | 8039 | 100.67 | 33.67
2024-04-01 09:15 | 617.2 | 0 | 0 | 0 | 178 | 1.95 | 4.45 | 30.97 | 0.70313 | 100.7 | 0.8 | 1.5 | 0 | 34.7 | 0.10607 | 32.55 | 0 | 0.11849 | 33.7 | 0.0029992 | 0.1188 | 34.29 | 0.0069984 | 100 | 8054 | 100.67 | 34.38
2024-04-01 09:30 | 691 | 0 | 0 | 0 | 190 | 2.05 | 4.33 | 31.27 | 0.67105 | 100.71 | 0.9 | 1.4 | 0 | 34.98 | 0.10603 | 32.71 | 0 | 0.11845 | 33.7 | 0.0029992 | 0.11876 | 34.2 | 0.0069984 | 100 | 8042 | 100.67 | 35.14
2024-04-01 09:45 | 783.5 | 0 | 0 | 0 | 207 | 1.83 | 4.05 | 31.92 | 0.6366 | 100.7 | 0.9 | 1.4 | 0 | 35.45 | 0.10611 | 32.9 | 0 | 0.11852 | 33.6 | 0.0029992 | 0.1188 | 34.2 | 0.0069984 | 100 | 8077 | 100.67 | 35.82
2024-04-01 10:00 | 855.8 | 0 | 0 | 0 | 201 | 1.88 | 3.62 | 32.32 | 0.59984 | 100.69 | 0.9 | 1.4 | 0 | 36.27 | 0.10615 | 33.14 | 0 | 0.11841 | 33.6 | 0.0029992 | 0.11887 | 34.2 | 0.0069984 | 100 | 8093 | 100.66 | 36.65
2024-04-01 10:15 | 888.7 | 0 | 0 | 0 | 178 | 1.43 | 3.89 | 32.99 | 0.56768 | 100.69 | 1 | 1.4 | 0 | 36.89 | 0.10607 | 33.41 | 0 | 0.11845 | 33.6 | 0.0029992 | 0.11883 | 34.13 | 0.0069984 | 100 | 8102 | 100.65 | 37.42
2024-04-01 10:30 | 917.4 | 0 | 0 | 0 | 176 | 1.73 | 4.23 | 33 | 0.56935 | 100.68 | 1 | 1.3 | 0 | 37.27 | 0.10607 | 33.71 | 0 | 0.11852 | 33.6 | 0.003069 | 0.11883 | 34.1 | 0.0069984 | 100 | 8112 | 100.64 | 38.02
2024-04-01 10:45 | 986.3 | 0 | 0 | 0 | 180 | 1.57 | 4.47 | 33.61 | 0.55713 | 100.67 | 1.1 | 1.5 | 0 | 37.45 | 0.10615 | 34.05 | 0 | 0.11856 | 33.63 | 0.0029992 | 0.11883 | 34.1 | 0.0069984 | 100 | 8131 | 100.62 | 38.35
2024-04-01 11:00 | 724.6 | 0 | 0 | 0 | 139 | 1.34 | 3.46 | 33.63 | 0.54633 | 100.68 | 1 | 1.4 | 0 | 37.31 | 0.10615 | 34.41 | 0 | 0.11845 | 33.7 | 0.003069 | 0.1188 | 34.1 | 0.0069984 | 100 | 8132 | 100.61 | 38.37
2024-04-01 11:15 | 925.6 | 0 | 0 | 0 | 139 | 1.72 | 4.18 | 34.45 | 0.52026 | 100.64 | 1 | 1.4 | 0 | 37.69 | 0.10627 | 34.81 | 0 | 0.11849 | 33.7 | 0.003069 | 0.1188 | 34.06 | 0.0069984 | 100 | 8139 | 100.57 | 38.65
2024-04-01 11:30 | 1066.4 | 0 | 0 | 0 | 165 | 1.81 | 5.36 | 34.83 | 0.5015 | 100.61 | 1 | 1.2 | 0 | 37.93 | 0.10627 | 35.24 | 0 | 0.11841 | 33.79 | 0.0029992 | 0.1188 | 34 | 0.0069984 | 100 | 8153 | 100.53 | 39.1
2024-04-01 11:45 | 1101.3 | 0 | 0 | 0 | 85 | 1.79 | 3.71 | 35.34 | 0.48144 | 100.58 | 0.9 | 1.4 | 0 | 38.45 | 0.10634 | 35.67 | 0 | 0.11849 | 33.84 | 0.0029992 | 0.1188 | 34 | 0.0069984 | 100 | 8164 | 100.5 | 39.66
2024-04-01 12:00 | 1111.5 | 0 | 0 | 0 | 80 | 1.65 | 4.69 | 35.23 | 0.46822 | 100.56 | 1 | 1.3 | 0 | 38.62 | 0.10631 | 36.1 | 0 | 0.11852 | 33.91 | 0.0029992 | 0.11883 | 34 | 0.0069984 | 100 | 8173 | 100.47 | 39.85
2024-04-01 12:15 | 1113.7 | 0 | 0 | 0 | 81 | 1.7 | 3.84 | 35.28 | 0.46448 | 100.55 | 1 | 1.3 | 0 | 38.59 | 0.10627 | 36.55 | 0 | 0.11852 | 34.01 | 0.0029992 | 0.11887 | 34 | 0.0069984 | 100 | 8183 | 100.46 | 40.01
2024-04-01 12:30 | 1094.4 | 0 | 0 | 0 | 77 | 2.11 | 4.54 | 35.41 | 0.45698 | 100.53 | 1 | 1.3 | 0 | 38.56 | 0.10638 | 37.01 | 0 | 0.1186 | 34.12 | 0.003069 | 0.11887 | 34 | 0.0069984 | 100 | 8184 | 100.43 | 40.11
2024-04-01 12:45 | 1028.7 | 0 | 0 | 0 | 72 | 1.8 | 4.63 | 35.82 | 0.45731 | 100.49 | 1.1 | 1.3 | 0 | 38.75 | 0.10627 | 37.48 | 0 | 0.11852 | 34.23 | 0.0031989 | 0.1188 | 34 | 0.0070632 | 100 | 8188 | 100.4 | 40.24
2024-04-01 13:00 | 1051 | 0 | 0 | 0 | 87 | 1.65 | 5.02 | 35.87 | 0.43317 | 100.46 | 0.9 | 1.3 | 0 | 38.86 | 0.10627 | 37.97 | 0 | 0.11856 | 34.35 | 0.0031333 | 0.11883 | 34 | 0.0069984 | 100 | 8191 | 100.36 | 40.42
2024-04-01 13:15 | 1074.1 | 0 | 0 | 0 | 333 | 1.47 | 3.72 | 36.02 | 0.42373 | 100.42 | 1 | 1.3 | 0 | 39.32 | 0.10634 | 38.45 | 0 | 0.11856 | 34.49 | 0.0032659 | 0.11883 | 34 | 0.0069984 | 100 | 8192 | 100.33 | 40.73
2024-04-01 13:30 | 1022.7 | 0 | 0 | 0 | 119 | 1.31 | 3.16 | 36.56 | 0.42197 | 100.39 | 1.1 | 1.3 | 0 | 39.91 | 0.10631 | 38.91 | 0 | 0.11864 | 34.64 | 0.0035318 | 0.11883 | 34.04 | 0.0069984 | 100 | 8194 | 100.3 | 41.51
2024-04-01 13:45 | 630.2 | 0 | 0 | 0 | 355 | 1.11 | 3.72 | 35.95 | 0.44612 | 100.37 | 1.1 | 1.3 | 0 | 39.8 | 0.10631 | 39.37 | 0 | 0.1186 | 34.8 | 0.0037325 | 0.11895 | 34.1 | 0.0069984 | 100 | 8186 | 100.26 | 41.33
2024-04-01 14:00 | 550.3 | 0 | 0 | 0 | 5 | 1.41 | 3.92 | 35.58 | 0.48492 | 100.33 | 1.1 | 1.4 | 0 | 39.22 | 0.10638 | 39.81 | 0 | 0.1186 | 34.96 | 0.0034674 | 0.11883 | 34.1 | 0.0070632 | 100 | 8184 | 100.23 | 40.59
2024-04-01 14:15 | 688.1 | 0 | 0 | 0 | 24 | 2.16 | 5.89 | 35.27 | 0.5334 | 100.3 | 1 | 1.2 | 0 | 38.53 | 0.10642 | 40.21 | 0 | 0.1186 | 35.14 | 0.0035318 | 0.11891 | 34.11 | 0.0069984 | 100 | 8181 | 100.2 | 39.6
2024-04-01 14:30 | 679.8 | 0 | 0 | 0 | 68 | 1.95 | 4.91 | 35.17 | 0.53689 | 100.27 | 1 | 1.3 | 0 | 37.78 | 0.10631 | 40.58 | 0 | 0.11868 | 35.31 | 0.0038637 | 0.11883 | 34.2 | 0.0070632 | 100 | 8161 | 100.18 | 38.87
2024-04-01 14:45 | 588.8 | 0 | 0 | 0 | 60 | 2.32 | 4.91 | 35.02 | 0.54527 | 100.26 | 0.7 | 1.4 | 0 | 38.23 | 0.10646 | 40.9 | 0 | 0.11864 | 35.49 | 0.0039355 | 0.11883 | 34.2 | 0.0069984 | 100 | 8172 | 100.17 | 39.28
2024-04-01 15:00 | 187.9 | 0 | 0 | 0 | 80 | 2.17 | 4.59 | 33.83 | 0.57271 | 100.26 | 1 | 1.4 | 0 | 36.57 | 0.10638 | 41.15 | 0 | 0.1186 | 35.68 | 0.0039994 | 0.1188 | 34.29 | 0.0071285 | 100 | 8163 | 100.16 | 37.58
2024-04-01 15:15 | 558.3 | 0 | 0 | 0 | 77 | 2.44 | 4.55 | 34.07 | 0.56921 | 100.24 | 0.9 | 1.4 | 0 | 35.94 | 0.10634 | 41.37 | 0 | 0.1186 | 35.86 | 0.0039355 | 0.11883 | 34.3 | 0.0069984 | 100 | 8162 | 100.15 | 36.75
2024-04-01 15:30 | 356.9 | 0 | 0 | 0 | 70 | 2.39 | 4.91 | 33.92 | 0.5772 | 100.25 | 1 | 1.4 | 0 | 36.03 | 0.10631 | 41.55 | 0 | 0.1186 | 36.05 | 0.0039994 | 0.11887 | 34.4 | 0.0069984 | 100 | 8157 | 100.15 | 36.79
2024-04-01 15:45 | 390.4 | 0 | 0 | 0 | 77 | 2.73 | 5.26 | 33.63 | 0.58394 | 100.23 | 0.6 | 1.3 | 0 | 35.51 | 0.10634 | 41.65 | 0 | 0.11864 | 36.21 | 0.0039994 | 0.11887 | 34.45 | 0.0069984 | 100 | 8150 | 100.13 | 36.1
2024-04-01 16:00 | 110.9 | 0 | 1 | 27 | 84 | 2.55 | 5.59 | 32.84 | 0.60077 | 100.26 | 0.8 | 1.3 | 0 | 34.88 | 0.10634 | 41.7 | 0 | 0.11872 | 36.37 | 0.0039994 | 0.11883 | 34.51 | 0.0071285 | 100 | 8142 | 100.15 | 35.47
2024-04-01 16:15 | 70 | 0 | 4 | 15 | 78 | 2.35 | 6.72 | 32.22 | 0.62588 | 100.26 | 0.8 | 1.4 | 0 | 33.59 | 0.10631 | 41.7 | 0 | 0.11872 | 36.53 | 0.0039994 | 0.11883 | 34.6 | 0.0073282 | 100 | 8137 | 100.14 | 34.1
2024-04-01 16:30 | 69.5 | 0 | 1 | 31 | 86 | 1.92 | 3.46 | 31.95 | 0.63235 | 100.27 | 0.9 | 1.4 | 0 | 32.79 | 0.10627 | 41.7 | 0 | 0.11876 | 36.66 | 0.0039994 | 0.11883 | 34.67 | 0.0073961 | 100 | 8127 | 100.15 | 33.31
2024-04-01 16:45 | 76.7 | 0 | 0 | 0 | 81 | 1.9 | 3.97 | 31.61 | 0.6509 | 100.27 | 0.8 | 1.4 | 0 | 32.32 | 0.10631 | 41.67 | 0 | 0.11883 | 36.79 | 0.0039994 | 0.11883 | 34.74 | 0.0074645 | 100 | 8126 | 100.16 | 32.71
2024-04-01 17:00 | 68.4 | 0 | 0 | 0 | 81 | 1.68 | 4.38 | 31.41 | 0.65703 | 100.29 | 0.6 | 1.3 | 0 | 31.91 | 0.10627 | 41.56 | 0 | 0.11872 | 36.92 | 0.0040644 | 0.11883 | 34.81 | 0.0074645 | 100 | 8119 | 100.17 | 32.23
2024-04-01 17:15 | 72.5 | 0 | 0 | 0 | 97 | 1.54 | 3.73 | 31.09 | 0.67841 | 100.29 | 0.8 | 1.3 | 0 | 31.69 | 0.10627 | 41.43 | 0 | 0.11868 | 37.02 | 0.0039994 | 0.1188 | 34.9 | 0.0075336 | 100 | 8114 | 100.17 | 31.87
2024-04-01 17:30 | 61.7 | 0 | 0 | 0 | 97 | 1.36 | 3.61 | 30.8 | 0.6985 | 100.3 | 0.7 | 1.3 | 0 | 31.37 | 0.10615 | 41.25 | 0 | 0.11872 | 37.1 | 0.0039994 | 0.1188 | 34.98 | 0.0076736 | 100 | 8106 | 100.19 | 31.49
2024-04-01 17:45 | 50.5 | 0 | 0 | 0 | 105 | 1.47 | 3.53 | 30.45 | 0.72158 | 100.32 | 0.7 | 1.4 | 0 | 31.05 | 0.10627 | 41.06 | 0 | 0.1188 | 37.18 | 0.0039994 | 0.1188 | 35.04 | 0.0077268 | 100 | 8106 | 100.22 | 31.15
2024-04-01 18:00 | 44.8 | 0 | 0 | 0 | 96 | 1.55 | 2.89 | 30.21 | 0.74019 | 100.34 | 0.8 | 1.4 | 0 | 30.73 | 0.10607 | 40.87 | 0 | 0.11876 | 37.23 | 0.0039994 | 0.1188 | 35.11 | 0.0076033 | 100 | 8104 | 100.23 | 30.74
2024-04-01 18:15 | 20.7 | 0 | 0 | 0 | 97 | 1.46 | 3.4 | 29.9 | 0.75822 | 100.37 | 0.6 | 1.3 | 0 | 30.37 | 0.10611 | 40.66 | 0 | 0.11872 | 37.3 | 0.0039994 | 0.11868 | 35.2 | 0.0077268 | 100 | 8095 | 100.26 | 30.35
2024-04-01 18:30 | 1.7 | 0 | 0 | 0 | 95 | 1.54 | 3.3 | 29.53 | 0.77915 | 100.39 | 0.7 | 1.3 | 0 | 29.85 | 0.106 | 40.47 | 0 | 0.11876 | 37.3 | 0.0039994 | 0.11876 | 35.27 | 0.0076033 | 100 | 8093 | 100.28 | 29.84
2024-04-01 18:45 | 0 | 0 | 0 | 0 | 113 | 1 | 3.01 | 29.27 | 0.79682 | 100.4 | 0.7 | 1.4 | 0 | 29.43 | 0.10603 | 40.26 | 0 | 0.1188 | 37.35 | 0.0039994 | 0.11872 | 35.31 | 0.0076033 | 100 | 8090 | 100.3 | 29.34
2024-04-01 19:00 | 0 | 0 | 0 | 0 | 125 | 0.73 | 1.65 | 28.97 | 0.81702 | 100.42 | 0.7 | 1.4 | 0 | 29.1 | 0.106 | 40.05 | 0 | 0.1188 | 37.4 | 0.0039994 | 0.11864 | 35.4 | 0.0078705 | 100 | 8089 | 100.31 | 28.93
2024-04-01 19:15 | 0 | 0 | 0 | 0 | 106 | 0.8 | 2.06 | 28.81 | 0.82841 | 100.43 | 0.7 | 1.3 | 0 | 28.79 | 0.106 | 39.85 | 0 | 0.1188 | 37.4 | 0.0039994 | 0.11864 | 35.43 | 0.0076033 | 100 | 8089 | 100.32 | 28.6
2024-04-01 19:30 | 0 | 0 | 0 | 0 | 117 | 0.79 | 2.26 | 28.74 | 0.8333 | 100.45 | 0.7 | 1.5 | 0 | 28.63 | 0.10607 | 39.63 | 0 | 0.11872 | 37.4 | 0.0039994 | 0.11872 | 35.5 | 0.0076736 | 100 | 8080 | 100.35 | 28.39
2024-04-01 19:45 | 0 | 0 | 0 | 0 | 129 | 0.76 | 1.72 | 28.55 | 0.84638 | 100.48 | 0.7 | 1.4 | 0 | 28.49 | 0.10596 | 39.42 | 0 | 0.11872 | 37.4 | 0.0039994 | 0.11864 | 35.54 | 0.0077268 | 100 | 8079 | 100.37 | 28.23
2024-04-01 20:00 | 0 | 0 | 0 | 0 | 129 | 0.64 | 1.31 | 28.45 | 0.85209 | 100.51 | 0.6 | 1.3 | 0 | 28.31 | 0.10596 | 39.2 | 0 | 0.11876 | 37.3 | 0.0039994 | 0.11868 | 35.6 | 0.0076736 | 100 | 8078 | 100.4 | 27.99
2024-04-01 20:15 | 0 | 0 | 0 | 0 | 137 | 0.58 | 1.39 | 28.3 | 0.85643 | 100.51 | 0.6 | 1.4 | 0 | 28.16 | 0.10596 | 39 | 0 | 0.1188 | 37.3 | 0.0040644 | 0.1186 | 35.6 | 0.007925 | 100 | 8071 | 100.41 | 27.8
2024-04-01 20:30 | 0 | 0 | 0 | 0 | 122 | 0.57 | 1.56 | 28.16 | 0.86029 | 100.53 | 0.6 | 1.4 | 0 | 28.01 | 0.10592 | 38.8 | 0 | 0.11868 | 37.3 | 0.0040644 | 0.11868 | 35.69 | 0.0078705 | 100 | 8076 | 100.43 | 27.6
2024-04-01 20:45 | 0 | 0 | 0 | 0 | 159 | 0.49 | 0.85 | 28.01 | 0.86705 | 100.55 | 0.6 | 1.3 | 0 | 27.87 | 0.10596 | 38.59 | 0 | 0.11872 | 37.26 | 0.0040644 | 0.1186 | 35.7 | 0.0077983 | 100 | 8067 | 100.44 | 27.44
2024-04-01 21:00 | 0 | 0 | 0 | 0 | 146 | 0.43 | 0.86 | 27.83 | 0.87459 | 100.56 | 0.7 | 1.4 | 0 | 27.71 | 0.1058 | 38.41 | 0 | 0.11872 | 37.2 | 0.0039994 | 0.11868 | 35.7 | 0.0078705 | 100 | 8067 | 100.46 | 27.27
2024-04-01 21:15 | 0 | 0 | 0 | 0 | 169 | 0.68 | 1.6 | 27.89 | 0.86914 | 100.57 | 0.6 | 1.4 | 0 | 27.58 | 0.10588 | 38.22 | 0 | 0.1188 | 37.2 | 0.0039994 | 0.11864 | 35.75 | 0.0078705 | 100 | 8065 | 100.47 | 27.1
2024-04-01 21:30 | 0 | 0 | 0 | 0 | 159 | 0.39 | 0.84 | 27.71 | 0.87698 | 100.58 | 0.6 | 1.4 | 0 | 27.53 | 0.10584 | 38.03 | 0 | 0.11868 | 37.11 | 0.0039994 | 0.1186 | 35.8 | 0.0078705 | 100 | 8061 | 100.48 | 27.04
2024-04-01 21:45 | 0 | 0 | 0 | 0 | 152 | 0.4 | 0.89 | 27.56 | 0.88633 | 100.59 | 0.6 | 1.4 | 0 | 27.37 | 0.10592 | 37.85 | 0 | 0.11872 | 37.1 | 0.0039994 | 0.11864 | 35.8 | 0.007925 | 100 | 8058 | 100.49 | 26.89
2024-04-01 22:00 | 0 | 0 | 0 | 0 | 180 | 0.78 | 1.36 | 27.63 | 0.8846 | 100.59 | 0.6 | 1.4 | 0 | 27.27 | 0.1058 | 37.67 | 0 | 0.1186 | 37.03 | 0.0039994 | 0.11852 | 35.8 | 0.007925 | 100 | 8057 | 100.49 | 26.72
2024-04-01 22:15 | 0 | 0 | 0 | 0 | 157 | 0.5 | 0.99 | 27.35 | 0.89811 | 100.58 | 0.6 | 1.4 | 0 | 27.19 | 0.10588 | 37.51 | 0 | 0.1186 | 37 | 0.0040644 | 0.11864 | 35.8 | 0.0079983 | 100 | 8051 | 100.48 | 26.64
2024-04-01 22:30 | 0 | 0 | 0 | 0 | 173 | 0.95 | 1.56 | 27.39 | 0.8993 | 100.57 | 0.7 | 1.4 | 0 | 27.1 | 0.10576 | 37.35 | 0 | 0.11864 | 36.93 | 0.0039994 | 0.1186 | 35.8 | 0.0078705 | 100 | 8050 | 100.47 | 26.55
2024-04-01 22:45 | 0 | 0 | 0 | 0 | 169 | 1.07 | 1.77 | 27.23 | 0.90611 | 100.55 | 0.6 | 1.4 | 0 | 27.03 | 0.10588 | 37.17 | 0 | 0.11856 | 36.9 | 0.0039994 | 0.11852 | 35.8 | 0.0077983 | 100 | 8046 | 100.45 | 26.47
2024-04-01 23:00 | 0 | 0 | 0 | 0 | 170 | 1.31 | 1.97 | 26.98 | 0.91136 | 100.53 | 0.6 | 1.4 | 0 | 26.89 | 0.10592 | 37.03 | 0 | 0.1186 | 36.81 | 0.0039355 | 0.11864 | 35.8 | 0.0078705 | 100 | 8047 | 100.43 | 26.37
2024-04-01 23:15 | 0 | 0 | 0 | 0 | 169 | 1.11 | 2.25 | 26.89 | 0.91196 | 100.52 | 0.6 | 1.4 | 0 | 26.73 | 0.1058 | 36.87 | 0 | 0.1186 | 36.77 | 0.0039355 | 0.11856 | 35.8 | 0.0079983 | 100 | 8048 | 100.42 | 26.24
2024-04-01 23:30 | 0 | 0 | 0 | 0 | 176 | 0.93 | 1.78 | 26.82 | 0.91345 | 100.5 | 0.6 | 1.4 | 0 | 26.61 | 0.10588 | 36.73 | 0 | 0.1186 | 36.7 | 0.0039994 | 0.1186 | 35.8 | 0.0078705 | 100 | 8046 | 100.4 | 26.08
2024-04-01 23:45 | 0 | 0 | 0 | 0 | 185 | 1.42 | 2.61 | 26.7 | 0.91935 | 100.48 | 0.6 | 1.4 | 0 | 26.54 | 0.1058 | 36.57 | 0 | 0.11852 | 36.64 | 0.0038637 | 0.11864 | 35.8 | 0.0077983 | 100 | 8045 | 100.38 | 25.99
2024-04-02 | 0 | 0 | 0 | 0 | 166 | 0.96 | 2.3 | 26.55 | 0.92347 | 100.46 | 0.6 | 1.4 | 0 | 26.42 | 0.10584 | 36.44 | 0 | 0.11872 | 36.6 | 0.0039994 | 0.1186 | 35.8 | 0.007925 | 100 | 8044 | 100.36 | 25.89
2024-04-02 00:15 | 0 | 0 | 0 | 0 | 169 | 0.9 | 1.59 | 26.52 | 0.92511 | 100.45 | 0.5 | 1.4 | 0 | 26.32 | 0.10584 | 36.3 | 0 | 0.11868 | 36.5 | 0.0038637 | 0.11864 | 35.8 | 0.0076736 | 100 | 8023 | 100.34 | 25.92
2024-04-02 00:30 | 0 | 0 | 0 | 0 | 178 | 1.25 | 2.03 | 26.47 | 0.92697 | 100.42 | 0.6 | 1.4 | 0 | 26.22 | 0.10584 | 36.16 | 0 | 0.11852 | 36.47 | 0.0037325 | 0.1186 | 35.8 | 0.007925 | 100 | 8032 | 100.32 | 25.83
2024-04-02 00:45 | 0 | 0 | 0 | 0 | 170 | 1.23 | 1.98 | 26.41 | 0.93026 | 100.39 | 0.6 | 1.4 | 0 | 26.18 | 0.10588 | 36.03 | 0 | 0.1186 | 36.4 | 0.0038637 | 0.11864 | 35.8 | 0.0077983 | 100 | 8021 | 100.29 | 25.71
2024-04-02 01:00 | 0 | 0 | 0 | 0 | 172 | 0.97 | 1.88 | 26.42 | 0.93 | 100.37 | 0.6 | 1.4 | 0 | 26.15 | 0.1058 | 35.89 | 0 | 0.1186 | 36.33 | 0.0039355 | 0.1186 | 35.79 | 0.0078705 | 100 | 8022 | 100.27 | 25.75
2024-04-02 01:15 | 0 | 0 | 0 | 0 | 178 | 1.28 | 2.12 | 26.41 | 0.92996 | 100.35 | 0.6 | 1.4 | 0 | 26.11 | 0.10572 | 35.77 | 0 | 0.11864 | 36.27 | 0.0038637 | 0.11856 | 35.7 | 0.0077983 | 100 | 8022 | 100.25 | 25.62
2024-04-02 01:30 | 0 | 0 | 0 | 0 | 177 | 1.13 | 1.95 | 26.27 | 0.93592 | 100.34 | 0.6 | 1.4 | 0 | 26.11 | 0.10584 | 35.65 | 0 | 0.11852 | 36.2 | 0.0039994 | 0.1186 | 35.7 | 0.0079983 | 100 | 8023 | 100.24 | 25.53
2024-04-02 01:45 | 0 | 0 | 0 | 0 | 177 | 0.79 | 1.45 | 26.07 | 0.93994 | 100.34 | 0.6 | 1.4 | 0 | 25.92 | 0.1058 | 35.53 | 0 | 0.11856 | 36.13 | 0.0038019 | 0.1186 | 35.7 | 0.0078705 | 100 | 8022 | 100.24 | 25.39
2024-04-02 02:00 | 0 | 0 | 0 | 0 | 185 | 0.77 | 1.44 | 25.99 | 0.94261 | 100.34 | 0.5 | 1.4 | 0 | 25.79 | 0.1058 | 35.41 | 0 | 0.11864 | 36.09 | 0.0038637 | 0.11864 | 35.7 | 0.0077983 | 100 | 8020 | 100.24 | 25.23
2024-04-02 02:15 | 0 | 0 | 0 | 0 | 174 | 0.9 | 1.59 | 25.87 | 0.94843 | 100.33 | 0.6 | 1.4 | 0 | 25.68 | 0.1058 | 35.29 | 0 | 0.1186 | 36 | 0.0039994 | 0.1186 | 35.69 | 0.0077983 | 100 | 8017 | 100.23 | 25.12
2024-04-02 02:30 | 0 | 0 | 0 | 0 | 183 | 0.84 | 1.67 | 25.85 | 0.94955 | 100.31 | 0.6 | 1.4 | 0 | 25.61 | 0.1058 | 35.17 | 0 | 0.1186 | 35.95 | 0.0039994 | 0.11864 | 35.6 | 0.0078705 | 100 | 8019 | 100.21 | 25.02
2024-04-02 02:45 | 0 | 0 | 0 | 0 | 172 | 0.65 | 1.38 | 25.81 | 0.95211 | 100.31 | 0.6 | 1.4 | 0 | 25.52 | 0.10576 | 35.07 | 0 | 0.11856 | 35.9 | 0.0039355 | 0.1186 | 35.6 | 0.0078705 | 100 | 8018 | 100.21 | 24.95
2024-04-02 03:00 | 0 | 0 | 0 | 0 | 156 | 0.43 | 1.26 | 25.67 | 0.95762 | 100.32 | 0.5 | 1.4 | 0 | 25.43 | 0.10576 | 34.96 | 0 | 0.11849 | 35.81 | 0.0038019 | 0.1186 | 35.6 | 0.0077268 | 100 | 8017 | 100.21 | 24.85
2024-04-02 03:15 | 0 | 0 | 0 | 0 | 171 | 0.29 | 0.54 | 25.52 | 0.95944 | 100.32 | 0.6 | 1.4 | 0 | 25.25 | 0.1058 | 34.86 | 0 | 0.11849 | 35.77 | 0.0038637 | 0.11864 | 35.59 | 0.007925 | 100 | 8017 | 100.21 | 24.68
2024-04-02 03:30 | 0 | 0 | 0 | 0 | 187 | 0.35 | 0.61 | 25.44 | 0.9634 | 100.31 | 0.5 | 1.3 | 0 | 25.15 | 0.10572 | 34.75 | 0 | 0.11852 | 35.7 | 0.0037325 | 0.1186 | 35.5 | 0.0076736 | 100 | 8015 | 100.21 | 24.53
2024-04-02 03:45 | 0 | 0 | 0 | 0 | 179 | 0.45 | 0.76 | 25.44 | 0.96586 | 100.32 | 0.6 | 1.4 | 0 | 25.09 | 0.10584 | 34.65 | 0 | 0.11852 | 35.63 | 0.0036644 | 0.1186 | 35.5 | 0.0078705 | 100 | 8014 | 100.22 | 24.49
2024-04-02 04:00 | 0 | 0 | 0 | 0 | 166 | 0.42 | 0.72 | 25.29 | 0.97234 | 100.32 | 0.6 | 1.4 | 0 | 25.03 | 0.1058 | 34.55 | 0 | 0.11852 | 35.59 | 0.0035975 | 0.11864 | 35.5 | 0.0073961 | 100 | 8015 | 100.22 | 24.39
2024-04-02 04:15 | 0 | 0 | 0 | 0 | 151 | 0.28 | 0.4 | 25.19 | 0.97408 | 100.33 | 0.6 | 1.4 | 0 | 24.93 | 0.10584 | 34.45 | 0 | 0.11852 | 35.5 | 0.0037325 | 0.1186 | 35.44 | 0.0077268 | 100 | 8015 | 100.23 | 24.33
2024-04-02 04:30 | 0 | 0 | 0 | 0 | 182 | 0.5 | 0.8 | 25.25 | 0.96874 | 100.33 | 0.5 | 1.4 | 0 | 24.84 | 0.10576 | 34.35 | 0 | 0.11852 | 35.45 | 0.0035975 | 0.11864 | 35.4 | 0.0073961 | 100 | 8007 | 100.23 | 24.25
2024-04-02 04:45 | 0 | 0 | 0 | 0 | 157 | 0.25 | 0.42 | 25.14 | 0.97291 | 100.32 | 0.5 | 1.5 | 0 | 24.79 | 0.10576 | 34.25 | 0 | 0.11856 | 35.4 | 0.0034674 | 0.11856 | 35.4 | 0.0075336 | 100 | 8007 | 100.23 | 24.25
2024-04-02 05:00 | 0 | 0 | 0 | 0 | 180 | 0.48 | 0.78 | 25.14 | 0.9726 | 100.33 | 0.5 | 1.4 | 0 | 24.73 | 0.1058 | 34.15 | 0 | 0.11845 | 35.31 | 0.0032659 | 0.11852 | 35.37 | 0.0076736 | 100 | 8004 | 100.24 | 24.19
2024-04-02 05:15 | 0 | 0 | 0 | 0 | 212 | 0.37 | 0.64 | 25.14 | 0.97135 | 100.35 | 0.6 | 1.4 | 0 | 24.71 | 0.10576 | 34.06 | 0 | 0.11856 | 35.28 | 0.0033343 | 0.1186 | 35.3 | 0.0077983 | 100 | 8000 | 100.25 | 24.11
2024-04-02 05:30 | 0 | 0 | 0 | 0 | 191 | 0.67 | 1.17 | 25.19 | 0.97252 | 100.36 | 0.6 | 1.4 | 0 | 24.73 | 0.10576 | 33.96 | 0 | 0.11849 | 35.2 | 0.0034674 | 0.11864 | 35.3 | 0.0073282 | 100 | 8001 | 100.26 | 24.19
2024-04-02 05:45 | 0 | 0 | 0 | 0 | 194 | 0.66 | 1.2 | 25.21 | 0.97542 | 100.36 | 0.5 | 1.4 | 0 | 24.8 | 0.10584 | 33.86 | 0 | 0.11849 | 35.14 | 0.0034674 | 0.11864 | 35.29 | 0.0072611 | 100 | 8002 | 100.26 | 24.22
2024-04-02 06:00 | 0.5 | 0 | 0 | 0 | 192 | 0.46 | 1.09 | 25.13 | 0.97945 | 100.38 | 0.5 | 1.4 | 0 | 24.81 | 0.10569 | 33.77 | 0 | 0.11841 | 35.1 | 0.0033963 | 0.1186 | 35.2 | 0.0072611 | 100 | 8001 | 100.28 | 24.2
2024-04-02 06:15 | 5.1 | 0 | 0 | 0 | 186 | 0.5 | 0.85 | 25.11 | 0.97999 | 100.4 | 0.6 | 1.4 | 0 | 24.78 | 0.10565 | 33.67 | 0 | 0.11849 | 35.01 | 0.0034674 | 0.1186 | 35.2 | 0.0071285 | 100 | 8001 | 100.3 | 24.15
2024-04-02 06:30 | 12.5 | 0 | 0 | 0 | 178 | 0.66 | 1.06 | 25.17 | 0.98243 | 100.41 | 0.5 | 1.4 | 0 | 24.88 | 0.10584 | 33.59 | 0 | 0.11849 | 34.97 | 0.0033343 | 0.11864 | 35.2 | 0.0074645 | 100 | 7995 | 100.31 | 24.24
2024-04-02 06:45 | 22.2 | 0 | 0 | 0 | 180 | 0.51 | 0.94 | 25.24 | 0.98115 | 100.43 | 0.6 | 1.4 | 0 | 24.94 | 0.10584 | 33.5 | 0 | 0.11845 | 34.9 | 0.0034674 | 0.1186 | 35.1 | 0.0071285 | 100 | 7995 | 100.33 | 24.37
2024-04-02 07:00 | 34.3 | 0 | 0 | 0 | 183 | 0.92 | 1.55 | 25.48 | 0.98014 | 100.45 | 0.6 | 1.5 | 0 | 25.19 | 0.1058 | 33.4 | 0 | 0.11845 | 34.84 | 0.0033963 | 0.11864 | 35.1 | 0.0071945 | 100 | 7996 | 100.35 | 24.54
2024-04-02 07:15 | 56.1 | 0 | 0 | 0 | 180 | 0.92 | 1.7 | 25.91 | 0.97342 | 100.46 | 0.6 | 1.4 | 0 | 25.61 | 0.10576 | 33.33 | 0 | 0.11829 | 34.8 | 0.003069 | 0.11852 | 35.09 | 0.0071285 | 100 | 7991 | 100.37 | 24.9
2024-04-02 07:30 | 233.9 | 0 | 0 | 0 | 184 | 1.31 | 2.48 | 26.74 | 0.97104 | 100.43 | 0.6 | 1.4 | 0 | 26.93 | 0.10576 | 33.25 | 0 | 0.11849 | 34.71 | 0.0031333 | 0.1186 | 35 | 0.0071945 | 100 | 7992 | 100.39 | 25.42
2024-04-02 07:45 | 332.5 | 0 | 0 | 0 | 188 | 1.7 | 3.99 | 27.64 | 0.953 | 100.43 | 0.7 | 1.4 | 0 | 29.13 | 0.1058 | 33.18 | 0 | 0.11845 | 34.67 | 0.0032659 | 0.1186 | 35 | 0.0069984 | 100 | 7998 | 100.41 | 26.99
2024-04-02 08:00 | 399.1 | 0 | 0 | 0 | 187 | 1.96 | 3.33 | 28.49 | 0.91699 | 100.43 | 0.8 | 1.5 | 0 | 30.74 | 0.10572 | 33.1 | 0 | 0.11849 | 34.6 | 0.0032659 | 0.1186 | 34.97 | 0.0070632 | 100 | 8005 | 100.42 | 29.03
2024-04-02 08:15 | 459.4 | 0 | 0 | 0 | 191 | 1.87 | 3.8 | 29.33 | 0.8759 | 100.45 | 0.7 | 1.5 | 0 | 32.19 | 0.10584 | 33.03 | 0 | 0.11837 | 34.54 | 0.0031989 | 0.1186 | 34.9 | 0.0069984 | 100 | 8019 | 100.43 | 30.9
2024-04-02 08:30 | 517.9 | 0 | 0 | 0 | 183 | 2.12 | 3.8 | 29.95 | 0.82721 | 100.45 | 0.8 | 1.5 | 0 | 33.18 | 0.1058 | 33 | 0 | 0.11837 | 34.5 | 0.003069 | 0.11864 | 34.9 | 0.0070632 | 100 | 8026 | 100.44 | 32.3
2024-04-02 08:45 | 598.6 | 0 | 0 | 0 | 182 | 2.08 | 4.22 | 30.67 | 0.77517 | 100.46 | 0.9 | 1.3 | 0 | 33.95 | 0.10572 | 33.01 | 0 | 0.11849 | 34.43 | 0.003069 | 0.11868 | 34.85 | 0.0073961 | 100 | 8043 | 100.44 | 33.3
2024-04-02 09:00 | 643.1 | 0 | 0 | 0 | 181 | 2.46 | 4.85 | 30.81 | 0.74559 | 100.46 | 0.9 | 1.4 | 0 | 34.57 | 0.10576 | 33.1 | 0 | 0.11841 | 34.4 | 0.0029992 | 0.11856 | 34.8 | 0.0071285 | 100 | 8055 | 100.45 | 34.19
2024-04-02 09:15 | 725.2 | 0 | 0 | 0 | 166 | 1.81 | 3.14 | 31.61 | 0.70336 | 100.46 | 0.8 | 1.5 | 0 | 35.19 | 0.1058 | 33.21 | 0 | 0.11841 | 34.33 | 0.0029992 | 0.11868 | 34.8 | 0.0071285 | 100 | 8070 | 100.45 | 34.99
2024-04-02 09:30 | 762.9 | 0 | 0 | 0 | 135 | 1.66 | 3.95 | 32.23 | 0.66913 | 100.48 | 0.9 | 1.4 | 0 | 35.96 | 0.10572 | 33.36 | 0 | 0.11837 | 34.3 | 0.003069 | 0.11856 | 34.75 | 0.0071285 | 100 | 8075 | 100.46 | 35.73
2024-04-02 09:45 | 866.7 | 0 | 0 | 0 | 149 | 1.55 | 3.51 | 32.79 | 0.626 | 100.47 | 0.9 | 1.4 | 0 | 36.81 | 0.10576 | 33.57 | 0 | 0.11837 | 34.3 | 0.0029992 | 0.11864 | 34.7 | 0.0070632 | 100 | 8093 | 100.45 | 36.65
2024-04-02 10:00 | 909.7 | 0 | 0 | 0 | 142 | 1.61 | 3.39 | 33.59 | 0.57179 | 100.48 | 1 | 1.4 | 0 | 37.65 | 0.10584 | 33.81 | 0 | 0.11833 | 34.29 | 0.003069 | 0.11856 | 34.7 | 0.0070632 | 100 | 8102 | 100.45 | 37.68
2024-04-02 10:15 | 914.7 | 0 | 0 | 0 | 149 | 1.6 | 4.1 | 33.38 | 0.55831 | 100.49 | 1.1 | 1.4 | 0 | 38.02 | 0.10584 | 34.1 | 0 | 0.11852 | 34.21 | 0.0029992 | 0.11868 | 34.64 | 0.0070632 | 100 | 8122 | 100.45 | 38.23
2024-04-02 10:30 | 967.1 | 0 | 0 | 0 | 144 | 1.46 | 3.61 | 34.24 | 0.53917 | 100.49 | 1 | 1.4 | 0 | 38.33 | 0.10588 | 34.42 | 0 | 0.11841 | 34.25 | 0.0029992 | 0.11868 | 34.6 | 0.0069984 | 100 | 8136 | 100.44 | 38.73
2024-04-02 10:45 | 1043.4 | 0 | 0 | 0 | 136 | 1.51 | 3.34 | 34.26 | 0.53895 | 100.47 | 1 | 1.4 | 0 | 38.69 | 0.10588 | 34.79 | 0 | 0.11833 | 34.3 | 0.0029992 | 0.11864 | 34.6 | 0.0069984 | 100 | 8140 | 100.43 | 39.28
2024-04-02 11:00 | 1054.4 | 0 | 0 | 0 | 176 | 1.69 | 3.78 | 34.64 | 0.53022 | 100.46 | 1 | 1.3 | 0 | 38.88 | 0.10592 | 35.19 | 0 | 0.11841 | 34.3 | 0.0029992 | 0.11864 | 34.6 | 0.0070632 | 100 | 8154 | 100.41 | 39.82
2024-04-02 11:15 | 1119.3 | 0 | 0 | 0 | 101 | 1.69 | 4.24 | 34.77 | 0.51632 | 100.46 | 1.2 | 1.3 | 0 | 38.95 | 0.10603 | 35.62 | 0 | 0.11837 | 34.31 | 0.0029992 | 0.1186 | 34.5 | 0.0069984 | 100 | 8159 | 100.39 | 40.04
2024-04-02 11:30 | 1155.3 | 0 | 0 | 0 | 113 | 1.63 | 3.78 | 35.59 | 0.4831 | 100.44 | 1.1 | 1.4 | 0 | 39.15 | 0.106 | 36.08 | 0 | 0.11845 | 34.4 | 0.003069 | 0.11864 | 34.5 | 0.0069984 | 100 | 8175 | 100.37 | 40.37
2024-04-02 11:45 | 1126.6 | 0 | 0 | 0 | 149 | 1.93 | 4.45 | 35.51 | 0.47711 | 100.42 | 1 | 1.4 | 0 | 39.41 | 0.10596 | 36.57 | 0 | 0.11845 | 34.46 | 0.0029992 | 0.11872 | 34.5 | 0.0069984 | 100 | 8183 | 100.34 | 40.89
2024-04-02 12:00 | 1193.9 | 0 | 0 | 0 | 141 | 1.39 | 2.75 | 35.65 | 0.46298 | 100.4 | 1 | 1.3 | 0 | 39.33 | 0.10596 | 37.06 | 0 | 0.11845 | 34.54 | 0.0029992 | 0.11872 | 34.5 | 0.0070632 | 100 | 8191 | 100.32 | 41.06
2024-04-02 12:15 | 1219.3 | 0 | 0 | 0 | 49 | 1.34 | 3.62 | 36.44 | 0.43543 | 100.38 | 1.1 | 1.3 | 0 | 39.77 | 0.10596 | 37.57 | 0 | 0.11849 | 34.64 | 0.003069 | 0.11872 | 34.5 | 0.0071285 | 100 | 8192 | 100.29 | 41.58
2024-04-02 12:30 | 1163.6 | 0 | 0 | 0 | 295 | 1.15 | 2.67 | 35.97 | 0.46316 | 100.36 | 1.1 | 1.4 | 0 | 40.22 | 0.10607 | 38.07 | 0 | 0.11852 | 34.75 | 0.0033963 | 0.11872 | 34.5 | 0.0070632 | 100 | 8198 | 100.27 | 42.01
2024-04-02 12:45 | 853.8 | 0 | 0 | 0 | 215 | 1.21 | 3.06 | 36.33 | 0.45425 | 100.33 | 1.1 | 1.3 | 0 | 40.19 | 0.10611 | 38.57 | 0 | 0.11849 | 34.87 | 0.0033963 | 0.11876 | 34.5 | 0.0069984 | 100 | 8194 | 100.23 | 42.25
2024-04-02 13:00 | 175 | 0 | 0 | 0 | 186 | 1.35 | 2.67 | 35.36 | 0.45964 | 100.31 | 1.1 | 1.3 | 0 | 38.95 | 0.10603 | 39.11 | 0 | 0.11845 | 35.03 | 0.0035975 | 0.11864 | 34.5 | 0.0070632 | 100 | 8181 | 100.2 | 41.05
2024-04-02 13:15 | 835.7 | 0 | 0 | 0 | 133 | 1.09 | 2.88 | 36.28 | 0.42733 | 100.26 | 1 | 1.4 | 0 | 38.19 | 0.10607 | 39.63 | 0 | 0.11845 | 35.16 | 0.0035318 | 0.11864 | 34.5 | 0.0072611 | 100 | 8186 | 100.17 | 39.88
2024-04-02 13:30 | 724.9 | 0 | 0 | 0 | 153 | 1.17 | 3.18 | 36.45 | 0.42731 | 100.23 | 1 | 1.4 | 0 | 39.33 | 0.106 | 40.1 | 0 | 0.1186 | 35.34 | 0.0033963 | 0.11872 | 34.5 | 0.0070632 | 100 | 8181 | 100.13 | 40.94
2024-04-02 13:45 | 271.5 | 0 | 0 | 0 | 75 | 0.75 | 2.11 | 35.97 | 0.42962 | 100.21 | 1.1 | 1.3 | 0 | 39.01 | 0.10611 | 40.47 | 0 | 0.11856 | 35.51 | 0.0033963 | 0.11868 | 34.55 | 0.0071945 | 100 | 8170 | 100.11 | 40.47
2024-04-02 14:00 | 247.3 | 0 | 0 | 0 | 338 | 1.05 | 2.29 | 35.33 | 0.50405 | 100.19 | 1 | 1.3 | 0 | 38.29 | 0.10619 | 40.76 | 0 | 0.11849 | 35.68 | 0.0038019 | 0.11864 | 34.6 | 0.0069984 | 100 | 8159 | 100.08 | 39.43
2024-04-02 14:15 | 117.1 | 0 | 0 | 0 | 36 | 1.73 | 3.61 | 34.29 | 0.57504 | 100.17 | 1.1 | 1.3 | 0 | 37.03 | 0.10619 | 41.02 | 0 | 0.11845 | 35.85 | 0.0039994 | 0.11864 | 34.6 | 0.0071285 | 100 | 8138 | 100.06 | 37.98
2024-04-02 14:30 | 135.6 | 0 | 0 | 0 | 32 | 1.35 | 3.05 | 33.83 | 0.59301 | 100.16 | 1 | 1.3 | 0 | 35.65 | 0.10615 | 41.22 | 0 | 0.11856 | 36.04 | 0.0039355 | 0.11864 | 34.67 | 0.0070632 | 100 | 8142 | 100.05 | 36.59
2024-04-02 14:45 | 110.9 | 0 | 0 | 0 | 47 | 1.42 | 4.4 | 33.7 | 0.60307 | 100.15 | 1 | 1.4 | 0 | 35.02 | 0.10607 | 41.34 | 0 | 0.11856 | 36.2 | 0.0039355 | 0.11872 | 34.7 | 0.0071285 | 100 | 8134 | 100.04 | 35.83
2024-04-02 15:00 | 65.5 | 0 | 0 | 0 | 73 | 1.7 | 3.96 | 33.46 | 0.62091 | 100.13 | 1.1 | 1.5 | 0 | 34.55 | 0.10611 | 41.4 | 0 | 0.11864 | 36.36 | 0.0039355 | 0.11876 | 34.79 | 0.0073282 | 100 | 8131 | 100.02 | 35.17
2024-04-02 15:15 | 122.9 | 0 | 0 | 0 | 77 | 2 | 4.12 | 33.27 | 0.62951 | 100.11 | 0.8 | 1.3 | 0 | 34.09 | 0.106 | 41.4 | 0 | 0.1186 | 36.52 | 0.0039994 | 0.11868 | 34.81 | 0.0074645 | 100 | 8121 | 100 | 34.63
2024-04-02 15:30 | 150.3 | 0 | 1 | 34 | 77 | 2.47 | 5.14 | 33.09 | 0.63294 | 100.1 | 1.1 | 1.4 | 0 | 33.91 | 0.106 | 41.31 | 0 | 0.11868 | 36.65 | 0.0039355 | 0.11872 | 34.9 | 0.0074645 | 100 | 8119 | 99.99 | 34.28
2024-04-02 15:45 | 184.5 | 0 | 5 | 11 | 84 | 2.61 | 4.75 | 33.06 | 0.62866 | 100.1 | 0.4 | 1.3 | 0 | 33.89 | 0.10596 | 41.22 | 0 | 0.11864 | 36.77 | 0.0039355 | 0.11868 | 34.95 | 0.0074645 | 100 | 8112 | 99.99 | 34.12
2024-04-02 16:00 | 66.4 | 0 | 10 | 11 | 76 | 2.25 | 5.19 | 32.47 | 0.64251 | 100.11 | 0.8 | 1.3 | 0 | 33.46 | 0.10596 | 41.09 | 0 | 0.11868 | 36.89 | 0.0039994 | 0.11868 | 35.01 | 0.0076033 | 100 | 8112 | 100 | 33.65
2024-04-02 16:15 | 81.2 | 0 | 26 | 11 | 82 | 2.27 | 3.87 | 32.07 | 0.64881 | 100.12 | 0.7 | 1.2 | 0 | 32.84 | 0.10592 | 40.95 | 0 | 0.11868 | 36.99 | 0.0039994 | 0.11864 | 35.1 | 0.0074645 | 100 | 8101 | 100 | 33.02
2024-04-02 16:30 | 60.2 | 0 | 19 | 11 | 72 | 1.58 | 4.25 | 31.85 | 0.64761 | 100.14 | 0.7 | 1.3 | 0 | 32.44 | 0.1058 | 40.81 | 0 | 0.1186 | 37.07 | 0.0038637 | 0.1186 | 35.16 | 0.0075336 | 100 | 8102 | 100.03 | 32.63
2024-04-02 16:45 | 47.5 | 0 | 10 | 13 | 82 | 1.61 | 4.09 | 31.71 | 0.64892 | 100.15 | 0.8 | 1.4 | 0 | 32.13 | 0.10584 | 40.65 | 0 | 0.11868 | 37.1 | 0.0039994 | 0.1186 | 35.2 | 0.0072611 | 100 | 8098 | 100.04 | 32.26
2024-04-02 17:00 | 46.2 | 0 | 6 | 10 | 87 | 1.51 | 3.82 | 31.5 | 0.66666 | 100.16 | 0.7 | 1.4 | 0 | 31.9 | 0.1058 | 40.5 | 0 | 0.1186 | 37.19 | 0.0039994 | 0.11868 | 35.3 | 0.0076736 | 100 | 8090 | 100.05 | 31.97
2024-04-02 17:15 | 54.8 | 0 | 1 | 14 | 110 | 1.24 | 2.88 | 31.17 | 0.69428 | 100.18 | 0.9 | 1.4 | 0 | 31.68 | 0.1058 | 40.34 | 0 | 0.11864 | 37.2 | 0.0039994 | 0.1186 | 35.34 | 0.0074645 | 100 | 8089 | 100.07 | 31.67
2024-04-02 17:30 | 76.1 | 0 | 0 | 0 | 108 | 1.23 | 2.53 | 31.13 | 0.70957 | 100.17 | 0.7 | 1.5 | 0 | 31.53 | 0.10584 | 40.16 | 0 | 0.11872 | 37.24 | 0.0040644 | 0.11852 | 35.4 | 0.0076033 | 100 | 8080 | 100.07 | 31.45
2024-04-02 17:45 | 71.6 | 0 | 0 | 0 | 99 | 1.47 | 3.67 | 31.08 | 0.72334 | 100.19 | 0.9 | 1.3 | 0 | 31.55 | 0.10572 | 39.99 | 0 | 0.11872 | 37.3 | 0.0039994 | 0.1186 | 35.47 | 0.0077268 | 100 | 8081 | 100.09 | 31.59
2024-04-02 18:00 | 47 | 0 | 0 | 0 | 100 | 1.66 | 4.9 | 30.65 | 0.74517 | 100.21 | 0.8 | 1.4 | 0 | 31.37 | 0.10576 | 39.83 | 0 | 0.11872 | 37.3 | 0.0039994 | 0.11852 | 35.5 | 0.0073961 | 100 | 8080 | 100.1 | 31.36
2024-04-02 18:15 | 29.6 | 0 | 0 | 0 | 102 | 1.37 | 2.96 | 30.27 | 0.76202 | 100.2 | 0.8 | 1.3 | 0 | 30.86 | 0.1058 | 39.65 | 0 | 0.11872 | 37.3 | 0.0039994 | 0.11856 | 35.58 | 0.0076736 | 100 | 8077 | 100.09 | 30.85
2024-04-02 18:30 | 2.7 | 0 | 0 | 0 | 114 | 1.2 | 2.96 | 29.93 | 0.77917 | 100.23 | 0.7 | 1.4 | 0 | 30.35 | 0.10576 | 39.47 | 0 | 0.1186 | 37.3 | 0.0039994 | 0.11864 | 35.6 | 0.0076033 | 100 | 8070 | 100.12 | 30.3
2024-04-02 18:45 | 0 | 0 | 0 | 0 | 128 | 0.91 | 2.3 | 29.69 | 0.796 | 100.25 | 0.8 | 1.4 | 0 | 29.89 | 0.10569 | 39.33 | 0 | 0.11868 | 37.3 | 0.0039994 | 0.11856 | 35.65 | 0.007925 | 100 | 8068 | 100.15 | 29.8
2024-04-02 19:00 | 0 | 0 | 0 | 0 | 117 | 0.96 | 2.62 | 29.45 | 0.81292 | 100.27 | 0.7 | 1.3 | 0 | 29.53 | 0.10565 | 39.15 | 0 | 0.1186 | 37.3 | 0.0039994 | 0.1186 | 35.7 | 0.0077983 | 100 | 8068 | 100.16 | 29.43
2024-04-02 19:15 | 0 | 0 | 0 | 0 | 151 | 0.71 | 1.47 | 29.35 | 0.8235 | 100.29 | 0.7 | 1.4 | 0 | 29.3 | 0.10561 | 38.99 | 0 | 0.11852 | 37.3 | 0.0039994 | 0.1186 | 35.7 | 0.0076736 | 100 | 8067 | 100.19 | 29.14
2024-04-02 19:30 | 0 | 0 | 0 | 0 | 149 | 0.83 | 2.49 | 29.25 | 0.83097 | 100.31 | 0.7 | 1.4 | 0 | 29.18 | 0.10553 | 38.84 | 0 | 0.11868 | 37.26 | 0.0039994 | 0.11864 | 35.78 | 0.0078705 | 100 | 8064 | 100.21 | 28.91
2024-04-02 19:45 | 0 | 0 | 0 | 0 | 143 | 0.73 | 1.89 | 29.09 | 0.83646 | 100.33 | 0.7 | 1.4 | 0 | 29 | 0.10565 | 38.65 | 0 | 0.11864 | 37.2 | 0.0039994 | 0.1186 | 35.8 | 0.0077268 | 100 | 8058 | 100.22 | 28.72
2024-04-02 20:00 | 0 | 0 | 0 | 0 | 143 | 0.8 | 2.19 | 28.97 | 0.83703 | 100.35 | 0.7 | 1.4 | 0 | 28.85 | 0.10557 | 38.5 | 0 | 0.11864 | 37.2 | 0.0039994 | 0.11852 | 35.8 | 0.0077983 | 100 | 8058 | 100.24 | 28.56
2024-04-02 20:15 | 0 | 0 | 0 | 0 | 143 | 0.61 | 1.4 | 28.85 | 0.83657 | 100.37 | 0.7 | 1.4 | 0 | 28.68 | 0.10565 | 38.34 | 0 | 0.11864 | 37.2 | 0.0039355 | 0.1186 | 35.8 | 0.0078705 | 100 | 8055 | 100.26 | 28.34
2024-04-02 20:30 | 0 | 0 | 0 | 0 | 137 | 0.61 | 1.33 | 28.64 | 0.84452 | 100.39 | 0.6 | 1.4 | 0 | 28.49 | 0.10561 | 38.16 | 0 | 0.11856 | 37.11 | 0.0039994 | 0.11852 | 35.89 | 0.0078705 | 100 | 8051 | 100.29 | 28.15
2024-04-02 20:45 | 0 | 0 | 0 | 0 | 129 | 0.55 | 1.36 | 28.48 | 0.85112 | 100.41 | 0.6 | 1.3 | 0 | 28.32 | 0.10557 | 38 | 0 | 0.11856 | 37.1 | 0.0039994 | 0.11856 | 35.9 | 0.0077983 | 100 | 8046 | 100.31 | 27.93
2024-04-02 21:00 | 0 | 0 | 0 | 0 | 130 | 0.64 | 1.28 | 28.25 | 0.86257 | 100.42 | 0.7 | 1.4 | 0 | 28.1 | 0.10549 | 37.85 | 0 | 0.11856 | 37.1 | 0.0039994 | 0.11852 | 35.9 | 0.007925 | 100 | 8047 | 100.32 | 27.68
2024-04-02 21:15 | 0 | 0 | 0 | 0 | 158 | 0.65 | 1.78 | 28.33 | 0.86272 | 100.45 | 0.6 | 1.4 | 0 | 27.99 | 0.10565 | 37.68 | 0 | 0.11852 | 37 | 0.0039355 | 0.11856 | 35.9 | 0.0077983 | 100 | 8045 | 100.35 | 27.5
2024-04-02 21:30 | 0 | 0 | 0 | 0 | 173 | 0.61 | 1.43 | 28.29 | 0.87046 | 100.47 | 0.6 | 1.4 | 0 | 27.96 | 0.10565 | 37.54 | 0 | 0.11852 | 37 | 0.0039355 | 0.11852 | 35.9 | 0.0079983 | 100 | 8040 | 100.37 | 27.48
2024-04-02 21:45 | 0 | 0 | 0 | 0 | 187 | 0.61 | 1.46 | 28.16 | 0.87995 | 100.48 | 0.6 | 1.4 | 0 | 27.88 | 0.10569 | 37.37 | 0 | 0.11856 | 36.93 | 0.0036644 | 0.1186 | 35.9 | 0.0077983 | 100 | 8039 | 100.38 | 27.3
2024-04-02 22:00 | 0 | 0 | 0 | 0 | 196 | 0.72 | 1.21 | 28.07 | 0.88352 | 100.48 | 0.7 | 1.4 | 0 | 27.75 | 0.10565 | 37.23 | 0 | 0.1186 | 36.9 | 0.0038637 | 0.11856 | 35.9 | 0.0077268 | 100 | 8036 | 100.38 | 27.15
2024-04-02 22:15 | 0 | 0 | 0 | 0 | 192 | 0.83 | 1.35 | 27.83 | 0.89678 | 100.5 | 0.6 | 1.4 | 0 | 27.65 | 0.10569 | 37.07 | 0 | 0.11845 | 36.83 | 0.0037325 | 0.1186 | 35.9 | 0.0079983 | 100 | 8036 | 100.4 | 27.04
2024-04-02 22:30 | 0 | 0 | 0 | 0 | 182 | 0.69 | 1.23 | 27.54 | 0.90558 | 100.51 | 0.6 | 1.4 | 0 | 27.43 | 0.10553 | 36.94 | 0 | 0.11852 | 36.8 | 0.0038637 | 0.1186 | 35.9 | 0.0077983 | 100 | 8036 | 100.41 | 26.83
2024-04-02 22:45 | 0 | 0 | 0 | 0 | 166 | 0.32 | 0.78 | 27.26 | 0.91447 | 100.5 | 0.7 | 1.4 | 0 | 27.19 | 0.10565 | 36.79 | 0 | 0.11852 | 36.72 | 0.0035975 | 0.11849 | 35.9 | 0.0076033 | 100 | 8033 | 100.4 | 26.67
2024-04-02 23:00 | 0 | 0 | 0 | 0 | 181 | 0.41 | 0.96 | 27.03 | 0.91961 | 100.49 | 0.7 | 1.3 | 0 | 26.88 | 0.10561 | 36.65 | 0 | 0.11864 | 36.69 | 0.0035975 | 0.11849 | 35.9 | 0.0077983 | 100 | 8028 | 100.39 | 26.35
2024-04-02 23:15 | 0 | 0 | 0 | 0 | 129 | 0.26 | 0.6 | 26.71 | 0.93165 | 100.49 | 0.6 | 1.4 | 0 | 26.62 | 0.10569 | 36.53 | 0 | 0.11852 | 36.6 | 0.0035975 | 0.11852 | 35.9 | 0.0077983 | 100 | 8029 | 100.39 | 26.04
2024-04-02 23:30 | 0 | 0 | 0 | 0 | 188 | 0.42 | 0.93 | 26.75 | 0.92747 | 100.49 | 0.6 | 1.4 | 0 | 26.38 | 0.10553 | 36.39 | 0 | 0.11845 | 36.57 | 0.0039355 | 0.11845 | 35.9 | 0.007925 | 100 | 8026 | 100.39 | 25.8
2024-04-02 23:45 | 0 | 0 | 0 | 0 | 199 | 0.79 | 1.27 | 26.83 | 0.93275 | 100.48 | 0.6 | 1.4 | 0 | 26.37 | 0.10565 | 36.25 | 0 | 0.11845 | 36.5 | 0.0037325 | 0.1186 | 35.9 | 0.0078705 | 100 | 8027 | 100.38 | 25.75
2024-04-03 | 0 | 0 | 0 | 0 | 173 | 0.81 | 1.28 | 26.75 | 0.94028 | 100.48 | 0.6 | 1.4 | 0 | 26.39 | 0.10569 | 36.13 | 0 | 0.11852 | 36.45 | 0.0038637 | 0.11852 | 35.9 | 0.0078705 | 100 | 8026 | 100.38 | 25.74
2024-04-03 00:15 | 0 | 0 | 0 | 0 | 174 | 0.9 | 1.43 | 26.67 | 0.94501 | 100.47 | 0.6 | 1.4 | 0 | 26.35 | 0.10561 | 35.99 | 0 | 0.11852 | 36.4 | 0.0039994 | 0.11852 | 35.85 | 0.0077983 | 100 | 8008 | 100.37 | 25.84
2024-04-03 00:30 | 0 | 0 | 0 | 0 | 183 | 0.98 | 1.58 | 26.65 | 0.94841 | 100.46 | 0.6 | 1.4 | 0 | 26.33 | 0.10557 | 35.86 | 0 | 0.11841 | 36.31 | 0.0037325 | 0.11845 | 35.8 | 0.0076736 | 100 | 8000 | 100.37 | 25.85
2024-04-03 00:45 | 0 | 0 | 0 | 0 | 176 | 1.05 | 1.95 | 26.6 | 0.95092 | 100.45 | 0.6 | 1.4 | 0 | 26.3 | 0.10549 | 35.74 | 0 | 0.11849 | 36.28 | 0.0039355 | 0.11852 | 35.8 | 0.0078705 | 100 | 8006 | 100.35 | 25.9
2024-04-03 01:00 | 0 | 0 | 0 | 0 | 182 | 1.3 | 2.15 | 26.58 | 0.95233 | 100.44 | 0.6 | 1.4 | 0 | 26.32 | 0.10557 | 35.62 | 0 | 0.11852 | 36.2 | 0.0036644 | 0.11849 | 35.8 | 0.0078705 | 100 | 8007 | 100.34 | 25.82
2024-04-03 01:15 | 0 | 0 | 0 | 0 | 182 | 1.44 | 3.11 | 26.55 | 0.95286 | 100.42 | 0.6 | 1.4 | 0 | 26.3 | 0.10545 | 35.48 | 0 | 0.11841 | 36.14 | 0.0038019 | 0.11856 | 35.8 | 0.0077983 | 100 | 8007 | 100.32 | 25.77
2024-04-03 01:30 | 0 | 0 | 0 | 0 | 185 | 1.29 | 2.35 | 26.71 | 0.94792 | 100.41 | 0.6 | 1.3 | 0 | 26.35 | 0.10561 | 35.37 | 0 | 0.11849 | 36.1 | 0.0036644 | 0.11856 | 35.77 | 0.0076033 | 100 | 8006 | 100.31 | 25.8
2024-04-03 01:45 | 0 | 0 | 0 | 0 | 177 | 1.15 | 2.26 | 26.65 | 0.95271 | 100.38 | 0.6 | 1.5 | 0 | 26.39 | 0.10553 | 35.26 | 0 | 0.11852 | 36.01 | 0.0035975 | 0.11852 | 35.7 | 0.0077983 | 100 | 8005 | 100.28 | 25.79
2024-04-03 02:00 | 0 | 0 | 0 | 0 | 193 | 1.27 | 2.38 | 26.6 | 0.95265 | 100.38 | 0.6 | 1.4 | 0 | 26.35 | 0.10553 | 35.15 | 0 | 0.11845 | 35.97 | 0.0034674 | 0.11849 | 35.7 | 0.0076736 | 100 | 8002 | 100.28 | 25.74
2024-04-03 02:15 | 0 | 0 | 0 | 0 | 193 | 1.3 | 2.84 | 26.47 | 0.95679 | 100.36 | 0.6 | 1.4 | 0 | 26.31 | 0.10549 | 35.05 | 0 | 0.11841 | 35.9 | 0.0036644 | 0.11856 | 35.7 | 0.0073961 | 100 | 7998 | 100.26 | 25.69
2024-04-03 02:30 | 0 | 0 | 0 | 0 | 196 | 0.99 | 2.11 | 26.32 | 0.95916 | 100.35 | 0.6 | 1.4 | 0 | 26.16 | 0.10557 | 34.95 | 0 | 0.11852 | 35.83 | 0.0035318 | 0.11845 | 35.69 | 0.0076736 | 100 | 8001 | 100.25 | 25.58
2024-04-03 02:45 | 0 | 0 | 0 | 0 | 190 | 1.27 | 2.57 | 26.25 | 0.95609 | 100.33 | 0.5 | 1.4 | 0 | 25.99 | 0.10545 | 34.85 | 0 | 0.11845 | 35.79 | 0.0034674 | 0.11849 | 35.6 | 0.0077268 | 100 | 8003 | 100.24 | 25.46
2024-04-03 03:00 | 0 | 0 | 0 | 0 | 182 | 1.46 | 2.68 | 26.32 | 0.95186 | 100.33 | 0.6 | 1.4 | 0 | 26.02 | 0.10549 | 34.76 | 0 | 0.11841 | 35.7 | 0.0033963 | 0.1186 | 35.6 | 0.0077268 | 100 | 8004 | 100.23 | 25.43
2024-04-03 03:15 | 0 | 0 | 0 | 0 | 180 | 1.37 | 2.42 | 26.35 | 0.94813 | 100.33 | 0.6 | 1.3 | 0 | 26.02 | 0.10561 | 34.65 | 0 | 0.11849 | 35.67 | 0.0032659 | 0.11856 | 35.6 | 0.0074645 | 100 | 7999 | 100.24 | 25.4
2024-04-03 03:30 | 0 | 0 | 0 | 0 | 179 | 1.68 | 2.75 | 26.4 | 0.94476 | 100.33 | 0.6 | 1.4 | 0 | 26.03 | 0.10561 | 34.56 | 0 | 0.11845 | 35.6 | 0.0035318 | 0.11845 | 35.55 | 0.0076033 | 100 | 8001 | 100.23 | 25.42
2024-04-03 03:45 | 0 | 0 | 0 | 0 | 186 | 1.48 | 2.42 | 26.34 | 0.95015 | 100.34 | 0.7 | 1.4 | 0 | 26.08 | 0.10557 | 34.47 | 0 | 0.11837 | 35.53 | 0.0035975 | 0.11852 | 35.5 | 0.0073961 | 100 | 8001 | 100.24 | 25.44
2024-04-03 04:00 | 0 | 0 | 0 | 0 | 190 | 1.1 | 1.82 | 26.26 | 0.95025 | 100.36 | 0.6 | 1.4 | 0 | 25.97 | 0.10557 | 34.38 | 0 | 0.11845 | 35.5 | 0.0031989 | 0.11849 | 35.5 | 0.0076736 | 100 | 8000 | 100.27 | 25.37
2024-04-03 04:15 | 0 | 0 | 0 | 0 | 194 | 1.11 | 2.55 | 26.17 | 0.95473 | 100.37 | 0.6 | 1.4 | 0 | 25.9 | 0.10561 | 34.3 | 0 | 0.11829 | 35.41 | 0.0034674 | 0.11856 | 35.49 | 0.0073961 | 100 | 7995 | 100.27 | 25.35
2024-04-03 04:30 | 0 | 0 | 0 | 0 | 190 | 1.05 | 1.73 | 25.99 | 0.96197 | 100.38 | 0.6 | 1.4 | 0 | 25.83 | 0.10561 | 34.2 | 0 | 0.11837 | 35.37 | 0.0033963 | 0.11849 | 35.4 | 0.0074645 | 100 | 7995 | 100.28 | 25.26
2024-04-03 04:45 | 0 | 0 | 0 | 0 | 185 | 1.06 | 1.78 | 25.89 | 0.96079 | 100.39 | 0.6 | 1.4 | 0 | 25.67 | 0.10565 | 34.12 | 0 | 0.11845 | 35.3 | 0.0031333 | 0.11852 | 35.4 | 0.0071945 | 100 | 7994 | 100.29 | 25.11
2024-04-03 05:00 | 0 | 0 | 0 | 0 | 174 | 1.02 | 2.21 | 25.72 | 0.96689 | 100.41 | 0.5 | 1.3 | 0 | 25.57 | 0.10557 | 34.05 | 0 | 0.11841 | 35.25 | 0.0033343 | 0.11849 | 35.4 | 0.0071945 | 100 | 7993 | 100.31 | 24.99
2024-04-03 05:15 | 0 | 0 | 0 | 0 | 186 | 1.07 | 1.8 | 25.69 | 0.96376 | 100.43 | 0.6 | 1.4 | 0 | 25.43 | 0.10549 | 33.97 | 0 | 0.11841 | 35.2 | 0.0029992 | 0.11856 | 35.31 | 0.0071285 | 100 | 7972 | 100.33 | 24.89
2024-04-03 05:30 | 0 | 0 | 0 | 0 | 178 | 0.87 | 1.81 | 25.59 | 0.96522 | 100.44 | 0.6 | 1.4 | 0 | 25.37 | 0.10553 | 33.89 | 0 | 0.11837 | 35.13 | 0.0031989 | 0.11845 | 35.3 | 0.0073961 | 100 | 7985 | 100.34 | 24.86
2024-04-03 05:45 | 0 | 0 | 0 | 0 | 161 | 0.62 | 1.12 | 25.4 | 0.96816 | 100.45 | 0.6 | 1.4 | 0 | 25.22 | 0.10545 | 33.8 | 0 | 0.11841 | 35.1 | 0.003069 | 0.11856 | 35.3 | 0.0073961 | 100 | 7988 | 100.35 | 24.68
2024-04-03 06:00 | 2 | 0 | 0 | 0 | 180 | 0.78 | 1.28 | 25.37 | 0.96371 | 100.47 | 0.6 | 1.4 | 0 | 25.07 | 0.10541 | 33.72 | 0 | 0.11845 | 35 | 0.0029992 | 0.11856 | 35.24 | 0.0073282 | 100 | 7985 | 100.37 | 24.5
2024-04-03 06:15 | 7.7 | 0 | 0 | 0 | 181 | 0.66 | 1.32 | 25.31 | 0.96777 | 100.49 | 0.6 | 1.5 | 0 | 25.06 | 0.10545 | 33.64 | 0 | 0.11841 | 34.98 | 0.0031333 | 0.11856 | 35.2 | 0.0072611 | 100 | 7985 | 100.39 | 24.43
2024-04-03 06:30 | 34.7 | 0 | 0 | 0 | 178 | 0.9 | 1.53 | 25.37 | 0.96989 | 100.5 | 0.6 | 1.4 | 0 | 25.17 | 0.10553 | 33.57 | 0 | 0.11837 | 34.9 | 0.0029992 | 0.11852 | 35.2 | 0.0071285 | 100 | 7980 | 100.41 | 24.5
2024-04-03 06:45 | 55.1 | 0 | 0 | 0 | 179 | 1.2 | 2.06 | 25.71 | 0.96595 | 100.52 | 0.6 | 1.4 | 0 | 25.57 | 0.10557 | 33.49 | 0 | 0.11841 | 34.86 | 0.0029992 | 0.11864 | 35.15 | 0.0071285 | 100 | 7979 | 100.43 | 24.9
2024-04-03 07:00 | 74.6 | 0 | 0 | 0 | 186 | 1.45 | 2.83 | 26.12 | 0.95283 | 100.53 | 0.6 | 1.5 | 0 | 26.03 | 0.10545 | 33.4 | 0 | 0.11837 | 34.8 | 0.0029992 | 0.11849 | 35.1 | 0.0070632 | 100 | 7979 | 100.45 | 25.34
2024-04-03 07:15 | 96.2 | 0 | 0 | 0 | 194 | 1.49 | 2.75 | 26.67 | 0.93127 | 100.56 | 0.6 | 1.4 | 0 | 26.61 | 0.10553 | 33.33 | 0 | 0.11837 | 34.75 | 0.0029992 | 0.1186 | 35.1 | 0.0071285 | 100 | 7972 | 100.48 | 25.91
2024-04-03 07:30 | 233.7 | 0 | 0 | 0 | 193 | 1.63 | 2.84 | 27.03 | 0.92857 | 100.56 | 0.6 | 1.4 | 0 | 27.69 | 0.10537 | 33.26 | 0 | 0.11829 | 34.7 | 0.0029992 | 0.11856 | 35.05 | 0.0069984 | 100 | 7980 | 100.51 | 26.67
2024-04-03 07:45 | 299.5 | 0 | 0 | 0 | 188 | 1.97 | 3.99 | 27.66 | 0.90897 | 100.57 | 0.7 | 1.4 | 0 | 29.26 | 0.10553 | 33.2 | 0 | 0.11833 | 34.62 | 0.0029992 | 0.11852 | 35 | 0.0071285 | 100 | 7985 | 100.53 | 28.05
2024-04-03 08:00 | 313 | 0 | 0 | 0 | 193 | 1.78 | 3.58 | 28.16 | 0.88231 | 100.59 | 0.7 | 1.5 | 0 | 30.11 | 0.10565 | 33.13 | 0 | 0.11833 | 34.6 | 0.0029992 | 0.1186 | 35 | 0.0071285 | 100 | 7996 | 100.54 | 29.21
2024-04-03 08:15 | 402.8 | 0 | 0 | 0 | 197 | 2.05 | 4.17 | 28.72 | 0.86168 | 100.58 | 0.8 | 1.5 | 0 | 31.08 | 0.10557 | 33.1 | 0 | 0.11833 | 34.51 | 0.0029309 | 0.11852 | 34.95 | 0.0069984 | 100 | 8003 | 100.55 | 30.32
2024-04-03 08:30 | 437.9 | 0 | 0 | 0 | 223 | 1.84 | 3.98 | 29.36 | 0.82743 | 100.6 | 0.9 | 1.4 | 0 | 32.06 | 0.10561 | 33.1 | 0 | 0.11833 | 34.5 | 0.0029992 | 0.11856 | 34.9 | 0.0070632 | 100 | 8007 | 100.57 | 31.44
2024-04-03 08:45 | 462.7 | 0 | 0 | 0 | 222 | 1.62 | 3.04 | 29.67 | 0.80989 | 100.62 | 0.8 | 1.5 | 0 | 32.72 | 0.10553 | 33.1 | 0 | 0.11837 | 34.41 | 0.003069 | 0.11852 | 34.9 | 0.0069984 | 100 | 8020 | 100.58 | 32.23
2024-04-03 09:00 | 631.1 | 0 | 0 | 0 | 206 | 1.66 | 3.41 | 30.43 | 0.78221 | 100.6 | 0.9 | 1.5 | 0 | 33.75 | 0.10553 | 33.2 | 0 | 0.11829 | 34.4 | 0.003069 | 0.11852 | 34.85 | 0.0071285 | 100 | 8031 | 100.58 | 33.36
2024-04-03 09:15 | 699.7 | 0 | 0 | 0 | 191 | 2.08 | 3.82 | 30.69 | 0.77292 | 100.61 | 0.8 | 1.4 | 0 | 34.71 | 0.10549 | 33.28 | 0 | 0.11833 | 34.35 | 0.0029992 | 0.11849 | 34.8 | 0.0070632 | 100 | 8045 | 100.59 | 34.64
2024-04-03 09:30 | 696.2 | 0 | 0 | 0 | 240 | 1.55 | 3.08 | 31.23 | 0.74135 | 100.63 | 0.9 | 1.4 | 0 | 35.13 | 0.10553 | 33.41 | 0 | 0.11833 | 34.3 | 0.0029992 | 0.11868 | 34.8 | 0.0071285 | 100 | 8054 | 100.59 | 35.11
2024-04-03 09:45 | 788.9 | 0 | 0 | 0 | 216 | 1.59 | 3.55 | 31.95 | 0.7047 | 100.62 | 0.9 | 1.5 | 0 | 35.84 | 0.10561 | 33.57 | 0 | 0.11837 | 34.3 | 0.0029992 | 0.11864 | 34.76 | 0.0070632 | 100 | 8070 | 100.59 | 35.92
2024-04-03 10:00 | 851.8 | 0 | 0 | 0 | 258 | 1.26 | 2.65 | 32.72 | 0.66361 | 100.62 | 1 | 1.4 | 0 | 36.87 | 0.10553 | 33.79 | 0 | 0.11825 | 34.3 | 0.0029992 | 0.11856 | 34.7 | 0.0069984 | 100 | 8083 | 100.59 | 37.05
2024-04-03 10:15 | 693.2 | 0 | 0 | 0 | 237 | 1.6 | 3.35 | 32.73 | 0.65476 | 100.63 | 1 | 1.5 | 0 | 37.07 | 0.10565 | 34.06 | 0 | 0.11829 | 34.3 | 0.0029992 | 0.11864 | 34.7 | 0.0071285 | 100 | 8091 | 100.58 | 37.35
2024-04-03 10:30 | 729.8 | 0 | 0 | 0 | 247 | 1.61 | 4.16 | 32.68 | 0.64507 | 100.62 | 1 | 1.4 | 0 | 36.73 | 0.10565 | 34.36 | 0 | 0.11829 | 34.3 | 0.0029992 | 0.1186 | 34.68 | 0.0069984 | 100 | 8102 | 100.57 | 37.23
2024-04-03 10:45 | 995.1 | 0 | 0 | 0 | 225 | 2.1 | 4.31 | 33.31 | 0.62498 | 100.6 | 1.1 | 1.4 | 0 | 36.91 | 0.10561 | 34.69 | 0 | 0.11837 | 34.3 | 0.0029992 | 0.11856 | 34.6 | 0.0069984 | 100 | 8112 | 100.55 | 37.54
2024-04-03 11:00 | 978.1 | 0 | 0 | 0 | 260 | 1.91 | 4.97 | 33.33 | 0.63794 | 100.59 | 1 | 1.3 | 0 | 37.38 | 0.1058 | 35.04 | 0 | 0.11821 | 34.3 | 0.0029992 | 0.11864 | 34.6 | 0.0069984 | 100 | 8128 | 100.53 | 38.03
2024-04-03 11:15 | 801.4 | 0 | 0 | 0 | 249 | 1.66 | 4.48 | 33.81 | 0.60697 | 100.57 | 1 | 1.4 | 0 | 37.7 | 0.1058 | 35.41 | 0 | 0.11833 | 34.31 | 0.003069 | 0.1186 | 34.6 | 0.0069984 | 100 | 8131 | 100.51 | 38.42
2024-04-03 11:30 | 832.9 | 0 | 0 | 0 | 214 | 1.58 | 4.19 | 33.4 | 0.61095 | 100.55 | 1.1 | 1.3 | 0 | 37.17 | 0.10576 | 35.8 | 0 | 0.11833 | 34.4 | 0.0029992 | 0.11864 | 34.6 | 0.0069984 | 100 | 8140 | 100.48 | 38.22
2024-04-03 11:45 | 759 | 0 | 0 | 0 | 240 | 1.54 | 3.07 | 33.86 | 0.60074 | 100.53 | 1.1 | 1.4 | 0 | 37.34 | 0.10576 | 36.2 | 0 | 0.11829 | 34.44 | 0.0029992 | 0.1186 | 34.55 | 0.0069984 | 100 | 8143 | 100.45 | 38.65
2024-04-03 12:00 | 406.1 | 0 | 0 | 0 | 228 | 1.65 | 3.75 | 33.61 | 0.59536 | 100.52 | 1.1 | 1.3 | 0 | 37.21 | 0.10576 | 36.61 | 0 | 0.11833 | 34.51 | 0.0029309 | 0.11856 | 34.5 | 0.0069984 | 100 | 8141 | 100.42 | 38.4
2024-04-03 12:15 | 467.1 | 0 | 0 | 0 | 221 | 1.23 | 2.63 | 33.59 | 0.59102 | 100.48 | 1 | 1.4 | 0 | 36.51 | 0.1058 | 36.99 | 0 | 0.11841 | 34.6 | 0.0029992 | 0.11849 | 34.5 | 0.0070632 | 100 | 8129 | 100.39 | 37.72
2024-04-03 12:30 | 1131.2 | 0 | 0 | 0 | 235 | 1.91 | 4.16 | 34.97 | 0.56335 | 100.42 | 1.1 | 1.4 | 0 | 37.38 | 0.10565 | 37.36 | 0 | 0.11833 | 34.69 | 0.0029992 | 0.11868 | 34.5 | 0.0069984 | 100 | 8156 | 100.35 | 38.55
2024-04-03 12:45 | 628.8 | 0 | 0 | 0 | 239 | 1.84 | 4.23 | 34.39 | 0.57424 | 100.4 | 1 | 1.3 | 0 | 37.78 | 0.10572 | 37.7 | 0 | 0.11841 | 34.79 | 0.0029992 | 0.1186 | 34.5 | 0.0069984 | 100 | 8157 | 100.31 | 39.06
2024-04-03 13:00 | 444.3 | 0 | 0 | 0 | 243 | 1.37 | 3.04 | 34.53 | 0.56887 | 100.38 | 0.9 | 1.5 | 0 | 37.62 | 0.10572 | 37.99 | 0 | 0.11837 | 34.91 | 0.0029992 | 0.11864 | 34.5 | 0.0069984 | 100 | 8154 | 100.29 | 38.82
2024-04-03 13:15 | 640.6 | 0 | 0 | 0 | 247 | 1.61 | 5 | 34.59 | 0.56771 | 100.36 | 1 | 1.3 | 0 | 37.55 | 0.1058 | 38.28 | 0 | 0.11837 | 35.03 | 0.003069 | 0.11868 | 34.5 | 0.0069984 | 100 | 8146 | 100.27 | 38.74
2024-04-03 13:30 | 1075.9 | 0 | 0 | 0 | 227 | 1.72 | 3.5 | 35.26 | 0.53931 | 100.33 | 0.9 | 1.3 | 0 | 37.99 | 0.10588 | 38.57 | 0 | 0.11841 | 35.14 | 0.0031333 | 0.11868 | 34.6 | 0.0069984 | 100 | 8160 | 100.25 | 38.95
2024-04-03 13:45 | 387.7 | 0 | 0 | 0 | 233 | 1.64 | 4.97 | 34.82 | 0.55297 | 100.32 | 1 | 1.3 | 0 | 38.33 | 0.10588 | 38.84 | 0 | 0.11845 | 35.25 | 0.0031989 | 0.1186 | 34.6 | 0.0070632 | 100 | 8153 | 100.22 | 39.51
2024-04-03 14:00 | 892.3 | 0 | 0 | 0 | 259 | 1.24 | 3.49 | 35.21 | 0.54766 | 100.28 | 0.9 | 1.3 | 0 | 38.24 | 0.10572 | 39.09 | 0 | 0.11845 | 35.37 | 0.0031989 | 0.1186 | 34.6 | 0.0069984 | 100 | 8162 | 100.2 | 39.22
2024-04-03 14:15 | 244.7 | 0 | 0 | 0 | 12 | 0.69 | 2.83 | 34.59 | 0.55861 | 100.29 | 1 | 1.3 | 0 | 38.19 | 0.10584 | 39.35 | 0 | 0.11845 | 35.49 | 0.0033343 | 0.11864 | 34.6 | 0.0070632 | 100 | 8152 | 100.19 | 39.36
2024-04-03 14:30 | 111.3 | 0 | 0 | 0 | 73 | 1.19 | 4 | 33.81 | 0.60621 | 100.27 | 1 | 1.4 | 0 | 36.89 | 0.10584 | 39.61 | 0 | 0.11841 | 35.63 | 0.0035975 | 0.11864 | 34.68 | 0.0069984 | 100 | 8138 | 100.16 | 37.86
2024-04-03 14:45 | 85.7 | 0 | 0 | 0 | 24 | 1.35 | 4.44 | 33.46 | 0.62091 | 100.25 | 0.9 | 1.2 | 0 | 35.47 | 0.1058 | 39.84 | 0 | 0.11845 | 35.75 | 0.0034674 | 0.11868 | 34.7 | 0.0069984 | 100 | 8131 | 100.14 | 36.43
2024-04-03 15:00 | 80.4 | 0 | 2 | 19 | 355 | 1.72 | 4.47 | 31.73 | 0.69645 | 100.24 | 0.9 | 1.3 | 0 | 34.04 | 0.10584 | 40.04 | 0 | 0.11852 | 35.87 | 0.0033963 | 0.11868 | 34.71 | 0.0070632 | 100 | 8128 | 100.12 | 34.75
2024-04-03 15:15 | 80.9 | 0 | 5 | 14 | 329 | 2.19 | 4.49 | 30.67 | 0.74659 | 100.25 | 0.7 | 1.4 | 0 | 32.49 | 0.1058 | 40.17 | 0 | 0.11841 | 35.99 | 0.0035975 | 0.11864 | 34.8 | 0.0069984 | 100 | 8118 | 100.14 | 33.23
2024-04-03 15:30 | 125 | 0 | 18 | 8 | 309 | 2.1 | 4.01 | 29.57 | 0.76479 | 100.26 | 0.7 | 1.4 | 0 | 31.28 | 0.1058 | 40.2 | 0 | 0.11845 | 36.12 | 0.0037325 | 0.11864 | 34.8 | 0.0071945 | 100 | 8110 | 100.16 | 32.04
2024-04-03 15:45 | 111.4 | 0 | 5 | 8 | 294 | 1.71 | 3.74 | 28.93 | 0.77202 | 100.26 | 0.8 | 1.5 | 0 | 30.37 | 0.10572 | 40.2 | 0 | 0.11845 | 36.23 | 0.0034674 | 0.11864 | 34.89 | 0.0069984 | 100 | 8108 | 100.15 | 31.04
2024-04-03 16:00 | 96.7 | 0 | 0 | 0 | 274 | 1.23 | 3.21 | 28.51 | 0.79388 | 100.26 | 0.7 | 1.3 | 0 | 29.8 | 0.10576 | 40.13 | 0 | 0.11845 | 36.33 | 0.0039994 | 0.1186 | 34.9 | 0.0070632 | 100 | 8105 | 100.15 | 30.34
2024-04-03 16:15 | 90.9 | 0 | 0 | 0 | 262 | 1.29 | 2.43 | 28.46 | 0.7645 | 100.27 | 0.7 | 1.4 | 0 | 29.43 | 0.10572 | 40.03 | 0 | 0.11852 | 36.43 | 0.0038637 | 0.1186 | 34.98 | 0.0073961 | 100 | 8101 | 100.16 | 29.84
2024-04-03 16:30 | 76.5 | 0 | 0 | 0 | 43 | 0.48 | 1.35 | 29.02 | 0.72336 | 100.28 | 0.7 | 1.3 | 0 | 29.4 | 0.10565 | 39.92 | 0 | 0.11849 | 36.5 | 0.0038637 | 0.11868 | 35 | 0.0072611 | 100 | 8093 | 100.17 | 29.76
2024-04-03 16:45 | 67.5 | 0 | 0 | 0 | 265 | 0.6 | 1.16 | 29.11 | 0.75981 | 100.28 | 0.7 | 1.4 | 0 | 29.62 | 0.10561 | 39.77 | 0 | 0.11845 | 36.6 | 0.0038637 | 0.1186 | 35.09 | 0.0071945 | 100 | 8093 | 100.17 | 29.85
2024-04-03 17:00 | 85.2 | 0 | 0 | 0 | 265 | 0.39 | 0.85 | 29.25 | 0.77387 | 100.27 | 0.8 | 1.4 | 0 | 29.83 | 0.10557 | 39.63 | 0 | 0.11852 | 36.64 | 0.0038019 | 0.11864 | 35.1 | 0.0073282 | 100 | 8089 | 100.16 | 29.93
2024-04-03 17:15 | 86 | 0 | 0 | 0 | 4 | 0.68 | 1.47 | 29.65 | 0.77282 | 100.27 | 0.7 | 1.4 | 0 | 30.04 | 0.10557 | 39.47 | 0 | 0.11849 | 36.7 | 0.0037325 | 0.11864 | 35.2 | 0.0072611 | 100 | 8084 | 100.16 | 30.01
2024-04-03 17:30 | 74.2 | 0 | 0 | 0 | 303 | 0.72 | 1.41 | 30.11 | 0.7578 | 100.28 | 0.8 | 1.4 | 0 | 30.31 | 0.10553 | 39.33 | 0 | 0.11849 | 36.7 | 0.0039994 | 0.1186 | 35.2 | 0.0072611 | 100 | 8082 | 100.17 | 30.28
2024-04-03 17:45 | 53.9 | 0 | 0 | 0 | 285 | 0.47 | 1.51 | 30.27 | 0.75807 | 100.29 | 0.7 | 1.4 | 0 | 30.51 | 0.10553 | 39.15 | 0 | 0.11845 | 36.79 | 0.0039355 | 0.11864 | 35.29 | 0.0073282 | 100 | 8078 | 100.19 | 30.39
2024-04-03 18:00 | 38.5 | 0 | 0 | 0 | 292 | 0.46 | 1.03 | 30.31 | 0.76444 | 100.31 | 0.8 | 1.4 | 0 | 30.53 | 0.10553 | 39.02 | 0 | 0.11841 | 36.8 | 0.0038019 | 0.11849 | 35.3 | 0.0072611 | 100 | 8078 | 100.21 | 30.38
2024-04-03 18:15 | 17.8 | 0 | 0 | 0 | 52 | 0.51 | 1.44 | 30.25 | 0.76963 | 100.33 | 0.7 | 1.4 | 0 | 30.45 | 0.10545 | 38.87 | 0 | 0.11856 | 36.8 | 0.0035975 | 0.1186 | 35.37 | 0.0073961 | 100 | 8076 | 100.22 | 30.25
2024-04-03 18:30 | 2.1 | 0 | 0 | 0 | 100 | 0.58 | 1.66 | 30.03 | 0.78106 | 100.35 | 0.7 | 1.4 | 0 | 30.2 | 0.10549 | 38.73 | 0 | 0.11845 | 36.8 | 0.0038019 | 0.11856 | 35.4 | 0.0071945 | 100 | 8070 | 100.24 | 29.97
2024-04-03 18:45 | 0 | 0 | 0 | 0 | 163 | 0.42 | 1.06 | 29.63 | 0.8026 | 100.36 | 0.8 | 1.4 | 0 | 29.84 | 0.10545 | 38.58 | 0 | 0.11849 | 36.8 | 0.0038637 | 0.1186 | 35.4 | 0.0073282 | 100 | 8067 | 100.25 | 29.64
2024-04-03 19:00 | 0 | 0 | 0 | 0 | 172 | 0.41 | 0.78 | 29.29 | 0.81899 | 100.37 | 0.8 | 1.4 | 0 | 29.41 | 0.10545 | 38.45 | 0 | 0.11852 | 36.8 | 0.0039355 | 0.11852 | 35.5 | 0.0073961 | 100 | 8068 | 100.26 | 29.15
2024-04-03 19:15 | 0 | 0 | 0 | 0 | 121 | 0.34 | 0.78 | 28.94 | 0.83373 | 100.37 | 0.7 | 1.4 | 0 | 29.04 | 0.10545 | 38.31 | 0 | 0.11852 | 36.8 | 0.0039355 | 0.11856 | 35.5 | 0.0073282 | 100 | 8060 | 100.26 | 28.72
2024-04-03 19:30 | 0 | 0 | 0 | 0 | 180 | 0.52 | 0.79 | 28.87 | 0.83711 | 100.4 | 0.7 | 1.3 | 0 | 28.75 | 0.10545 | 38.15 | 0 | 0.11845 | 36.8 | 0.0038637 | 0.11856 | 35.5 | 0.0074645 | 100 | 8060 | 100.29 | 28.46
2024-04-03 19:45 | 0 | 0 | 0 | 0 | 181 | 0.42 | 0.64 | 28.79 | 0.841 | 100.42 | 0.7 | 1.4 | 0 | 28.61 | 0.10549 | 38.01 | 0 | 0.11845 | 36.76 | 0.0038637 | 0.11852 | 35.56 | 0.0075336 | 100 | 8056 | 100.31 | 28.19
2024-04-03 20:00 | 0 | 0 | 0 | 0 | 165 | 0.38 | 0.64 | 28.51 | 0.85246 | 100.44 | 0.7 | 1.4 | 0 | 28.41 | 0.10537 | 37.85 | 0 | 0.11849 | 36.7 | 0.0037325 | 0.1186 | 35.6 | 0.0076033 | 100 | 8055 | 100.33 | 27.93
2024-04-03 20:15 | 0 | 0 | 0 | 0 | 177 | 0.38 | 0.53 | 28.34 | 0.86015 | 100.47 | 0.7 | 1.4 | 0 | 28.15 | 0.10541 | 37.69 | 0 | 0.11856 | 36.7 | 0.0037325 | 0.11856 | 35.6 | 0.0077268 | 100 | 8050 | 100.36 | 27.68
2024-04-03 20:30 | 0 | 0 | 0 | 0 | 193 | 0.63 | 0.88 | 28.25 | 0.8657 | 100.49 | 0.6 | 1.3 | 0 | 27.99 | 0.10545 | 37.55 | 0 | 0.11837 | 36.7 | 0.0039355 | 0.11845 | 35.6 | 0.0073961 | 100 | 8048 | 100.39 | 27.51
2024-04-03 20:45 | 0 | 0 | 0 | 0 | 176 | 0.47 | 0.93 | 28.07 | 0.87535 | 100.51 | 0.8 | 1.4 | 0 | 27.92 | 0.10537 | 37.39 | 0 | 0.11845 | 36.63 | 0.0038637 | 0.11849 | 35.6 | 0.0076736 | 100 | 8048 | 100.41 | 27.4
2024-04-03 21:00 | 0 | 0 | 0 | 0 | 123 | 0.25 | 0.57 | 27.8 | 0.88336 | 100.52 | 0.7 | 1.4 | 0 | 27.73 | 0.10537 | 37.24 | 0 | 0.11837 | 36.6 | 0.0038637 | 0.11852 | 35.6 | 0.0073282 | 100 | 8046 | 100.41 | 27.26
2024-04-03 21:15 | 0 | 0 | 0 | 0 | 189 | 0.37 | 0.75 | 27.79 | 0.88226 | 100.52 | 0.7 | 1.4 | 0 | 27.53 | 0.10541 | 37.09 | 0 | 0.11845 | 36.6 | 0.0036644 | 0.11852 | 35.61 | 0.0073282 | 100 | 8025 | 100.42 | 27.02
2024-04-03 21:30 | 0 | 0 | 0 | 0 | 170 | 0.44 | 0.79 | 27.71 | 0.88801 | 100.54 | 0.7 | 1.4 | 0 | 27.43 | 0.10534 | 36.95 | 0 | 0.11841 | 36.5 | 0.0036644 | 0.11849 | 35.69 | 0.0073282 | 100 | 8042 | 100.44 | 26.92
2024-04-03 21:45 | 0 | 0 | 0 | 0 | 218 | 0.43 | 0.7 | 27.69 | 0.88986 | 100.56 | 0.7 | 1.4 | 0 | 27.34 | 0.10541 | 36.81 | 0 | 0.11841 | 36.5 | 0.0036644 | 0.11849 | 35.7 | 0.0076033 | 100 | 8039 | 100.45 | 26.78
2024-04-03 22:00 | 0 | 0 | 0 | 0 | 167 | 0.31 | 0.55 | 27.52 | 0.89929 | 100.56 | 0.6 | 1.4 | 0 | 27.25 | 0.1053 | 36.66 | 0 | 0.11845 | 36.43 | 0.0038019 | 0.11849 | 35.7 | 0.0076033 | 100 | 8037 | 100.45 | 26.66
2024-04-03 22:15 | 0 | 0 | 0 | 0 | 108 | 0.43 | 1.03 | 27.41 | 0.90455 | 100.56 | 0.6 | 1.4 | 0 | 27.11 | 0.10534 | 36.53 | 0 | 0.11837 | 36.4 | 0.0037325 | 0.11856 | 35.7 | 0.0074645 | 100 | 8036 | 100.45 | 26.58
2024-04-03 22:30 | 0 | 0 | 0 | 0 | 165 | 0.34 | 0.74 | 27.35 | 0.91213 | 100.56 | 0.6 | 1.4 | 0 | 27.05 | 0.10537 | 36.39 | 0 | 0.11845 | 36.35 | 0.0034674 | 0.11856 | 35.7 | 0.0076033 | 100 | 8029 | 100.46 | 26.54
2024-04-03 22:45 | 0 | 0 | 0 | 0 | 159 | 0.34 | 0.58 | 27.17 | 0.92014 | 100.56 | 0.6 | 1.5 | 0 | 26.94 | 0.10534 | 36.26 | 0 | 0.11833 | 36.3 | 0.0034674 | 0.11852 | 35.7 | 0.0077983 | 100 | 8030 | 100.46 | 26.41
2024-04-03 23:00 | 0 | 0 | 0 | 0 | 167 | 0.24 | 0.51 | 27.14 | 0.92566 | 100.56 | 0.6 | 1.4 | 0 | 26.85 | 0.10541 | 36.14 | 0 | 0.11841 | 36.24 | 0.0035318 | 0.11849 | 35.61 | 0.0074645 | 100 | 8028 | 100.45 | 26.26
2024-04-03 23:15 | 0 | 0 | 0 | 0 | 157 | 0.32 | 0.5 | 27.07 | 0.93199 | 100.54 | 0.6 | 1.4 | 0 | 26.75 | 0.10545 | 36.02 | 0 | 0.11841 | 36.2 | 0.0037325 | 0.11852 | 35.6 | 0.0076736 | 100 | 8028 | 100.44 | 26.16
2024-04-03 23:30 | 0 | 0 | 0 | 0 | 131 | 0.33 | 0.62 | 26.98 | 0.93833 | 100.53 | 0.6 | 1.4 | 0 | 26.67 | 0.1053 | 35.88 | 0 | 0.11829 | 36.13 | 0.0034674 | 0.11852 | 35.6 | 0.0074645 | 100 | 8028 | 100.42 | 26.09
2024-04-03 23:45 | 0 | 0 | 0 | 0 | 172 | 0.36 | 0.47 | 26.99 | 0.93974 | 100.52 | 0.7 | 1.4 | 0 | 26.61 | 0.10534 | 35.76 | 0 | 0.11841 | 36.1 | 0.0033963 | 0.11845 | 35.6 | 0.0077983 | 100 | 8026 | 100.41 | 26
2024-04-04 | 0 | 0 | 0 | 0 | 165 | 0.33 | 0.52 | 26.89 | 0.94585 | 100.5 | 0.6 | 1.4 | 0 | 26.58 | 0.10514 | 35.65 | 0 | 0.11841 | 36.03 | 0.0034674 | 0.11856 | 35.6 | 0.0076033 | 100 | 8027 | 100.39 | 25.93
2024-04-04 00:15 | 0 | 0 | 0 | 0 | 142 | 0.35 | 0.65 | 26.85 | 0.94751 | 100.48 | 0.6 | 1.4 | 0 | 26.52 | 0.10534 | 35.53 | 0 | 0.11833 | 36 | 0.0031333 | 0.11849 | 35.6 | 0.0075336 | 100 | 8008 | 100.37 | 26.04
2024-04-04 00:30 | 0 | 0 | 0 | 0 | 161 | 0.39 | 0.93 | 26.89 | 0.94895 | 100.46 | 0.6 | 1.4 | 0 | 26.51 | 0.10534 | 35.41 | 0 | 0.11841 | 35.91 | 0.0032659 | 0.11849 | 35.6 | 0.0075336 | 100 | 8002 | 100.36 | 26.08
2024-04-04 00:45 | 0 | 0 | 0 | 0 | 167 | 0.55 | 0.96 | 26.97 | 0.95012 | 100.44 | 0.6 | 1.5 | 0 | 26.53 | 0.10534 | 35.31 | 0 | 0.11837 | 35.89 | 0.0031333 | 0.11852 | 35.6 | 0.0073961 | 100 | 8004 | 100.34 | 26.03
2024-04-04 01:00 | 0 | 0 | 0 | 0 | 175 | 0.99 | 1.57 | 27.07 | 0.95155 | 100.43 | 0.7 | 1.4 | 0 | 26.65 | 0.10541 | 35.19 | 0 | 0.11833 | 35.8 | 0.003069 | 0.11849 | 35.51 | 0.0075336 | 100 | 8001 | 100.33 | 26.02
2024-04-04 01:15 | 0 | 0 | 0 | 0 | 166 | 0.86 | 1.71 | 26.99 | 0.95715 | 100.41 | 0.7 | 1.4 | 0 | 26.7 | 0.10537 | 35.08 | 0 | 0.11825 | 35.77 | 0.0031989 | 0.11852 | 35.5 | 0.0076033 | 100 | 8003 | 100.31 | 26.06
2024-04-04 01:30 | 0 | 0 | 0 | 0 | 175 | 0.6 | 1.08 | 26.95 | 0.95771 | 100.4 | 0.6 | 1.4 | 0 | 26.67 | 0.1053 | 34.98 | 0 | 0.11821 | 35.7 | 0.003069 | 0.11852 | 35.5 | 0.0073961 | 100 | 8004 | 100.3 | 26.02
2024-04-04 01:45 | 0 | 0 | 0 | 0 | 180 | 0.73 | 1.38 | 26.89 | 0.9594 | 100.39 | 0.6 | 1.4 | 0 | 26.62 | 0.10534 | 34.89 | 0 | 0.11833 | 35.65 | 0.0032659 | 0.11852 | 35.5 | 0.0072611 | 100 | 8000 | 100.29 | 25.95
2024-04-04 02:00 | 0 | 0 | 0 | 0 | 172 | 0.71 | 1.42 | 26.81 | 0.95655 | 100.39 | 0.7 | 1.4 | 0 | 26.55 | 0.1053 | 34.79 | 0 | 0.11821 | 35.6 | 0.0031989 | 0.11849 | 35.48 | 0.0073961 | 100 | 8001 | 100.28 | 25.88
2024-04-04 02:15 | 0 | 0 | 0 | 0 | 170 | 1.09 | 1.76 | 26.81 | 0.95201 | 100.38 | 0.6 | 1.4 | 0 | 26.55 | 0.10537 | 34.69 | 0 | 0.11833 | 35.53 | 0.0031333 | 0.11849 | 35.4 | 0.0074645 | 100 | 8002 | 100.28 | 25.87
2024-04-04 02:30 | 0 | 0 | 0 | 0 | 180 | 0.94 | 1.57 | 26.73 | 0.95194 | 100.38 | 0.7 | 1.5 | 0 | 26.49 | 0.10537 | 34.6 | 0 | 0.11837 | 35.5 | 0.0031333 | 0.1186 | 35.4 | 0.0071945 | 100 | 7999 | 100.27 | 25.87
2024-04-04 02:45 | 0 | 0 | 0 | 0 | 174 | 0.94 | 1.54 | 26.59 | 0.95464 | 100.37 | 0.6 | 1.4 | 0 | 26.41 | 0.10537 | 34.51 | 0 | 0.11825 | 35.41 | 0.003069 | 0.11856 | 35.4 | 0.0071945 | 100 | 8001 | 100.27 | 25.8
2024-04-04 03:00 | 0 | 0 | 0 | 0 | 174 | 1.13 | 2 | 26.52 | 0.95513 | 100.37 | 0.6 | 1.4 | 0 | 26.33 | 0.1053 | 34.42 | 0 | 0.11829 | 35.39 | 0.003069 | 0.11849 | 35.39 | 0.0070632 | 100 | 7998 | 100.26 | 25.73
2024-04-04 03:15 | 0 | 0 | 0 | 0 | 175 | 0.88 | 1.47 | 26.44 | 0.95587 | 100.37 | 0.7 | 1.4 | 0 | 26.25 | 0.10534 | 34.34 | 0 | 0.11825 | 35.3 | 0.0029992 | 0.11849 | 35.3 | 0.0071945 | 100 | 7995 | 100.27 | 25.66
2024-04-04 03:30 | 0 | 0 | 0 | 0 | 168 | 0.39 | 0.88 | 26.27 | 0.96053 | 100.36 | 0.6 | 1.4 | 0 | 26.11 | 0.1053 | 34.27 | 0 | 0.11837 | 35.28 | 0.0029992 | 0.11852 | 35.3 | 0.0071285 | 100 | 7993 | 100.26 | 25.53
2024-04-04 03:45 | 0 | 0 | 0 | 0 | 169 | 0.31 | 0.6 | 26.16 | 0.96119 | 100.36 | 0.6 | 1.4 | 0 | 25.94 | 0.1053 | 34.2 | 0 | 0.11829 | 35.2 | 0.0029992 | 0.11849 | 35.3 | 0.0070632 | 100 | 7995 | 100.25 | 25.36
2024-04-04 04:00 | 0 | 0 | 0 | 0 | 146 | 0.14 | 0.27 | 26.07 | 0.96454 | 100.36 | 0.6 | 1.4 | 0 | 25.8 | 0.10541 | 34.11 | 0 | 0.11833 | 35.17 | 0.0029992 | 0.11856 | 35.27 | 0.0069984 | 100 | 7995 | 100.26 | 25.22
2024-04-04 04:15 | 0 | 0 | 0 | 0 | 114 | 0.18 | 0.48 | 25.93 | 0.96987 | 100.37 | 0.6 | 1.4 | 0 | 25.66 | 0.10537 | 34.03 | 0 | 0.11825 | 35.1 | 0.0029992 | 0.11849 | 35.2 | 0.0070632 | 100 | 7995 | 100.27 | 25.13
2024-04-04 04:30 | 0 | 0 | 0 | 0 | 159 | 0.21 | 0.48 | 25.72 | 0.97596 | 100.38 | 0.6 | 1.4 | 0 | 25.51 | 0.1053 | 33.96 | 0 | 0.11829 | 35.05 | 0.0029992 | 0.11852 | 35.2 | 0.0069984 | 100 | 7986 | 100.28 | 24.99
2024-04-04 04:45 | 0 | 0 | 0 | 0 | 176 | 0.45 | 0.61 | 25.7 | 0.97409 | 100.39 | 0.6 | 1.4 | 0 | 25.4 | 0.1053 | 33.89 | 0 | 0.11829 | 35 | 0.0029992 | 0.11856 | 35.2 | 0.0070632 | 100 | 7989 | 100.29 | 24.92
2024-04-04 05:00 | 0 | 0 | 0 | 0 | 175 | 0.5 | 1.07 | 25.68 | 0.97464 | 100.39 | 0.6 | 1.4 | 0 | 25.35 | 0.10537 | 33.8 | 0 | 0.11818 | 34.95 | 0.0029992 | 0.11852 | 35.13 | 0.0069984 | 100 | 7989 | 100.29 | 24.82
2024-04-04 05:15 | 0 | 0 | 0 | 0 | 188 | 0.88 | 1.25 | 25.83 | 0.97203 | 100.41 | 0.6 | 1.4 | 0 | 25.4 | 0.10526 | 33.71 | 0 | 0.11829 | 34.9 | 0.0029992 | 0.1186 | 35.1 | 0.0071285 | 100 | 7988 | 100.31 | 24.86
2024-04-04 05:30 | 0 | 0 | 0 | 0 | 183 | 0.93 | 1.53 | 25.89 | 0.97307 | 100.43 | 0.6 | 1.4 | 0 | 25.49 | 0.1053 | 33.63 | 0 | 0.11825 | 34.85 | 0.0029992 | 0.11856 | 35.1 | 0.0069984 | 100 | 7982 | 100.32 | 24.94
2024-04-04 05:45 | 0 | 0 | 0 | 0 | 187 | 1.06 | 1.85 | 25.91 | 0.97282 | 100.43 | 0.6 | 1.4 | 0 | 25.53 | 0.1053 | 33.55 | 0 | 0.11829 | 34.8 | 0.0029992 | 0.11849 | 35.06 | 0.0069984 | 100 | 7982 | 100.33 | 24.99
2024-04-04 06:00 | 1.9 | 0 | 0 | 0 | 184 | 1.12 | 1.66 | 25.92 | 0.97374 | 100.45 | 0.7 | 1.4 | 0 | 25.58 | 0.10534 | 33.48 | 0 | 0.11825 | 34.74 | 0.003069 | 0.11856 | 35 | 0.0069984 | 100 | 7984 | 100.34 | 24.98
2024-04-04 06:15 | 11.8 | 0 | 0 | 0 | 193 | 0.67 | 1.35 | 25.94 | 0.97527 | 100.47 | 0.6 | 1.4 | 0 | 25.67 | 0.1053 | 33.4 | 0 | 0.11833 | 34.7 | 0.0029992 | 0.11852 | 35 | 0.0070632 | 100 | 7976 | 100.37 | 25.03
2024-04-04 06:30 | 38.2 | 0 | 0 | 0 | 230 | 0.77 | 1.54 | 25.89 | 0.98356 | 100.48 | 0.7 | 1.4 | 0 | 25.81 | 0.10526 | 33.33 | 0 | 0.11829 | 34.63 | 0.0029992 | 0.11852 | 35 | 0.0069984 | 100 | 7980 | 100.39 | 25.19
2024-04-04 06:45 | 45.8 | 0 | 0 | 0 | 201 | 0.83 | 1.46 | 26.07 | 0.97966 | 100.51 | 0.6 | 1.4 | 0 | 26.09 | 0.10534 | 33.27 | 0 | 0.11818 | 34.6 | 0.0029992 | 0.11856 | 34.9 | 0.0070632 | 100 | 7979 | 100.41 | 25.41
2024-04-04 07:00 | 53.5 | 0 | 0 | 0 | 176 | 1.18 | 2.19 | 26.67 | 0.95531 | 100.53 | 0.6 | 1.5 | 0 | 26.4 | 0.10537 | 33.2 | 0 | 0.11825 | 34.53 | 0.0029992 | 0.11852 | 34.9 | 0.0070632 | 100 | 7978 | 100.44 | 25.78
2024-04-04 07:15 | 78.3 | 0 | 0 | 0 | 182 | 1.32 | 2.21 | 27.59 | 0.92218 | 100.53 | 0.7 | 1.4 | 0 | 27.06 | 0.10541 | 33.11 | 0 | 0.11818 | 34.5 | 0.0029992 | 0.1186 | 34.9 | 0.0069984 | 100 | 7980 | 100.44 | 26.38
2024-04-04 07:30 | 287.3 | 0 | 0 | 0 | 175 | 1.55 | 2.65 | 28.22 | 0.92575 | 100.5 | 0.7 | 1.4 | 0 | 28.97 | 0.10545 | 33.08 | 0 | 0.11821 | 34.42 | 0.0029309 | 0.1186 | 34.83 | 0.0070632 | 100 | 7981 | 100.47 | 27.31
2024-04-04 07:45 | 344.1 | 0 | 0 | 0 | 176 | 1.74 | 2.91 | 28.98 | 0.8988 | 100.52 | 0.8 | 1.5 | 0 | 30.95 | 0.10541 | 33 | 0 | 0.11825 | 34.4 | 0.0029992 | 0.11856 | 34.8 | 0.0069984 | 100 | 7987 | 100.49 | 29.21
2024-04-04 08:00 | 400.3 | 0 | 0 | 0 | 169 | 1.68 | 3.31 | 29.55 | 0.86607 | 100.54 | 0.9 | 1.4 | 0 | 32.34 | 0.1053 | 33 | 0 | 0.11821 | 34.33 | 0.0029992 | 0.11856 | 34.8 | 0.0070632 | 100 | 7995 | 100.53 | 30.89
2024-04-04 08:15 | 437.9 | 0 | 0 | 0 | 189 | 1.55 | 3 | 30.16 | 0.82384 | 100.57 | 0.9 | 1.5 | 0 | 33.38 | 0.10541 | 32.93 | 0 | 0.11829 | 34.3 | 0.002799 | 0.11856 | 34.75 | 0.0069984 | 100 | 8004 | 100.54 | 32.43
2024-04-04 08:30 | 517.1 | 0 | 0 | 0 | 177 | 1.29 | 2.87 | 30.97 | 0.77182 | 100.58 | 0.9 | 1.5 | 0 | 34.39 | 0.10537 | 32.96 | 0 | 0.11821 | 34.25 | 0.0029309 | 0.1186 | 34.7 | 0.0070632 | 100 | 8017 | 100.56 | 33.71
2024-04-04 08:45 | 587.1 | 0 | 0 | 0 | 168 | 1.03 | 2.59 | 31.56 | 0.72477 | 100.59 | 0.8 | 1.4 | 0 | 35.56 | 0.10534 | 33 | 0 | 0.11818 | 34.2 | 0.0029309 | 0.11856 | 34.7 | 0.0071285 | 100 | 8023 | 100.57 | 35.08
2024-04-04 09:00 | 687.5 | 0 | 0 | 0 | 191 | 1.45 | 3.29 | 31.83 | 0.70653 | 100.59 | 1 | 1.5 | 0 | 36.37 | 0.10537 | 33.08 | 0 | 0.11825 | 34.2 | 0.0028642 | 0.11852 | 34.66 | 0.0069984 | 100 | 8040 | 100.58 | 35.99
2024-04-04 09:15 | 732.5 | 0 | 0 | 0 | 188 | 1.53 | 3.25 | 32.57 | 0.66822 | 100.6 | 0.9 | 1.4 | 0 | 36.94 | 0.10534 | 33.22 | 0 | 0.11821 | 34.12 | 0.0029309 | 0.1186 | 34.6 | 0.0069984 | 100 | 8051 | 100.58 | 36.88
2024-04-04 09:30 | 550.9 | 0 | 0 | 0 | 156 | 1.23 | 2.9 | 32.61 | 0.64782 | 100.63 | 0.9 | 1.4 | 0 | 36.92 | 0.10526 | 33.39 | 0 | 0.1181 | 34.1 | 0.0029992 | 0.1186 | 34.6 | 0.0069984 | 100 | 8055 | 100.57 | 37.33
2024-04-04 09:45 | 822.6 | 0 | 0 | 0 | 217 | 1.65 | 4.05 | 33.07 | 0.64375 | 100.61 | 1.1 | 1.5 | 0 | 37.07 | 0.10541 | 33.61 | 0 | 0.11818 | 34.1 | 0.0029309 | 0.11868 | 34.6 | 0.0069984 | 100 | 8070 | 100.57 | 37.4
2024-04-04 10:00 | 914.3 | 0 | 0 | 0 | 228 | 1.82 | 3.2 | 33.35 | 0.63196 | 100.6 | 1.1 | 1.4 | 0 | 37.52 | 0.10553 | 33.89 | 0 | 0.11821 | 34.1 | 0.0029309 | 0.1186 | 34.5 | 0.0069343 | 100 | 8083 | 100.56 | 38.24
2024-04-04 10:15 | 362.3 | 0 | 0 | 0 | 233 | 1.55 | 3.01 | 32.87 | 0.63581 | 100.64 | 1 | 1.4 | 0 | 37.14 | 0.10541 | 34.18 | 0 | 0.11818 | 34.1 | 0.002799 | 0.11864 | 34.5 | 0.0069984 | 100 | 8078 | 100.56 | 37.88
2024-04-04 10:30 | 773.9 | 0 | 0 | 0 | 182 | 2.03 | 3.78 | 33.21 | 0.6171 | 100.61 | 1 | 1.4 | 0 | 36.47 | 0.10545 | 34.5 | 0 | 0.11821 | 34.1 | 0.0028642 | 0.11864 | 34.5 | 0.0069984 | 100 | 8090 | 100.55 | 37.37
2024-04-04 10:45 | 384.2 | 0 | 0 | 0 | 196 | 1.39 | 2.82 | 32.87 | 0.6276 | 100.64 | 0.9 | 1.4 | 0 | 35.97 | 0.10541 | 34.85 | 0 | 0.11821 | 34.1 | 0.0029992 | 0.1186 | 34.5 | 0.0069984 | 100 | 8088 | 100.54 | 37.36
2024-04-04 11:00 | 454.7 | 0 | 0 | 0 | 230 | 1.22 | 2.18 | 32.96 | 0.61885 | 100.61 | 0.9 | 1.3 | 0 | 35.48 | 0.10561 | 35.21 | 0 | 0.11821 | 34.17 | 0.0029992 | 0.1186 | 34.4 | 0.0069984 | 100 | 8093 | 100.52 | 36.75
2024-04-04 11:15 | 661.1 | 0 | 0 | 0 | 220 | 1.44 | 2.87 | 33.96 | 0.58665 | 100.58 | 1 | 1.4 | 0 | 36.55 | 0.10565 | 35.54 | 0 | 0.11821 | 34.2 | 0.0028642 | 0.1186 | 34.4 | 0.0069984 | 100 | 8099 | 100.5 | 37.43
2024-04-04 11:30 | 467.1 | 0 | 0 | 0 | 206 | 0.91 | 2.09 | 33.69 | 0.58581 | 100.59 | 0.9 | 1.3 | 0 | 36.5 | 0.10553 | 35.84 | 0 | 0.11818 | 34.27 | 0.0029992 | 0.11864 | 34.4 | 0.0069984 | 100 | 8101 | 100.49 | 37.49
2024-04-04 11:45 | 377 | 0 | 0 | 0 | 291 | 0.87 | 2.17 | 34.03 | 0.56297 | 100.57 | 1 | 1.3 | 0 | 36.71 | 0.10557 | 36.12 | 0 | 0.11829 | 34.32 | 0.0029309 | 0.1186 | 34.4 | 0.0069984 | 100 | 8102 | 100.47 | 37.55
2024-04-04 12:00 | 281.9 | 0 | 0 | 0 | 309 | 0.8 | 1.71 | 33.84 | 0.56803 | 100.55 | 0.9 | 1.3 | 0 | 36.41 | 0.10545 | 36.39 | 0 | 0.11818 | 34.4 | 0.0029992 | 0.11864 | 34.4 | 0.0069984 | 100 | 8102 | 100.44 | 37.12
2024-04-04 12:15 | 517.9 | 0 | 0 | 0 | 333 | 0.75 | 2.27 | 34.21 | 0.56869 | 100.51 | 1 | 1.3 | 0 | 36.43 | 0.10549 | 36.64 | 0 | 0.11818 | 34.49 | 0.0029992 | 0.11864 | 34.4 | 0.0069984 | 100 | 8105 | 100.41 | 37.03
2024-04-04 12:30 | 298.3 | 0 | 0 | 0 | 91 | 1.03 | 3.78 | 34.59 | 0.53879 | 100.48 | 1 | 1.3 | 0 | 36.73 | 0.10553 | 36.87 | 0 | 0.11821 | 34.56 | 0.0029992 | 0.11868 | 34.4 | 0.0069984 | 100 | 8099 | 100.38 | 37.42
2024-04-04 12:45 | 641.6 | 0 | 0 | 0 | 351 | 1.62 | 3.57 | 34.79 | 0.55065 | 100.45 | 1 | 1.3 | 0 | 37.13 | 0.10545 | 37.07 | 0 | 0.11825 | 34.65 | 0.0029992 | 0.11856 | 34.4 | 0.0069984 | 100 | 8105 | 100.35 | 37.71
2024-04-04 13:00 | 1063.6 | 0 | 0 | 0 | 14 | 1.6 | 4.19 | 35.85 | 0.5407 | 100.41 | 0.9 | 1.4 | 0 | 37.49 | 0.10549 | 37.25 | 0 | 0.11821 | 34.73 | 0.0029992 | 0.1186 | 34.4 | 0.0069984 | 100 | 8120 | 100.32 | 37.96
2024-04-04 13:15 | 950.4 | 0 | 0 | 0 | 34 | 2.02 | 4.24 | 36.06 | 0.54087 | 100.39 | 1 | 1.3 | 0 | 38.57 | 0.10557 | 37.43 | 0 | 0.11825 | 34.82 | 0.0029992 | 0.11868 | 34.4 | 0.0069984 | 100 | 8127 | 100.3 | 39.2
2024-04-04 13:30 | 833.4 | 0 | 0 | 0 | 45 | 2.02 | 4.8 | 35.69 | 0.55405 | 100.37 | 0.8 | 1.3 | 0 | 38.63 | 0.10549 | 37.63 | 0 | 0.11825 | 34.91 | 0.0029992 | 0.1186 | 34.4 | 0.0069984 | 100 | 8131 | 100.28 | 39.36
2024-04-04 13:45 | 337.9 | 0 | 0 | 0 | 75 | 1.74 | 4.14 | 34.55 | 0.58319 | 100.36 | 0.9 | 1.3 | 0 | 37.5 | 0.10557 | 37.87 | 0 | 0.11833 | 35 | 0.0029992 | 0.11856 | 34.41 | 0.0069984 | 100 | 8121 | 100.26 | 38.36
2024-04-04 14:00 | 799.3 | 0 | 0 | 0 | 76 | 2.04 | 4.29 | 35.37 | 0.55381 | 100.32 | 0.8 | 1.2 | 0 | 37.4 | 0.10557 | 38.16 | 0 | 0.11825 | 35.09 | 0.0031333 | 0.11864 | 34.5 | 0.0069984 | 100 | 8128 | 100.23 | 38.19
2024-04-04 14:15 | 508.4 | 0 | 0 | 0 | 79 | 1.75 | 4.19 | 35.19 | 0.56339 | 100.31 | 0.9 | 1.3 | 0 | 37.61 | 0.10557 | 38.47 | 0 | 0.11829 | 35.19 | 0.0029992 | 0.11864 | 34.5 | 0.0069984 | 100 | 8127 | 100.21 | 38.46
2024-04-04 14:30 | 146.3 | 0 | 0 | 0 | 88 | 1.99 | 3.72 | 34.18 | 0.58453 | 100.29 | 0.9 | 1.4 | 0 | 36.69 | 0.10545 | 38.75 | 0 | 0.11829 | 35.29 | 0.0029992 | 0.11868 | 34.5 | 0.0069984 | 100 | 8118 | 100.18 | 37.46
2024-04-04 14:45 | 835.5 | 0 | 0 | 0 | 77 | 1.75 | 3.25 | 35.43 | 0.55267 | 100.26 | 0.7 | 1.3 | 0 | 36.62 | 0.10557 | 39.01 | 0 | 0.11825 | 35.39 | 0.003069 | 0.11864 | 34.51 | 0.0069984 | 100 | 8124 | 100.16 | 37.2
2024-04-04 15:00 | 203.5 | 0 | 0 | 0 | 73 | 2.19 | 3.99 | 34.27 | 0.5792 | 100.27 | 0.8 | 1.2 | 0 | 36.93 | 0.10561 | 39.23 | 0 | 0.11837 | 35.51 | 0.0029992 | 0.11868 | 34.6 | 0.0069984 | 100 | 8121 | 100.16 | 37.53
2024-04-04 15:15 | 320.3 | 0 | 0 | 0 | 75 | 2.41 | 4.55 | 34.23 | 0.57232 | 100.25 | 1 | 1.3 | 0 | 36.09 | 0.10565 | 39.43 | 0 | 0.11833 | 35.63 | 0.0031333 | 0.11868 | 34.6 | 0.0069984 | 100 | 8114 | 100.15 | 36.59
2024-04-04 15:30 | 496.9 | 0 | 0 | 0 | 81 | 2 | 4.23 | 34.71 | 0.55906 | 100.24 | 0.9 | 1.2 | 0 | 36.26 | 0.10557 | 39.57 | 0 | 0.11837 | 35.73 | 0.0031333 | 0.11868 | 34.62 | 0.0069984 | 100 | 8111 | 100.14 | 36.69
2024-04-04 15:45 | 423.2 | 0 | 4 | 12 | 100 | 2.24 | 4.9 | 34.27 | 0.57123 | 100.22 | 1.1 | 1.3 | 0 | 36.38 | 0.10561 | 39.69 | 0 | 0.11825 | 35.85 | 0.0032659 | 0.11864 | 34.7 | 0.0069984 | 100 | 8111 | 100.12 | 36.73
2024-04-04 16:00 | 493.9 | 0 | 0 | 0 | 105 | 2.19 | 4.5 | 34.48 | 0.57485 | 100.21 | 0.9 | 1.4 | 0 | 36.55 | 0.10557 | 39.79 | 0 | 0.11829 | 35.95 | 0.0033963 | 0.1186 | 34.7 | 0.0069984 | 100 | 8112 | 100.12 | 36.75
2024-04-04 16:15 | 337.1 | 0 | 1 | 27 | 101 | 1.95 | 4.33 | 34.12 | 0.58611 | 100.23 | 0.8 | 1.4 | 0 | 36.54 | 0.10561 | 39.86 | 0 | 0.11833 | 36.06 | 0.0033963 | 0.11868 | 34.79 | 0.0069984 | 100 | 8101 | 100.13 | 36.84
2024-04-04 16:30 | 236 | 0 | 0 | 0 | 96 | 1.69 | 3.8 | 33.69 | 0.60035 | 100.23 | 1 | 1.3 | 0 | 36.2 | 0.10553 | 39.9 | 0 | 0.11829 | 36.16 | 0.0034674 | 0.1186 | 34.8 | 0.0070632 | 100 | 8098 | 100.13 | 36.49
2024-04-04 16:45 | 141.5 | 0 | 0 | 0 | 108 | 1.69 | 3.22 | 33.16 | 0.61056 | 100.24 | 0.9 | 1.3 | 0 | 35.16 | 0.10557 | 39.99 | 0 | 0.11833 | 36.25 | 0.0035318 | 0.1186 | 34.87 | 0.0069984 | 100 | 8091 | 100.14 | 35.5
2024-04-04 17:00 | 97.9 | 0 | 0 | 0 | 97 | 1.84 | 4.06 | 32.97 | 0.61392 | 100.25 | 0.9 | 1.4 | 0 | 34.39 | 0.10541 | 40 | 0 | 0.11837 | 36.35 | 0.0033343 | 0.11864 | 34.9 | 0.0070632 | 100 | 8083 | 100.13 | 34.63
2024-04-04 17:15 | 62 | 0 | 0 | 0 | 107 | 1.54 | 4.12 | 32.71 | 0.63226 | 100.25 | 0.9 | 1.4 | 0 | 33.67 | 0.10549 | 40 | 0 | 0.11849 | 36.43 | 0.0034674 | 0.11864 | 34.96 | 0.0071285 | 100 | 8083 | 100.14 | 33.86
2024-04-04 17:30 | 50.5 | 0 | 0 | 0 | 96 | 1.7 | 4.2 | 32.51 | 0.64842 | 100.27 | 0.9 | 1.3 | 0 | 33.15 | 0.10545 | 40 | 0 | 0.11849 | 36.5 | 0.0033963 | 0.1186 | 35 | 0.0070632 | 100 | 8077 | 100.15 | 33.36
2024-04-04 17:45 | 38.1 | 0 | 0 | 0 | 105 | 1.17 | 3.09 | 32.07 | 0.66285 | 100.28 | 0.8 | 1.3 | 0 | 32.75 | 0.10549 | 39.99 | 0 | 0.11841 | 36.6 | 0.0033963 | 0.1186 | 35.06 | 0.0070632 | 100 | 8076 | 100.16 | 32.84
2024-04-04 18:00 | 22.9 | 0 | 0 | 0 | 95 | 1.41 | 3.69 | 31.44 | 0.68956 | 100.29 | 0.8 | 1.4 | 0 | 32.13 | 0.10545 | 39.89 | 0 | 0.11845 | 36.65 | 0.0035975 | 0.11864 | 35.1 | 0.0072611 | 100 | 8069 | 100.17 | 32.17
2024-04-04 18:15 | 9.8 | 0 | 0 | 0 | 109 | 1.11 | 2.77 | 30.93 | 0.711 | 100.3 | 0.7 | 1.3 | 0 | 31.46 | 0.10534 | 39.77 | 0 | 0.11845 | 36.7 | 0.0038637 | 0.11864 | 35.17 | 0.0071945 | 100 | 8065 | 100.18 | 31.47
2024-04-04 18:30 | 1.1 | 0 | 0 | 0 | 123 | 0.87 | 2.12 | 30.41 | 0.7359 | 100.32 | 0.8 | 1.3 | 0 | 30.81 | 0.10534 | 39.63 | 0 | 0.11837 | 36.77 | 0.0038019 | 0.1186 | 35.2 | 0.0071945 | 100 | 8064 | 100.21 | 30.8
2024-04-04 18:45 | 0 | 0 | 0 | 0 | 147 | 0.78 | 2.16 | 29.99 | 0.75997 | 100.35 | 0.7 | 1.3 | 0 | 30.22 | 0.10534 | 39.46 | 0 | 0.11841 | 36.8 | 0.0035975 | 0.1186 | 35.25 | 0.0074645 | 100 | 8055 | 100.23 | 30.11
2024-04-04 19:00 | 0 | 0 | 0 | 0 | 118 | 0.85 | 2.29 | 29.55 | 0.78333 | 100.37 | 0.7 | 1.4 | 0 | 29.72 | 0.10537 | 39.31 | 0 | 0.11849 | 36.8 | 0.0035975 | 0.11852 | 35.3 | 0.0072611 | 100 | 8058 | 100.26 | 29.54
2024-04-04 19:15 | 0 | 0 | 0 | 0 | 140 | 0.58 | 1.79 | 29.21 | 0.80132 | 100.39 | 0.7 | 1.3 | 0 | 29.27 | 0.1053 | 39.13 | 0 | 0.11841 | 36.89 | 0.0037325 | 0.11856 | 35.33 | 0.0072611 | 100 | 8048 | 100.28 | 29.09
2024-04-04 19:30 | 0 | 0 | 0 | 0 | 128 | 0.61 | 1.45 | 28.91 | 0.81886 | 100.42 | 0.7 | 1.4 | 0 | 28.89 | 0.10534 | 38.95 | 0 | 0.11841 | 36.9 | 0.0038019 | 0.11864 | 35.4 | 0.0073282 | 100 | 8047 | 100.31 | 28.63
2024-04-04 19:45 | 0 | 0 | 0 | 0 | 138 | 0.5 | 1.12 | 28.63 | 0.83812 | 100.44 | 0.7 | 1.4 | 0 | 28.57 | 0.10534 | 38.75 | 0 | 0.11841 | 36.9 | 0.0035975 | 0.11856 | 35.4 | 0.0071945 | 100 | 8048 | 100.33 | 28.22
2024-04-04 20:00 | 0 | 0 | 0 | 0 | 145 | 0.48 | 1.55 | 28.45 | 0.85054 | 100.47 | 0.7 | 1.4 | 0 | 28.29 | 0.10514 | 38.55 | 0 | 0.11841 | 36.9 | 0.0037325 | 0.1186 | 35.46 | 0.0071945 | 100 | 8045 | 100.36 | 27.88
2024-04-04 20:15 | 0 | 0 | 0 | 0 | 123 | 0.56 | 1.47 | 28.25 | 0.86205 | 100.5 | 0.7 | 1.4 | 0 | 28.05 | 0.10537 | 38.37 | 0 | 0.11845 | 36.9 | 0.0038637 | 0.11856 | 35.5 | 0.0073282 | 100 | 8036 | 100.39 | 27.6
2024-04-04 20:30 | 0 | 0 | 0 | 0 | 129 | 0.49 | 1.26 | 28.09 | 0.87249 | 100.52 | 0.7 | 1.4 | 0 | 27.86 | 0.10534 | 38.17 | 0 | 0.11845 | 36.83 | 0.0039355 | 0.11856 | 35.5 | 0.0073282 | 100 | 8040 | 100.42 | 27.47
2024-04-04 20:45 | 0 | 0 | 0 | 0 | 156 | 0.47 | 1.3 | 27.99 | 0.8768 | 100.54 | 0.7 | 1.3 | 0 | 27.7 | 0.1053 | 37.98 | 0 | 0.11841 | 36.8 | 0.0038637 | 0.1186 | 35.55 | 0.0072611 | 100 | 8037 | 100.43 | 27.2
2024-04-04 21:00 | 0 | 0 | 0 | 0 | 169 | 0.62 | 1.38 | 27.96 | 0.88098 | 100.55 | 0.6 | 1.4 | 0 | 27.6 | 0.10534 | 37.8 | 0 | 0.11837 | 36.8 | 0.0036644 | 0.11856 | 35.6 | 0.0072611 | 100 | 8033 | 100.45 | 27.01
2024-04-04 21:15 | 0 | 0 | 0 | 0 | 160 | 0.51 | 1.03 | 27.77 | 0.89081 | 100.57 | 0.7 | 1.4 | 0 | 27.45 | 0.10534 | 37.63 | 0 | 0.11845 | 36.79 | 0.0035318 | 0.11864 | 35.6 | 0.0075336 | 100 | 8033 | 100.46 | 26.82
2024-04-04 21:30 | 0 | 0 | 0 | 0 | 169 | 0.65 | 1.2 | 27.77 | 0.8951 | 100.59 | 0.7 | 1.4 | 0 | 27.36 | 0.1053 | 37.45 | 0 | 0.11833 | 36.7 | 0.0033963 | 0.11856 | 35.6 | 0.0074645 | 100 | 8028 | 100.48 | 26.71
2024-04-04 21:45 | 0 | 0 | 0 | 0 | 172 | 0.65 | 1.35 | 27.69 | 0.90199 | 100.6 | 0.7 | 1.3 | 0 | 27.29 | 0.10537 | 37.27 | 0 | 0.11837 | 36.7 | 0.0036644 | 0.1186 | 35.6 | 0.0074645 | 100 | 8024 | 100.49 | 26.61
2024-04-04 22:00 | 0 | 0 | 0 | 0 | 189 | 0.9 | 1.31 | 27.6 | 0.90891 | 100.6 | 0.7 | 1.4 | 0 | 27.23 | 0.1053 | 37.11 | 0 | 0.11837 | 36.63 | 0.0032659 | 0.11856 | 35.6 | 0.0075336 | 100 | 8023 | 100.5 | 26.49
2024-04-04 22:15 | 0 | 0 | 0 | 0 | 184 | 0.73 | 1.34 | 27.44 | 0.91445 | 100.61 | 0.7 | 1.4 | 0 | 27.1 | 0.10534 | 36.95 | 0 | 0.11833 | 36.6 | 0.0032659 | 0.11852 | 35.65 | 0.0073282 | 100 | 8024 | 100.5 | 26.39
2024-04-04 22:30 | 0 | 0 | 0 | 0 | 183 | 0.96 | 1.66 | 27.33 | 0.91843 | 100.6 | 0.6 | 1.4 | 0 | 26.99 | 0.10522 | 36.79 | 0 | 0.11837 | 36.54 | 0.0033963 | 0.11856 | 35.7 | 0.0076033 | 100 | 8023 | 100.5 | 26.25
2024-04-04 22:45 | 0 | 0 | 0 | 0 | 173 | 1.21 | 2.12 | 27.21 | 0.92131 | 100.6 | 0.6 | 1.4 | 0 | 26.91 | 0.10526 | 36.64 | 0 | 0.11833 | 36.5 | 0.0033963 | 0.11856 | 35.7 | 0.0075336 | 100 | 8020 | 100.49 | 26.23
2024-04-04 23:00 | 0 | 0 | 0 | 0 | 176 | 1.47 | 2.85 | 27.17 | 0.91987 | 100.58 | 0.6 | 1.4 | 0 | 26.86 | 0.10518 | 36.47 | 0 | 0.11837 | 36.44 | 0.0033343 | 0.11856 | 35.7 | 0.0077983 | 100 | 8016 | 100.48 | 26.22
2024-04-04 23:15 | 0 | 0 | 0 | 0 | 181 | 1.16 | 2.26 | 27.11 | 0.91921 | 100.57 | 0.6 | 1.4 | 0 | 26.79 | 0.10526 | 36.32 | 0 | 0.11829 | 36.4 | 0.0032659 | 0.11856 | 35.7 | 0.0071285 | 100 | 8017 | 100.47 | 26.14
2024-04-04 23:30 | 0 | 0 | 0 | 0 | 187 | 1.44 | 2.61 | 26.92 | 0.92529 | 100.56 | 0.7 | 1.4 | 0 | 26.71 | 0.10518 | 36.17 | 0 | 0.11829 | 36.32 | 0.0034674 | 0.11849 | 35.7 | 0.0071945 | 100 | 8017 | 100.46 | 26.04
2024-04-04 23:45 | 0 | 0 | 0 | 0 | 186 | 1.42 | 2.65 | 26.85 | 0.92599 | 100.54 | 0.6 | 1.4 | 0 | 26.59 | 0.1053 | 36.03 | 0 | 0.11821 | 36.29 | 0.0032659 | 0.11845 | 35.65 | 0.0073961 | 100 | 8017 | 100.44 | 25.92
2024-04-05 | 0 | 0 | 0 | 0 | 178 | 1.41 | 2.78 | 26.86 | 0.92375 | 100.53 | 0.7 | 1.4 | 0 | 26.53 | 0.10522 | 35.89 | 0 | 0.11837 | 36.2 | 0.0033343 | 0.11856 | 35.6 | 0.0073961 | 100 | 8014 | 100.42 | 25.87
2024-04-05 00:15 | 0 | 0 | 0 | 0 | 190 | 1.05 | 2.26 | 26.83 | 0.92595 | 100.51 | 0.6 | 1.4 | 0 | 26.49 | 0.10518 | 35.75 | 0 | 0.11829 | 36.16 | 0.0033343 | 0.11852 | 35.6 | 0.0074645 | 100 | 7993 | 100.41 | 25.96
2024-04-05 00:30 | 0 | 0 | 0 | 0 | 195 | 0.84 | 1.63 | 26.69 | 0.92989 | 100.48 | 0.7 | 1.4 | 0 | 26.37 | 0.10506 | 35.63 | 0 | 0.11833 | 36.1 | 0.0031989 | 0.11849 | 35.6 | 0.0074645 | 100 | 8004 | 100.38 | 25.81
2024-04-05 00:45 | 0 | 0 | 0 | 0 | 194 | 1.14 | 2.14 | 26.53 | 0.93783 | 100.46 | 0.6 | 1.4 | 0 | 26.26 | 0.10518 | 35.5 | 0 | 0.11829 | 36.03 | 0.0031333 | 0.11856 | 35.6 | 0.0073282 | 100 | 7991 | 100.35 | 25.69
2024-04-05 01:00 | 0 | 0 | 0 | 0 | 187 | 1.18 | 2.08 | 26.43 | 0.93931 | 100.44 | 0.6 | 1.3 | 0 | 26.11 | 0.10518 | 35.37 | 0 | 0.11825 | 35.99 | 0.0029992 | 0.11852 | 35.6 | 0.0075336 | 100 | 7993 | 100.33 | 25.58
2024-04-05 01:15 | 0 | 0 | 0 | 0 | 185 | 1.3 | 2.17 | 26.47 | 0.9371 | 100.42 | 0.6 | 1.4 | 0 | 26.07 | 0.10514 | 35.25 | 0 | 0.11829 | 35.9 | 0.003069 | 0.11852 | 35.6 | 0.0073961 | 100 | 7991 | 100.32 | 25.43
2024-04-05 01:30 | 0 | 0 | 0 | 0 | 180 | 1.21 | 2.15 | 26.4 | 0.93982 | 100.4 | 0.6 | 1.4 | 0 | 26.05 | 0.10518 | 35.13 | 0 | 0.11829 | 35.85 | 0.003069 | 0.11849 | 35.58 | 0.0074645 | 100 | 7992 | 100.3 | 25.36
2024-04-05 01:45 | 0 | 0 | 0 | 0 | 188 | 1.35 | 2.26 | 26.27 | 0.94413 | 100.38 | 0.6 | 1.3 | 0 | 25.96 | 0.10518 | 35.01 | 0 | 0.11814 | 35.8 | 0.0029992 | 0.1186 | 35.5 | 0.0072611 | 100 | 7992 | 100.27 | 25.27
2024-04-05 02:00 | 0 | 0 | 0 | 0 | 176 | 1.34 | 2.1 | 26.15 | 0.95084 | 100.36 | 0.6 | 1.4 | 0 | 25.89 | 0.10514 | 34.88 | 0 | 0.11825 | 35.72 | 0.0029992 | 0.11852 | 35.5 | 0.0071285 | 100 | 7992 | 100.26 | 25.19
2024-04-05 02:15 | 0 | 0 | 0 | 0 | 189 | 1.4 | 2.24 | 26.04 | 0.95111 | 100.34 | 0.6 | 1.4 | 0 | 25.77 | 0.1051 | 34.77 | 0 | 0.11818 | 35.69 | 0.0029992 | 0.11856 | 35.5 | 0.0071285 | 100 | 7991 | 100.24 | 25.09
2024-04-05 02:30 | 0 | 0 | 0 | 0 | 191 | 1.27 | 2.58 | 26.07 | 0.94883 | 100.33 | 0.6 | 1.4 | 0 | 25.72 | 0.10522 | 34.65 | 0 | 0.11818 | 35.6 | 0.0029992 | 0.11849 | 35.5 | 0.0072611 | 100 | 7991 | 100.23 | 25.02
2024-04-05 02:45 | 0 | 0 | 0 | 0 | 174 | 1.33 | 2.21 | 26.02 | 0.94867 | 100.33 | 0.6 | 1.4 | 0 | 25.69 | 0.10522 | 34.55 | 0 | 0.11825 | 35.55 | 0.0029992 | 0.11852 | 35.43 | 0.0073282 | 100 | 7985 | 100.23 | 24.96
2024-04-05 03:00 | 0 | 0 | 0 | 0 | 174 | 1.02 | 1.68 | 25.87 | 0.95173 | 100.32 | 0.6 | 1.3 | 0 | 25.6 | 0.1051 | 34.44 | 0 | 0.11818 | 35.5 | 0.0029992 | 0.11849 | 35.4 | 0.0070632 | 100 | 7989 | 100.22 | 24.87
2024-04-05 03:15 | 0 | 0 | 0 | 0 | 177 | 0.87 | 1.65 | 25.64 | 0.95871 | 100.32 | 0.5 | 1.4 | 0 | 25.44 | 0.10522 | 34.33 | 0 | 0.11825 | 35.41 | 0.0029992 | 0.11849 | 35.4 | 0.0070632 | 100 | 7991 | 100.21 | 24.71
2024-04-05 03:30 | 0 | 0 | 0 | 0 | 190 | 0.71 | 1.69 | 25.58 | 0.95634 | 100.3 | 0.6 | 1.5 | 0 | 25.23 | 0.10518 | 34.24 | 0 | 0.11821 | 35.37 | 0.0029992 | 0.1186 | 35.4 | 0.0070632 | 100 | 7986 | 100.2 | 24.56
2024-04-05 03:45 | 0 | 0 | 0 | 0 | 185 | 0.82 | 1.53 | 25.44 | 0.96278 | 100.29 | 0.6 | 1.4 | 0 | 25.09 | 0.10522 | 34.14 | 0 | 0.11818 | 35.3 | 0.0029992 | 0.11856 | 35.32 | 0.0071945 | 100 | 7988 | 100.19 | 24.43
2024-04-05 04:00 | 0 | 0 | 0 | 0 | 188 | 0.88 | 1.71 | 25.36 | 0.9649 | 100.29 | 0.6 | 1.4 | 0 | 24.99 | 0.10514 | 34.05 | 0 | 0.11821 | 35.24 | 0.0029992 | 0.11849 | 35.3 | 0.0071285 | 100 | 7987 | 100.19 | 24.36
2024-04-05 04:15 | 0 | 0 | 0 | 0 | 219 | 0.54 | 0.91 | 25.15 | 0.97234 | 100.3 | 0.6 | 1.4 | 0 | 24.88 | 0.10506 | 33.94 | 0 | 0.11821 | 35.2 | 0.0029992 | 0.11849 | 35.3 | 0.0071945 | 100 | 7983 | 100.2 | 24.25
2024-04-05 04:30 | 0 | 0 | 0 | 0 | 203 | 0.76 | 1.71 | 24.97 | 0.97459 | 100.32 | 0.6 | 1.4 | 0 | 24.71 | 0.1051 | 33.84 | 0 | 0.11814 | 35.11 | 0.0029992 | 0.11849 | 35.26 | 0.0069984 | 100 | 7966 | 100.21 | 24.11
2024-04-05 04:45 | 0 | 0 | 0 | 0 | 181 | 0.97 | 1.59 | 24.9 | 0.97454 | 100.32 | 0.5 | 1.4 | 0 | 24.6 | 0.10514 | 33.74 | 0 | 0.11818 | 35.07 | 0.0029992 | 0.11845 | 35.2 | 0.0070632 | 100 | 7981 | 100.22 | 24.09
2024-04-05 05:00 | 0 | 0 | 0 | 0 | 181 | 0.99 | 1.5 | 24.84 | 0.97644 | 100.33 | 0.5 | 1.4 | 0 | 24.55 | 0.1051 | 33.64 | 0 | 0.11825 | 35 | 0.0029992 | 0.11849 | 35.2 | 0.0069984 | 100 | 7979 | 100.23 | 23.99
2024-04-05 05:15 | 0 | 0 | 0 | 0 | 186 | 0.7 | 1.34 | 24.82 | 0.97857 | 100.35 | 0.6 | 1.4 | 0 | 24.53 | 0.10514 | 33.54 | 0 | 0.11814 | 34.94 | 0.0029309 | 0.11849 | 35.19 | 0.0069984 | 100 | 7979 | 100.25 | 23.94
2024-04-05 05:30 | 0 | 0 | 0 | 0 | 123 | 0.42 | 0.67 | 24.52 | 0.9875 | 100.38 | 0.6 | 1.4 | 0 | 24.35 | 0.10514 | 33.45 | 0 | 0.1181 | 34.9 | 0.0028642 | 0.11845 | 35.1 | 0.0069984 | 100 | 7975 | 100.28 | 23.81
2024-04-05 05:45 | 0 | 0 | 0 | 0 | 180 | 0.32 | 0.6 | 24.45 | 0.98087 | 100.4 | 0.6 | 1.4 | 0 | 24.13 | 0.10518 | 33.36 | 0 | 0.1181 | 34.81 | 0.0029309 | 0.11845 | 35.1 | 0.0070632 | 100 | 7972 | 100.3 | 23.68
2024-04-05 06:00 | 1.1 | 0 | 0 | 0 | 135 | 0.36 | 0.54 | 24.27 | 0.9849 | 100.41 | 0.6 | 1.4 | 0 | 24.01 | 0.1051 | 33.27 | 0 | 0.11814 | 34.77 | 0.0029309 | 0.11845 | 35.1 | 0.0070632 | 100 | 7972 | 100.31 | 23.48
2024-04-05 06:15 | 9.7 | 0 | 0 | 0 | 150 | 0.21 | 0.52 | 24.12 | 0.98948 | 100.43 | 0.5 | 1.5 | 0 | 23.91 | 0.10514 | 33.18 | 0 | 0.11814 | 34.7 | 0.0029309 | 0.11849 | 35 | 0.0069984 | 100 | 7973 | 100.33 | 23.38
2024-04-05 06:30 | 25.7 | 0 | 0 | 0 | 132 | 0.28 | 0.45 | 24.17 | 0.98851 | 100.46 | 0.6 | 1.4 | 0 | 23.93 | 0.1051 | 33.09 | 0 | 0.11814 | 34.63 | 0.0029992 | 0.11845 | 35 | 0.0070632 | 100 | 7963 | 100.36 | 23.46
2024-04-05 06:45 | 41 | 0 | 0 | 0 | 151 | 0.41 | 1.16 | 24.47 | 0.99469 | 100.49 | 0.5 | 1.4 | 0 | 24.29 | 0.10522 | 32.99 | 0 | 0.11814 | 34.6 | 0.0029992 | 0.11845 | 35 | 0.0069984 | 100 | 7969 | 100.39 | 23.89
2024-04-05 07:00 | 68 | 0 | 0 | 0 | 160 | 0.68 | 1.67 | 24.81 | 0.99768 | 100.51 | 0.6 | 1.3 | 0 | 24.73 | 0.10514 | 32.9 | 0 | 0.11814 | 34.51 | 0.0029992 | 0.11852 | 34.91 | 0.0069984 | 100 | 7967 | 100.42 | 24.24
2024-04-05 07:15 | 98.7 | 0 | 0 | 0 | 161 | 0.9 | 2.25 | 25.3 | 0.99751 | 100.52 | 0.6 | 1.4 | 0 | 25.34 | 0.10514 | 32.8 | 0 | 0.11814 | 34.47 | 0.0029309 | 0.11852 | 34.9 | 0.0070632 | 100 | 7969 | 100.44 | 24.68
2024-04-05 07:30 | 253.1 | 0 | 0 | 0 | 170 | 1.38 | 3.29 | 26.04 | 0.99624 | 100.51 | 0.7 | 1.4 | 0 | 26.76 | 0.10518 | 32.74 | 0 | 0.11802 | 34.4 | 0.0029992 | 0.11849 | 34.9 | 0.0069984 | 100 | 7967 | 100.46 | 25.23
2024-04-05 07:45 | 329.7 | 0 | 0 | 0 | 177 | 1.53 | 2.89 | 26.81 | 0.98152 | 100.52 | 0.7 | 1.5 | 0 | 28.57 | 0.1051 | 32.7 | 0 | 0.11806 | 34.34 | 0.0029992 | 0.11852 | 34.8 | 0.0069984 | 100 | 7972 | 100.49 | 26.81
2024-04-05 08:00 | 396 | 0 | 0 | 0 | 183 | 1.5 | 3.34 | 27.66 | 0.93974 | 100.53 | 0.8 | 1.4 | 0 | 30.17 | 0.10506 | 32.6 | 0 | 0.11814 | 34.3 | 0.0029309 | 0.11856 | 34.8 | 0.0069984 | 100 | 7983 | 100.51 | 28.6
2024-04-05 08:15 | 460.1 | 0 | 0 | 0 | 189 | 1.49 | 3.13 | 28.51 | 0.90256 | 100.55 | 0.8 | 1.4 | 0 | 31.5 | 0.10518 | 32.6 | 0 | 0.11806 | 34.23 | 0.0029992 | 0.1186 | 34.79 | 0.0069984 | 100 | 7991 | 100.53 | 30.31
2024-04-05 08:30 | 520.7 | 0 | 0 | 0 | 212 | 1.47 | 2.51 | 29.38 | 0.8724 | 100.56 | 0.9 | 1.4 | 0 | 32.77 | 0.1051 | 32.6 | 0 | 0.11806 | 34.2 | 0.0028642 | 0.11856 | 34.7 | 0.0069984 | 100 | 8002 | 100.54 | 31.87
2024-04-05 08:45 | 596.2 | 0 | 0 | 0 | 186 | 1.66 | 2.8 | 30.2 | 0.83733 | 100.56 | 0.8 | 1.4 | 0 | 33.85 | 0.10522 | 32.63 | 0 | 0.1181 | 34.12 | 0.0029309 | 0.11856 | 34.7 | 0.0069984 | 100 | 8017 | 100.55 | 33.17
2024-04-05 09:00 | 616.2 | 0 | 0 | 0 | 187 | 1.73 | 3.63 | 30.83 | 0.80993 | 100.59 | 0.8 | 1.4 | 0 | 34.53 | 0.10518 | 32.71 | 0 | 0.1181 | 34.1 | 0.0029992 | 0.11856 | 34.66 | 0.0069343 | 100 | 8027 | 100.57 | 34.3
2024-04-05 09:15 | 492.5 | 0 | 0 | 0 | 240 | 1.61 | 3 | 30.75 | 0.81093 | 100.63 | 0.8 | 1.3 | 0 | 34.39 | 0.10518 | 32.84 | 0 | 0.1181 | 34.05 | 0.0028642 | 0.11852 | 34.6 | 0.0069984 | 100 | 8034 | 100.57 | 34.39
2024-04-05 09:30 | 441.9 | 0 | 0 | 0 | 231 | 1.33 | 3.27 | 30.93 | 0.79526 | 100.64 | 0.9 | 1.4 | 0 | 34.32 | 0.10526 | 33.02 | 0 | 0.1181 | 34 | 0.0028642 | 0.11856 | 34.6 | 0.0069984 | 100 | 8036 | 100.57 | 34.53
2024-04-05 09:45 | 824.5 | 0 | 0 | 0 | 222 | 1.62 | 3.02 | 31.77 | 0.73835 | 100.59 | 0.9 | 1.4 | 0 | 35.39 | 0.10518 | 33.23 | 0 | 0.11814 | 34 | 0.0028642 | 0.11856 | 34.55 | 0.0069984 | 100 | 8050 | 100.57 | 35.54
2024-04-05 10:00 | 595.2 | 0 | 0 | 0 | 226 | 1.78 | 3.33 | 32.01 | 0.71156 | 100.61 | 1 | 1.5 | 0 | 35.98 | 0.1053 | 33.47 | 0 | 0.1181 | 34 | 0.002799 | 0.11856 | 34.5 | 0.0069984 | 100 | 8060 | 100.56 | 36.38
2024-04-05 10:15 | 804.7 | 0 | 0 | 0 | 213 | 1.49 | 3.02 | 32.93 | 0.65123 | 100.58 | 0.9 | 1.4 | 0 | 36.07 | 0.10526 | 33.73 | 0 | 0.1181 | 34 | 0.0029309 | 0.11856 | 34.5 | 0.0069984 | 100 | 8075 | 100.54 | 36.55
2024-04-05 10:30 | 684.7 | 0 | 0 | 0 | 206 | 1.65 | 3.74 | 32.96 | 0.59653 | 100.6 | 1 | 1.4 | 0 | 36.6 | 0.10534 | 34.01 | 0 | 0.1181 | 34 | 0.0028642 | 0.1186 | 34.47 | 0.0069984 | 100 | 8080 | 100.54 | 37.34
2024-04-05 10:45 | 840.6 | 0 | 0 | 0 | 231 | 1.32 | 3.24 | 33.51 | 0.56044 | 100.58 | 1 | 1.4 | 0 | 37.14 | 0.10526 | 34.31 | 0 | 0.11806 | 34 | 0.0029309 | 0.11856 | 34.4 | 0.0069984 | 100 | 8092 | 100.53 | 37.8
2024-04-05 11:00 | 543.7 | 0 | 0 | 0 | 215 | 1.42 | 3.2 | 33.44 | 0.57777 | 100.59 | 1 | 1.4 | 0 | 36.95 | 0.10534 | 34.63 | 0 | 0.11806 | 34 | 0.002799 | 0.11864 | 34.4 | 0.0069984 | 100 | 8099 | 100.51 | 37.72
2024-04-05 11:15 | 996.3 | 0 | 0 | 0 | 204 | 1.68 | 3.8 | 34.19 | 0.54923 | 100.56 | 1 | 1.4 | 0 | 37.36 | 0.10537 | 34.97 | 0 | 0.1181 | 34.05 | 0.0027353 | 0.1186 | 34.4 | 0.0069984 | 100 | 8114 | 100.49 | 38.27
2024-04-05 11:30 | 1083.9 | 0 | 0 | 0 | 193 | 1.42 | 3.4 | 34.72 | 0.53076 | 100.53 | 1 | 1.3 | 0 | 38.06 | 0.10545 | 35.33 | 0 | 0.1181 | 34.1 | 0.0029992 | 0.11856 | 34.4 | 0.0069984 | 100 | 8127 | 100.46 | 39.23
2024-04-05 11:45 | 716.8 | 0 | 0 | 0 | 215 | 1.69 | 3.27 | 34.21 | 0.51555 | 100.53 | 1 | 1.4 | 0 | 38.03 | 0.10537 | 35.67 | 0 | 0.11814 | 34.15 | 0.0029992 | 0.1186 | 34.33 | 0.0069984 | 100 | 8127 | 100.44 | 39.41
2024-04-05 12:00 | 852.8 | 0 | 0 | 0 | 206 | 1.39 | 3.51 | 35.12 | 0.48945 | 100.49 | 1 | 1.3 | 0 | 38.17 | 0.10534 | 36.05 | 0 | 0.11814 | 34.21 | 0.0029309 | 0.11864 | 34.3 | 0.0069984 | 100 | 8130 | 100.4 | 39.74
2024-04-05 12:15 | 504.4 | 0 | 0 | 0 | 242 | 0.95 | 2.17 | 34.65 | 0.49693 | 100.48 | 1.1 | 1.3 | 0 | 38.05 | 0.10534 | 36.44 | 0 | 0.11814 | 34.3 | 0.0029309 | 0.1186 | 34.3 | 0.0069984 | 100 | 8134 | 100.38 | 39.37
2024-04-05 12:30 | 488.8 | 0 | 0 | 0 | 275 | 1.02 | 3.45 | 34.68 | 0.49791 | 100.45 | 1 | 1.3 | 0 | 38.01 | 0.10537 | 36.84 | 0 | 0.11821 | 34.38 | 0.0029992 | 0.11864 | 34.3 | 0.0069984 | 100 | 8134 | 100.34 | 39.23
2024-04-05 12:45 | 1080.1 | 0 | 0 | 0 | 268 | 1.62 | 3.76 | 35.95 | 0.46046 | 100.39 | 1.1 | 1.4 | 0 | 38.49 | 0.10541 | 37.23 | 0 | 0.1181 | 34.47 | 0.0029309 | 0.11856 | 34.3 | 0.0069984 | 100 | 8153 | 100.3 | 39.28
2024-04-05 13:00 | 1121.4 | 0 | 0 | 0 | 340 | 1.25 | 3.35 | 35.97 | 0.45389 | 100.35 | 1.3 | 1.3 | 0 | 39.39 | 0.10545 | 37.57 | 0 | 0.11814 | 34.57 | 0.0029992 | 0.11864 | 34.3 | 0.0069984 | 100 | 8160 | 100.27 | 40.65
2024-04-05 13:15 | 736.2 | 0 | 0 | 0 | 246 | 1.09 | 2.61 | 35.91 | 0.46283 | 100.34 | 1.1 | 1.3 | 0 | 39.64 | 0.10537 | 37.91 | 0 | 0.11821 | 34.68 | 0.0029992 | 0.11868 | 34.3 | 0.0069984 | 100 | 8154 | 100.24 | 40.98
2024-04-05 13:30 | 305.4 | 0 | 0 | 0 | 160 | 1.11 | 2.08 | 35.19 | 0.47507 | 100.31 | 1.1 | 1.3 | 0 | 38.85 | 0.10545 | 38.25 | 0 | 0.11818 | 34.81 | 0.0029992 | 0.11864 | 34.34 | 0.0069984 | 100 | 8144 | 100.21 | 40.53
2024-04-05 13:45 | 1045.3 | 0 | 0 | 0 | 355 | 1.2 | 2.96 | 36.42 | 0.44133 | 100.26 | 1 | 1.4 | 0 | 38.84 | 0.10545 | 38.61 | 0 | 0.1181 | 34.93 | 0.0029992 | 0.1186 | 34.4 | 0.0069984 | 100 | 8153 | 100.18 | 40.27
2024-04-05 14:00 | 875.3 | 0 | 0 | 0 | 21 | 1.57 | 3.15 | 36.52 | 0.47571 | 100.25 | 1.1 | 1.2 | 0 | 39.97 | 0.10549 | 38.97 | 0 | 0.11818 | 35.06 | 0.0029309 | 0.11864 | 34.4 | 0.0069984 | 100 | 8153 | 100.16 | 41.08
2024-04-05 14:15 | 903.7 | 0 | 0 | 0 | 35 | 1.99 | 5.84 | 35.85 | 0.52679 | 100.23 | 1.2 | 1.3 | 0 | 39.45 | 0.10541 | 39.29 | 0 | 0.11821 | 35.2 | 0.0029992 | 0.11868 | 34.4 | 0.0069984 | 100 | 8140 | 100.14 | 40.43
2024-04-05 14:30 | 283.7 | 0 | 0 | 0 | 34 | 1.41 | 3.67 | 34.87 | 0.562 | 100.24 | 1.2 | 1.4 | 0 | 38.46 | 0.10545 | 39.61 | 0 | 0.11825 | 35.34 | 0.0029992 | 0.11864 | 34.43 | 0.0069984 | 100 | 8141 | 100.13 | 39.59
2024-04-05 14:45 | 476 | 0 | 0 | 0 | 38 | 1.27 | 2.91 | 34.79 | 0.55928 | 100.21 | 1 | 1.3 | 0 | 37.37 | 0.10541 | 39.92 | 0 | 0.11825 | 35.47 | 0.0029992 | 0.11864 | 34.5 | 0.0069984 | 100 | 8140 | 100.11 | 38.39
2024-04-05 15:00 | 198.7 | 0 | 0 | 0 | 40 | 1.33 | 4.1 | 34.41 | 0.57562 | 100.21 | 1 | 1.5 | 0 | 36.97 | 0.10537 | 40.23 | 0 | 0.11821 | 35.63 | 0.0029992 | 0.11856 | 34.5 | 0.0069984 | 100 | 8136 | 100.11 | 37.93
2024-04-05 15:15 | 115.5 | 0 | 0 | 0 | 68 | 2.01 | 4.82 | 33.7 | 0.60231 | 100.22 | 0.8 | 1.4 | 0 | 35.83 | 0.10545 | 40.49 | 0 | 0.11825 | 35.76 | 0.0029992 | 0.1186 | 34.57 | 0.0069984 | 100 | 8131 | 100.11 | 36.6
2024-04-05 15:30 | 128.4 | 0 | 0 | 0 | 71 | 1.29 | 2.89 | 33.72 | 0.59533 | 100.21 | 1.1 | 1.4 | 0 | 34.94 | 0.10549 | 40.66 | 0 | 0.11829 | 35.92 | 0.0029992 | 0.11845 | 34.6 | 0.0069984 | 100 | 8117 | 100.1 | 35.67
2024-04-05 15:45 | 329.7 | 0 | 0 | 0 | 62 | 1.44 | 3.75 | 34.31 | 0.58216 | 100.19 | 1 | 1.4 | 0 | 35.31 | 0.10537 | 40.8 | 0 | 0.11829 | 36.05 | 0.003069 | 0.1186 | 34.65 | 0.0069984 | 100 | 8115 | 100.09 | 35.82
2024-04-05 16:00 | 80.5 | 0 | 0 | 0 | 72 | 1.69 | 3.74 | 33.41 | 0.60556 | 100.19 | 0.9 | 1.3 | 0 | 35.07 | 0.10537 | 40.8 | 0 | 0.11829 | 36.2 | 0.0029992 | 0.11864 | 34.7 | 0.0069984 | 100 | 8111 | 100.08 | 35.44
2024-04-05 16:15 | 59.1 | 0 | 0 | 0 | 79 | 1.35 | 3.25 | 33.17 | 0.60903 | 100.18 | 1 | 1.4 | 0 | 34.21 | 0.10545 | 40.8 | 0 | 0.11829 | 36.34 | 0.0031989 | 0.11868 | 34.78 | 0.0069984 | 100 | 8100 | 100.07 | 34.5
2024-04-05 16:30 | 84.6 | 0 | 0 | 0 | 71 | 1.22 | 3.19 | 33.18 | 0.60239 | 100.18 | 0.9 | 1.4 | 0 | 33.77 | 0.10534 | 40.8 | 0 | 0.11825 | 36.45 | 0.0033963 | 0.11856 | 34.81 | 0.0069984 | 100 | 8099 | 100.07 | 34.06
2024-04-05 16:45 | 139.9 | 0 | 0 | 0 | 62 | 1.09 | 2.93 | 33.33 | 0.59481 | 100.17 | 0.9 | 1.4 | 0 | 33.93 | 0.10534 | 40.72 | 0 | 0.11829 | 36.57 | 0.0033963 | 0.11856 | 34.9 | 0.0069984 | 100 | 8095 | 100.07 | 34.05
2024-04-05 17:00 | 118.6 | 0 | 0 | 0 | 69 | 1.45 | 2.97 | 33.66 | 0.58373 | 100.18 | 1 | 1.4 | 0 | 34.31 | 0.10526 | 40.63 | 0 | 0.11825 | 36.67 | 0.0035975 | 0.11864 | 34.95 | 0.0071285 | 100 | 8091 | 100.07 | 34.16
2024-04-05 17:15 | 48.4 | 0 | 0 | 0 | 62 | 1.19 | 3.19 | 33.3 | 0.59151 | 100.19 | 0.8 | 1.4 | 0 | 34.1 | 0.1053 | 40.51 | 0 | 0.11837 | 36.75 | 0.0033963 | 0.1186 | 35 | 0.0071285 | 100 | 8085 | 100.08 | 33.91
2024-04-05 17:30 | 38 | 0 | 0 | 0 | 73 | 1.34 | 3.27 | 32.98 | 0.59686 | 100.2 | 0.8 | 1.4 | 0 | 33.63 | 0.10522 | 40.36 | 0 | 0.11825 | 36.82 | 0.0037325 | 0.1186 | 35.08 | 0.0071285 | 100 | 8078 | 100.09 | 33.49
2024-04-05 17:45 | 30.7 | 0 | 0 | 0 | 66 | 1.06 | 2.82 | 32.65 | 0.60379 | 100.21 | 0.9 | 1.3 | 0 | 33.13 | 0.1053 | 40.23 | 0 | 0.11841 | 36.9 | 0.0032659 | 0.11864 | 35.13 | 0.0070632 | 100 | 8076 | 100.1 | 33.01
2024-04-05 18:00 | 21 | 0 | 0 | 0 | 81 | 1.1 | 2.13 | 32.01 | 0.62222 | 100.23 | 0.8 | 1.4 | 0 | 32.61 | 0.10518 | 40.06 | 0 | 0.11837 | 36.94 | 0.0033963 | 0.11852 | 35.2 | 0.0069984 | 100 | 8075 | 100.12 | 32.5
2024-04-05 18:15 | 9.5 | 0 | 0 | 0 | 85 | 1.15 | 2.6 | 31.41 | 0.64441 | 100.26 | 0.9 | 1.3 | 0 | 31.93 | 0.10514 | 39.91 | 0 | 0.11829 | 37 | 0.0036644 | 0.11856 | 35.25 | 0.0070632 | 100 | 8073 | 100.15 | 31.79
2024-04-05 18:30 | 0.8 | 0 | 0 | 0 | 100 | 0.97 | 3.31 | 30.75 | 0.67431 | 100.28 | 0.8 | 1.4 | 0 | 31.21 | 0.10518 | 39.75 | 0 | 0.11833 | 37 | 0.0036644 | 0.11856 | 35.3 | 0.0071945 | 100 | 8070 | 100.16 | 31.06
2024-04-05 18:45 | 0 | 0 | 0 | 0 | 112 | 0.81 | 1.82 | 30.12 | 0.70492 | 100.29 | 0.7 | 1.3 | 0 | 30.51 | 0.10518 | 39.55 | 0 | 0.11841 | 37.02 | 0.0033963 | 0.11856 | 35.36 | 0.0072611 | 100 | 8062 | 100.17 | 30.39
2024-04-05 19:00 | 0 | 0 | 0 | 0 | 124 | 0.61 | 1.85 | 29.64 | 0.72561 | 100.31 | 0.7 | 1.4 | 0 | 29.89 | 0.10506 | 39.37 | 0 | 0.11845 | 37.1 | 0.0033343 | 0.11852 | 35.4 | 0.0071285 | 100 | 8061 | 100.19 | 29.72
2024-04-05 19:15 | 0 | 0 | 0 | 0 | 143 | 0.45 | 1.04 | 29.25 | 0.74704 | 100.32 | 0.7 | 1.4 | 0 | 29.39 | 0.10514 | 39.18 | 0 | 0.11833 | 37.1 | 0.0035975 | 0.11856 | 35.45 | 0.0071945 | 100 | 8057 | 100.21 | 29.11
2024-04-05 19:30 | 0 | 0 | 0 | 0 | 111 | 0.48 | 1.25 | 28.85 | 0.76705 | 100.34 | 0.7 | 1.4 | 0 | 28.89 | 0.10514 | 38.99 | 0 | 0.11829 | 37.1 | 0.0033343 | 0.11845 | 35.5 | 0.0073961 | 100 | 8056 | 100.23 | 28.55
2024-04-05 19:45 | 0 | 0 | 0 | 0 | 97 | 0.67 | 1.59 | 28.75 | 0.78113 | 100.35 | 0.7 | 1.4 | 0 | 28.55 | 0.10514 | 38.8 | 0 | 0.11821 | 37.1 | 0.0035975 | 0.11852 | 35.51 | 0.0074645 | 100 | 8050 | 100.24 | 28.23
2024-04-05 20:00 | 0 | 0 | 0 | 0 | 134 | 0.62 | 1.05 | 28.5 | 0.7982 | 100.37 | 0.7 | 1.4 | 0 | 28.35 | 0.10499 | 38.59 | 0 | 0.11829 | 37.01 | 0.0031989 | 0.11852 | 35.6 | 0.0071945 | 100 | 8049 | 100.26 | 28.01
2024-04-05 20:15 | 0 | 0 | 0 | 0 | 134 | 0.56 | 1.57 | 28.2 | 0.81591 | 100.38 | 0.7 | 1.3 | 0 | 28.06 | 0.1051 | 38.41 | 0 | 0.11821 | 37 | 0.0033963 | 0.11852 | 35.6 | 0.0072611 | 100 | 8045 | 100.27 | 27.71
2024-04-05 20:30 | 0 | 0 | 0 | 0 | 145 | 0.45 | 1 | 28.02 | 0.8327 | 100.39 | 0.7 | 1.4 | 0 | 27.85 | 0.1051 | 38.21 | 0 | 0.11829 | 37 | 0.0033343 | 0.11852 | 35.6 | 0.0071945 | 100 | 8042 | 100.28 | 27.4
2024-04-05 20:45 | 0 | 0 | 0 | 0 | 122 | 0.57 | 1.25 | 27.87 | 0.84589 | 100.4 | 0.7 | 1.4 | 0 | 27.66 | 0.10506 | 38.02 | 0 | 0.11829 | 36.99 | 0.0031333 | 0.11852 | 35.69 | 0.0073961 | 100 | 8042 | 100.29 | 27.14
2024-04-05 21:00 | 0 | 0 | 0 | 0 | 169 | 0.77 | 1.48 | 27.91 | 0.84711 | 100.4 | 0.7 | 1.4 | 0 | 27.51 | 0.10506 | 37.83 | 0 | 0.11833 | 36.9 | 0.0033963 | 0.11849 | 35.7 | 0.0074645 | 100 | 8039 | 100.29 | 26.96
2024-04-05 21:15 | 0 | 0 | 0 | 0 | 172 | 0.91 | 1.68 | 27.85 | 0.85275 | 100.41 | 0.7 | 1.4 | 0 | 27.51 | 0.10514 | 37.65 | 0 | 0.11837 | 36.9 | 0.0031989 | 0.11845 | 35.7 | 0.0071285 | 100 | 8040 | 100.3 | 26.84
2024-04-05 21:30 | 0 | 0 | 0 | 0 | 178 | 0.94 | 1.79 | 27.75 | 0.8607 | 100.42 | 0.6 | 1.4 | 0 | 27.42 | 0.1051 | 37.47 | 0 | 0.11829 | 36.85 | 0.0033963 | 0.11852 | 35.7 | 0.0074645 | 100 | 8036 | 100.31 | 26.76
2024-04-05 21:45 | 0 | 0 | 0 | 0 | 177 | 1.05 | 1.55 | 27.58 | 0.87363 | 100.42 | 0.6 | 1.4 | 0 | 27.35 | 0.1051 | 37.29 | 0 | 0.11829 | 36.8 | 0.0033343 | 0.11849 | 35.7 | 0.0074645 | 100 | 8031 | 100.32 | 26.7
2024-04-05 22:00 | 0 | 0 | 0 | 0 | 168 | 0.93 | 1.61 | 27.33 | 0.88375 | 100.43 | 0.7 | 1.4 | 0 | 27.17 | 0.1051 | 37.13 | 0 | 0.11821 | 36.76 | 0.0034674 | 0.11856 | 35.7 | 0.0073961 | 100 | 8029 | 100.33 | 26.56
2024-04-05 22:15 | 0 | 0 | 0 | 0 | 172 | 0.93 | 1.74 | 27.21 | 0.88611 | 100.44 | 0.6 | 1.4 | 0 | 26.98 | 0.10499 | 36.96 | 0 | 0.11825 | 36.7 | 0.0035318 | 0.11856 | 35.7 | 0.0076033 | 100 | 8028 | 100.33 | 26.35
2024-04-05 22:30 | 0 | 0 | 0 | 0 | 176 | 0.91 | 1.58 | 27.05 | 0.89307 | 100.44 | 0.7 | 1.4 | 0 | 26.86 | 0.10499 | 36.81 | 0 | 0.11825 | 36.65 | 0.0033963 | 0.11849 | 35.78 | 0.0075336 | 100 | 8024 | 100.34 | 26.21
2024-04-05 22:45 | 0 | 0 | 0 | 0 | 177 | 0.94 | 1.63 | 26.89 | 0.89444 | 100.44 | 0.6 | 1.4 | 0 | 26.65 | 0.10503 | 36.65 | 0 | 0.11821 | 36.6 | 0.0031989 | 0.11852 | 35.8 | 0.0077268 | 100 | 8023 | 100.33 | 26.08
2024-04-05 23:00 | 0 | 0 | 0 | 0 | 176 | 0.92 | 1.52 | 26.73 | 0.90176 | 100.44 | 0.6 | 1.4 | 0 | 26.53 | 0.10506 | 36.49 | 0 | 0.11829 | 36.53 | 0.0033343 | 0.11849 | 35.76 | 0.0076033 | 100 | 8023 | 100.34 | 25.88
2024-04-05 23:15 | 0 | 0 | 0 | 0 | 170 | 0.7 | 1.45 | 26.6 | 0.90869 | 100.42 | 0.7 | 1.4 | 0 | 26.34 | 0.1051 | 36.35 | 0 | 0.11821 | 36.5 | 0.003069 | 0.11852 | 35.7 | 0.0073282 | 100 | 8021 | 100.32 | 25.72
2024-04-05 23:30 | 0 | 0 | 0 | 0 | 165 | 0.46 | 1.37 | 26.44 | 0.92049 | 100.42 | 0.6 | 1.4 | 0 | 26.19 | 0.10506 | 36.21 | 0 | 0.11825 | 36.41 | 0.003069 | 0.11849 | 35.7 | 0.0073282 | 100 | 8023 | 100.31 | 25.53
2024-04-05 23:45 | 0 | 0 | 0 | 0 | 170 | 0.83 | 1.79 | 26.44 | 0.92774 | 100.4 | 0.6 | 1.4 | 0 | 26.09 | 0.10506 | 36.06 | 0 | 0.11818 | 36.37 | 0.003069 | 0.11849 | 35.7 | 0.0073961 | 100 | 8019 | 100.3 | 25.4
2024-04-06 | 0 | 0 | 0 | 0 | 179 | 1.06 | 1.8 | 26.44 | 0.93122 | 100.39 | 0.6 | 1.4 | 0 | 26.07 | 0.10495 | 35.93 | 0 | 0.11818 | 36.3 | 0.0031333 | 0.11845 | 35.7 | 0.0071945 | 100 | 8019 | 100.29 | 25.39
2024-04-06 00:15 | 0 | 0 | 0 | 0 | 162 | 0.87 | 1.52 | 26.5 | 0.93573 | 100.38 | 0.6 | 1.4 | 0 | 26.11 | 0.10503 | 35.78 | 0 | 0.11821 | 36.23 | 0.003069 | 0.11849 | 35.7 | 0.0073282 | 100 | 8016 | 100.27 | 25.52
2024-04-06 00:30 | 0 | 0 | 0 | 0 | 169 | 1.06 | 1.96 | 26.51 | 0.93865 | 100.36 | 0.7 | 1.4 | 0 | 26.11 | 0.10495 | 35.65 | 0 | 0.11814 | 36.2 | 0.0029992 | 0.11845 | 35.7 | 0.0071285 | 100 | 8015 | 100.26 | 25.47
2024-04-06 00:45 | 0 | 0 | 0 | 0 | 168 | 1.44 | 2.39 | 26.6 | 0.93799 | 100.34 | 0.7 | 1.3 | 0 | 26.19 | 0.10499 | 35.53 | 0 | 0.11818 | 36.1 | 0.003069 | 0.11849 | 35.7 | 0.0071285 | 100 | 8004 | 100.24 | 25.6
2024-04-06 01:00 | 0 | 0 | 0 | 0 | 166 | 1.21 | 2.37 | 26.45 | 0.94256 | 100.33 | 0.7 | 1.4 | 0 | 26.19 | 0.10495 | 35.38 | 0 | 0.11818 | 36.06 | 0.003069 | 0.11845 | 35.7 | 0.0071285 | 100 | 8001 | 100.23 | 25.65
2024-04-06 01:15 | 0 | 0 | 0 | 0 | 166 | 0.92 | 2.12 | 26.25 | 0.947 | 100.31 | 0.6 | 1.4 | 0 | 26.08 | 0.10495 | 35.27 | 0 | 0.11818 | 36 | 0.0029992 | 0.11845 | 35.63 | 0.0071945 | 100 | 8005 | 100.21 | 25.48
2024-04-06 01:30 | 0 | 0 | 0 | 0 | 175 | 0.93 | 2.44 | 26.17 | 0.94854 | 100.3 | 0.6 | 1.4 | 0 | 25.93 | 0.10487 | 35.15 | 0 | 0.11818 | 35.92 | 0.0029992 | 0.11849 | 35.6 | 0.0071945 | 100 | 8004 | 100.2 | 25.32
2024-04-06 01:45 | 0 | 0 | 0 | 0 | 193 | 0.94 | 1.76 | 26.07 | 0.95209 | 100.29 | 0.7 | 1.4 | 0 | 25.82 | 0.10491 | 35.04 | 0 | 0.11818 | 35.88 | 0.0029992 | 0.11849 | 35.6 | 0.0071285 | 100 | 8001 | 100.19 | 25.2
2024-04-06 02:00 | 0 | 0 | 0 | 0 | 180 | 1.13 | 1.93 | 25.99 | 0.95571 | 100.28 | 0.7 | 1.4 | 0 | 25.74 | 0.10491 | 34.93 | 0 | 0.11821 | 35.8 | 0.0029992 | 0.11852 | 35.6 | 0.0071285 | 100 | 8001 | 100.18 | 25.11
2024-04-06 02:15 | 0 | 0 | 0 | 0 | 169 | 1.08 | 1.65 | 25.88 | 0.95956 | 100.26 | 0.6 | 1.4 | 0 | 25.63 | 0.10491 | 34.83 | 0 | 0.11821 | 35.74 | 0.0029992 | 0.11852 | 35.59 | 0.0069984 | 100 | 8001 | 100.16 | 25.03
2024-04-06 02:30 | 0 | 0 | 0 | 0 | 167 | 1.1 | 2 | 25.83 | 0.9612 | 100.23 | 0.6 | 1.4 | 0 | 25.55 | 0.10495 | 34.71 | 0 | 0.11806 | 35.7 | 0.003069 | 0.11845 | 35.5 | 0.0070632 | 100 | 7998 | 100.13 | 24.96
2024-04-06 02:45 | 0 | 0 | 0 | 0 | 165 | 0.94 | 1.82 | 25.79 | 0.96318 | 100.23 | 0.6 | 1.4 | 0 | 25.49 | 0.10499 | 34.61 | 0 | 0.11806 | 35.61 | 0.0029992 | 0.11845 | 35.5 | 0.0071285 | 100 | 8000 | 100.13 | 24.9
2024-04-06 03:00 | 0 | 0 | 0 | 0 | 164 | 0.97 | 2.34 | 25.78 | 0.96436 | 100.23 | 0.6 | 1.4 | 0 | 25.44 | 0.10503 | 34.5 | 0 | 0.11806 | 35.57 | 0.0029992 | 0.11849 | 35.5 | 0.0071285 | 100 | 7997 | 100.13 | 24.85
2024-04-06 03:15 | 0 | 0 | 0 | 0 | 157 | 0.87 | 1.89 | 25.76 | 0.96731 | 100.23 | 0.7 | 1.3 | 0 | 25.42 | 0.10499 | 34.4 | 0 | 0.11818 | 35.5 | 0.0029992 | 0.11841 | 35.47 | 0.0070632 | 100 | 7997 | 100.13 | 24.85
2024-04-06 03:30 | 0 | 0 | 0 | 0 | 164 | 0.9 | 1.93 | 25.71 | 0.96897 | 100.23 | 0.6 | 1.4 | 0 | 25.38 | 0.10503 | 34.3 | 0 | 0.11814 | 35.43 | 0.0029992 | 0.11845 | 35.4 | 0.0070632 | 100 | 7998 | 100.13 | 24.82
2024-04-06 03:45 | 0 | 0 | 0 | 0 | 159 | 0.62 | 1.27 | 25.65 | 0.97182 | 100.21 | 0.6 | 1.4 | 0 | 25.34 | 0.10506 | 34.2 | 0 | 0.11806 | 35.4 | 0.0029309 | 0.11845 | 35.4 | 0.0071285 | 100 | 7998 | 100.11 | 24.76
2024-04-06 04:00 | 0 | 0 | 0 | 0 | 168 | 0.86 | 1.91 | 25.71 | 0.97049 | 100.21 | 0.6 | 1.3 | 0 | 25.31 | 0.10495 | 34.11 | 0 | 0.11806 | 35.3 | 0.0029309 | 0.11837 | 35.4 | 0.0069984 | 100 | 7991 | 100.11 | 24.72
2024-04-06 04:15 | 0 | 0 | 0 | 0 | 172 | 1.37 | 2.2 | 25.91 | 0.97013 | 100.2 | 0.6 | 1.4 | 0 | 25.44 | 0.10495 | 34.02 | 0 | 0.11802 | 35.27 | 0.0029309 | 0.11845 | 35.33 | 0.0070632 | 100 | 7972 | 100.11 | 24.83
2024-04-06 04:30 | 0 | 0 | 0 | 0 | 174 | 1.31 | 1.99 | 25.92 | 0.97613 | 100.22 | 0.6 | 1.4 | 0 | 25.53 | 0.10499 | 33.92 | 0 | 0.1181 | 35.2 | 0.0028642 | 0.11849 | 35.3 | 0.0070632 | 100 | 7992 | 100.12 | 25
2024-04-06 04:45 | 0 | 0 | 0 | 0 | 170 | 1.28 | 2.24 | 25.85 | 0.97958 | 100.23 | 0.6 | 1.4 | 0 | 25.53 | 0.10499 | 33.81 | 0 | 0.1181 | 35.13 | 0.0029309 | 0.11845 | 35.3 | 0.0070632 | 100 | 7990 | 100.13 | 24.97
2024-04-06 05:00 | 0 | 0 | 0 | 0 | 168 | 1.17 | 2.37 | 25.71 | 0.98381 | 100.24 | 0.6 | 1.5 | 0 | 25.47 | 0.10491 | 33.71 | 0 | 0.11814 | 35.1 | 0.0029992 | 0.11841 | 35.25 | 0.0069984 | 100 | 7991 | 100.14 | 24.94
2024-04-06 05:15 | 0 | 0 | 0 | 0 | 165 | 0.81 | 1.57 | 25.51 | 0.98759 | 100.24 | 0.6 | 1.4 | 0 | 25.36 | 0.10495 | 33.63 | 0 | 0.11806 | 35 | 0.0028642 | 0.11849 | 35.2 | 0.0069984 | 100 | 7985 | 100.15 | 24.86
2024-04-06 05:30 | 0 | 0 | 0 | 0 | 177 | 0.81 | 1.6 | 25.4 | 0.98574 | 100.26 | 0.6 | 1.4 | 0 | 25.2 | 0.10495 | 33.55 | 0 | 0.11806 | 34.97 | 0.0029992 | 0.11841 | 35.2 | 0.0069984 | 100 | 7988 | 100.16 | 24.67
2024-04-06 05:45 | 0 | 0 | 0 | 0 | 169 | 1.07 | 1.91 | 25.32 | 0.98548 | 100.27 | 0.6 | 1.4 | 0 | 25.07 | 0.10503 | 33.48 | 0 | 0.1181 | 34.9 | 0.0028642 | 0.11837 | 35.17 | 0.0069984 | 100 | 7982 | 100.17 | 24.57
2024-04-06 06:00 | 0.6 | 0 | 0 | 0 | 182 | 1.03 | 1.69 | 25.34 | 0.98214 | 100.29 | 0.6 | 1.3 | 0 | 25.04 | 0.10506 | 33.4 | 0 | 0.11802 | 34.85 | 0.0029992 | 0.11841 | 35.1 | 0.0069984 | 100 | 7985 | 100.19 | 24.51
2024-04-06 06:15 | 8.4 | 0 | 0 | 0 | 175 | 1.01 | 2.07 | 25.29 | 0.98383 | 100.32 | 0.6 | 1.4 | 0 | 25.02 | 0.10495 | 33.32 | 0 | 0.11806 | 34.8 | 0.0029309 | 0.11841 | 35.1 | 0.0069984 | 100 | 7979 | 100.22 | 24.53
2024-04-06 06:30 | 29.2 | 0 | 0 | 0 | 178 | 0.64 | 1.38 | 25.25 | 0.99146 | 100.33 | 0.6 | 1.4 | 0 | 25.11 | 0.10503 | 33.25 | 0 | 0.11814 | 34.73 | 0.0029309 | 0.11845 | 35.07 | 0.0069984 | 100 | 7978 | 100.24 | 24.57
2024-04-06 06:45 | 37.5 | 0 | 0 | 0 | 180 | 0.95 | 1.65 | 25.45 | 0.98866 | 100.35 | 0.6 | 1.4 | 0 | 25.27 | 0.10495 | 33.17 | 0 | 0.1181 | 34.69 | 0.0028642 | 0.11841 | 35 | 0.0069984 | 100 | 7977 | 100.26 | 24.72
2024-04-06 07:00 | 46.3 | 0 | 0 | 0 | 162 | 0.96 | 1.95 | 25.86 | 0.98231 | 100.37 | 0.6 | 1.4 | 0 | 25.59 | 0.10491 | 33.09 | 0 | 0.11814 | 34.6 | 0.002799 | 0.11845 | 35 | 0.0069984 | 100 | 7978 | 100.28 | 24.98
2024-04-06 07:15 | 56.1 | 0 | 0 | 0 | 171 | 1.47 | 3.11 | 26.61 | 0.96443 | 100.4 | 0.7 | 1.4 | 0 | 26.1 | 0.10495 | 33 | 0 | 0.11802 | 34.57 | 0.0028642 | 0.11845 | 34.97 | 0.0069984 | 100 | 7978 | 100.31 | 25.33
2024-04-06 07:30 | 267.5 | 0.017021 | 0 | 0 | 168 | 1.74 | 3.17 | 27.11 | 0.97943 | 100.37 | 0.7 | 1.5 | 1.0213 | 27.59 | 0.10499 | 32.92 | 0 | 0.11802 | 34.5 | 0.0029309 | 0.11845 | 34.9 | 0.0069343 | 100 | 7978 | 100.33 | 25.88
2024-04-06 07:45 | 333.2 | 0 | 0 | 0 | 166 | 1.52 | 2.91 | 27.93 | 0.95853 | 100.38 | 0.8 | 1.4 | 0 | 29.63 | 0.10499 | 32.84 | 0 | 0.11806 | 34.46 | 0.0026002 | 0.11852 | 34.9 | 0.0069984 | 100 | 7986 | 100.36 | 27.5
2024-04-06 08:00 | 395.2 | 0 | 0 | 0 | 154 | 1.47 | 3.45 | 28.68 | 0.91888 | 100.4 | 0.9 | 1.4 | 0 | 31.16 | 0.10495 | 32.8 | 0 | 0.11806 | 34.4 | 0.0029309 | 0.11849 | 34.88 | 0.0069984 | 100 | 7997 | 100.38 | 29.11
2024-04-06 08:15 | 462.9 | 0 | 0 | 0 | 165 | 1.73 | 3.96 | 29.49 | 0.8664 | 100.42 | 0.8 | 1.4 | 0 | 32.37 | 0.10499 | 32.75 | 0 | 0.11802 | 34.34 | 0.0029309 | 0.11841 | 34.8 | 0.0069984 | 100 | 8009 | 100.4 | 30.6
2024-04-06 08:30 | 533.3 | 0 | 0 | 0 | 172 | 2 | 3.96 | 30.23 | 0.82147 | 100.44 | 0.8 | 1.4 | 0 | 33.35 | 0.10499 | 32.7 | 0 | 0.11798 | 34.3 | 0.0028642 | 0.11849 | 34.8 | 0.0069984 | 100 | 8022 | 100.43 | 31.98
2024-04-06 08:45 | 594.9 | 0 | 0 | 0 | 187 | 2.27 | 4.88 | 30.63 | 0.79559 | 100.46 | 0.9 | 1.4 | 0 | 34.03 | 0.10495 | 32.76 | 0 | 0.11798 | 34.24 | 0.0026002 | 0.11849 | 34.78 | 0.0069984 | 100 | 8027 | 100.44 | 33.27
2024-04-06 09:00 | 652.7 | 0 | 0 | 0 | 187 | 2.33 | 4.19 | 31.08 | 0.7568 | 100.48 | 0.9 | 1.5 | 0 | 34.59 | 0.10495 | 32.82 | 0 | 0.11806 | 34.2 | 0.002466 | 0.11849 | 34.7 | 0.0069984 | 100 | 8046 | 100.46 | 34.24
2024-04-06 09:15 | 711 | 0 | 0 | 0 | 179 | 2.13 | 4.02 | 31.99 | 0.70395 | 100.49 | 0.9 | 1.5 | 0 | 35.25 | 0.10495 | 32.95 | 0 | 0.11802 | 34.19 | 0.002466 | 0.11849 | 34.7 | 0.0069984 | 100 | 8055 | 100.47 | 35.15
2024-04-06 09:30 | 761.7 | 0 | 0 | 0 | 195 | 2.15 | 3.81 | 32.41 | 0.65209 | 100.5 | 1 | 1.2 | 0 | 35.91 | 0.10506 | 33.11 | 0 | 0.11802 | 34.1 | 0.002799 | 0.11852 | 34.67 | 0.0069984 | 100 | 8070 | 100.48 | 36.11
2024-04-06 09:45 | 812.9 | 0 | 0 | 0 | 178 | 2.3 | 4.25 | 32.83 | 0.61315 | 100.5 | 0.9 | 1.4 | 0 | 36.35 | 0.10499 | 33.32 | 0 | 0.11798 | 34.1 | 0.0021979 | 0.1186 | 34.6 | 0.0069984 | 100 | 8085 | 100.47 | 36.67
2024-04-06 10:00 | 847.5 | 0 | 0 | 0 | 163 | 1.96 | 4.34 | 33.23 | 0.57853 | 100.51 | 1.1 | 1.4 | 0 | 36.82 | 0.10503 | 33.57 | 0 | 0.11798 | 34.1 | 0.0023988 | 0.11856 | 34.6 | 0.0069984 | 100 | 8099 | 100.47 | 37.12
2024-04-06 10:15 | 909.4 | 0 | 0 | 0 | 194 | 1.69 | 4.14 | 33.67 | 0.55947 | 100.5 | 1 | 1.4 | 0 | 37.35 | 0.10506 | 33.85 | 0 | 0.11798 | 34.1 | 0.0025351 | 0.11849 | 34.59 | 0.0069984 | 100 | 8102 | 100.46 | 37.86
2024-04-06 10:30 | 934.3 | 0 | 0 | 0 | 195 | 1.87 | 4.23 | 34.14 | 0.54517 | 100.49 | 1 | 1.4 | 0 | 38.01 | 0.10503 | 34.17 | 0 | 0.1179 | 34.1 | 0.0023335 | 0.11864 | 34.5 | 0.0069343 | 100 | 8120 | 100.44 | 38.74
2024-04-06 10:45 | 966.5 | 0 | 0 | 0 | 182 | 1.79 | 3.84 | 34.5 | 0.53363 | 100.48 | 1 | 1.5 | 0 | 38.04 | 0.10503 | 34.51 | 0 | 0.11802 | 34.1 | 0.0025351 | 0.11864 | 34.5 | 0.0070632 | 100 | 8134 | 100.42 | 39.11
2024-04-06 11:00 | 1011.6 | 0 | 0 | 0 | 150 | 1.4 | 3.54 | 35.01 | 0.51021 | 100.47 | 1.1 | 1.4 | 0 | 38.56 | 0.10514 | 34.89 | 0 | 0.11798 | 34.1 | 0.0026669 | 0.11849 | 34.5 | 0.0069984 | 100 | 8144 | 100.41 | 39.67
2024-04-06 11:15 | 1023.2 | 0 | 0 | 0 | 150 | 1.58 | 3.61 | 35.41 | 0.48879 | 100.46 | 1 | 1.4 | 0 | 38.93 | 0.10526 | 35.3 | 0 | 0.11806 | 34.18 | 0.0026002 | 0.1186 | 34.49 | 0.0069984 | 100 | 8154 | 100.39 | 39.98
2024-04-06 11:30 | 1037.6 | 0 | 0 | 0 | 137 | 1.56 | 3.85 | 35.61 | 0.47793 | 100.44 | 1 | 1.3 | 0 | 39.05 | 0.10522 | 35.74 | 0 | 0.11798 | 34.2 | 0.0026669 | 0.11856 | 34.4 | 0.0069984 | 100 | 8159 | 100.36 | 40.28
2024-04-06 11:45 | 1048.8 | 0 | 0 | 0 | 146 | 1.67 | 4.02 | 36.05 | 0.45894 | 100.42 | 1.1 | 1.3 | 0 | 39.27 | 0.10526 | 36.19 | 0 | 0.11794 | 34.29 | 0.002466 | 0.11852 | 34.4 | 0.0069984 | 100 | 8169 | 100.34 | 40.77
2024-04-06 12:00 | 1058.7 | 0 | 0 | 0 | 103 | 1.87 | 4.47 | 36.62 | 0.41538 | 100.4 | 1.1 | 1.3 | 0 | 39.35 | 0.10522 | 36.67 | 0 | 0.11802 | 34.35 | 0.0028642 | 0.11852 | 34.4 | 0.0069343 | 100 | 8176 | 100.31 | 40.79
2024-04-06 12:15 | 1052.7 | 0 | 0 | 0 | 169 | 1.46 | 2.99 | 36.46 | 0.42248 | 100.38 | 1.2 | 1.2 | 0 | 39.45 | 0.10518 | 37.13 | 0 | 0.11798 | 34.45 | 0.0028642 | 0.1186 | 34.4 | 0.0069984 | 100 | 8163 | 100.28 | 40.96
2024-04-06 12:30 | 1051.8 | 0 | 0 | 0 | 143 | 1.58 | 4.02 | 36.96 | 0.39799 | 100.34 | 1.1 | 1.3 | 0 | 39.64 | 0.10526 | 37.6 | 0 | 0.11802 | 34.55 | 0.0029992 | 0.11852 | 34.4 | 0.0069984 | 100 | 8181 | 100.24 | 41.3
2024-04-06 12:45 | 1048.4 | 0 | 0 | 0 | 117 | 1.72 | 3.51 | 37.27 | 0.38127 | 100.31 | 1.2 | 1.3 | 0 | 39.91 | 0.10534 | 38.09 | 0 | 0.11806 | 34.66 | 0.0028642 | 0.11864 | 34.4 | 0.0069984 | 100 | 8186 | 100.21 | 41.51
2024-04-06 13:00 | 1034.7 | 0 | 0 | 0 | 143 | 1.54 | 3.9 | 37.37 | 0.37046 | 100.28 | 1.1 | 1.2 | 0 | 40.22 | 0.10522 | 38.56 | 0 | 0.11802 | 34.79 | 0.0027353 | 0.1186 | 34.4 | 0.0069984 | 100 | 8182 | 100.18 | 41.82
2024-04-06 13:15 | 1037.6 | 0 | 0 | 0 | 80 | 1.92 | 4.68 | 37.36 | 0.37566 | 100.25 | 1.1 | 1.3 | 0 | 40.39 | 0.10534 | 39.02 | 0 | 0.1181 | 34.94 | 0.0029309 | 0.11856 | 34.4 | 0.0069984 | 100 | 8185 | 100.15 | 41.88
2024-04-06 13:30 | 1014.2 | 0 | 0 | 0 | 138 | 1.89 | 4.26 | 37.36 | 0.37144 | 100.22 | 1.2 | 1.3 | 0 | 40.43 | 0.10526 | 39.49 | 0 | 0.1181 | 35.08 | 0.0029309 | 0.11856 | 34.41 | 0.0069984 | 100 | 8181 | 100.12 | 41.87
2024-04-06 13:45 | 969.1 | 0 | 0 | 0 | 173 | 1.74 | 4.41 | 37.58 | 0.36841 | 100.19 | 1.1 | 1.2 | 0 | 40.68 | 0.1053 | 39.92 | 0 | 0.11806 | 35.24 | 0.0029992 | 0.1186 | 34.5 | 0.0069984 | 100 | 8175 | 100.1 | 42.51
2024-04-06 14:00 | 930.3 | 0 | 0 | 0 | 169 | 1.97 | 7.62 | 38.07 | 0.34748 | 100.17 | 1.1 | 1.2 | 0 | 40.98 | 0.10534 | 40.35 | 0 | 0.11814 | 35.4 | 0.0029309 | 0.11864 | 34.5 | 0.0069984 | 100 | 8174 | 100.08 | 42.87
2024-04-06 14:15 | 907.3 | 0 | 0 | 0 | 159 | 1.86 | 5.34 | 38.21 | 0.33844 | 100.15 | 1.1 | 1.3 | 0 | 41.12 | 0.10534 | 40.75 | 0 | 0.1181 | 35.57 | 0.0029992 | 0.1186 | 34.5 | 0.0069984 | 100 | 8175 | 100.06 | 43.07
2024-04-06 14:30 | 851.5 | 0 | 0 | 0 | 175 | 1.74 | 3.49 | 38.31 | 0.29537 | 100.13 | 1.1 | 1.3 | 0 | 41.33 | 0.10541 | 41.13 | 0 | 0.11818 | 35.75 | 0.0029992 | 0.11868 | 34.59 | 0.0069984 | 100 | 8170 | 100.04 | 43.37
2024-04-06 14:45 | 687.9 | 0 | 0 | 0 | 147 | 1.63 | 3.97 | 38.69 | 0.30826 | 100.11 | 1.1 | 1.4 | 0 | 41.67 | 0.10541 | 41.47 | 0 | 0.11818 | 35.93 | 0.0029992 | 0.11872 | 34.6 | 0.0069984 | 100 | 8159 | 100.01 | 43.65
2024-04-06 15:00 | 600.7 | 0 | 0 | 0 | 207 | 1.68 | 4.34 | 38.13 | 0.31654 | 100.1 | 1.1 | 1.3 | 0 | 41.4 | 0.10541 | 41.78 | 0 | 0.11818 | 36.1 | 0.0029992 | 0.11856 | 34.68 | 0.0069984 | 100 | 8151 | 100 | 43.26
2024-04-06 15:15 | 677.7 | 0 | 0 | 0 | 298 | 2.06 | 6.37 | 37.47 | 0.44158 | 100.07 | 1.3 | 1.2 | 0 | 40.9 | 0.10537 | 42.06 | 0 | 0.11818 | 36.28 | 0.003069 | 0.1186 | 34.7 | 0.0069984 | 100 | 8143 | 99.98 | 42.43
2024-04-06 15:30 | 546.8 | 0 | 0 | 0 | 358 | 1.87 | 5.83 | 36.67 | 0.46712 | 100.07 | 1.1 | 1.4 | 0 | 40.3 | 0.10541 | 42.29 | 0 | 0.11829 | 36.45 | 0.0029992 | 0.11852 | 34.8 | 0.0069984 | 100 | 8134 | 99.97 | 41.31
2024-04-06 15:45 | 524.2 | 0 | 0 | 0 | 7 | 1.74 | 5.88 | 36.55 | 0.46252 | 100.05 | 1.1 | 1.2 | 0 | 39.59 | 0.10541 | 42.49 | 0 | 0.11821 | 36.64 | 0.0032659 | 0.11868 | 34.85 | 0.0069984 | 100 | 8129 | 99.96 | 40.45
2024-04-06 16:00 | 449.1 | 0 | 0 | 0 | 4 | 2.11 | 5.12 | 35.91 | 0.46959 | 100.05 | 1.1 | 1.3 | 0 | 39.14 | 0.10526 | 42.65 | 0 | 0.11821 | 36.81 | 0.0032659 | 0.11856 | 34.9 | 0.0069984 | 100 | 8123 | 99.96 | 39.88
2024-04-06 16:15 | 426.7 | 0 | 0 | 0 | 6 | 2.04 | 5.45 | 35.69 | 0.46829 | 100.05 | 1 | 1.5 | 0 | 38.53 | 0.10526 | 42.79 | 0 | 0.11825 | 36.97 | 0.0035318 | 0.11852 | 35 | 0.0069984 | 100 | 8115 | 99.95 | 39.15
2024-04-06 16:30 | 352.7 | 0 | 0 | 0 | 5 | 1.99 | 6.31 | 35.6 | 0.46804 | 100.04 | 1 | 1.2 | 0 | 38.32 | 0.10526 | 42.9 | 0 | 0.11837 | 37.13 | 0.0033343 | 0.1186 | 35.07 | 0.0070632 | 100 | 8107 | 99.95 | 38.86
2024-04-06 16:45 | 250.5 | 0 | 0 | 0 | 39 | 1.75 | 4.33 | 35.29 | 0.46842 | 100.05 | 1.1 | 1.3 | 0 | 37.83 | 0.10518 | 42.97 | 0 | 0.11833 | 37.27 | 0.0033343 | 0.1186 | 35.14 | 0.0069984 | 100 | 8097 | 99.95 | 38.19
2024-04-06 17:00 | 101.8 | 0 | 0 | 0 | 32 | 1.45 | 4.28 | 34.83 | 0.47584 | 100.07 | 0.8 | 1.4 | 0 | 36.84 | 0.1053 | 43 | 0 | 0.11833 | 37.43 | 0.0036644 | 0.11868 | 35.22 | 0.0070632 | 100 | 8093 | 99.96 | 37.07
2024-04-06 17:15 | 46.3 | 0 | 0 | 0 | 39 | 1.23 | 2.96 | 34.53 | 0.47799 | 100.08 | 0.8 | 1.4 | 0 | 35.73 | 0.10522 | 43 | 0 | 0.11829 | 37.56 | 0.0034674 | 0.11856 | 35.3 | 0.0071285 | 100 | 8086 | 99.97 | 35.93
2024-04-06 17:30 | 39.2 | 0 | 0 | 0 | 63 | 1.41 | 2.93 | 34.05 | 0.48343 | 100.1 | 1 | 1.4 | 0 | 34.91 | 0.10526 | 42.99 | 0 | 0.11841 | 37.68 | 0.0038019 | 0.1186 | 35.39 | 0.0072611 | 100 | 8081 | 99.98 | 35.19
2024-04-06 17:45 | 31 | 0 | 0 | 0 | 81 | 1.48 | 2.79 | 33.63 | 0.49222 | 100.12 | 0.9 | 1.3 | 0 | 34.25 | 0.10522 | 42.89 | 0 | 0.11833 | 37.81 | 0.0037325 | 0.11852 | 35.47 | 0.0073961 | 100 | 8080 | 100 | 34.47
2024-04-06 18:00 | 21.2 | 0 | 0 | 0 | 83 | 1.58 | 2.63 | 32.98 | 0.528 | 100.13 | 0.9 | 1.3 | 0 | 33.64 | 0.10522 | 42.75 | 0 | 0.11833 | 37.91 | 0.0037325 | 0.11849 | 35.55 | 0.0073282 | 100 | 8076 | 100.01 | 33.82
2024-04-06 18:15 | 9.8 | 0 | 0 | 0 | 87 | 1.14 | 3 | 32.27 | 0.56053 | 100.14 | 0.8 | 1.3 | 0 | 32.87 | 0.1051 | 42.57 | 0 | 0.11841 | 38 | 0.0035318 | 0.1186 | 35.63 | 0.0073961 | 100 | 8073 | 100.03 | 33.02
2024-04-06 18:30 | 1.6 | 0 | 0 | 0 | 82 | 0.67 | 1.75 | 31.61 | 0.59649 | 100.16 | 0.8 | 1.4 | 0 | 32.14 | 0.1051 | 42.37 | 0 | 0.11837 | 38.09 | 0.0035975 | 0.11856 | 35.7 | 0.0072611 | 100 | 8071 | 100.04 | 32.15
2024-04-06 18:45 | 0 | 0 | 0 | 0 | 92 | 0.5 | 1.15 | 31.14 | 0.60978 | 100.18 | 0.8 | 1.4 | 0 | 31.44 | 0.10506 | 42.13 | 0 | 0.11833 | 38.15 | 0.0036644 | 0.11845 | 35.8 | 0.0072611 | 100 | 8061 | 100.07 | 31.41
2024-04-06 19:00 | 0 | 0 | 0 | 0 | 98 | 0.62 | 1.49 | 30.6 | 0.63091 | 100.21 | 0.8 | 1.3 | 0 | 30.84 | 0.1051 | 41.91 | 0 | 0.11837 | 38.2 | 0.0037325 | 0.11852 | 35.87 | 0.0075336 | 100 | 8060 | 100.09 | 30.69
2024-04-06 19:15 | 0 | 0 | 0 | 0 | 109 | 0.33 | 0.77 | 30.16 | 0.65846 | 100.23 | 0.7 | 1.4 | 0 | 30.3 | 0.10506 | 41.67 | 0 | 0.11825 | 38.23 | 0.0036644 | 0.11845 | 35.93 | 0.0072611 | 100 | 8055 | 100.11 | 30.07
2024-04-06 19:30 | 0 | 0 | 0 | 0 | 211 | 0.31 | 0.73 | 29.83 | 0.67487 | 100.25 | 0.7 | 1.4 | 0 | 29.79 | 0.10506 | 41.42 | 0 | 0.11829 | 38.3 | 0.0034674 | 0.11841 | 36 | 0.0072611 | 100 | 8051 | 100.14 | 29.52
2024-04-06 19:45 | 0 | 0 | 0 | 0 | 126 | 0.27 | 1.1 | 29.29 | 0.69964 | 100.29 | 0.7 | 1.3 | 0 | 29.31 | 0.10503 | 41.17 | 0 | 0.11837 | 38.3 | 0.0038019 | 0.11856 | 36.07 | 0.0076736 | 100 | 8048 | 100.17 | 28.94
2024-04-06 20:00 | 0 | 0 | 0 | 0 | 96 | 0.79 | 1.41 | 29.22 | 0.70839 | 100.31 | 0.7 | 1.4 | 0 | 28.97 | 0.10499 | 40.91 | 0 | 0.11825 | 38.3 | 0.0033343 | 0.11852 | 36.11 | 0.0076033 | 100 | 8048 | 100.2 | 28.56
2024-04-06 20:15 | 0 | 0 | 0 | 0 | 126 | 0.46 | 0.89 | 28.79 | 0.73534 | 100.33 | 0.7 | 1.4 | 0 | 28.75 | 0.10503 | 40.66 | 0 | 0.11833 | 38.3 | 0.0035318 | 0.11849 | 36.2 | 0.0078705 | 100 | 8046 | 100.22 | 28.28
2024-04-06 20:30 | 0 | 0 | 0 | 0 | 166 | 0.34 | 0.83 | 28.61 | 0.75174 | 100.35 | 0.6 | 1.4 | 0 | 28.41 | 0.10495 | 40.42 | 0 | 0.11837 | 38.28 | 0.0036644 | 0.11849 | 36.21 | 0.0078705 | 100 | 8038 | 100.24 | 27.92
2024-04-06 20:45 | 0 | 0 | 0 | 0 | 182 | 0.27 | 0.72 | 28.33 | 0.76926 | 100.37 | 0.7 | 1.4 | 0 | 28.1 | 0.10483 | 40.19 | 0 | 0.11829 | 38.2 | 0.0037325 | 0.11849 | 36.3 | 0.0073961 | 100 | 8037 | 100.26 | 27.61
2024-04-06 21:00 | 0 | 0 | 0 | 0 | 102 | 0.33 | 0.66 | 28.05 | 0.7848 | 100.39 | 0.7 | 1.4 | 0 | 27.8 | 0.10483 | 39.95 | 0 | 0.11837 | 38.2 | 0.0035975 | 0.11852 | 36.3 | 0.0075336 | 100 | 8034 | 100.29 | 27.24
2024-04-06 21:15 | 0 | 0 | 0 | 0 | 88 | 0.46 | 1.08 | 28.04 | 0.79028 | 100.4 | 0.7 | 1.4 | 0 | 27.63 | 0.10491 | 39.71 | 0 | 0.11825 | 38.15 | 0.0035318 | 0.11852 | 36.38 | 0.0075336 | 100 | 8037 | 100.29 | 27.02
2024-04-06 21:30 | 0 | 0 | 0 | 0 | 119 | 0.63 | 1.1 | 28.19 | 0.79126 | 100.4 | 0.6 | 1.4 | 0 | 27.65 | 0.10487 | 39.49 | 0 | 0.11837 | 38.1 | 0.0037325 | 0.11841 | 36.4 | 0.0077268 | 100 | 8031 | 100.29 | 27.02
2024-04-06 21:45 | 0 | 0 | 0 | 0 | 162 | 0.39 | 0.61 | 27.76 | 0.81564 | 100.41 | 0.6 | 1.4 | 0 | 27.57 | 0.10483 | 39.27 | 0 | 0.11818 | 38.07 | 0.0037325 | 0.11837 | 36.4 | 0.0076033 | 100 | 8027 | 100.3 | 26.9
2024-04-06 22:00 | 0 | 0 | 0 | 0 | 108 | 0.53 | 1.31 | 27.54 | 0.83218 | 100.41 | 0.6 | 1.4 | 0 | 27.3 | 0.10483 | 39.04 | 0 | 0.11821 | 38 | 0.0037325 | 0.11849 | 36.42 | 0.0077983 | 100 | 8028 | 100.31 | 26.63
2024-04-06 22:15 | 0 | 0 | 0 | 0 | 107 | 0.68 | 1.35 | 27.59 | 0.83544 | 100.41 | 0.7 | 1.4 | 0 | 27.18 | 0.10483 | 38.83 | 0 | 0.11825 | 37.96 | 0.0037325 | 0.11849 | 36.5 | 0.0073282 | 100 | 8006 | 100.31 | 26.57
2024-04-06 22:30 | 0 | 0 | 0 | 0 | 103 | 0.81 | 1.46 | 27.5 | 0.84557 | 100.41 | 0.6 | 1.3 | 0 | 27.13 | 0.10479 | 38.62 | 0 | 0.11825 | 37.9 | 0.0036644 | 0.11837 | 36.5 | 0.0075336 | 100 | 8023 | 100.31 | 26.6
2024-04-06 22:45 | 0 | 0 | 0 | 0 | 96 | 0.98 | 2.21 | 27.61 | 0.84773 | 100.41 | 0.7 | 1.5 | 0 | 27.13 | 0.10483 | 38.42 | 0 | 0.11825 | 37.82 | 0.0037325 | 0.11841 | 36.5 | 0.0073961 | 100 | 8021 | 100.3 | 26.6
2024-04-06 23:00 | 0 | 0 | 0 | 0 | 179 | 0.57 | 1.15 | 27.57 | 0.85243 | 100.4 | 0.6 | 1.4 | 0 | 27.11 | 0.10487 | 38.23 | 0 | 0.11821 | 37.78 | 0.0035975 | 0.11849 | 36.5 | 0.0076033 | 100 | 8019 | 100.3 | 26.57
2024-04-06 23:15 | 0 | 0 | 0 | 0 | 164 | 0.4 | 1.1 | 27.35 | 0.86348 | 100.39 | 0.7 | 1.4 | 0 | 27.04 | 0.10483 | 38.03 | 0 | 0.11818 | 37.7 | 0.0034674 | 0.11845 | 36.5 | 0.0076736 | 100 | 8021 | 100.29 | 26.38
2024-04-06 23:30 | 0 | 0 | 0 | 0 | 173 | 0.48 | 1.36 | 27.19 | 0.86357 | 100.38 | 0.7 | 1.4 | 0 | 26.83 | 0.10483 | 37.85 | 0 | 0.11818 | 37.63 | 0.0033963 | 0.11845 | 36.5 | 0.0076736 | 100 | 8020 | 100.28 | 26.15
2024-04-06 23:45 | 0 | 0 | 0 | 0 | 127 | 0.27 | 0.81 | 26.89 | 0.87355 | 100.37 | 0.6 | 1.4 | 0 | 26.64 | 0.10483 | 37.69 | 0 | 0.11825 | 37.58 | 0.0031989 | 0.11841 | 36.5 | 0.0076033 | 100 | 8020 | 100.27 | 25.93
2024-04-07 | 0 | 0 | 0 | 0 | 139 | 0.24 | 0.61 | 26.55 | 0.88429 | 100.35 | 0.6 | 1.4 | 0 | 26.37 | 0.10483 | 37.53 | 0 | 0.11821 | 37.5 | 0.0031989 | 0.11841 | 36.5 | 0.0076033 | 100 | 8017 | 100.25 | 25.66
2024-04-07 00:15 | 0 | 0 | 0 | 0 | 135 | 0.37 | 0.91 | 26.42 | 0.8908 | 100.34 | 0.6 | 1.4 | 0 | 26.09 | 0.10479 | 37.35 | 0 | 0.11821 | 37.43 | 0.0031989 | 0.11837 | 36.5 | 0.0076033 | 100 | 7998 | 100.24 | 25.54
2024-04-07 00:30 | 0 | 0 | 0 | 0 | 127 | 0.31 | 0.91 | 26.35 | 0.89944 | 100.33 | 0.6 | 1.4 | 0 | 25.97 | 0.10475 | 37.19 | 0 | 0.11818 | 37.35 | 0.0032659 | 0.11849 | 36.5 | 0.0073282 | 100 | 7995 | 100.23 | 25.53
2024-04-07 00:45 | 0 | 0 | 0 | 0 | 152 | 0.45 | 0.93 | 26.22 | 0.90814 | 100.32 | 0.6 | 1.4 | 0 | 25.86 | 0.10479 | 37.04 | 0 | 0.11818 | 37.29 | 0.0031333 | 0.11841 | 36.5 | 0.0076033 | 100 | 7995 | 100.22 | 25.32
2024-04-07 01:00 | 0 | 0 | 0 | 0 | 150 | 0.45 | 1.57 | 26.19 | 0.91181 | 100.3 | 0.6 | 1.4 | 0 | 25.79 | 0.10479 | 36.88 | 0 | 0.11818 | 37.2 | 0.0031989 | 0.11837 | 36.48 | 0.0076033 | 100 | 7995 | 100.21 | 25.15
2024-04-07 01:15 | 0 | 0 | 0 | 0 | 162 | 0.54 | 1.23 | 26.29 | 0.90907 | 100.28 | 0.6 | 1.4 | 0 | 25.8 | 0.10475 | 36.73 | 0 | 0.11814 | 37.13 | 0.0032659 | 0.11845 | 36.4 | 0.0075336 | 100 | 7995 | 100.18 | 25.11
2024-04-07 01:30 | 0 | 0 | 0 | 0 | 150 | 0.51 | 1.18 | 26.14 | 0.91126 | 100.25 | 0.6 | 1.4 | 0 | 25.81 | 0.10483 | 36.57 | 0 | 0.11818 | 37.09 | 0.003069 | 0.11849 | 36.4 | 0.0076736 | 100 | 7991 | 100.16 | 25.07
2024-04-07 01:45 | 0 | 0 | 0 | 0 | 162 | 0.67 | 1.55 | 26.14 | 0.90536 | 100.24 | 0.6 | 1.4 | 0 | 25.72 | 0.10487 | 36.44 | 0 | 0.1181 | 37 | 0.003069 | 0.11849 | 36.4 | 0.0076736 | 100 | 7994 | 100.14 | 24.96
2024-04-07 02:00 | 0 | 0 | 0 | 0 | 168 | 0.68 | 1.35 | 26.07 | 0.90318 | 100.22 | 0.6 | 1.4 | 0 | 25.67 | 0.10475 | 36.28 | 0 | 0.11802 | 36.93 | 0.003069 | 0.11837 | 36.4 | 0.0076033 | 100 | 7992 | 100.12 | 24.92
2024-04-07 02:15 | 0 | 0 | 0 | 0 | 173 | 0.87 | 1.67 | 26.05 | 0.90336 | 100.2 | 0.6 | 1.4 | 0 | 25.67 | 0.10472 | 36.15 | 0 | 0.1181 | 36.87 | 0.0031989 | 0.11852 | 36.39 | 0.0078705 | 100 | 7988 | 100.11 | 24.85
2024-04-07 02:30 | 0 | 0 | 0 | 0 | 165 | 0.74 | 1.26 | 25.97 | 0.8996 | 100.2 | 0.6 | 1.4 | 0 | 25.65 | 0.10472 | 36.01 | 0 | 0.1181 | 36.8 | 0.0031333 | 0.11841 | 36.3 | 0.0074645 | 100 | 7993 | 100.1 | 24.83
2024-04-07 02:45 | 0 | 0 | 0 | 0 | 180 | 1.27 | 2.18 | 26.01 | 0.882 | 100.19 | 0.7 | 1.4 | 0 | 25.58 | 0.10475 | 35.87 | 0 | 0.1181 | 36.71 | 0.003069 | 0.11845 | 36.3 | 0.0076736 | 100 | 7991 | 100.09 | 24.8
2024-04-07 03:00 | 0 | 0 | 0 | 0 | 174 | 1.23 | 2.22 | 25.63 | 0.89661 | 100.18 | 0.6 | 1.4 | 0 | 25.51 | 0.10464 | 35.74 | 0 | 0.11806 | 36.64 | 0.003069 | 0.11845 | 36.3 | 0.0076033 | 100 | 7991 | 100.09 | 24.76
2024-04-07 03:15 | 0 | 0 | 0 | 0 | 170 | 1.08 | 1.57 | 25.34 | 0.90476 | 100.19 | 0.6 | 1.4 | 0 | 25.27 | 0.10468 | 35.61 | 0 | 0.11798 | 36.58 | 0.0029992 | 0.11841 | 36.25 | 0.0074645 | 100 | 7988 | 100.09 | 24.59
2024-04-07 03:30 | 0 | 0 | 0 | 0 | 174 | 0.95 | 1.87 | 25.19 | 0.90881 | 100.19 | 0.6 | 1.4 | 0 | 25.06 | 0.10468 | 35.47 | 0 | 0.1181 | 36.5 | 0.0029309 | 0.11837 | 36.2 | 0.0075336 | 100 | 7991 | 100.1 | 24.38
2024-04-07 03:45 | 0 | 0 | 0 | 0 | 168 | 1.04 | 1.65 | 25.01 | 0.91356 | 100.19 | 0.6 | 1.4 | 0 | 24.84 | 0.10464 | 35.35 | 0 | 0.11802 | 36.42 | 0.0029992 | 0.11837 | 36.2 | 0.0077268 | 100 | 7987 | 100.1 | 24.22
2024-04-07 04:00 | 0 | 0 | 0 | 0 | 166 | 0.99 | 1.76 | 24.93 | 0.91444 | 100.2 | 0.5 | 1.4 | 0 | 24.71 | 0.10468 | 35.24 | 0 | 0.11802 | 36.36 | 0.0029992 | 0.11849 | 36.19 | 0.0076736 | 100 | 7987 | 100.11 | 24.08
2024-04-07 04:15 | 0 | 0 | 0 | 0 | 169 | 1.03 | 1.64 | 24.83 | 0.91991 | 100.21 | 0.5 | 1.4 | 0 | 24.61 | 0.1046 | 35.12 | 0 | 0.11794 | 36.3 | 0.0029992 | 0.11849 | 36.1 | 0.0076736 | 100 | 7985 | 100.11 | 23.97
2024-04-07 04:30 | 0 | 0 | 0 | 0 | 165 | 1.08 | 2.08 | 24.79 | 0.92211 | 100.21 | 0.6 | 1.4 | 0 | 24.53 | 0.10464 | 35 | 0 | 0.11798 | 36.2 | 0.0029992 | 0.11845 | 36.1 | 0.0075336 | 100 | 7982 | 100.12 | 23.95
2024-04-07 04:45 | 0 | 0 | 0 | 0 | 168 | 1.08 | 1.84 | 24.75 | 0.92624 | 100.23 | 0.6 | 1.4 | 0 | 24.45 | 0.10468 | 34.88 | 0 | 0.11806 | 36.14 | 0.0029992 | 0.11837 | 36.09 | 0.0074645 | 100 | 7984 | 100.13 | 23.85
2024-04-07 05:00 | 0 | 0 | 0 | 0 | 166 | 1.17 | 1.93 | 24.67 | 0.93293 | 100.24 | 0.6 | 1.4 | 0 | 24.41 | 0.10475 | 34.77 | 0 | 0.1181 | 36.08 | 0.0029992 | 0.11837 | 36 | 0.0076033 | 100 | 7982 | 100.14 | 23.78
2024-04-07 05:15 | 0 | 0 | 0 | 0 | 171 | 1.14 | 1.55 | 24.63 | 0.93743 | 100.25 | 0.5 | 1.4 | 0 | 24.37 | 0.10483 | 34.65 | 0 | 0.11806 | 36 | 0.0029309 | 0.11841 | 36 | 0.0071945 | 100 | 7981 | 100.16 | 23.71
2024-04-07 05:30 | 0 | 0 | 0 | 0 | 170 | 1.16 | 1.75 | 24.55 | 0.94225 | 100.27 | 0.6 | 1.4 | 0 | 24.29 | 0.10472 | 34.54 | 0 | 0.11798 | 35.93 | 0.0029992 | 0.11845 | 35.98 | 0.0075336 | 100 | 7982 | 100.17 | 23.64
2024-04-07 05:45 | 0 | 0 | 0 | 0 | 171 | 1.06 | 1.6 | 24.57 | 0.94533 | 100.28 | 0.5 | 1.4 | 0 | 24.26 | 0.10479 | 34.43 | 0 | 0.11798 | 35.87 | 0.0029309 | 0.11837 | 35.9 | 0.0071285 | 100 | 7972 | 100.18 | 23.65
2024-04-07 06:00 | 0.9 | 0 | 0 | 0 | 167 | 1.05 | 1.54 | 24.54 | 0.94963 | 100.29 | 0.6 | 1.4 | 0 | 24.22 | 0.10472 | 34.33 | 0 | 0.11806 | 35.8 | 0.0028642 | 0.11837 | 35.9 | 0.0072611 | 100 | 7975 | 100.2 | 23.61
2024-04-07 06:15 | 9.1 | 0 | 0 | 0 | 170 | 1.03 | 1.7 | 24.53 | 0.95474 | 100.3 | 0.5 | 1.4 | 0 | 24.26 | 0.10479 | 34.23 | 0 | 0.11802 | 35.71 | 0.0029992 | 0.11845 | 35.85 | 0.0073282 | 100 | 7974 | 100.21 | 23.59
2024-04-07 06:30 | 22.5 | 0 | 0 | 0 | 166 | 1.11 | 1.83 | 24.61 | 0.95762 | 100.32 | 0.6 | 1.4 | 0 | 24.39 | 0.10475 | 34.13 | 0 | 0.11802 | 35.66 | 0.0028642 | 0.11845 | 35.8 | 0.0069984 | 100 | 7970 | 100.23 | 23.75
2024-04-07 06:45 | 40.3 | 0 | 0 | 0 | 171 | 1.36 | 2.63 | 24.82 | 0.95526 | 100.34 | 0.6 | 1.4 | 0 | 24.63 | 0.10472 | 34.03 | 0 | 0.11802 | 35.6 | 0.0028642 | 0.11845 | 35.8 | 0.0069984 | 100 | 7969 | 100.25 | 23.99
2024-04-07 07:00 | 63.5 | 0 | 0 | 0 | 173 | 1.25 | 2.13 | 25.25 | 0.9482 | 100.35 | 0.6 | 1.4 | 0 | 25.05 | 0.10479 | 33.92 | 0 | 0.1179 | 35.51 | 0.0029992 | 0.11833 | 35.72 | 0.0072611 | 100 | 7970 | 100.27 | 24.37
2024-04-07 07:15 | 84.6 | 0 | 0 | 0 | 175 | 1.46 | 2.86 | 25.89 | 0.93682 | 100.37 | 0.6 | 1.4 | 0 | 25.69 | 0.10472 | 33.83 | 0 | 0.1179 | 35.46 | 0.0029992 | 0.11841 | 35.7 | 0.0072611 | 100 | 7968 | 100.29 | 25.03
2024-04-07 07:30 | 187.3 | 0 | 0 | 0 | 168 | 1.34 | 2.81 | 26.61 | 0.92624 | 100.38 | 0.7 | 1.4 | 0 | 26.89 | 0.10468 | 33.73 | 0 | 0.11798 | 35.4 | 0.0029992 | 0.11837 | 35.69 | 0.0069984 | 100 | 7970 | 100.32 | 25.82
2024-04-07 07:45 | 205.7 | 0 | 0 | 0 | 178 | 1.55 | 2.92 | 27.29 | 0.90707 | 100.4 | 0.7 | 1.5 | 0 | 28.19 | 0.10472 | 33.65 | 0 | 0.1179 | 35.31 | 0.0028642 | 0.11845 | 35.6 | 0.0070632 | 100 | 7979 | 100.35 | 27.04
2024-04-07 08:00 | 267.1 | 0 | 0 | 0 | 180 | 1.84 | 3.37 | 27.89 | 0.88699 | 100.41 | 0.8 | 1.5 | 0 | 29.27 | 0.10472 | 33.6 | 0 | 0.11798 | 35.26 | 0.0029309 | 0.11845 | 35.6 | 0.0071285 | 100 | 7984 | 100.37 | 28.36
2024-04-07 08:15 | 405 | 0 | 0 | 0 | 184 | 1.73 | 2.73 | 28.88 | 0.86555 | 100.41 | 0.7 | 1.4 | 0 | 30.66 | 0.10468 | 33.51 | 0 | 0.1179 | 35.2 | 0.0028642 | 0.11845 | 35.55 | 0.0070632 | 100 | 7995 | 100.38 | 29.78
2024-04-07 08:30 | 510.5 | 0 | 0 | 0 | 181 | 2 | 3.88 | 30.01 | 0.83284 | 100.42 | 0.8 | 1.4 | 0 | 32.38 | 0.10472 | 33.5 | 0 | 0.11794 | 35.12 | 0.0029309 | 0.11849 | 35.5 | 0.0069984 | 100 | 8000 | 100.4 | 31.67
2024-04-07 08:45 | 589.1 | 0 | 0 | 0 | 181 | 1.91 | 3.26 | 30.78 | 0.79962 | 100.43 | 0.9 | 1.3 | 0 | 33.79 | 0.10475 | 33.5 | 0 | 0.11794 | 35.08 | 0.0029309 | 0.11852 | 35.5 | 0.0069984 | 100 | 8017 | 100.42 | 33.24
2024-04-07 09:00 | 648.2 | 0 | 0 | 0 | 182 | 1.58 | 4.58 | 31.62 | 0.73907 | 100.44 | 0.9 | 1.3 | 0 | 34.95 | 0.10487 | 33.55 | 0 | 0.1179 | 35 | 0.0028642 | 0.11845 | 35.4 | 0.0071285 | 100 | 8028 | 100.42 | 34.64
2024-04-07 09:15 | 577.9 | 0 | 0 | 0 | 204 | 1.7 | 3.57 | 31.95 | 0.70997 | 100.45 | 0.9 | 1.4 | 0 | 35.31 | 0.10487 | 33.65 | 0 | 0.11794 | 34.98 | 0.0029309 | 0.11849 | 35.4 | 0.0069984 | 100 | 8017 | 100.42 | 35.37
2024-04-07 09:30 | 783.5 | 0 | 0 | 0 | 217 | 1.91 | 4.49 | 32.55 | 0.67102 | 100.45 | 1 | 1.5 | 0 | 36.25 | 0.10487 | 33.81 | 0 | 0.11794 | 34.9 | 0.0027353 | 0.11852 | 35.36 | 0.0070632 | 100 | 8051 | 100.43 | 36.24
2024-04-07 09:45 | 803.7 | 0 | 0 | 0 | 221 | 1.96 | 3.8 | 32.98 | 0.6492 | 100.44 | 1.1 | 1.4 | 0 | 36.91 | 0.10483 | 34.01 | 0 | 0.11787 | 34.9 | 0.0027353 | 0.11849 | 35.3 | 0.0069984 | 100 | 8066 | 100.43 | 37.16
2024-04-07 10:00 | 812.8 | 0 | 0 | 0 | 225 | 1.74 | 3.89 | 33.07 | 0.64137 | 100.46 | 1 | 1.3 | 0 | 37.31 | 0.10479 | 34.24 | 0 | 0.1179 | 34.87 | 0.0028642 | 0.11852 | 35.3 | 0.0069984 | 100 | 8077 | 100.42 | 37.58
2024-04-07 10:15 | 720.1 | 0 | 0 | 0 | 243 | 1.62 | 3.8 | 33.69 | 0.60417 | 100.46 | 1.1 | 1.4 | 0 | 37.65 | 0.10483 | 34.52 | 0 | 0.11787 | 34.8 | 0.0026669 | 0.11849 | 35.24 | 0.0069984 | 100 | 8089 | 100.41 | 37.9
2024-04-07 10:30 | 940.1 | 0 | 0 | 0 | 228 | 2.05 | 5.06 | 33.93 | 0.58858 | 100.45 | 1 | 1.3 | 0 | 37.75 | 0.10483 | 34.85 | 0 | 0.11787 | 34.8 | 0.0026669 | 0.11856 | 35.2 | 0.0069984 | 100 | 8102 | 100.41 | 38.17
2024-04-07 10:45 | 840.3 | 0 | 0 | 0 | 252 | 1.91 | 3.79 | 34.11 | 0.55617 | 100.45 | 1.1 | 1.3 | 0 | 37.99 | 0.10491 | 35.19 | 0 | 0.11783 | 34.8 | 0.0026669 | 0.1186 | 35.2 | 0.0069984 | 100 | 8110 | 100.4 | 38.67
2024-04-07 11:00 | 873.7 | 0 | 0 | 0 | 272 | 1.51 | 2.98 | 34.27 | 0.53272 | 100.44 | 1.1 | 1.4 | 0 | 37.83 | 0.10487 | 35.55 | 0 | 0.11787 | 34.88 | 0.0027353 | 0.11849 | 35.15 | 0.0070632 | 100 | 8120 | 100.38 | 38.3
2024-04-07 11:15 | 1077.9 | 0 | 0 | 0 | 217 | 1.31 | 4.27 | 35.68 | 0.479 | 100.41 | 1 | 1.4 | 0 | 38.73 | 0.10495 | 35.94 | 0 | 0.1179 | 34.9 | 0.0026669 | 0.11845 | 35.1 | 0.0069984 | 100 | 8127 | 100.36 | 39.36
2024-04-07 11:30 | 1128.8 | 0 | 0 | 0 | 244 | 1.42 | 3.89 | 35.97 | 0.47984 | 100.41 | 1.1 | 1.4 | 0 | 39.71 | 0.10491 | 36.31 | 0 | 0.1179 | 34.92 | 0.002799 | 0.11852 | 35.1 | 0.0069984 | 100 | 8141 | 100.34 | 40.57
2024-04-07 11:45 | 1068.9 | 0 | 0 | 0 | 189 | 1.92 | 3.43 | 36.05 | 0.45726 | 100.39 | 1.1 | 1.3 | 0 | 39.87 | 0.10495 | 36.72 | 0 | 0.11794 | 35 | 0.0028642 | 0.11852 | 35.1 | 0.0070632 | 100 | 8153 | 100.32 | 41.11
2024-04-07 12:00 | 1093.9 | 0 | 0 | 0 | 186 | 1.95 | 5.04 | 36.2 | 0.4387 | 100.38 | 1.1 | 1.4 | 0 | 39.65 | 0.10499 | 37.13 | 0 | 0.1179 | 35.07 | 0.0028642 | 0.11852 | 35.1 | 0.0069984 | 100 | 8160 | 100.3 | 41.27
2024-04-07 12:15 | 824.5 | 0 | 0 | 0 | 249 | 1.48 | 3.3 | 35.88 | 0.46359 | 100.35 | 1.1 | 1.4 | 0 | 39.81 | 0.10503 | 37.59 | 0 | 0.1179 | 35.14 | 0.0029309 | 0.11852 | 35.05 | 0.0069984 | 100 | 8158 | 100.26 | 41.75
2024-04-07 12:30 | 989 | 0 | 0 | 0 | 227 | 1.39 | 4.36 | 36.27 | 0.45244 | 100.32 | 1.1 | 1.4 | 0 | 39.4 | 0.10499 | 38.07 | 0 | 0.11798 | 35.24 | 0.0029309 | 0.11852 | 35 | 0.0069984 | 100 | 8165 | 100.23 | 40.99
2024-04-07 12:45 | 466.9 | 0 | 0 | 0 | 219 | 1.92 | 4.87 | 35.65 | 0.46676 | 100.3 | 1.1 | 1.4 | 0 | 39.29 | 0.1051 | 38.54 | 0 | 0.11798 | 35.34 | 0.0028642 | 0.11856 | 35 | 0.0069984 | 100 | 8158 | 100.21 | 41.13
2024-04-07 13:00 | 782.9 | 0 | 0 | 0 | 284 | 1.52 | 3.65 | 35.78 | 0.45661 | 100.26 | 1.1 | 1.3 | 0 | 38.53 | 0.10506 | 39 | 0 | 0.11798 | 35.45 | 0.0029992 | 0.11852 | 35 | 0.0069984 | 100 | 8159 | 100.17 | 39.91
2024-04-07 13:15 | 611.2 | 0 | 0 | 0 | 121 | 1.38 | 3.61 | 36.07 | 0.44469 | 100.23 | 1.1 | 1.4 | 0 | 38.83 | 0.10506 | 39.43 | 0 | 0.11798 | 35.58 | 0.0029309 | 0.11849 | 35.04 | 0.0069984 | 100 | 8152 | 100.14 | 40.19
2024-04-07 13:30 | 793 | 0 | 0 | 0 | 220 | 1.55 | 3.89 | 36.37 | 0.44815 | 100.21 | 1.1 | 1.3 | 0 | 39.06 | 0.10518 | 39.81 | 0 | 0.11806 | 35.73 | 0.0029309 | 0.11852 | 35.1 | 0.0069984 | 100 | 8154 | 100.12 | 40.44
2024-04-07 13:45 | 736.5 | 0 | 0 | 0 | 234 | 1.93 | 4.05 | 35.98 | 0.46138 | 100.18 | 1 | 1.3 | 0 | 39.15 | 0.10514 | 40.14 | 0 | 0.11802 | 35.86 | 0.0029309 | 0.11849 | 35.1 | 0.0069984 | 100 | 8156 | 100.09 | 40.58
2024-04-07 14:00 | 738.3 | 0 | 0 | 0 | 184 | 1.56 | 3.32 | 36.29 | 0.42975 | 100.15 | 1.1 | 1.3 | 0 | 39.29 | 0.10506 | 40.43 | 0 | 0.11798 | 36.01 | 0.0029992 | 0.11856 | 35.1 | 0.0069984 | 100 | 8157 | 100.06 | 40.79
2024-04-07 14:15 | 940.3 | 0 | 0 | 0 | 204 | 1.59 | 3.63 | 36.87 | 0.4099 | 100.11 | 1.2 | 1.3 | 0 | 39.77 | 0.10514 | 40.7 | 0 | 0.11798 | 36.15 | 0.0029992 | 0.11852 | 35.11 | 0.0070632 | 100 | 8156 | 100.03 | 41.4
2024-04-07 14:30 | 701.9 | 0 | 0 | 0 | 133 | 1.36 | 3.96 | 37.32 | 0.41452 | 100.09 | 1.2 | 1.2 | 0 | 40.63 | 0.10514 | 40.95 | 0 | 0.11798 | 36.31 | 0.0029309 | 0.11849 | 35.2 | 0.0069984 | 100 | 8151 | 100 | 42.31
2024-04-07 14:45 | 381.1 | 0 | 0 | 0 | 10 | 0.96 | 3.11 | 36.07 | 0.49464 | 100.08 | 1.1 | 1.4 | 0 | 40.03 | 0.10514 | 41.19 | 0 | 0.11802 | 36.45 | 0.003069 | 0.11849 | 35.2 | 0.0069984 | 100 | 8145 | 99.98 | 41.18
2024-04-07 15:00 | 122.1 | 0 | 0 | 0 | 6 | 1.33 | 3.22 | 35.1 | 0.53473 | 100.07 | 1 | 1.3 | 0 | 38.39 | 0.10506 | 41.43 | 0 | 0.11802 | 36.59 | 0.0029992 | 0.11856 | 35.25 | 0.0069984 | 100 | 8136 | 99.97 | 39.34
2024-04-07 15:15 | 132.9 | 0 | 0 | 0 | 328 | 1.15 | 2.7 | 34.71 | 0.54768 | 100.06 | 1 | 1.4 | 0 | 36.82 | 0.10503 | 41.67 | 0 | 0.1181 | 36.74 | 0.003069 | 0.11864 | 35.3 | 0.0069984 | 100 | 8130 | 99.95 | 37.7
2024-04-07 15:30 | 442.6 | 0 | 0 | 0 | 350 | 1.77 | 4.75 | 34.87 | 0.53818 | 100.04 | 1 | 1.3 | 0 | 36.45 | 0.10506 | 41.85 | 0 | 0.11806 | 36.87 | 0.0029992 | 0.11852 | 35.35 | 0.0069984 | 100 | 8121 | 99.95 | 37.23
2024-04-07 15:45 | 540 | 0 | 0 | 0 | 327 | 1.55 | 3.21 | 35.37 | 0.52768 | 100.02 | 1 | 1.3 | 0 | 37.29 | 0.1051 | 41.99 | 0 | 0.11814 | 37.03 | 0.003069 | 0.11852 | 35.4 | 0.0070632 | 100 | 8118 | 99.94 | 37.86
2024-04-07 16:00 | 297.7 | 0 | 0 | 0 | 310 | 1.62 | 4.31 | 34.46 | 0.55533 | 100.03 | 1.1 | 1.2 | 0 | 37.29 | 0.10499 | 42 | 0 | 0.1181 | 37.14 | 0.003069 | 0.11856 | 35.46 | 0.0070632 | 100 | 8115 | 99.94 | 37.77
2024-04-07 16:15 | 441.7 | 0 | 0 | 0 | 319 | 1.5 | 3.5 | 34.76 | 0.55229 | 100.02 | 1 | 1.2 | 0 | 37.17 | 0.10499 | 42 | 0 | 0.11806 | 37.27 | 0.0031989 | 0.11852 | 35.5 | 0.0069984 | 100 | 8108 | 99.94 | 37.58
2024-04-07 16:30 | 317.6 | 0 | 0 | 0 | 329 | 1.6 | 3.95 | 34.53 | 0.56267 | 100.03 | 1.1 | 1.4 | 0 | 37.37 | 0.10499 | 42 | 0 | 0.11818 | 37.39 | 0.0031989 | 0.11856 | 35.6 | 0.0070632 | 100 | 8104 | 99.94 | 37.76
2024-04-07 16:45 | 147.3 | 0 | 0 | 0 | 0 | 1.28 | 2.99 | 34.01 | 0.57769 | 100.05 | 1 | 1.2 | 0 | 36.45 | 0.10491 | 42 | 0 | 0.1181 | 37.51 | 0.0031989 | 0.11845 | 35.64 | 0.0072611 | 100 | 8102 | 99.95 | 36.83
2024-04-07 17:00 | 105.3 | 0 | 0 | 0 | 53 | 0.99 | 2.87 | 33.67 | 0.61021 | 100.06 | 1 | 1.3 | 0 | 35.45 | 0.10491 | 42 | 0 | 0.11818 | 37.61 | 0.0031989 | 0.11856 | 35.7 | 0.0071945 | 100 | 8096 | 99.95 | 35.85
2024-04-07 17:15 | 28.7 | 0 | 2 | 28 | 54 | 1.03 | 3.11 | 32.99 | 0.65122 | 100.07 | 0.9 | 1.3 | 0 | 34.44 | 0.10483 | 42 | 0 | 0.11818 | 37.7 | 0.0031333 | 0.11849 | 35.78 | 0.0072611 | 100 | 8089 | 99.96 | 34.94
2024-04-07 17:30 | 25.9 | 0 | 1 | 24 | 73 | 1.01 | 3.18 | 32.53 | 0.6728 | 100.1 | 0.9 | 1.4 | 0 | 33.48 | 0.10483 | 42 | 0 | 0.11825 | 37.8 | 0.0032659 | 0.11845 | 35.82 | 0.0070632 | 100 | 8087 | 99.99 | 33.9
2024-04-07 17:45 | 19.5 | 0 | 0 | 0 | 67 | 0.91 | 2.3 | 32.27 | 0.69082 | 100.13 | 0.8 | 1.4 | 0 | 32.9 | 0.10487 | 41.97 | 0 | 0.11821 | 37.87 | 0.0035318 | 0.11845 | 35.9 | 0.0073282 | 100 | 8079 | 100.02 | 33.27
2024-04-07 18:00 | 15.1 | 0 | 0 | 0 | 71 | 1.08 | 3.11 | 31.87 | 0.71129 | 100.14 | 0.9 | 1.5 | 0 | 32.41 | 0.10483 | 41.86 | 0 | 0.11818 | 37.94 | 0.0035975 | 0.11845 | 35.97 | 0.0073282 | 100 | 8080 | 100.03 | 32.71
2024-04-07 18:15 | 7.1 | 0 | 0 | 0 | 202 | 1.07 | 2.79 | 31.05 | 0.74167 | 100.17 | 0.8 | 1.3 | 0 | 31.98 | 0.10487 | 41.74 | 0 | 0.11821 | 38 | 0.0037325 | 0.11845 | 36 | 0.0073961 | 100 | 8068 | 100.06 | 32.22
2024-04-07 18:30 | 1.3 | 0 | 0 | 0 | 195 | 0.97 | 3.04 | 30.06 | 0.76891 | 100.19 | 0.8 | 1.4 | 0 | 31.11 | 0.10491 | 41.59 | 0 | 0.11818 | 38.07 | 0.0034674 | 0.11849 | 36.1 | 0.0074645 | 100 | 8065 | 100.08 | 31.41
2024-04-07 18:45 | 0 | 0.59574 | 0 | 0 | 207 | 0.91 | 3.03 | 28.97 | 0.84128 | 100.2 | 0.7 | 1.4 | 15.2979 | 30.08 | 0.10487 | 41.43 | 0 | 0.11818 | 38.1 | 0.0036644 | 0.11849 | 36.13 | 0.0073282 | 100 | 8064 | 100.1 | 30.34
2024-04-07 19:00 | 0 | 0.83404 | 0 | 0 | 243 | 1.11 | 2.55 | 28.49 | 0.87943 | 100.23 | 0.7 | 1.3 | 14.2809 | 29.08 | 0.10483 | 41.25 | 0 | 0.11821 | 38.13 | 0.0034674 | 0.11837 | 36.2 | 0.0076033 | 100 | 8061 | 100.13 | 29.25
2024-04-07 19:15 | 0 | 0 | 0 | 0 | 324 | 0.77 | 1.86 | 27.88 | 0.86352 | 100.24 | 0.7 | 1.4 | 0 | 28.19 | 0.10483 | 41.05 | 0 | 0.11829 | 38.2 | 0.0033343 | 0.11841 | 36.23 | 0.0076736 | 100 | 8061 | 100.14 | 28.3
2024-04-07 19:30 | 0 | 0 | 0 | 0 | 280 | 0.48 | 1.42 | 27.74 | 0.84481 | 100.25 | 0.7 | 1.4 | 0 | 27.75 | 0.10479 | 40.86 | 0 | 0.11825 | 38.2 | 0.0035975 | 0.11841 | 36.3 | 0.0077983 | 100 | 8059 | 100.15 | 27.72
2024-04-07 19:45 | 0 | 0 | 0 | 0 | 182 | 0.39 | 0.8 | 27.46 | 0.88088 | 100.27 | 0.7 | 1.4 | 0 | 27.46 | 0.10483 | 40.63 | 0 | 0.11833 | 38.2 | 0.0033963 | 0.11849 | 36.33 | 0.0077268 | 100 | 8050 | 100.17 | 27.33
2024-04-07 20:00 | 0 | 0 | 0 | 0 | 170 | 0.55 | 1.17 | 27.42 | 0.90703 | 100.3 | 0.6 | 1.4 | 0 | 27.27 | 0.10472 | 40.39 | 0 | 0.11821 | 38.2 | 0.0038019 | 0.11841 | 36.4 | 0.0078705 | 100 | 8049 | 100.2 | 27
2024-04-07 20:15 | 0 | 0 | 0 | 0 | 196 | 0.49 | 0.79 | 27.49 | 0.92459 | 100.31 | 0.6 | 1.4 | 0 | 27.23 | 0.10464 | 40.13 | 0 | 0.11818 | 38.2 | 0.0035318 | 0.11841 | 36.4 | 0.0076736 | 100 | 8042 | 100.22 | 26.86
2024-04-07 20:30 | 0 | 0 | 0 | 0 | 195 | 0.57 | 1.13 | 27.6 | 0.92516 | 100.34 | 0.7 | 1.4 | 0 | 27.26 | 0.10472 | 39.86 | 0 | 0.11821 | 38.19 | 0.0035975 | 0.11829 | 36.5 | 0.0076033 | 100 | 8039 | 100.24 | 26.9
2024-04-07 20:45 | 0 | 0.017021 | 0 | 0 | 197 | 0.64 | 1.31 | 27.71 | 0.93296 | 100.35 | 0.7 | 1.4 | 1.0213 | 27.43 | 0.10479 | 39.59 | 0 | 0.11825 | 38.1 | 0.0035318 | 0.11837 | 36.5 | 0.0077983 | 100 | 8039 | 100.26 | 27.04
2024-04-07 21:00 | 0 | 0 | 0 | 0 | 177 | 0.51 | 1.43 | 27.81 | 0.93315 | 100.36 | 0.7 | 1.4 | 0 | 27.55 | 0.1046 | 39.31 | 0 | 0.11825 | 38.1 | 0.0035318 | 0.11837 | 36.5 | 0.0076736 | 100 | 8042 | 100.27 | 27.13
2024-04-07 21:15 | 0 | 0 | 0 | 0 | 157 | 0.42 | 0.83 | 27.7 | 0.94563 | 100.37 | 0.7 | 1.4 | 0 | 27.51 | 0.10472 | 39.07 | 0 | 0.11825 | 38.05 | 0.0033343 | 0.11837 | 36.57 | 0.0075336 | 100 | 8040 | 100.28 | 27.01
2024-04-07 21:30 | 0 | 0 | 0 | 0 | 151 | 0.43 | 0.68 | 27.63 | 0.94329 | 100.38 | 0.7 | 1.4 | 0 | 27.39 | 0.10468 | 38.82 | 0 | 0.11814 | 38 | 0.0031989 | 0.11837 | 36.6 | 0.0075336 | 100 | 8038 | 100.29 | 26.92
2024-04-07 21:45 | 0 | 0 | 0 | 0 | 167 | 0.45 | 0.65 | 27.62 | 0.946 | 100.39 | 0.6 | 1.4 | 0 | 27.33 | 0.10468 | 38.59 | 0 | 0.11821 | 37.94 | 0.003069 | 0.11841 | 36.6 | 0.0076033 | 100 | 8032 | 100.3 | 26.85
2024-04-07 22:00 | 0 | 0 | 0 | 0 | 157 | 0.3 | 0.49 | 27.54 | 0.94908 | 100.39 | 0.7 | 1.4 | 0 | 27.34 | 0.10468 | 38.37 | 0 | 0.11814 | 37.9 | 0.0032659 | 0.11821 | 36.6 | 0.0076033 | 100 | 8033 | 100.3 | 26.84
2024-04-07 22:15 | 0 | 0 | 0 | 0 | 183 | 0.59 | 1.21 | 27.57 | 0.94199 | 100.4 | 0.7 | 1.4 | 0 | 27.23 | 0.10464 | 38.16 | 0 | 0.11814 | 37.81 | 0.0031989 | 0.11837 | 36.6 | 0.0076033 | 100 | 8024 | 100.31 | 26.73
2024-04-07 22:30 | 0 | 0 | 0 | 0 | 173 | 0.93 | 1.46 | 27.45 | 0.94808 | 100.41 | 0.7 | 1.4 | 0 | 27.21 | 0.10448 | 37.94 | 0 | 0.1181 | 37.75 | 0.0033343 | 0.11837 | 36.6 | 0.0073961 | 100 | 8020 | 100.32 | 26.65
2024-04-07 22:45 | 0 | 0 | 0 | 0 | 167 | 0.51 | 1.01 | 27.19 | 0.9507 | 100.4 | 0.6 | 1.4 | 0 | 27.09 | 0.10452 | 37.73 | 0 | 0.11814 | 37.7 | 0.0032659 | 0.11825 | 36.6 | 0.0074645 | 100 | 8022 | 100.31 | 26.51
2024-04-07 23:00 | 0 | 0 | 0 | 0 | 177 | 0.79 | 1.3 | 27.07 | 0.94875 | 100.4 | 0.7 | 1.4 | 0 | 26.9 | 0.10464 | 37.55 | 0 | 0.11794 | 37.6 | 0.0033963 | 0.11837 | 36.6 | 0.0076033 | 100 | 8019 | 100.31 | 26.33
2024-04-07 23:15 | 0 | 0 | 0 | 0 | 168 | 0.59 | 1.21 | 26.96 | 0.9459 | 100.39 | 0.6 | 1.4 | 0 | 26.77 | 0.1046 | 37.35 | 0 | 0.11814 | 37.54 | 0.0032659 | 0.11821 | 36.6 | 0.0073961 | 100 | 8022 | 100.3 | 26.19
2024-04-07 23:30 | 0 | 0 | 0 | 0 | 174 | 0.74 | 1.17 | 26.86 | 0.94638 | 100.39 | 0.6 | 1.4 | 0 | 26.65 | 0.1046 | 37.17 | 0 | 0.11798 | 37.47 | 0.0029992 | 0.11821 | 36.6 | 0.0076736 | 100 | 8018 | 100.3 | 26.04
2024-04-07 23:45 | 0 | 0 | 0 | 0 | 180 | 1.07 | 1.65 | 26.83 | 0.94324 | 100.39 | 0.6 | 1.4 | 0 | 26.58 | 0.10456 | 36.99 | 0 | 0.11802 | 37.39 | 0.0029992 | 0.11833 | 36.6 | 0.0076033 | 100 | 8020 | 100.3 | 25.95
2024-04-08 | 0 | 0 | 0 | 0 | 172 | 0.93 | 1.57 | 26.82 | 0.94436 | 100.38 | 0.6 | 1.5 | 0 | 26.53 | 0.10464 | 36.82 | 0 | 0.11814 | 37.3 | 0.0029992 | 0.11829 | 36.6 | 0.0077268 | 100 | 8021 | 100.29 | 25.91
2024-04-08 00:15 | 0 | 0 | 0 | 0 | 172 | 1.22 | 2.1 | 26.87 | 0.94809 | 100.36 | 0.6 | 1.4 | 0 | 26.52 | 0.1046 | 36.65 | 0 | 0.11814 | 37.23 | 0.003069 | 0.11833 | 36.6 | 0.0078705 | 100 | 8004 | 100.27 | 26.01
2024-04-08 00:30 | 0 | 0 | 0 | 0 | 166 | 1.04 | 2.06 | 26.87 | 0.95035 | 100.34 | 0.6 | 1.3 | 0 | 26.55 | 0.10452 | 36.47 | 0 | 0.11798 | 37.15 | 0.003069 | 0.11833 | 36.6 | 0.0075336 | 100 | 8004 | 100.25 | 26.09
2024-04-08 00:45 | 0 | 0 | 0 | 0 | 176 | 1.12 | 1.76 | 26.85 | 0.95062 | 100.32 | 0.6 | 1.4 | 0 | 26.51 | 0.1046 | 36.31 | 0 | 0.11798 | 37.1 | 0.0029992 | 0.11825 | 36.5 | 0.0076736 | 100 | 8004 | 100.23 | 25.96
2024-04-08 01:00 | 0 | 0 | 0 | 0 | 172 | 1.25 | 1.89 | 26.69 | 0.95818 | 100.3 | 0.6 | 1.5 | 0 | 26.49 | 0.1046 | 36.15 | 0 | 0.11806 | 37 | 0.0029992 | 0.11837 | 36.5 | 0.0075336 | 100 | 8004 | 100.21 | 25.88
2024-04-08 01:15 | 0 | 0 | 0 | 0 | 181 | 0.87 | 1.39 | 26.59 | 0.95982 | 100.29 | 0.6 | 1.4 | 0 | 26.37 | 0.10456 | 35.99 | 0 | 0.1181 | 36.93 | 0.0029992 | 0.11825 | 36.5 | 0.0077268 | 100 | 8001 | 100.2 | 25.79
2024-04-08 01:30 | 0 | 0.017021 | 0 | 0 | 168 | 0.77 | 1.2 | 26.5 | 0.96319 | 100.27 | 0.6 | 1.3 | 1.0213 | 26.26 | 0.10456 | 35.85 | 0 | 0.11798 | 36.85 | 0.0029992 | 0.11825 | 36.5 | 0.0076033 | 100 | 7999 | 100.17 | 25.67
2024-04-08 01:45 | 0 | 0 | 0 | 0 | 173 | 0.64 | 1.37 | 26.43 | 0.96543 | 100.26 | 0.7 | 1.4 | 0 | 26.15 | 0.10452 | 35.71 | 0 | 0.11802 | 36.78 | 0.0029992 | 0.11825 | 36.41 | 0.0074645 | 100 | 8001 | 100.17 | 25.56
2024-04-08 02:00 | 0 | 0.017021 | 0 | 0 | 168 | 0.92 | 1.55 | 26.39 | 0.9648 | 100.25 | 0.6 | 1.4 | 1.0213 | 26.11 | 0.10456 | 35.56 | 0 | 0.11794 | 36.7 | 0.0029309 | 0.11833 | 36.4 | 0.0074645 | 100 | 8001 | 100.16 | 25.5
2024-04-08 02:15 | 0 | 0 | 0 | 0 | 168 | 0.87 | 1.56 | 26.26 | 0.9652 | 100.25 | 0.6 | 1.4 | 0 | 26.02 | 0.10448 | 35.43 | 0 | 0.11794 | 36.61 | 0.0029992 | 0.11825 | 36.4 | 0.0073282 | 100 | 8001 | 100.15 | 25.42
2024-04-08 02:30 | 0 | 0 | 0 | 0 | 174 | 1.05 | 1.61 | 26.24 | 0.96341 | 100.24 | 0.6 | 1.4 | 0 | 25.95 | 0.1046 | 35.29 | 0 | 0.11794 | 36.53 | 0.0029992 | 0.11829 | 36.35 | 0.0075336 | 100 | 8001 | 100.14 | 25.34
2024-04-08 02:45 | 0 | 0 | 0 | 0 | 171 | 1.02 | 2.07 | 26.14 | 0.96676 | 100.23 | 0.7 | 1.4 | 0 | 25.89 | 0.10456 | 35.16 | 0 | 0.11802 | 36.47 | 0.0029992 | 0.11825 | 36.3 | 0.0075336 | 100 | 7999 | 100.14 | 25.29
2024-04-08 03:00 | 0 | 0 | 0 | 0 | 172 | 0.9 | 1.38 | 26.1 | 0.96697 | 100.23 | 0.7 | 1.4 | 0 | 25.81 | 0.10456 | 35.04 | 0 | 0.11794 | 36.39 | 0.0029992 | 0.11825 | 36.3 | 0.0076736 | 100 | 7999 | 100.14 | 25.23
2024-04-08 03:15 | 0 | 0 | 0 | 0 | 174 | 0.7 | 1.27 | 26.08 | 0.96812 | 100.23 | 0.6 | 1.4 | 0 | 25.79 | 0.1046 | 34.92 | 0 | 0.11787 | 36.3 | 0.0029992 | 0.11829 | 36.25 | 0.0077268 | 100 | 7998 | 100.14 | 25.17
2024-04-08 03:30 | 0 | 0 | 0 | 0 | 183 | 0.82 | 1.14 | 26 | 0.96973 | 100.23 | 0.6 | 1.4 | 0 | 25.71 | 0.1046 | 34.8 | 0 | 0.11787 | 36.22 | 0.0029992 | 0.11825 | 36.2 | 0.0072611 | 100 | 7996 | 100.14 | 25.1
2024-04-08 03:45 | 0 | 0 | 0 | 0 | 170 | 0.92 | 1.31 | 25.93 | 0.97256 | 100.23 | 0.6 | 1.4 | 0 | 25.65 | 0.10452 | 34.67 | 0 | 0.1179 | 36.15 | 0.002799 | 0.11829 | 36.2 | 0.0071285 | 100 | 7996 | 100.14 | 25.07
2024-04-08 04:00 | 0 | 0 | 0 | 0 | 168 | 0.87 | 1.41 | 25.81 | 0.97529 | 100.22 | 0.6 | 1.4 | 0 | 25.56 | 0.10452 | 34.57 | 0 | 0.11802 | 36.09 | 0.0029992 | 0.11825 | 36.13 | 0.0073961 | 100 | 7998 | 100.13 | 25.01
2024-04-08 04:15 | 0 | 0 | 0 | 0 | 169 | 1 | 1.84 | 25.9 | 0.9728 | 100.22 | 0.7 | 1.5 | 0 | 25.57 | 0.10456 | 34.46 | 0 | 0.1179 | 36 | 0.0028642 | 0.11818 | 36.1 | 0.0073282 | 100 | 7991 | 100.12 | 25.04
2024-04-08 04:30 | 0 | 0 | 0 | 0 | 171 | 0.97 | 1.59 | 25.9 | 0.97549 | 100.23 | 0.6 | 1.4 | 0 | 25.58 | 0.10468 | 34.35 | 0 | 0.1179 | 35.92 | 0.0029309 | 0.11825 | 36.09 | 0.0073961 | 100 | 7990 | 100.13 | 25.02
2024-04-08 04:45 | 0 | 0 | 0 | 0 | 172 | 1.03 | 2.05 | 25.88 | 0.97695 | 100.24 | 0.7 | 1.3 | 0 | 25.56 | 0.10464 | 34.25 | 0 | 0.11794 | 35.87 | 0.0029309 | 0.11814 | 36 | 0.0071945 | 100 | 7992 | 100.14 | 25.01
2024-04-08 05:00 | 0 | 0 | 0 | 0 | 184 | 0.79 | 1.15 | 25.81 | 0.9798 | 100.26 | 0.6 | 1.4 | 0 | 25.53 | 0.10456 | 34.15 | 0 | 0.11794 | 35.8 | 0.0029992 | 0.11825 | 36 | 0.0071945 | 100 | 7989 | 100.17 | 24.97
2024-04-08 05:15 | 0 | 0 | 0 | 0 | 187 | 0.84 | 1.2 | 25.81 | 0.9801 | 100.28 | 0.6 | 1.4 | 0 | 25.51 | 0.1046 | 34.05 | 0 | 0.11787 | 35.7 | 0.0029309 | 0.11821 | 35.95 | 0.0069984 | 100 | 7989 | 100.19 | 24.96
2024-04-08 05:30 | 0 | 0 | 0 | 0 | 168 | 0.85 | 1.28 | 25.73 | 0.98446 | 100.31 | 0.6 | 1.4 | 0 | 25.49 | 0.10444 | 33.95 | 0 | 0.1179 | 35.64 | 0.0028642 | 0.11829 | 35.9 | 0.0071945 | 100 | 7981 | 100.21 | 24.97
2024-04-08 05:45 | 0 | 0.034043 | 0 | 0 | 166 | 0.96 | 1.43 | 25.63 | 0.98697 | 100.32 | 0.6 | 1.4 | 2.0383 | 25.41 | 0.10456 | 33.85 | 0 | 0.1179 | 35.58 | 0.002799 | 0.11825 | 35.9 | 0.0070632 | 100 | 7984 | 100.22 | 24.89
2024-04-08 06:00 | 1.1 | 0 | 0 | 0 | 171 | 0.95 | 1.52 | 25.6 | 0.98538 | 100.33 | 0.6 | 1.4 | 0 | 25.34 | 0.10456 | 33.76 | 0 | 0.11798 | 35.5 | 0.0029309 | 0.11821 | 35.8 | 0.0071945 | 100 | 7985 | 100.24 | 24.83
2024-04-08 06:15 | 9.5 | 0 | 0 | 0 | 166 | 0.68 | 1.16 | 25.58 | 0.98746 | 100.35 | 0.6 | 1.4 | 0 | 25.33 | 0.10456 | 33.67 | 0 | 0.11783 | 35.43 | 0.0029309 | 0.11825 | 35.8 | 0.0070632 | 100 | 7979 | 100.26 | 24.88
2024-04-08 06:30 | 28.8 | 0 | 0 | 0 | 167 | 0.55 | 1.03 | 25.63 | 0.99184 | 100.37 | 0.6 | 1.5 | 0 | 25.43 | 0.10456 | 33.59 | 0 | 0.11779 | 35.37 | 0.002799 | 0.11829 | 35.74 | 0.0071285 | 100 | 7977 | 100.29 | 24.94
2024-04-08 06:45 | 49.9 | 0 | 0 | 0 | 164 | 1.02 | 1.5 | 25.89 | 0.99374 | 100.39 | 0.6 | 1.4 | 0 | 25.72 | 0.10464 | 33.5 | 0 | 0.11787 | 35.3 | 0.0026002 | 0.11833 | 35.7 | 0.0071285 | 100 | 7977 | 100.3 | 25.17
2024-04-08 07:00 | 67.5 | 0 | 0 | 0 | 168 | 1.01 | 1.76 | 26.29 | 0.99304 | 100.4 | 0.7 | 1.4 | 0 | 26.17 | 0.10456 | 33.4 | 0 | 0.11787 | 35.22 | 0.002466 | 0.11833 | 35.69 | 0.0071945 | 100 | 7977 | 100.32 | 25.5
2024-04-08 07:15 | 79.7 | 0.051064 | 0 | 0 | 166 | 1.39 | 2.76 | 26.95 | 0.98192 | 100.43 | 0.7 | 1.4 | 2.0383 | 26.78 | 0.10456 | 33.33 | 0 | 0.1179 | 35.17 | 0.0022646 | 0.11829 | 35.6 | 0.0071285 | 100 | 7978 | 100.35 | 25.95
2024-04-08 07:30 | 232 | 0.051064 | 0 | 0 | 166 | 1.45 | 2.71 | 27.47 | 0.98546 | 100.4 | 0.7 | 1.4 | 3.0596 | 28 | 0.10456 | 33.26 | 0 | 0.11779 | 35.1 | 0.0022646 | 0.11829 | 35.6 | 0.0069984 | 100 | 7974 | 100.36 | 26.53
2024-04-08 07:45 | 308.3 | 0 | 0 | 0 | 171 | 1.54 | 4.13 | 27.97 | 0.97512 | 100.4 | 0.7 | 1.3 | 0 | 29.74 | 0.10456 | 33.2 | 0 | 0.11779 | 35.03 | 0.0021979 | 0.11829 | 35.54 | 0.0069984 | 100 | 7984 | 100.38 | 28.01
2024-04-08 08:00 | 374.1 | 0 | 0 | 0 | 168 | 1.73 | 3.33 | 28.67 | 0.93189 | 100.42 | 0.8 | 1.5 | 0 | 31.03 | 0.1046 | 33.12 | 0 | 0.11775 | 34.98 | 0.0021979 | 0.11829 | 35.5 | 0.0069984 | 100 | 7995 | 100.4 | 29.48
2024-04-08 08:15 | 437.7 | 0 | 0 | 0 | 178 | 1.79 | 3.44 | 29.33 | 0.89134 | 100.44 | 0.8 | 1.5 | 0 | 32.03 | 0.10448 | 33.1 | 0 | 0.1179 | 34.9 | 0.002133 | 0.11833 | 35.47 | 0.0069984 | 100 | 8006 | 100.42 | 30.81
2024-04-08 08:30 | 507 | 0 | 0 | 0 | 177 | 2.08 | 4.24 | 29.71 | 0.85932 | 100.45 | 0.8 | 1.5 | 0 | 32.85 | 0.10456 | 33.1 | 0 | 0.11787 | 34.85 | 0.002133 | 0.11837 | 35.4 | 0.0069984 | 100 | 8019 | 100.44 | 32
2024-04-08 08:45 | 493.9 | 0 | 0 | 0 | 176 | 1.98 | 3.3 | 30.23 | 0.82542 | 100.48 | 0.9 | 1.4 | 0 | 33.44 | 0.1046 | 33.1 | 0 | 0.11787 | 34.8 | 0.002133 | 0.11833 | 35.4 | 0.0069984 | 100 | 8022 | 100.45 | 32.89
2024-04-08 09:00 | 559.7 | 0 | 0 | 0 | 182 | 1.79 | 3.18 | 30.45 | 0.80681 | 100.5 | 0.9 | 1.4 | 0 | 33.27 | 0.10456 | 33.19 | 0 | 0.11775 | 34.73 | 0.0025351 | 0.11833 | 35.32 | 0.0069984 | 100 | 8036 | 100.47 | 33.24
2024-04-08 09:15 | 599.5 | 0 | 0 | 0 | 176 | 1.54 | 3.25 | 31.19 | 0.77498 | 100.52 | 0.9 | 1.5 | 0 | 34.11 | 0.1046 | 33.28 | 0 | 0.11787 | 34.7 | 0.0022646 | 0.11833 | 35.3 | 0.0069984 | 100 | 8042 | 100.48 | 34.12
2024-04-08 09:30 | 714.8 | 0 | 0 | 0 | 200 | 1.78 | 3.98 | 31.57 | 0.73686 | 100.51 | 0.9 | 1.4 | 0 | 34.77 | 0.10456 | 33.43 | 0 | 0.11787 | 34.64 | 0.0023988 | 0.11841 | 35.27 | 0.0069984 | 100 | 8060 | 100.49 | 35
2024-04-08 09:45 | 567.4 | 0 | 0 | 0 | 197 | 1.88 | 3.83 | 31.85 | 0.69513 | 100.54 | 1 | 1.4 | 0 | 35.45 | 0.10456 | 33.57 | 0 | 0.11779 | 34.6 | 0.0021979 | 0.11833 | 35.2 | 0.0069984 | 100 | 8064 | 100.49 | 35.89
2024-04-08 10:00 | 682.6 | 0 | 0 | 0 | 189 | 1.64 | 3.68 | 32.07 | 0.68715 | 100.53 | 0.9 | 1.3 | 0 | 35.07 | 0.10464 | 33.76 | 0 | 0.11779 | 34.6 | 0.0019999 | 0.11845 | 35.2 | 0.0069984 | 100 | 8077 | 100.48 | 35.67
2024-04-08 10:15 | 393.9 | 0 | 0 | 0 | 210 | 1.88 | 4.72 | 31.85 | 0.6771 | 100.55 | 0.9 | 1.4 | 0 | 34.85 | 0.10475 | 33.98 | 0 | 0.1179 | 34.6 | 0.0023335 | 0.11837 | 35.15 | 0.0069984 | 100 | 8079 | 100.47 | 35.7
2024-04-08 10:30 | 540.8 | 0 | 0 | 0 | 217 | 1.43 | 2.83 | 32.53 | 0.64238 | 100.54 | 0.9 | 1.4 | 0 | 34.93 | 0.10468 | 34.22 | 0 | 0.11775 | 34.6 | 0.0020654 | 0.11833 | 35.1 | 0.0069984 | 100 | 8080 | 100.47 | 35.71
2024-04-08 10:45 | 408.5 | 0 | 0 | 0 | 197 | 1.52 | 3.5 | 32.52 | 0.6405 | 100.56 | 1 | 1.4 | 0 | 35.01 | 0.10468 | 34.48 | 0 | 0.11779 | 34.6 | 0.0022646 | 0.11841 | 35.1 | 0.0069984 | 100 | 8089 | 100.47 | 35.94
2024-04-08 11:00 | 750.4 | 0 | 0 | 0 | 198 | 1.34 | 4.1 | 32.98 | 0.62253 | 100.53 | 1 | 1.3 | 0 | 35.39 | 0.1046 | 34.71 | 0 | 0.11779 | 34.6 | 0.0023988 | 0.11837 | 35.03 | 0.0069984 | 100 | 8099 | 100.46 | 36.12
2024-04-08 11:15 | 1133.3 | 0 | 0 | 0 | 204 | 1.55 | 3.22 | 34.05 | 0.58953 | 100.51 | 1.1 | 1.4 | 0 | 36.92 | 0.10468 | 34.95 | 0 | 0.11775 | 34.6 | 0.0023988 | 0.11841 | 35 | 0.0069984 | 100 | 8118 | 100.45 | 37.65
2024-04-08 11:30 | 1156.4 | 0 | 0 | 0 | 154 | 1.52 | 3.62 | 34.71 | 0.5578 | 100.5 | 1 | 1.3 | 0 | 38.02 | 0.10475 | 35.18 | 0 | 0.11783 | 34.6 | 0.0023335 | 0.11837 | 35 | 0.0069984 | 100 | 8127 | 100.44 | 39.05
2024-04-08 11:45 | 697.1 | 0 | 0 | 0 | 176 | 1.28 | 2.63 | 34.53 | 0.55938 | 100.51 | 1 | 1.3 | 0 | 38.25 | 0.10472 | 35.43 | 0 | 0.11783 | 34.65 | 0.0021979 | 0.11849 | 35 | 0.0069984 | 100 | 8134 | 100.42 | 39.48
2024-04-08 12:00 | 1021.2 | 0 | 0 | 0 | 199 | 1.78 | 3.97 | 35.09 | 0.53485 | 100.47 | 1 | 1.4 | 0 | 38.09 | 0.10475 | 35.74 | 0 | 0.11787 | 34.7 | 0.0020654 | 0.11833 | 34.93 | 0.0069984 | 100 | 8143 | 100.39 | 39.54
2024-04-08 12:15 | 627.8 | 0 | 0 | 0 | 298 | 1.15 | 3.2 | 34.74 | 0.54117 | 100.46 | 1.1 | 1.3 | 0 | 38.29 | 0.10475 | 36.11 | 0 | 0.11783 | 34.73 | 0.0021979 | 0.11852 | 34.9 | 0.0069984 | 100 | 8141 | 100.37 | 39.83
2024-04-08 12:30 | 217.3 | 0 | 0 | 0 | 69 | 1.01 | 2.48 | 34.19 | 0.53435 | 100.45 | 1.1 | 1.4 | 0 | 37.25 | 0.10475 | 36.51 | 0 | 0.11783 | 34.8 | 0.002466 | 0.11849 | 34.9 | 0.0069984 | 100 | 8133 | 100.35 | 38.43
2024-04-08 12:45 | 790 | 0 | 0 | 0 | 226 | 1.04 | 2.57 | 35.03 | 0.49456 | 100.41 | 1 | 1.4 | 0 | 37.05 | 0.10468 | 36.91 | 0 | 0.11783 | 34.87 | 0.0023988 | 0.11841 | 34.9 | 0.0069984 | 100 | 8141 | 100.32 | 38.03
2024-04-08 13:00 | 1007.7 | 0 | 0 | 0 | 188 | 1.37 | 3.07 | 35.85 | 0.463 | 100.38 | 1 | 1.4 | 0 | 38.18 | 0.1046 | 37.28 | 0 | 0.11783 | 34.94 | 0.0021979 | 0.11837 | 34.9 | 0.0069984 | 100 | 8143 | 100.29 | 39.34
2024-04-08 13:15 | 470.4 | 0 | 0 | 0 | 126 | 0.99 | 3.65 | 35.76 | 0.44995 | 100.37 | 1 | 1.3 | 0 | 38.45 | 0.10472 | 37.61 | 0 | 0.11787 | 35.03 | 0.0022646 | 0.11852 | 34.9 | 0.0069984 | 100 | 8143 | 100.27 | 39.61
2024-04-08 13:30 | 945.7 | 0 | 0 | 0 | 191 | 1.23 | 2.93 | 36.19 | 0.43261 | 100.33 | 1.1 | 1.3 | 0 | 38.86 | 0.10475 | 37.9 | 0 | 0.11787 | 35.13 | 0.0022646 | 0.11845 | 34.9 | 0.0069984 | 100 | 8144 | 100.24 | 39.89
2024-04-08 13:45 | 354.9 | 0 | 0 | 0 | 165 | 1.47 | 3.49 | 35.89 | 0.43743 | 100.33 | 1 | 1.3 | 0 | 38.95 | 0.10483 | 38.21 | 0 | 0.11787 | 35.23 | 0.002466 | 0.11845 | 34.9 | 0.0069984 | 100 | 8137 | 100.22 | 40.29
2024-04-08 14:00 | 427.9 | 0 | 0 | 0 | 192 | 0.98 | 2.61 | 35.95 | 0.44021 | 100.3 | 1.1 | 1.3 | 0 | 38.65 | 0.10483 | 38.5 | 0 | 0.1179 | 35.34 | 0.002799 | 0.11845 | 34.9 | 0.0069984 | 100 | 8134 | 100.2 | 40
2024-04-08 14:15 | 297.5 | 0 | 0 | 0 | 101 | 2.07 | 4.91 | 35.2 | 0.51965 | 100.27 | 1 | 1.4 | 0 | 37.98 | 0.10487 | 38.8 | 0 | 0.1179 | 35.45 | 0.0027353 | 0.11849 | 34.9 | 0.0069984 | 100 | 8129 | 100.16 | 39.01
2024-04-08 14:30 | 161.3 | 0 | 0 | 0 | 106 | 1.85 | 4.16 | 34.63 | 0.5503 | 100.26 | 1 | 1.4 | 0 | 36.67 | 0.10483 | 39.06 | 0 | 0.1179 | 35.56 | 0.0029992 | 0.11845 | 34.9 | 0.0069343 | 100 | 8122 | 100.15 | 37.51
2024-04-08 14:45 | 788.5 | 0 | 0 | 0 | 95 | 2.2 | 5.85 | 35.87 | 0.51791 | 100.22 | 1.2 | 1.4 | 0 | 36.89 | 0.10479 | 39.29 | 0 | 0.11787 | 35.67 | 0.0029992 | 0.11852 | 35 | 0.0069984 | 100 | 8120 | 100.13 | 37.55
2024-04-08 15:00 | 275.3 | 0 | 0 | 0 | 128 | 1.78 | 4.63 | 35.38 | 0.54445 | 100.23 | 1.1 | 1.3 | 0 | 37.5 | 0.10487 | 39.45 | 0 | 0.11787 | 35.79 | 0.0029992 | 0.11845 | 35 | 0.0069984 | 100 | 8117 | 100.12 | 38.26
2024-04-08 15:15 | 552.3 | 0 | 0 | 0 | 91 | 2.17 | 5.31 | 35.59 | 0.54007 | 100.22 | 1 | 1.2 | 0 | 37.11 | 0.10479 | 39.55 | 0 | 0.11794 | 35.91 | 0.0029992 | 0.11845 | 35 | 0.0069984 | 100 | 8117 | 100.12 | 37.59
2024-04-08 15:30 | 581.2 | 0 | 0 | 0 | 92 | 2.17 | 5.15 | 36.07 | 0.53772 | 100.2 | 1.1 | 1.4 | 0 | 37.89 | 0.10483 | 39.65 | 0 | 0.11794 | 36.02 | 0.0029992 | 0.11849 | 35.04 | 0.0069984 | 100 | 8113 | 100.12 | 38.22
2024-04-08 15:45 | 520.7 | 0 | 0 | 0 | 103 | 2.22 | 5.06 | 36.11 | 0.52952 | 100.2 | 0.9 | 1.5 | 0 | 38.41 | 0.10479 | 39.73 | 0 | 0.11802 | 36.13 | 0.0029992 | 0.11849 | 35.1 | 0.0069984 | 100 | 8110 | 100.11 | 38.76
2024-04-08 16:00 | 288.1 | 0 | 0 | 0 | 104 | 2.2 | 6.48 | 35.27 | 0.54637 | 100.2 | 1.4 | 1.5 | 0 | 38.05 | 0.10483 | 39.81 | 0 | 0.11787 | 36.23 | 0.0029309 | 0.11845 | 35.1 | 0.0069984 | 100 | 8105 | 100.1 | 38.41
2024-04-08 16:15 | 96.1 | 0 | 0 | 0 | 98 | 2.17 | 4.44 | 34.33 | 0.55752 | 100.22 | 0.9 | 1.1 | 0 | 36.39 | 0.10475 | 39.9 | 0 | 0.1179 | 36.33 | 0.0029992 | 0.11841 | 35.17 | 0.0070632 | 100 | 8099 | 100.1 | 36.87
2024-04-08 16:30 | 233.1 | 0 | 0 | 0 | 96 | 1.85 | 3.98 | 34.37 | 0.52829 | 100.21 | 1 | 1.4 | 0 | 35.59 | 0.10479 | 40 | 0 | 0.11798 | 36.41 | 0.0029992 | 0.11849 | 35.2 | 0.0070632 | 100 | 8094 | 100.1 | 35.93
2024-04-08 16:45 | 145.9 | 0 | 0 | 0 | 106 | 1.78 | 4.07 | 34.01 | 0.5311 | 100.22 | 1.1 | 1.3 | 0 | 35.55 | 0.10479 | 40.08 | 0 | 0.11794 | 36.5 | 0.0029992 | 0.11849 | 35.23 | 0.0070632 | 100 | 8089 | 100.11 | 35.9
2024-04-08 17:00 | 108.7 | 0 | 0 | 0 | 95 | 1.9 | 3.89 | 33.18 | 0.55162 | 100.23 | 0.9 | 1.3 | 0 | 34.73 | 0.10479 | 40.1 | 0 | 0.11794 | 36.59 | 0.0029992 | 0.11845 | 35.3 | 0.0070632 | 100 | 8083 | 100.12 | 35.01
2024-04-08 17:15 | 90.5 | 0 | 0 | 0 | 97 | 1.66 | 3.1 | 32.75 | 0.57519 | 100.25 | 0.8 | 1.4 | 0 | 33.84 | 0.10464 | 40.1 | 0 | 0.11798 | 36.67 | 0.0029309 | 0.11841 | 35.31 | 0.0069984 | 100 | 8077 | 100.14 | 34.1
2024-04-08 17:30 | 77.5 | 0 | 0 | 0 | 91 | 1.89 | 4.08 | 32.35 | 0.59491 | 100.28 | 0.8 | 1.3 | 0 | 33.25 | 0.10472 | 40 | 0 | 0.11802 | 36.75 | 0.0029309 | 0.11841 | 35.4 | 0.0069984 | 100 | 8071 | 100.17 | 33.53
2024-04-08 17:45 | 64.1 | 0 | 0 | 0 | 90 | 1.83 | 4.53 | 32.09 | 0.61271 | 100.29 | 0.8 | 1.3 | 0 | 32.75 | 0.10468 | 39.95 | 0 | 0.11798 | 36.8 | 0.0029992 | 0.11845 | 35.4 | 0.0069984 | 100 | 8069 | 100.18 | 32.91
2024-04-08 18:00 | 44.8 | 0 | 0 | 0 | 96 | 1.66 | 3.43 | 31.48 | 0.6555 | 100.32 | 0.8 | 1.2 | 0 | 32.28 | 0.10472 | 39.84 | 0 | 0.11806 | 36.89 | 0.0029992 | 0.11845 | 35.48 | 0.0070632 | 100 | 8063 | 100.21 | 32.35
2024-04-08 18:15 | 18.9 | 0 | 0 | 0 | 89 | 1.8 | 4.63 | 30.8 | 0.69332 | 100.34 | 0.6 | 1.4 | 0 | 31.49 | 0.10456 | 39.72 | 0 | 0.11806 | 36.9 | 0.0029992 | 0.11841 | 35.5 | 0.0069984 | 100 | 8055 | 100.23 | 31.6
2024-04-08 18:30 | 3.7 | 0 | 0 | 0 | 95 | 1.42 | 3.2 | 30.25 | 0.72734 | 100.37 | 0.8 | 1.4 | 0 | 30.72 | 0.1046 | 39.56 | 0 | 0.11798 | 36.99 | 0.0029992 | 0.11841 | 35.55 | 0.0071285 | 100 | 8055 | 100.26 | 30.79
2024-04-08 18:45 | 0.1 | 0 | 0 | 0 | 114 | 1.06 | 2.35 | 29.83 | 0.75486 | 100.39 | 0.7 | 1.4 | 0 | 30.11 | 0.10456 | 39.42 | 0 | 0.11806 | 37 | 0.0029992 | 0.11849 | 35.6 | 0.0069984 | 100 | 8054 | 100.27 | 30.08
2024-04-08 19:00 | 0 | 0 | 0 | 0 | 125 | 0.87 | 2 | 29.46 | 0.77233 | 100.39 | 0.8 | 1.3 | 0 | 29.62 | 0.10452 | 39.25 | 0 | 0.11794 | 37 | 0.0029992 | 0.11845 | 35.61 | 0.0070632 | 100 | 8050 | 100.28 | 29.48
2024-04-08 19:15 | 0 | 0 | 0 | 0 | 134 | 0.75 | 2.18 | 29.14 | 0.78376 | 100.41 | 0.7 | 1.4 | 0 | 29.17 | 0.10437 | 39.06 | 0 | 0.11798 | 37 | 0.0029992 | 0.11841 | 35.7 | 0.0071285 | 100 | 8050 | 100.3 | 28.95
2024-04-08 19:30 | 0 | 0 | 0 | 0 | 162 | 0.52 | 1.7 | 28.87 | 0.79736 | 100.43 | 0.7 | 1.4 | 0 | 28.81 | 0.10448 | 38.88 | 0 | 0.11802 | 37.1 | 0.0029992 | 0.11837 | 35.7 | 0.0070632 | 100 | 8039 | 100.32 | 28.49
2024-04-08 19:45 | 0 | 0 | 0 | 0 | 153 | 0.82 | 3.05 | 28.72 | 0.80635 | 100.44 | 0.7 | 1.3 | 0 | 28.49 | 0.10448 | 38.69 | 0 | 0.11802 | 37.1 | 0.0029992 | 0.11837 | 35.75 | 0.0071945 | 100 | 8042 | 100.34 | 28.15
2024-04-08 20:00 | 0 | 0 | 0 | 0 | 155 | 0.76 | 1.76 | 28.56 | 0.81771 | 100.46 | 0.7 | 1.4 | 0 | 28.3 | 0.1044 | 38.49 | 0 | 0.11798 | 37.04 | 0.0029992 | 0.11837 | 35.8 | 0.0070632 | 100 | 8037 | 100.35 | 27.87
2024-04-08 20:15 | 0 | 0 | 0 | 0 | 164 | 0.64 | 1.3 | 28.26 | 0.83392 | 100.48 | 0.7 | 1.4 | 0 | 28.07 | 0.10452 | 38.31 | 0 | 0.11802 | 37 | 0.0029992 | 0.11841 | 35.8 | 0.0069984 | 100 | 8038 | 100.37 | 27.56
2024-04-08 20:30 | 0 | 0 | 0 | 0 | 140 | 0.54 | 1.38 | 28.03 | 0.84648 | 100.49 | 0.7 | 1.4 | 0 | 27.82 | 0.10452 | 38.11 | 0 | 0.11798 | 37 | 0.0029992 | 0.11849 | 35.8 | 0.0071285 | 100 | 8033 | 100.39 | 27.31
2024-04-08 20:45 | 0 | 0 | 0 | 0 | 150 | 0.42 | 1.65 | 27.84 | 0.85832 | 100.51 | 0.7 | 1.4 | 0 | 27.58 | 0.10456 | 37.91 | 0 | 0.11794 | 37 | 0.0029992 | 0.11841 | 35.89 | 0.0069984 | 100 | 8032 | 100.41 | 27.04
2024-04-08 21:00 | 0 | 0 | 0 | 0 | 253 | 0.52 | 0.92 | 27.67 | 0.86581 | 100.53 | 0.7 | 1.4 | 0 | 27.29 | 0.10448 | 37.73 | 0 | 0.11794 | 36.99 | 0.0029992 | 0.11845 | 35.9 | 0.0073282 | 100 | 8029 | 100.43 | 26.73
2024-04-08 21:15 | 0 | 0 | 0 | 0 | 226 | 0.26 | 0.65 | 27.22 | 0.88504 | 100.54 | 0.6 | 1.4 | 0 | 27.03 | 0.10452 | 37.55 | 0 | 0.11798 | 36.9 | 0.0029992 | 0.11841 | 35.9 | 0.0069984 | 100 | 8023 | 100.44 | 26.43
2024-04-08 21:30 | 0 | 0 | 0 | 0 | 155 | 0.3 | 0.58 | 26.69 | 0.90389 | 100.56 | 0.6 | 1.4 | 0 | 26.6 | 0.10456 | 37.35 | 0 | 0.11802 | 36.9 | 0.0029992 | 0.11845 | 35.9 | 0.0071945 | 100 | 8020 | 100.46 | 25.96
2024-04-08 21:45 | 0 | 0 | 0 | 0 | 187 | 0.27 | 0.49 | 26.34 | 0.91631 | 100.57 | 0.7 | 1.4 | 0 | 26.17 | 0.10444 | 37.17 | 0 | 0.1179 | 36.84 | 0.003069 | 0.11841 | 35.9 | 0.0071285 | 100 | 8020 | 100.47 | 25.54
2024-04-08 22:00 | 0 | 0 | 0 | 0 | 201 | 0.41 | 0.97 | 26.39 | 0.91216 | 100.58 | 0.6 | 1.4 | 0 | 25.86 | 0.10452 | 37 | 0 | 0.11794 | 36.8 | 0.0029309 | 0.11841 | 35.9 | 0.0069984 | 100 | 8018 | 100.48 | 25.17
2024-04-08 22:15 | 0 | 0 | 0 | 0 | 210 | 0.38 | 0.74 | 26.35 | 0.91723 | 100.58 | 0.6 | 1.4 | 0 | 25.75 | 0.1044 | 36.83 | 0 | 0.11794 | 36.75 | 0.0029309 | 0.11837 | 35.9 | 0.0071945 | 100 | 8020 | 100.49 | 25.01
2024-04-08 22:30 | 0 | 0 | 0 | 0 | 204 | 0.68 | 1.01 | 26.3 | 0.92374 | 100.58 | 0.6 | 1.4 | 0 | 25.7 | 0.10444 | 36.65 | 0 | 0.11787 | 36.7 | 0.0029992 | 0.11841 | 35.9 | 0.0070632 | 100 | 8018 | 100.48 | 24.9
2024-04-08 22:45 | 0 | 0 | 0 | 0 | 204 | 0.53 | 0.84 | 26.11 | 0.93358 | 100.58 | 0.6 | 1.4 | 0 | 25.65 | 0.10444 | 36.47 | 0 | 0.11798 | 36.63 | 0.0029992 | 0.11837 | 35.9 | 0.0071285 | 100 | 8012 | 100.48 | 24.9
2024-04-08 23:00 | 0 | 0 | 0 | 0 | 175 | 0.49 | 0.83 | 25.85 | 0.94505 | 100.57 | 0.6 | 1.4 | 0 | 25.57 | 0.1044 | 36.31 | 0 | 0.1179 | 36.6 | 0.0029309 | 0.11829 | 35.9 | 0.0073282 | 100 | 8011 | 100.47 | 24.73
2024-04-08 23:15 | 0 | 0 | 0 | 0 | 199 | 0.92 | 1.43 | 25.93 | 0.93939 | 100.55 | 0.6 | 1.4 | 0 | 25.39 | 0.10452 | 36.14 | 0 | 0.11798 | 36.51 | 0.0029309 | 0.11837 | 35.9 | 0.0071285 | 100 | 8008 | 100.45 | 24.63
2024-04-08 23:30 | 0 | 0 | 0 | 0 | 197 | 0.75 | 1.36 | 25.78 | 0.94626 | 100.54 | 0.5 | 1.4 | 0 | 25.37 | 0.10452 | 35.97 | 0 | 0.11783 | 36.47 | 0.0028642 | 0.11837 | 35.9 | 0.0071285 | 100 | 8011 | 100.44 | 24.63
2024-04-08 23:45 | 0 | 0 | 0 | 0 | 195 | 0.85 | 1.31 | 25.59 | 0.9518 | 100.51 | 0.6 | 1.4 | 0 | 25.27 | 0.10444 | 35.81 | 0 | 0.11787 | 36.4 | 0.0028642 | 0.11845 | 35.9 | 0.0070632 | 100 | 8010 | 100.42 | 24.5
2024-04-09 | 0 | 0 | 0 | 0 | 182 | 0.72 | 1.11 | 25.41 | 0.95402 | 100.5 | 0.7 | 1.4 | 0 | 25.08 | 0.10444 | 35.65 | 0 | 0.1179 | 36.33 | 0.0028642 | 0.11841 | 35.9 | 0.0071285 | 100 | 8004 | 100.4 | 24.36
2024-04-09 00:15 | 0 | 0 | 0 | 0 | 169 | 0.3 | 0.62 | 25.09 | 0.96231 | 100.48 | 0.6 | 1.4 | 0 | 24.87 | 0.10437 | 35.51 | 0 | 0.11794 | 36.29 | 0.0029309 | 0.11841 | 35.9 | 0.0072611 | 100 | 7989 | 100.38 | 24.29
2024-04-09 00:30 | 0 | 0 | 0 | 0 | 259 | 0.19 | 0.39 | 24.87 | 0.96292 | 100.45 | 0.6 | 1.4 | 0 | 24.58 | 0.10437 | 35.35 | 0 | 0.11787 | 36.2 | 0.0029992 | 0.11829 | 35.9 | 0.0069984 | 100 | 7986 | 100.35 | 24.12
2024-04-09 00:45 | 0 | 0 | 0 | 0 | 285 | 0.23 | 0.45 | 24.69 | 0.9656 | 100.43 | 0.5 | 1.4 | 0 | 24.33 | 0.10452 | 35.23 | 0 | 0.11798 | 36.13 | 0.0029309 | 0.11833 | 35.9 | 0.0071945 | 100 | 7987 | 100.34 | 23.87
2024-04-09 01:00 | 0 | 0 | 0 | 0 | 318 | 0.26 | 0.62 | 24.43 | 0.97747 | 100.43 | 0.6 | 1.4 | 0 | 24.21 | 0.10456 | 35.07 | 0 | 0.11783 | 36.09 | 0.0029992 | 0.11833 | 35.82 | 0.0070632 | 100 | 7988 | 100.33 | 23.73
2024-04-09 01:15 | 0 | 0 | 0 | 0 | 195 | 0.2 | 0.38 | 24.22 | 0.97595 | 100.42 | 0.6 | 1.4 | 0 | 23.95 | 0.10448 | 34.94 | 0 | 0.11787 | 36 | 0.0029992 | 0.11833 | 35.8 | 0.0070632 | 100 | 7988 | 100.32 | 23.43
2024-04-09 01:30 | 0 | 0 | 0 | 0 | 193 | 0.24 | 0.51 | 24.16 | 0.9715 | 100.4 | 0.5 | 1.4 | 0 | 23.77 | 0.10448 | 34.79 | 0 | 0.1179 | 35.93 | 0.0029309 | 0.11829 | 35.8 | 0.0069984 | 100 | 7986 | 100.31 | 23.22
2024-04-09 01:45 | 0 | 0 | 0 | 0 | 220 | 0.23 | 0.38 | 24.13 | 0.96859 | 100.39 | 0.5 | 1.4 | 0 | 23.62 | 0.10456 | 34.65 | 0 | 0.11787 | 35.88 | 0.0029309 | 0.11837 | 35.8 | 0.0069984 | 100 | 7985 | 100.29 | 23.01
2024-04-09 02:00 | 0 | 0 | 0 | 0 | 149 | 0.24 | 0.44 | 24.15 | 0.9754 | 100.37 | 0.5 | 1.4 | 0 | 23.71 | 0.10452 | 34.53 | 0 | 0.11779 | 35.8 | 0.002799 | 0.11829 | 35.76 | 0.0069984 | 100 | 7987 | 100.28 | 23.15
2024-04-09 02:15 | 0 | 0 | 0 | 0 | 162 | 0.12 | 0.23 | 24.28 | 0.97442 | 100.37 | 0.5 | 1.3 | 0 | 23.79 | 0.10452 | 34.38 | 0 | 0.11783 | 35.72 | 0.0026669 | 0.11833 | 35.7 | 0.0070632 | 100 | 7987 | 100.27 | 23.31
2024-04-09 02:30 | 0 | 0 | 0 | 0 | 237 | 0.22 | 0.53 | 24.47 | 0.97383 | 100.36 | 0.5 | 1.4 | 0 | 23.95 | 0.10452 | 34.25 | 0 | 0.11779 | 35.67 | 0.0027353 | 0.11833 | 35.7 | 0.0071285 | 100 | 7983 | 100.27 | 23.44
2024-04-09 02:45 | 0 | 0 | 0 | 0 | 257 | 0.19 | 0.44 | 24.6 | 0.98149 | 100.35 | 0.6 | 1.4 | 0 | 24.19 | 0.10444 | 34.14 | 0 | 0.11783 | 35.6 | 0.0025351 | 0.11833 | 35.7 | 0.0069984 | 100 | 7984 | 100.26 | 23.65
2024-04-09 03:00 | 0 | 0 | 0 | 0 | 155 | 0.27 | 0.4 | 24.51 | 0.98711 | 100.34 | 0.6 | 1.4 | 0 | 24.19 | 0.10444 | 34.02 | 0 | 0.11787 | 35.51 | 0.0023988 | 0.11837 | 35.62 | 0.0070632 | 100 | 7983 | 100.25 | 23.64
2024-04-09 03:15 | 0 | 0 | 0 | 0 | 233 | 0.17 | 0.45 | 24.47 | 0.98426 | 100.34 | 0.5 | 1.4 | 0 | 24.1 | 0.10444 | 33.91 | 0 | 0.11779 | 35.45 | 0.002133 | 0.11833 | 35.6 | 0.0069984 | 100 | 7984 | 100.25 | 23.56
2024-04-09 03:30 | 0 | 0 | 0 | 0 | 225 | 0.46 | 0.67 | 24.35 | 0.98545 | 100.35 | 0.6 | 1.4 | 0 | 23.98 | 0.1044 | 33.8 | 0 | 0.11779 | 35.39 | 0.0022646 | 0.11833 | 35.6 | 0.0069984 | 100 | 7983 | 100.25 | 23.37
2024-04-09 03:45 | 0 | 0 | 0 | 0 | 240 | 0.36 | 0.7 | 24.43 | 0.98074 | 100.35 | 0.6 | 1.4 | 0 | 23.97 | 0.10437 | 33.71 | 0 | 0.11779 | 35.3 | 0.0021979 | 0.11833 | 35.54 | 0.0069984 | 100 | 7982 | 100.25 | 23.41
2024-04-09 04:00 | 0 | 0 | 0 | 0 | 152 | 0.31 | 0.51 | 24.25 | 0.98741 | 100.35 | 0.6 | 1.4 | 0 | 23.9 | 0.10444 | 33.61 | 0 | 0.11771 | 35.25 | 0.002133 | 0.11841 | 35.5 | 0.0069984 | 100 | 7980 | 100.26 | 23.39
2024-04-09 04:15 | 0 | 0 | 0 | 0 | 169 | 0.5 | 0.82 | 24.1 | 0.995 | 100.36 | 0.5 | 1.4 | 0 | 23.87 | 0.10444 | 33.51 | 0 | 0.11779 | 35.19 | 0.0022646 | 0.11837 | 35.5 | 0.0069984 | 100 | 7981 | 100.27 | 23.3
2024-04-09 04:30 | 0 | 0 | 0 | 0 | 168 | 0.47 | 0.8 | 23.97 | 0.99474 | 100.36 | 0.6 | 1.4 | 0 | 23.75 | 0.10452 | 33.4 | 0 | 0.11775 | 35.1 | 0.002133 | 0.11837 | 35.43 | 0.0069984 | 100 | 7982 | 100.27 | 23.15
2024-04-09 04:45 | 0 | 0 | 0 | 0 | 161 | 0.27 | 0.49 | 23.83 | 0.99095 | 100.37 | 0.5 | 1.4 | 0 | 23.55 | 0.10448 | 33.31 | 0 | 0.11771 | 35.04 | 0.0021979 | 0.11837 | 35.4 | 0.0069984 | 100 | 7975 | 100.28 | 23.09
2024-04-09 05:00 | 0 | 0 | 0 | 0 | 161 | 0.31 | 0.47 | 23.72 | 0.99309 | 100.38 | 0.6 | 1.4 | 0 | 23.47 | 0.10452 | 33.21 | 0 | 0.11779 | 34.99 | 0.0023988 | 0.11841 | 35.4 | 0.0069984 | 100 | 7975 | 100.29 | 22.98
2024-04-09 05:15 | 0 | 0 | 0 | 0 | 154 | 0.38 | 0.64 | 23.71 | 0.98653 | 100.4 | 0.6 | 1.4 | 0 | 23.35 | 0.10452 | 33.11 | 0 | 0.11783 | 34.9 | 0.0022646 | 0.11841 | 35.31 | 0.0069984 | 100 | 7974 | 100.3 | 22.85
2024-04-09 05:30 | 0 | 0 | 0 | 0 | 185 | 0.49 | 0.73 | 23.65 | 0.98838 | 100.41 | 0.6 | 1.4 | 0 | 23.32 | 0.10452 | 33.02 | 0 | 0.11775 | 34.85 | 0.0023335 | 0.11829 | 35.3 | 0.0069984 | 100 | 7972 | 100.32 | 22.73
2024-04-09 05:45 | 0 | 0 | 0 | 0 | 182 | 0.47 | 0.82 | 23.61 | 0.98768 | 100.42 | 0.5 | 1.4 | 0 | 23.26 | 0.10452 | 32.93 | 0 | 0.11775 | 34.8 | 0.0023335 | 0.11833 | 35.29 | 0.0069984 | 100 | 7968 | 100.33 | 22.71
2024-04-09 06:00 | 0.4 | 0 | 0 | 0 | 163 | 0.56 | 0.81 | 23.54 | 0.98841 | 100.42 | 0.6 | 1.4 | 0 | 23.22 | 0.10448 | 32.84 | 0 | 0.11759 | 34.71 | 0.0021979 | 0.11833 | 35.2 | 0.0069984 | 100 | 7972 | 100.33 | 22.61
2024-04-09 06:15 | 8.7 | 0 | 0 | 0 | 146 | 0.33 | 0.54 | 23.37 | 0.99337 | 100.44 | 0.6 | 1.4 | 0 | 23.13 | 0.10452 | 32.76 | 0 | 0.11775 | 34.66 | 0.0023335 | 0.11841 | 35.2 | 0.0069984 | 100 | 7969 | 100.35 | 22.53
2024-04-09 06:30 | 35.7 | 0 | 0 | 0 | 65 | 0.15 | 0.35 | 23.63 | 0.9858 | 100.46 | 0.5 | 1.4 | 0 | 23.25 | 0.10456 | 32.67 | 0 | 0.11763 | 34.6 | 0.0020654 | 0.11837 | 35.17 | 0.0069984 | 100 | 7968 | 100.37 | 22.69
2024-04-09 06:45 | 65.7 | 0 | 0 | 0 | 215 | 0.33 | 0.61 | 24.04 | 0.99056 | 100.46 | 0.5 | 1.4 | 0 | 23.74 | 0.10456 | 32.58 | 0 | 0.11767 | 34.52 | 0.0023988 | 0.11837 | 35.1 | 0.0069984 | 100 | 7963 | 100.38 | 23.2
2024-04-09 07:00 | 86.5 | 0.034043 | 0 | 0 | 195 | 0.41 | 0.71 | 24.54 | 0.99768 | 100.48 | 0.6 | 1.5 | 1.0213 | 24.44 | 0.10452 | 32.49 | 0 | 0.11767 | 34.48 | 0.0021979 | 0.11845 | 35.1 | 0.0069984 | 100 | 7963 | 100.4 | 23.86
2024-04-09 07:15 | 117.6 | 0 | 0 | 0 | 172 | 0.63 | 0.87 | 25.15 | 0.99832 | 100.5 | 0.6 | 1.4 | 0 | 25.18 | 0.10464 | 32.4 | 0 | 0.11763 | 34.4 | 0.002133 | 0.11837 | 35.02 | 0.0069984 | 100 | 7966 | 100.42 | 24.54
2024-04-09 07:30 | 237.5 | 0 | 0 | 0 | 157 | 0.71 | 1.22 | 25.94 | 0.99857 | 100.5 | 0.7 | 1.4 | 0 | 26.47 | 0.10456 | 32.33 | 0 | 0.11767 | 34.34 | 0.0021979 | 0.11837 | 35 | 0.0069984 | 100 | 7966 | 100.45 | 25.25
2024-04-09 07:45 | 286.4 | 0 | 0 | 0 | 161 | 0.65 | 1.62 | 27.18 | 0.99596 | 100.5 | 0.7 | 1.5 | 0 | 28.36 | 0.10452 | 32.3 | 0 | 0.11767 | 34.3 | 0.0019999 | 0.11833 | 34.98 | 0.0069984 | 100 | 7971 | 100.46 | 26.42
2024-04-09 08:00 | 323.3 | 0 | 0 | 0 | 104 | 0.83 | 1.99 | 28.32 | 0.94999 | 100.51 | 0.8 | 1.4 | 0 | 30.09 | 0.10456 | 32.25 | 0 | 0.11771 | 34.21 | 0.001932 | 0.11833 | 34.9 | 0.0069984 | 100 | 7980 | 100.48 | 27.86
2024-04-09 08:15 | 367.5 | 0 | 0 | 0 | 101 | 1.32 | 3.3 | 29.27 | 0.85706 | 100.53 | 0.9 | 1.4 | 0 | 31.33 | 0.10468 | 32.21 | 0 | 0.11767 | 34.19 | 0.0020654 | 0.11841 | 34.9 | 0.0069984 | 100 | 7991 | 100.49 | 29.25
2024-04-09 08:30 | 436.1 | 0 | 0 | 0 | 94 | 1.59 | 2.94 | 29.98 | 0.79841 | 100.54 | 0.9 | 1.4 | 0 | 32.39 | 0.10456 | 32.3 | 0 | 0.11759 | 34.1 | 0.0019999 | 0.11845 | 34.85 | 0.0069984 | 100 | 7998 | 100.51 | 30.57
2024-04-09 08:45 | 482 | 0 | 0 | 0 | 76 | 1.75 | 4.95 | 30.67 | 0.7425 | 100.56 | 0.8 | 1.5 | 0 | 33.23 | 0.10452 | 32.33 | 0 | 0.11775 | 34.09 | 0.002133 | 0.11841 | 34.8 | 0.0069343 | 100 | 8007 | 100.53 | 31.73
2024-04-09 09:00 | 540.1 | 0 | 0 | 0 | 85 | 2.08 | 5.95 | 30.92 | 0.71096 | 100.57 | 0.9 | 1.4 | 0 | 33.83 | 0.10456 | 32.45 | 0 | 0.11763 | 34 | 0.0019999 | 0.11849 | 34.8 | 0.0069984 | 100 | 8018 | 100.53 | 32.55
2024-04-09 09:15 | 578.7 | 0 | 0 | 0 | 90 | 2.08 | 4.66 | 31.5 | 0.66904 | 100.58 | 0.9 | 1.5 | 0 | 34.39 | 0.10456 | 32.59 | 0 | 0.11759 | 34 | 0.0019999 | 0.11829 | 34.71 | 0.0069984 | 100 | 8032 | 100.54 | 33.33
2024-04-09 09:30 | 619.2 | 0 | 0 | 0 | 91 | 2.18 | 5.11 | 31.8 | 0.63711 | 100.59 | 0.9 | 1.4 | 0 | 34.87 | 0.10452 | 32.75 | 0 | 0.11767 | 33.96 | 0.0019999 | 0.11841 | 34.7 | 0.0069343 | 100 | 8039 | 100.55 | 33.98
2024-04-09 09:45 | 638.7 | 0 | 0 | 0 | 99 | 2.12 | 5.22 | 32.01 | 0.63084 | 100.6 | 0.8 | 1.4 | 0 | 35.16 | 0.1046 | 32.96 | 0 | 0.11771 | 33.9 | 0.0019999 | 0.11845 | 34.67 | 0.0069984 | 100 | 8050 | 100.56 | 34.54
2024-04-09 10:00 | 725.2 | 0 | 0 | 0 | 100 | 2.08 | 4.27 | 32.24 | 0.63389 | 100.59 | 0.9 | 1.2 | 0 | 35.45 | 0.10464 | 33.19 | 0 | 0.11763 | 33.9 | 0.0019999 | 0.11837 | 34.6 | 0.0069984 | 100 | 8064 | 100.54 | 34.94
2024-04-09 10:15 | 793.1 | 0 | 0 | 0 | 96 | 2.08 | 5.67 | 32.47 | 0.62039 | 100.58 | 1 | 1.3 | 0 | 35.75 | 0.10464 | 33.44 | 0 | 0.11763 | 33.9 | 0.0019999 | 0.11849 | 34.6 | 0.0069984 | 100 | 8074 | 100.53 | 35.43
2024-04-09 10:30 | 856.5 | 0 | 0 | 0 | 86 | 2.8 | 5.41 | 32.82 | 0.58277 | 100.57 | 1.5 | 1.5 | 0 | 36.02 | 0.10464 | 33.72 | 0 | 0.11767 | 33.9 | 0.0020654 | 0.11852 | 34.57 | 0.0069984 | 100 | 8089 | 100.52 | 35.81
2024-04-09 10:45 | 879.7 | 0 | 0 | 0 | 90 | 2.44 | 6.66 | 33.27 | 0.57273 | 100.56 | 1 | 1.4 | 0 | 36.23 | 0.10479 | 34.03 | 0 | 0.11779 | 33.9 | 0.0019999 | 0.11849 | 34.5 | 0.0069984 | 100 | 8104 | 100.51 | 36.18
2024-04-09 11:00 | 898.5 | 0 | 0 | 0 | 99 | 2.78 | 7.41 | 33.09 | 0.58349 | 100.56 | 1 | 1.5 | 0 | 36.39 | 0.10468 | 34.35 | 0 | 0.11763 | 33.96 | 0.0019999 | 0.11849 | 34.5 | 0.0069984 | 100 | 8125 | 100.5 | 36.21
2024-04-09 11:15 | 927.6 | 0 | 0 | 0 | 91 | 2.61 | 5.82 | 33.54 | 0.55526 | 100.56 | 1.1 | 1.4 | 0 | 36.23 | 0.10472 | 34.71 | 0 | 0.11771 | 34 | 0.0019999 | 0.11849 | 34.5 | 0.0069343 | 100 | 8136 | 100.49 | 36.06
2024-04-09 11:30 | 959.9 | 0 | 0 | 0 | 101 | 2.38 | 5.79 | 33.65 | 0.54802 | 100.55 | 0.8 | 1.2 | 0 | 36.41 | 0.10472 | 35.1 | 0 | 0.11767 | 34.02 | 0.0020654 | 0.11849 | 34.49 | 0.0068707 | 100 | 8148 | 100.48 | 36.68
2024-04-09 11:45 | 922.5 | 0 | 0 | 0 | 90 | 2.93 | 6.94 | 33.64 | 0.54583 | 100.53 | 1.1 | 1 | 0 | 36.43 | 0.10479 | 35.49 | 0 | 0.11763 | 34.1 | 0.0020654 | 0.11845 | 34.4 | 0.0069984 | 100 | 8152 | 100.46 | 37.01
2024-04-09 12:00 | 928.7 | 0 | 0 | 0 | 85 | 3.02 | 5.66 | 33.42 | 0.54619 | 100.52 | 1 | 1.3 | 0 | 35.97 | 0.10491 | 35.91 | 0 | 0.11763 | 34.17 | 0.002133 | 0.11845 | 34.4 | 0.0069984 | 100 | 8163 | 100.44 | 36.68
2024-04-09 12:15 | 823.7 | 0 | 0 | 0 | 90 | 3.11 | 7.28 | 33.45 | 0.54217 | 100.51 | 0.7 | 1.3 | 0 | 35.87 | 0.10487 | 36.33 | 0 | 0.11771 | 34.24 | 0.0019999 | 0.11849 | 34.4 | 0.0069984 | 100 | 8169 | 100.42 | 36.68
2024-04-09 12:30 | 710.7 | 0 | 0 | 0 | 92 | 2.33 | 4.62 | 33.64 | 0.53989 | 100.5 | 0.8 | 1.3 | 0 | 35.61 | 0.10483 | 36.73 | 0 | 0.11779 | 34.33 | 0.0019999 | 0.11845 | 34.4 | 0.0069984 | 100 | 8162 | 100.41 | 36.39
2024-04-09 12:45 | 657.8 | 0 | 0 | 0 | 91 | 2.6 | 5.17 | 33.13 | 0.53817 | 100.49 | 0.8 | 1.3 | 0 | 35.51 | 0.10479 | 37.12 | 0 | 0.11771 | 34.43 | 0.0023335 | 0.11849 | 34.4 | 0.0069343 | 100 | 8162 | 100.4 | 36.29
2024-04-09 13:00 | 711 | 0 | 0 | 0 | 79 | 2.54 | 6.32 | 33.58 | 0.52092 | 100.47 | 1.1 | 1.3 | 0 | 35.34 | 0.10487 | 37.51 | 0 | 0.11779 | 34.54 | 0.0022646 | 0.11852 | 34.4 | 0.0069984 | 100 | 8168 | 100.37 | 36.01
2024-04-09 13:15 | 855.9 | 0 | 0 | 0 | 84 | 2.94 | 7.54 | 33.78 | 0.50714 | 100.44 | 1 | 1.3 | 0 | 35.66 | 0.10483 | 37.84 | 0 | 0.11775 | 34.65 | 0.002466 | 0.11852 | 34.4 | 0.0069984 | 100 | 8170 | 100.35 | 36.24
2024-04-09 13:30 | 873.6 | 0 | 0 | 0 | 101 | 2.41 | 6.06 | 34.55 | 0.5079 | 100.4 | 1.3 | 1.2 | 0 | 36.27 | 0.10475 | 38.15 | 0 | 0.11775 | 34.77 | 0.0023335 | 0.11849 | 34.4 | 0.0069343 | 100 | 8174 | 100.31 | 36.85
2024-04-09 13:45 | 864.2 | 0 | 0 | 0 | 81 | 2.72 | 5.55 | 34.32 | 0.48951 | 100.38 | 1.1 | 1.5 | 0 | 36.67 | 0.10483 | 38.42 | 0 | 0.11779 | 34.92 | 0.0022646 | 0.11852 | 34.43 | 0.0069984 | 100 | 8171 | 100.29 | 37.26
2024-04-09 14:00 | 824.5 | 0 | 0 | 0 | 90 | 2.64 | 6.51 | 34.47 | 0.48801 | 100.35 | 0.8 | 1.2 | 0 | 36.75 | 0.10487 | 38.69 | 0 | 0.11783 | 35.05 | 0.0026002 | 0.11849 | 34.5 | 0.0069984 | 100 | 8173 | 100.26 | 37.34
2024-04-09 14:15 | 779.4 | 0 | 0 | 0 | 82 | 2.9 | 5.45 | 34.53 | 0.47671 | 100.33 | 1.2 | 1.4 | 0 | 36.81 | 0.10483 | 38.97 | 0 | 0.11783 | 35.17 | 0.0021979 | 0.11849 | 34.5 | 0.0069984 | 100 | 8173 | 100.24 | 37.39
2024-04-09 14:30 | 742.5 | 0 | 0 | 0 | 91 | 2.7 | 5.73 | 34.37 | 0.49699 | 100.31 | 1.2 | 1.4 | 0 | 36.73 | 0.10491 | 39.24 | 0 | 0.11779 | 35.31 | 0.0026002 | 0.11845 | 34.5 | 0.0069984 | 100 | 8175 | 100.22 | 37.29
2024-04-09 14:45 | 668.1 | 0 | 0 | 0 | 114 | 2.28 | 4.91 | 34.26 | 0.50059 | 100.29 | 1 | 1.3 | 0 | 36.71 | 0.10479 | 39.51 | 0 | 0.11771 | 35.44 | 0.002466 | 0.11856 | 34.57 | 0.0069343 | 100 | 8170 | 100.2 | 37.3
2024-04-09 15:00 | 626.6 | 0 | 0 | 0 | 97 | 2.45 | 5.83 | 34.59 | 0.4804 | 100.29 | 0.9 | 1.4 | 0 | 36.67 | 0.10483 | 39.77 | 0 | 0.11783 | 35.57 | 0.0026002 | 0.11852 | 34.6 | 0.0069984 | 100 | 8166 | 100.19 | 37.31
2024-04-09 15:15 | 571.1 | 0 | 0 | 0 | 96 | 2.61 | 8.19 | 33.99 | 0.48524 | 100.29 | 1.2 | 1.3 | 0 | 36.57 | 0.10491 | 40 | 0 | 0.1179 | 35.71 | 0.0029309 | 0.11849 | 34.62 | 0.0069984 | 100 | 8163 | 100.19 | 37.04
2024-04-09 15:30 | 527.9 | 0 | 0 | 0 | 85 | 2.7 | 5.31 | 33.9 | 0.49808 | 100.28 | 1.2 | 1.5 | 0 | 36.31 | 0.10487 | 40.22 | 0 | 0.11779 | 35.85 | 0.0029309 | 0.11856 | 34.7 | 0.0070632 | 100 | 8151 | 100.19 | 36.74
2024-04-09 15:45 | 465.3 | 0 | 0 | 0 | 106 | 2.32 | 4.64 | 33.75 | 0.51542 | 100.27 | 1.1 | 1.1 | 0 | 35.98 | 0.10487 | 40.39 | 0 | 0.11783 | 35.97 | 0.0029992 | 0.11849 | 34.71 | 0.0069984 | 100 | 8148 | 100.18 | 36.43
2024-04-09 16:00 | 392.5 | 0 | 0 | 0 | 93 | 2.43 | 4.92 | 33.41 | 0.52726 | 100.27 | 1 | 1.2 | 0 | 35.83 | 0.10479 | 40.54 | 0 | 0.11783 | 36.12 | 0.0029992 | 0.11849 | 34.8 | 0.0069984 | 100 | 8141 | 100.17 | 36.16
2024-04-09 16:15 | 339.3 | 0 | 0 | 0 | 85 | 2.61 | 6.05 | 33.11 | 0.54312 | 100.26 | 1.1 | 1.3 | 0 | 35.41 | 0.10483 | 40.64 | 0 | 0.11783 | 36.25 | 0.0029992 | 0.11845 | 34.83 | 0.0069984 | 100 | 8135 | 100.16 | 35.64
2024-04-09 16:30 | 271.7 | 0 | 0 | 0 | 91 | 2.3 | 5.69 | 32.87 | 0.56031 | 100.26 | 0.9 | 1.2 | 0 | 35.01 | 0.10487 | 40.71 | 0 | 0.1179 | 36.37 | 0.0029992 | 0.11849 | 34.9 | 0.0069984 | 100 | 8131 | 100.16 | 35.19
2024-04-09 16:45 | 214.7 | 0 | 0 | 0 | 92 | 2.27 | 4.69 | 32.63 | 0.56935 | 100.25 | 1 | 1.4 | 0 | 34.55 | 0.10483 | 40.8 | 0 | 0.1179 | 36.49 | 0.0029309 | 0.11856 | 34.95 | 0.0069984 | 100 | 8125 | 100.16 | 34.62
2024-04-09 17:00 | 120.4 | 0 | 0 | 0 | 91 | 2.38 | 6.58 | 32.08 | 0.59296 | 100.27 | 0.8 | 1.2 | 0 | 33.81 | 0.10479 | 40.8 | 0 | 0.11794 | 36.61 | 0.0028642 | 0.11849 | 35 | 0.0069984 | 100 | 8122 | 100.16 | 33.82
2024-04-09 17:15 | 82.2 | 0 | 0 | 0 | 90 | 2.62 | 6.38 | 31.43 | 0.62565 | 100.28 | 0.9 | 1.2 | 0 | 32.79 | 0.10475 | 40.8 | 0 | 0.11794 | 36.71 | 0.0029309 | 0.11837 | 35.08 | 0.0069984 | 100 | 8115 | 100.17 | 32.84
2024-04-09 17:30 | 63.7 | 0 | 0 | 0 | 93 | 2.35 | 5.84 | 30.88 | 0.63704 | 100.27 | 0.7 | 1.3 | 0 | 31.77 | 0.10475 | 40.71 | 0 | 0.1179 | 36.81 | 0.0028642 | 0.11845 | 35.13 | 0.0069984 | 100 | 8112 | 100.16 | 31.94
2024-04-09 17:45 | 43 | 0 | 0 | 0 | 90 | 2.22 | 4.74 | 30.41 | 0.65001 | 100.28 | 0.9 | 1.2 | 0 | 31.09 | 0.10475 | 40.62 | 0 | 0.11798 | 36.9 | 0.0029309 | 0.11845 | 35.2 | 0.0069984 | 100 | 8103 | 100.16 | 31.27
2024-04-09 18:00 | 22.7 | 0 | 0 | 0 | 98 | 1.38 | 3.13 | 29.98 | 0.67852 | 100.29 | 0.7 | 1.4 | 0 | 30.49 | 0.10472 | 40.49 | 0 | 0.1179 | 36.99 | 0.0028642 | 0.11852 | 35.25 | 0.0070632 | 100 | 8099 | 100.18 | 30.58
2024-04-09 18:15 | 11.5 | 0 | 0 | 0 | 91 | 1.41 | 3.25 | 29.65 | 0.70162 | 100.31 | 0.8 | 1.4 | 0 | 29.93 | 0.10468 | 40.34 | 0 | 0.1179 | 37.04 | 0.0029992 | 0.11852 | 35.3 | 0.0069984 | 100 | 8096 | 100.2 | 29.95
2024-04-09 18:30 | 2.7 | 0 | 0 | 0 | 98 | 1.39 | 3.51 | 29.34 | 0.71917 | 100.34 | 0.8 | 1.4 | 0 | 29.53 | 0.10468 | 40.15 | 0 | 0.11802 | 37.1 | 0.0029992 | 0.11849 | 35.39 | 0.0070632 | 100 | 8093 | 100.22 | 29.43
2024-04-09 18:45 | 0.1 | 0 | 0 | 0 | 103 | 1.17 | 3.38 | 28.96 | 0.72964 | 100.35 | 0.6 | 1.3 | 0 | 29.04 | 0.10468 | 39.95 | 0 | 0.11798 | 37.1 | 0.0029992 | 0.11845 | 35.41 | 0.0069984 | 100 | 8086 | 100.24 | 28.95
2024-04-09 19:00 | 0 | 0 | 0 | 0 | 106 | 0.84 | 2.1 | 28.55 | 0.75077 | 100.37 | 0.7 | 1.3 | 0 | 28.62 | 0.10468 | 39.74 | 0 | 0.11798 | 37.19 | 0.0029309 | 0.11845 | 35.5 | 0.0069984 | 100 | 8085 | 100.26 | 28.46
2024-04-09 19:15 | 0 | 0 | 0 | 0 | 101 | 0.97 | 1.94 | 28.39 | 0.76141 | 100.39 | 0.7 | 1.5 | 0 | 28.25 | 0.10468 | 39.53 | 0 | 0.11794 | 37.2 | 0.0029309 | 0.11841 | 35.53 | 0.0069984 | 100 | 8081 | 100.28 | 28.01
2024-04-09 19:30 | 0 | 0 | 0 | 0 | 105 | 0.82 | 2.01 | 28.17 | 0.77672 | 100.41 | 0.7 | 1.4 | 0 | 28.06 | 0.10456 | 39.31 | 0 | 0.1179 | 37.2 | 0.003069 | 0.11841 | 35.6 | 0.0069984 | 100 | 8076 | 100.3 | 27.76
2024-04-09 19:45 | 0 | 0 | 0 | 0 | 116 | 0.5 | 1.17 | 27.97 | 0.78768 | 100.43 | 0.7 | 1.4 | 0 | 27.81 | 0.10452 | 39.09 | 0 | 0.11798 | 37.2 | 0.0029992 | 0.11841 | 35.62 | 0.0070632 | 100 | 8076 | 100.33 | 27.46
2024-04-09 20:00 | 0 | 0 | 0 | 0 | 180 | 0.27 | 0.45 | 27.62 | 0.80529 | 100.45 | 0.7 | 1.3 | 0 | 27.52 | 0.10456 | 38.87 | 0 | 0.11798 | 37.2 | 0.0029992 | 0.11837 | 35.7 | 0.0069984 | 100 | 8072 | 100.35 | 27.02
2024-04-09 20:15 | 0 | 0 | 0 | 0 | 142 | 0.28 | 0.6 | 27.37 | 0.81634 | 100.47 | 0.6 | 1.4 | 0 | 27.13 | 0.10464 | 38.64 | 0 | 0.11794 | 37.2 | 0.0029992 | 0.11845 | 35.7 | 0.0070632 | 100 | 8070 | 100.37 | 26.6
2024-04-09 20:30 | 0 | 0 | 0 | 0 | 176 | 0.37 | 0.67 | 27.17 | 0.82763 | 100.48 | 0.7 | 1.4 | 0 | 26.87 | 0.10456 | 38.43 | 0 | 0.11783 | 37.19 | 0.0029309 | 0.11841 | 35.77 | 0.0069984 | 100 | 8065 | 100.38 | 26.25
2024-04-09 20:45 | 0 | 0 | 0 | 0 | 175 | 0.47 | 0.75 | 27.05 | 0.83516 | 100.5 | 0.6 | 1.3 | 0 | 26.71 | 0.10444 | 38.21 | 0 | 0.11794 | 37.1 | 0.0029309 | 0.11837 | 35.8 | 0.0071285 | 100 | 8064 | 100.4 | 25.99
2024-04-09 21:00 | 0 | 0 | 0 | 0 | 176 | 0.22 | 0.55 | 26.77 | 0.84674 | 100.51 | 0.6 | 1.4 | 0 | 26.49 | 0.10448 | 38 | 0 | 0.1179 | 37.1 | 0.0029992 | 0.11841 | 35.8 | 0.0070632 | 100 | 8061 | 100.41 | 25.76
2024-04-09 21:15 | 0 | 0 | 0 | 0 | 181 | 0.32 | 0.76 | 26.61 | 0.85245 | 100.53 | 0.6 | 1.4 | 0 | 26.27 | 0.10448 | 37.8 | 0 | 0.11794 | 37.1 | 0.0029992 | 0.11837 | 35.82 | 0.0069984 | 100 | 8061 | 100.43 | 25.49
2024-04-09 21:30 | 0 | 0 | 0 | 0 | 135 | 0.31 | 0.65 | 26.43 | 0.86068 | 100.54 | 0.7 | 1.3 | 0 | 26.07 | 0.10448 | 37.6 | 0 | 0.1179 | 37 | 0.0029992 | 0.11845 | 35.9 | 0.0069984 | 100 | 8053 | 100.44 | 25.32
2024-04-09 21:45 | 0 | 0 | 0 | 0 | 143 | 0.28 | 0.69 | 26.22 | 0.87112 | 100.55 | 0.6 | 1.4 | 0 | 25.9 | 0.10456 | 37.4 | 0 | 0.1179 | 37 | 0.0029992 | 0.11837 | 35.9 | 0.0070632 | 100 | 8052 | 100.45 | 25.26
2024-04-09 22:00 | 0 | 0 | 0 | 0 | 178 | 0.35 | 0.63 | 26.11 | 0.87887 | 100.56 | 0.6 | 1.4 | 0 | 25.72 | 0.10448 | 37.21 | 0 | 0.11787 | 36.91 | 0.0029992 | 0.11841 | 35.9 | 0.0069984 | 100 | 8053 | 100.46 | 25.02
2024-04-09 22:15 | 0 | 0 | 0 | 0 | 186 | 0.19 | 0.49 | 26.11 | 0.88212 | 100.56 | 0.6 | 1.5 | 0 | 25.63 | 0.1046 | 37.03 | 0 | 0.11787 | 36.9 | 0.0029992 | 0.11833 | 35.9 | 0.0069984 | 100 | 8040 | 100.47 | 24.83
2024-04-09 22:30 | 0 | 0 | 0 | 0 | 178 | 0.22 | 0.53 | 25.95 | 0.89141 | 100.57 | 0.6 | 1.4 | 0 | 25.5 | 0.10456 | 36.85 | 0 | 0.1179 | 36.81 | 0.0029992 | 0.11833 | 35.9 | 0.0071945 | 100 | 8042 | 100.46 | 24.83
2024-04-09 22:45 | 0 | 0 | 0 | 0 | 180 | 0.21 | 0.55 | 25.86 | 0.90007 | 100.56 | 0.5 | 1.4 | 0 | 25.41 | 0.10452 | 36.67 | 0 | 0.11794 | 36.78 | 0.0029992 | 0.11841 | 35.9 | 0.0071285 | 100 | 8045 | 100.46 | 24.64
2024-04-09 23:00 | 0 | 0 | 0 | 0 | 192 | 0.16 | 0.29 | 25.7 | 0.90925 | 100.55 | 0.6 | 1.4 | 0 | 25.27 | 0.10456 | 36.51 | 0 | 0.1179 | 36.7 | 0.0029309 | 0.11845 | 35.9 | 0.0070632 | 100 | 8042 | 100.45 | 24.53
2024-04-09 23:15 | 0 | 0 | 0 | 0 | 191 | 0.3 | 0.77 | 25.69 | 0.91404 | 100.55 | 0.6 | 1.4 | 0 | 25.16 | 0.10452 | 36.34 | 0 | 0.1179 | 36.64 | 0.0028642 | 0.11841 | 35.9 | 0.0069984 | 100 | 8041 | 100.45 | 24.42
2024-04-09 23:30 | 0 | 0 | 0 | 0 | 189 | 0.47 | 0.68 | 25.83 | 0.90829 | 100.55 | 0.6 | 1.4 | 0 | 25.18 | 0.10444 | 36.17 | 0 | 0.11771 | 36.59 | 0.0029309 | 0.11837 | 35.9 | 0.0069984 | 100 | 8039 | 100.45 | 24.34
2024-04-09 23:45 | 0 | 0 | 0 | 0 | 190 | 0.62 | 0.98 | 25.75 | 0.9117 | 100.53 | 0.6 | 1.4 | 0 | 25.21 | 0.10448 | 36.02 | 0 | 0.11783 | 36.5 | 0.0028642 | 0.11833 | 35.9 | 0.0069984 | 100 | 8040 | 100.43 | 24.3
2024-04-10 | 0 | 0 | 0 | 0 | 181 | 0.36 | 0.55 | 25.58 | 0.9188 | 100.52 | 0.6 | 1.4 | 0 | 25.18 | 0.10456 | 35.86 | 0 | 0.11779 | 36.45 | 0.0029992 | 0.11837 | 35.9 | 0.0071285 | 100 | 8039 | 100.43 | 24.25
2024-04-10 00:15 | 0 | 0 | 0 | 0 | 281 | 0.33 | 0.62 | 25.3 | 0.89574 | 100.51 | 0.6 | 1.4 | 0 | 25.06 | 0.10444 | 35.72 | 0 | 0.11787 | 36.4 | 0.002799 | 0.11829 | 35.9 | 0.0071285 | 100 | 8031 | 100.41 | 24.38
2024-04-10 00:30 | 0 | 0 | 0 | 0 | 214 | 0.37 | 0.65 | 25.38 | 0.92299 | 100.49 | 0.6 | 1.4 | 0 | 24.94 | 0.10444 | 35.56 | 0 | 0.11779 | 36.3 | 0.0029309 | 0.11837 | 35.9 | 0.0069984 | 100 | 8018 | 100.39 | 24.36
2024-04-10 00:45 | 0 | 0 | 0 | 0 | 213 | 0.44 | 0.58 | 25.21 | 0.93237 | 100.47 | 0.6 | 1.4 | 0 | 24.87 | 0.10448 | 35.43 | 0 | 0.11783 | 36.25 | 0.002799 | 0.11837 | 35.89 | 0.0072611 | 100 | 8020 | 100.37 | 24.21
2024-04-10 01:00 | 0 | 0 | 0 | 0 | 272 | 0.19 | 0.41 | 25.11 | 0.93543 | 100.44 | 0.7 | 1.4 | 0 | 24.74 | 0.10444 | 35.29 | 0 | 0.11783 | 36.2 | 0.0027353 | 0.11837 | 35.8 | 0.0070632 | 100 | 8020 | 100.35 | 24.02
2024-04-10 01:15 | 0 | 0 | 0 | 0 | 213 | 0.28 | 0.54 | 24.99 | 0.93582 | 100.42 | 0.6 | 1.3 | 0 | 24.59 | 0.10444 | 35.15 | 0 | 0.1179 | 36.1 | 0.002799 | 0.11833 | 35.8 | 0.0071285 | 100 | 8019 | 100.33 | 23.89
2024-04-10 01:30 | 0 | 0 | 0 | 0 | 201 | 0.35 | 0.58 | 24.98 | 0.93765 | 100.4 | 0.6 | 1.4 | 0 | 24.54 | 0.10444 | 35.03 | 0 | 0.11779 | 36.05 | 0.002799 | 0.11833 | 35.8 | 0.0069984 | 100 | 8017 | 100.3 | 23.77
2024-04-10 01:45 | 0 | 0 | 0 | 0 | 169 | 0.21 | 0.54 | 24.75 | 0.949 | 100.38 | 0.5 | 1.4 | 0 | 24.47 | 0.10448 | 34.89 | 0 | 0.11779 | 35.99 | 0.0029309 | 0.11829 | 35.8 | 0.0069984 | 100 | 8017 | 100.29 | 23.71
2024-04-10 02:00 | 0 | 0 | 0 | 0 | 185 | 0.43 | 0.59 | 24.77 | 0.94435 | 100.36 | 0.5 | 1.5 | 0 | 24.39 | 0.10456 | 34.76 | 0 | 0.11775 | 35.9 | 0.002466 | 0.11833 | 35.76 | 0.0069984 | 100 | 8012 | 100.27 | 23.58
2024-04-10 02:15 | 0 | 0 | 0 | 0 | 176 | 0.22 | 0.38 | 24.61 | 0.94857 | 100.35 | 0.6 | 1.4 | 0 | 24.29 | 0.10452 | 34.64 | 0 | 0.11779 | 35.84 | 0.0026002 | 0.11833 | 35.7 | 0.0069984 | 100 | 8015 | 100.26 | 23.52
2024-04-10 02:30 | 0 | 0 | 0 | 0 | 160 | 0.29 | 0.41 | 24.53 | 0.95344 | 100.33 | 0.6 | 1.4 | 0 | 24.21 | 0.10456 | 34.53 | 0 | 0.11783 | 35.79 | 0.0023335 | 0.11833 | 35.7 | 0.0069984 | 100 | 8015 | 100.24 | 23.48
2024-04-10 02:45 | 0 | 0 | 0 | 0 | 199 | 0.38 | 0.74 | 24.54 | 0.95125 | 100.33 | 0.6 | 1.4 | 0 | 24.11 | 0.10456 | 34.41 | 0 | 0.11779 | 35.7 | 0.0023335 | 0.11833 | 35.7 | 0.0069984 | 100 | 8017 | 100.23 | 23.41
2024-04-10 03:00 | 0 | 0 | 0 | 0 | 186 | 0.39 | 0.52 | 24.63 | 0.9526 | 100.32 | 0.6 | 1.4 | 0 | 24.17 | 0.1046 | 34.29 | 0 | 0.11779 | 35.63 | 0.002133 | 0.11825 | 35.63 | 0.0069984 | 100 | 8014 | 100.23 | 23.42
2024-04-10 03:15 | 0 | 0 | 0 | 0 | 177 | 0.35 | 0.57 | 24.62 | 0.9522 | 100.33 | 0.5 | 1.4 | 0 | 24.21 | 0.10452 | 34.19 | 0 | 0.11779 | 35.59 | 0.0020654 | 0.11833 | 35.6 | 0.0069984 | 100 | 8012 | 100.24 | 23.45
2024-04-10 03:30 | 0 | 0 | 0 | 0 | 172 | 0.4 | 0.68 | 24.83 | 0.95118 | 100.35 | 0.5 | 1.4 | 0 | 24.41 | 0.1046 | 34.08 | 0 | 0.11767 | 35.5 | 0.0023335 | 0.11829 | 35.6 | 0.0069343 | 100 | 8013 | 100.25 | 23.66
2024-04-10 03:45 | 0 | 0 | 0 | 0 | 143 | 0.32 | 0.52 | 24.86 | 0.95521 | 100.35 | 0.6 | 1.4 | 0 | 24.57 | 0.1044 | 33.97 | 0 | 0.11771 | 35.43 | 0.0022646 | 0.11837 | 35.57 | 0.0069984 | 100 | 8014 | 100.25 | 23.8
2024-04-10 04:00 | 0 | 0 | 0 | 0 | 186 | 0.22 | 0.49 | 24.71 | 0.95802 | 100.35 | 0.6 | 1.4 | 0 | 24.48 | 0.10448 | 33.88 | 0 | 0.11771 | 35.39 | 0.002133 | 0.11833 | 35.5 | 0.0069984 | 100 | 8008 | 100.25 | 23.74
2024-04-10 04:15 | 0 | 0 | 0 | 0 | 198 | 0.38 | 0.63 | 24.73 | 0.95238 | 100.35 | 0.6 | 1.4 | 0 | 24.33 | 0.10452 | 33.79 | 0 | 0.11767 | 35.3 | 0.0023335 | 0.11833 | 35.5 | 0.0069984 | 100 | 8010 | 100.26 | 23.59
2024-04-10 04:30 | 0 | 0 | 0 | 0 | 196 | 0.42 | 0.64 | 24.63 | 0.95777 | 100.36 | 0.6 | 1.4 | 0 | 24.31 | 0.10437 | 33.7 | 0 | 0.11771 | 35.24 | 0.0020654 | 0.11833 | 35.48 | 0.0069984 | 100 | 7988 | 100.27 | 23.5
2024-04-10 04:45 | 0 | 0 | 0 | 0 | 201 | 0.28 | 0.51 | 24.56 | 0.95627 | 100.38 | 0.6 | 1.4 | 0 | 24.17 | 0.10448 | 33.61 | 0 | 0.11767 | 35.2 | 0.0021979 | 0.11829 | 35.4 | 0.0069984 | 100 | 8003 | 100.29 | 23.5
2024-04-10 05:00 | 0 | 0 | 0 | 0 | 182 | 0.48 | 0.65 | 24.49 | 0.95899 | 100.4 | 0.5 | 1.4 | 0 | 24.11 | 0.10452 | 33.53 | 0 | 0.11775 | 35.1 | 0.0022646 | 0.11825 | 35.4 | 0.0069984 | 100 | 8004 | 100.3 | 23.38
2024-04-10 05:15 | 0 | 0 | 0 | 0 | 197 | 0.5 | 0.82 | 24.4 | 0.9622 | 100.42 | 0.6 | 1.4 | 0 | 24.04 | 0.10452 | 33.45 | 0 | 0.11767 | 35.06 | 0.0021979 | 0.11841 | 35.37 | 0.0069984 | 100 | 8001 | 100.32 | 23.31
2024-04-10 05:30 | 0 | 0 | 0 | 0 | 191 | 0.38 | 0.5 | 24.37 | 0.96262 | 100.44 | 0.5 | 1.4 | 0 | 24.01 | 0.1046 | 33.37 | 0 | 0.11763 | 35 | 0.002133 | 0.11825 | 35.3 | 0.0069984 | 100 | 8002 | 100.35 | 23.26
2024-04-10 05:45 | 0 | 0 | 0 | 0 | 178 | 0.5 | 0.7 | 24.35 | 0.96443 | 100.46 | 0.6 | 1.4 | 0 | 23.96 | 0.10452 | 33.29 | 0 | 0.11767 | 34.92 | 0.0020654 | 0.11833 | 35.3 | 0.0069984 | 100 | 7995 | 100.36 | 23.3
2024-04-10 06:00 | 0.6 | 0 | 0 | 0 | 188 | 0.32 | 0.5 | 24.21 | 0.96991 | 100.47 | 0.6 | 1.4 | 0 | 23.91 | 0.10448 | 33.2 | 0 | 0.11763 | 34.89 | 0.002133 | 0.11837 | 35.26 | 0.0069343 | 100 | 7996 | 100.38 | 23.25
2024-04-10 06:15 | 6.9 | 0 | 0 | 0 | 194 | 0.14 | 0.45 | 24.25 | 0.96693 | 100.49 | 0.5 | 1.4 | 0 | 23.86 | 0.10456 | 33.1 | 0 | 0.11763 | 34.8 | 0.002133 | 0.11841 | 35.2 | 0.0069984 | 100 | 7993 | 100.4 | 23.23
2024-04-10 06:30 | 21.1 | 0 | 0 | 0 | 220 | 0.3 | 0.51 | 24.31 | 0.97004 | 100.5 | 0.6 | 1.4 | 0 | 23.92 | 0.10444 | 33.01 | 0 | 0.11771 | 34.75 | 0.002133 | 0.11837 | 35.2 | 0.0069984 | 100 | 7991 | 100.41 | 23.34
2024-04-10 06:45 | 35.9 | 0 | 0 | 0 | 256 | 0.33 | 0.5 | 24.47 | 0.97676 | 100.51 | 0.6 | 1.4 | 0 | 24.22 | 0.10444 | 32.94 | 0 | 0.11755 | 34.7 | 0.0023335 | 0.11829 | 35.15 | 0.0069984 | 100 | 7991 | 100.42 | 23.53
2024-04-10 07:00 | 54.3 | 0 | 0 | 0 | 234 | 0.3 | 0.62 | 24.77 | 0.97221 | 100.51 | 0.6 | 1.4 | 0 | 24.61 | 0.10448 | 32.86 | 0 | 0.11763 | 34.62 | 0.002133 | 0.11837 | 35.1 | 0.0069984 | 100 | 7991 | 100.42 | 23.82
2024-04-10 07:15 | 94.1 | 0 | 0 | 0 | 217 | 0.3 | 0.64 | 25.43 | 0.96212 | 100.51 | 0.6 | 1.4 | 0 | 25.29 | 0.10448 | 32.8 | 0 | 0.11763 | 34.59 | 0.0019999 | 0.11837 | 35.1 | 0.0069984 | 100 | 7988 | 100.43 | 24.5
2024-04-10 07:30 | 200.8 | 0 | 0 | 0 | 161 | 0.33 | 0.74 | 26.29 | 0.95706 | 100.5 | 0.6 | 1.4 | 0 | 26.86 | 0.1044 | 32.71 | 0 | 0.11767 | 34.5 | 0.0021979 | 0.11841 | 35.02 | 0.0069984 | 100 | 7991 | 100.45 | 25.64
2024-04-10 07:45 | 269.1 | 0 | 0 | 0 | 84 | 0.66 | 1.53 | 27.94 | 0.89503 | 100.51 | 0.8 | 1.4 | 0 | 29.16 | 0.1044 | 32.68 | 0 | 0.11755 | 34.47 | 0.0020654 | 0.11841 | 35 | 0.0069984 | 100 | 7998 | 100.47 | 27.53
2024-04-10 08:00 | 294.5 | 0 | 0 | 0 | 69 | 0.99 | 3.62 | 29.11 | 0.8283 | 100.53 | 0.8 | 1.4 | 0 | 30.8 | 0.1044 | 32.6 | 0 | 0.11763 | 34.4 | 0.0020654 | 0.11841 | 35 | 0.0069984 | 100 | 8007 | 100.49 | 29.13
2024-04-10 08:15 | 391.6 | 0 | 0 | 0 | 60 | 1.33 | 3.21 | 30.09 | 0.77696 | 100.55 | 0.8 | 1.3 | 0 | 32.33 | 0.10456 | 32.6 | 0 | 0.11763 | 34.35 | 0.0019999 | 0.11833 | 34.9 | 0.0069984 | 100 | 8010 | 100.51 | 30.68
2024-04-10 08:30 | 405.5 | 0 | 0 | 0 | 73 | 2.14 | 4.49 | 30.31 | 0.74592 | 100.58 | 1 | 1.5 | 0 | 33.1 | 0.10448 | 32.6 | 0 | 0.11763 | 34.3 | 0.0020654 | 0.11833 | 34.9 | 0.0069984 | 100 | 8020 | 100.54 | 31.69
2024-04-10 08:45 | 445.7 | 0 | 0 | 0 | 71 | 1.8 | 4 | 30.65 | 0.73109 | 100.59 | 0.8 | 1.3 | 0 | 33.59 | 0.10456 | 32.65 | 0 | 0.11759 | 34.25 | 0.0020654 | 0.11837 | 34.87 | 0.0069343 | 100 | 8028 | 100.55 | 32.33
2024-04-10 09:00 | 616.4 | 0 | 0 | 0 | 61 | 1.55 | 2.87 | 31.71 | 0.68335 | 100.58 | 0.9 | 1.4 | 0 | 34.37 | 0.10456 | 32.75 | 0 | 0.11763 | 34.2 | 0.0019999 | 0.11841 | 34.8 | 0.0069984 | 100 | 8040 | 100.55 | 33.25
2024-04-10 09:15 | 657.7 | 0 | 0 | 0 | 71 | 2.12 | 4.99 | 32.04 | 0.65201 | 100.59 | 1.1 | 1.3 | 0 | 35.41 | 0.10448 | 32.87 | 0 | 0.11748 | 34.2 | 0.0019999 | 0.11837 | 34.8 | 0.0068707 | 100 | 8057 | 100.56 | 34.39
2024-04-10 09:30 | 380.1 | 0 | 0 | 0 | 86 | 2.33 | 5.42 | 31.39 | 0.65255 | 100.63 | 0.7 | 1.2 | 0 | 34.74 | 0.10456 | 33.05 | 0 | 0.11752 | 34.11 | 0.0019999 | 0.11829 | 34.76 | 0.0068707 | 100 | 8058 | 100.55 | 34.26
2024-04-10 09:45 | 703.6 | 0 | 0 | 0 | 79 | 2.47 | 4.79 | 32.04 | 0.62557 | 100.59 | 0.8 | 1.4 | 0 | 34.64 | 0.10456 | 33.25 | 0 | 0.11752 | 34.1 | 0.0019999 | 0.11841 | 34.7 | 0.0068077 | 100 | 8071 | 100.55 | 34.25
2024-04-10 10:00 | 690.2 | 0 | 0 | 0 | 76 | 2.42 | 6.75 | 32.5 | 0.61362 | 100.59 | 1.2 | 1.3 | 0 | 35.51 | 0.10452 | 33.49 | 0 | 0.11767 | 34.1 | 0.0019999 | 0.11837 | 34.7 | 0.0069984 | 100 | 8080 | 100.54 | 35.14
2024-04-10 10:15 | 851.1 | 0 | 0 | 0 | 80 | 2.51 | 6.04 | 32.76 | 0.59945 | 100.58 | 0.7 | 1.3 | 0 | 35.92 | 0.10464 | 33.75 | 0 | 0.11763 | 34.1 | 0.0019999 | 0.11841 | 34.65 | 0.0069343 | 100 | 8099 | 100.53 | 35.57
2024-04-10 10:30 | 844.8 | 0 | 0 | 0 | 68 | 2.72 | 6.37 | 32.99 | 0.58956 | 100.57 | 1.2 | 1.5 | 0 | 36.23 | 0.10468 | 34.02 | 0 | 0.11763 | 34.1 | 0.0019999 | 0.11841 | 34.6 | 0.0069343 | 100 | 8110 | 100.52 | 35.95
2024-04-10 10:45 | 839 | 0 | 0 | 0 | 84 | 2.72 | 5.44 | 32.8 | 0.59549 | 100.57 | 1.1 | 1.2 | 0 | 36.05 | 0.10464 | 34.33 | 0 | 0.11767 | 34.1 | 0.0019999 | 0.11845 | 34.6 | 0.0069984 | 100 | 8115 | 100.51 | 36.07
2024-04-10 11:00 | 908.9 | 0 | 0 | 0 | 78 | 2.57 | 5.3 | 33.19 | 0.58435 | 100.55 | 1.1 | 1.3 | 0 | 36.33 | 0.10464 | 34.66 | 0 | 0.11763 | 34.14 | 0.0019999 | 0.11841 | 34.6 | 0.0069984 | 100 | 8131 | 100.49 | 36.54
2024-04-10 11:15 | 982 | 0 | 0 | 0 | 78 | 2.97 | 6.85 | 33.48 | 0.56874 | 100.55 | 1.5 | 1.3 | 0 | 36.27 | 0.10472 | 35.03 | 0 | 0.11767 | 34.2 | 0.0019999 | 0.11841 | 34.54 | 0.0069343 | 100 | 8145 | 100.49 | 36.63
2024-04-10 11:30 | 779.7 | 0 | 0 | 0 | 80 | 2.3 | 4.57 | 33.26 | 0.5805 | 100.56 | 1.1 | 1.4 | 0 | 36.39 | 0.10472 | 35.41 | 0 | 0.11755 | 34.21 | 0.0019999 | 0.11849 | 34.5 | 0.0069984 | 100 | 8144 | 100.48 | 36.96
2024-04-10 11:45 | 820.7 | 0 | 0 | 0 | 69 | 2.25 | 4.73 | 33.67 | 0.56579 | 100.53 | 1.2 | 1.4 | 0 | 36.17 | 0.10483 | 35.8 | 0 | 0.11771 | 34.3 | 0.002133 | 0.11852 | 34.5 | 0.0069343 | 100 | 8153 | 100.45 | 36.78
2024-04-10 12:00 | 752.9 | 0 | 0 | 0 | 72 | 2.42 | 6.06 | 33.51 | 0.56276 | 100.52 | 0.7 | 1.3 | 0 | 36.24 | 0.10479 | 36.2 | 0 | 0.11767 | 34.36 | 0.0019999 | 0.11849 | 34.5 | 0.0068707 | 100 | 8158 | 100.43 | 36.88
2024-04-10 12:15 | 834.2 | 0 | 0 | 0 | 73 | 2.89 | 6.57 | 33.42 | 0.56231 | 100.51 | 1 | 1.5 | 0 | 36.03 | 0.10483 | 36.61 | 0 | 0.11763 | 34.43 | 0.0020654 | 0.11841 | 34.5 | 0.0069984 | 100 | 8159 | 100.42 | 36.69
2024-04-10 12:30 | 794.6 | 0 | 0 | 0 | 80 | 1.97 | 4.72 | 33.88 | 0.54594 | 100.49 | 1 | 1.4 | 0 | 36.04 | 0.10475 | 36.99 | 0 | 0.11767 | 34.53 | 0.0019999 | 0.11841 | 34.5 | 0.0068707 | 100 | 8159 | 100.4 | 36.78
2024-04-10 12:45 | 788.3 | 0 | 0 | 0 | 65 | 2.27 | 4.67 | 33.54 | 0.56182 | 100.46 | 0.9 | 1.3 | 0 | 36.21 | 0.10487 | 37.36 | 0 | 0.11767 | 34.63 | 0.0019999 | 0.11845 | 34.5 | 0.0068707 | 100 | 8162 | 100.37 | 36.85
2024-04-10 13:00 | 977.4 | 0 | 0 | 0 | 84 | 2.77 | 5.21 | 34.16 | 0.54158 | 100.43 | 0.9 | 1.3 | 0 | 36.43 | 0.10479 | 37.73 | 0 | 0.11767 | 34.75 | 0.0019999 | 0.11849 | 34.5 | 0.0069984 | 100 | 8166 | 100.34 | 37.11
2024-04-10 13:15 | 846.5 | 0 | 0 | 0 | 74 | 2.55 | 6.38 | 33.98 | 0.55119 | 100.41 | 1 | 1.4 | 0 | 36.66 | 0.10479 | 38.07 | 0 | 0.11759 | 34.86 | 0.002466 | 0.11849 | 34.5 | 0.0069343 | 100 | 8169 | 100.32 | 37.4
2024-04-10 13:30 | 692.1 | 0 | 0 | 0 | 73 | 2.93 | 6.13 | 33.31 | 0.56168 | 100.39 | 0.9 | 1.2 | 0 | 36.27 | 0.10483 | 38.43 | 0 | 0.11767 | 34.98 | 0.0025351 | 0.11849 | 34.5 | 0.0069984 | 100 | 8156 | 100.3 | 37.01
2024-04-10 13:45 | 743.7 | 0 | 0 | 0 | 78 | 2.29 | 5.24 | 33.55 | 0.56035 | 100.38 | 0.9 | 1.4 | 0 | 35.72 | 0.10479 | 38.75 | 0 | 0.11759 | 35.12 | 0.0021979 | 0.11841 | 34.5 | 0.0069984 | 100 | 8169 | 100.29 | 36.54
2024-04-10 14:00 | 804.5 | 0 | 0 | 0 | 86 | 2.71 | 6.33 | 33.73 | 0.55932 | 100.35 | 0.9 | 1 | 0 | 36.04 | 0.10475 | 39.08 | 0 | 0.11783 | 35.25 | 0.0021979 | 0.11852 | 34.56 | 0.0069984 | 100 | 8168 | 100.26 | 36.8
2024-04-10 14:15 | 792 | 0 | 0 | 0 | 77 | 2.7 | 5.03 | 33.84 | 0.56158 | 100.34 | 0.6 | 1.2 | 0 | 36.22 | 0.10468 | 39.39 | 0 | 0.11775 | 35.37 | 0.0023988 | 0.11849 | 34.6 | 0.0069984 | 100 | 8172 | 100.25 | 36.89
2024-04-10 14:30 | 604.7 | 0 | 0 | 0 | 74 | 3.13 | 7.2 | 33.23 | 0.57873 | 100.34 | 1 | 1.2 | 0 | 35.96 | 0.10487 | 39.67 | 0 | 0.11787 | 35.53 | 0.0023335 | 0.11852 | 34.6 | 0.0069343 | 100 | 8165 | 100.24 | 36.66
2024-04-10 14:45 | 600.2 | 0 | 0 | 0 | 79 | 3.07 | 5.88 | 33.12 | 0.57283 | 100.33 | 1.3 | 1.5 | 0 | 35.41 | 0.10487 | 39.92 | 0 | 0.11779 | 35.66 | 0.002466 | 0.11841 | 34.64 | 0.0069984 | 100 | 8165 | 100.23 | 36.06
2024-04-10 15:00 | 671.3 | 0 | 0 | 0 | 78 | 3.08 | 6.47 | 33.35 | 0.57563 | 100.31 | 1 | 1.3 | 0 | 35.49 | 0.10479 | 40.17 | 0 | 0.11779 | 35.8 | 0.0023335 | 0.11849 | 34.7 | 0.0069984 | 100 | 8165 | 100.22 | 36.04
2024-04-10 15:15 | 591.1 | 0 | 0 | 0 | 75 | 2.63 | 5.78 | 33.39 | 0.56539 | 100.3 | 0.9 | 1.3 | 0 | 35.69 | 0.10479 | 40.37 | 0 | 0.11787 | 35.95 | 0.0027353 | 0.11845 | 34.71 | 0.0069984 | 100 | 8160 | 100.21 | 36.15
2024-04-10 15:30 | 484.2 | 0 | 0 | 0 | 75 | 2.96 | 6.07 | 33.21 | 0.57702 | 100.29 | 0.8 | 1.2 | 0 | 35.53 | 0.10479 | 40.54 | 0 | 0.11779 | 36.07 | 0.0027353 | 0.11837 | 34.8 | 0.0069343 | 100 | 8154 | 100.2 | 35.88
2024-04-10 15:45 | 381.3 | 0 | 0 | 0 | 71 | 3 | 6.41 | 32.39 | 0.61867 | 100.3 | 0.8 | 1.3 | 0 | 35.17 | 0.10475 | 40.68 | 0 | 0.11787 | 36.23 | 0.0029309 | 0.11845 | 34.81 | 0.0069984 | 100 | 8148 | 100.2 | 35.53
2024-04-10 16:00 | 346.8 | 0 | 0 | 0 | 86 | 2.38 | 5.32 | 32.46 | 0.61172 | 100.3 | 0.8 | 1.3 | 0 | 34.36 | 0.10483 | 40.82 | 0 | 0.11787 | 36.35 | 0.0028642 | 0.11841 | 34.9 | 0.0069343 | 100 | 8143 | 100.2 | 34.75
2024-04-10 16:15 | 334 | 0 | 0 | 0 | 88 | 2.6 | 7.07 | 32.63 | 0.58924 | 100.28 | 1.1 | 1.2 | 0 | 34.51 | 0.10491 | 40.91 | 0 | 0.11787 | 36.47 | 0.0029309 | 0.11837 | 34.92 | 0.0069984 | 100 | 8140 | 100.19 | 34.73
2024-04-10 16:30 | 277.5 | 0 | 0 | 0 | 87 | 2.7 | 5.36 | 32.53 | 0.58686 | 100.28 | 1.1 | 1.5 | 0 | 34.51 | 0.10472 | 41 | 0 | 0.11783 | 36.61 | 0.0028642 | 0.11837 | 35 | 0.0069984 | 100 | 8126 | 100.19 | 34.63
2024-04-10 16:45 | 210.4 | 0 | 0 | 0 | 77 | 2.93 | 5.95 | 31.95 | 0.62877 | 100.29 | 0.6 | 1.4 | 0 | 34.04 | 0.10475 | 41 | 0 | 0.11783 | 36.73 | 0.0029309 | 0.11841 | 35.05 | 0.0069984 | 100 | 8126 | 100.2 | 34.1
2024-04-10 17:00 | 134.6 | 0 | 0 | 0 | 93 | 2.07 | 4.52 | 31.95 | 0.63362 | 100.3 | 0.9 | 1.4 | 0 | 33.37 | 0.10468 | 41 | 0 | 0.11787 | 36.83 | 0.0029309 | 0.11837 | 35.1 | 0.0069984 | 100 | 8125 | 100.19 | 33.41
2024-04-10 17:15 | 78.9 | 0 | 0 | 0 | 89 | 1.88 | 5.72 | 31.2 | 0.66669 | 100.32 | 0.9 | 1.5 | 0 | 32.61 | 0.10475 | 41 | 0 | 0.11787 | 36.93 | 0.0029992 | 0.11845 | 35.19 | 0.0069984 | 100 | 8116 | 100.21 | 32.69
2024-04-10 17:30 | 56.1 | 0 | 0 | 0 | 94 | 1.92 | 5.57 | 30.95 | 0.67246 | 100.33 | 0.9 | 1.4 | 0 | 31.87 | 0.10475 | 40.92 | 0 | 0.11787 | 37.03 | 0.0029309 | 0.11841 | 35.23 | 0.0069343 | 100 | 8112 | 100.22 | 32.03
2024-04-10 17:45 | 41.9 | 0 | 0 | 0 | 87 | 1.83 | 3.89 | 30.52 | 0.69742 | 100.33 | 0.9 | 1.4 | 0 | 31.23 | 0.10472 | 40.84 | 0 | 0.11787 | 37.1 | 0.0029992 | 0.11841 | 35.3 | 0.0069343 | 100 | 8105 | 100.22 | 31.37
2024-04-10 18:00 | 27.5 | 0 | 0 | 0 | 80 | 2.03 | 4.17 | 30.24 | 0.71497 | 100.33 | 0.7 | 1.4 | 0 | 30.73 | 0.10464 | 40.72 | 0 | 0.1179 | 37.19 | 0.0029992 | 0.11845 | 35.36 | 0.0069984 | 100 | 8102 | 100.22 | 30.84
2024-04-10 18:15 | 12.1 | 0 | 0 | 0 | 82 | 1.69 | 3.71 | 29.94 | 0.72952 | 100.35 | 0.9 | 1.4 | 0 | 30.27 | 0.10464 | 40.56 | 0 | 0.11787 | 37.23 | 0.0029992 | 0.11845 | 35.4 | 0.0069984 | 100 | 8099 | 100.24 | 30.3
2024-04-10 18:30 | 2.1 | 0 | 0 | 0 | 85 | 1.58 | 3.62 | 29.69 | 0.74176 | 100.36 | 0.9 | 1.4 | 0 | 29.83 | 0.10456 | 40.4 | 0 | 0.1179 | 37.3 | 0.0029309 | 0.11845 | 35.49 | 0.0069984 | 100 | 8097 | 100.25 | 29.81
2024-04-10 18:45 | 0 | 0 | 0 | 0 | 85 | 1.31 | 3.61 | 29.46 | 0.75604 | 100.37 | 0.8 | 1.4 | 0 | 29.52 | 0.10468 | 40.22 | 0 | 0.1179 | 37.31 | 0.0029992 | 0.11845 | 35.53 | 0.0069984 | 100 | 8089 | 100.26 | 29.46
2024-04-10 19:00 | 0 | 0 | 0 | 0 | 89 | 1.02 | 2.24 | 29.25 | 0.76944 | 100.38 | 0.7 | 1.4 | 0 | 29.25 | 0.10464 | 40.01 | 0 | 0.11794 | 37.4 | 0.0029992 | 0.11837 | 35.6 | 0.0069984 | 100 | 8085 | 100.27 | 29.11
2024-04-10 19:15 | 0 | 0 | 0 | 0 | 90 | 0.94 | 1.72 | 29.08 | 0.77952 | 100.39 | 0.7 | 1.3 | 0 | 28.99 | 0.10437 | 39.81 | 0 | 0.11779 | 37.4 | 0.0029309 | 0.11825 | 35.63 | 0.0069984 | 100 | 8083 | 100.28 | 28.79
2024-04-10 19:30 | 0 | 0 | 0 | 0 | 112 | 0.65 | 1.28 | 28.91 | 0.7915 | 100.4 | 0.7 | 1.4 | 0 | 28.83 | 0.10456 | 39.6 | 0 | 0.11794 | 37.4 | 0.0029992 | 0.11837 | 35.7 | 0.0071285 | 100 | 8077 | 100.29 | 28.58
2024-04-10 19:45 | 0 | 0 | 0 | 0 | 114 | 0.59 | 1.46 | 28.68 | 0.80491 | 100.41 | 0.6 | 1.4 | 0 | 28.59 | 0.10456 | 39.39 | 0 | 0.11798 | 37.4 | 0.0029992 | 0.11833 | 35.73 | 0.0070632 | 100 | 8077 | 100.31 | 28.31
2024-04-10 20:00 | 0 | 0 | 0 | 0 | 116 | 0.64 | 1.45 | 28.55 | 0.81588 | 100.43 | 0.7 | 1.4 | 0 | 28.41 | 0.1046 | 39.17 | 0 | 0.1179 | 37.4 | 0.0029992 | 0.11837 | 35.8 | 0.0069984 | 100 | 8074 | 100.32 | 28.04
2024-04-10 20:15 | 0 | 0 | 0 | 0 | 122 | 0.53 | 1 | 28.35 | 0.82957 | 100.44 | 0.6 | 1.4 | 0 | 28.23 | 0.10448 | 38.97 | 0 | 0.1179 | 37.4 | 0.0029992 | 0.11833 | 35.8 | 0.0069984 | 100 | 8064 | 100.34 | 27.81
2024-04-10 20:30 | 0 | 0 | 0 | 0 | 121 | 0.47 | 0.87 | 28.17 | 0.83961 | 100.45 | 0.7 | 1.3 | 0 | 28.01 | 0.10452 | 38.77 | 0 | 0.11787 | 37.4 | 0.0029992 | 0.11841 | 35.87 | 0.0069984 | 100 | 8066 | 100.35 | 27.65
2024-04-10 20:45 | 0 | 0 | 0 | 0 | 145 | 0.36 | 0.71 | 27.98 | 0.85002 | 100.46 | 0.7 | 1.4 | 0 | 27.82 | 0.10444 | 38.57 | 0 | 0.1179 | 37.32 | 0.0029309 | 0.11833 | 35.9 | 0.0069984 | 100 | 8067 | 100.36 | 27.36
2024-04-10 21:00 | 0 | 0 | 0 | 0 | 114 | 0.35 | 0.79 | 27.88 | 0.85605 | 100.47 | 0.7 | 1.4 | 0 | 27.61 | 0.10444 | 38.38 | 0 | 0.11783 | 37.3 | 0.0028642 | 0.11837 | 35.9 | 0.0069984 | 100 | 8063 | 100.37 | 27.14
2024-04-10 21:15 | 0 | 0 | 0 | 0 | 171 | 0.3 | 0.53 | 27.67 | 0.86797 | 100.49 | 0.6 | 1.4 | 0 | 27.47 | 0.10448 | 38.19 | 0 | 0.11783 | 37.3 | 0.0029309 | 0.11829 | 35.95 | 0.0069984 | 100 | 8058 | 100.38 | 26.96
2024-04-10 21:30 | 0 | 0 | 0 | 0 | 159 | 0.32 | 0.59 | 27.47 | 0.87681 | 100.5 | 0.6 | 1.4 | 0 | 27.25 | 0.10452 | 38.01 | 0 | 0.11783 | 37.21 | 0.0029992 | 0.11841 | 36 | 0.0070632 | 100 | 8055 | 100.4 | 26.74
2024-04-10 21:45 | 0 | 0 | 0 | 0 | 140 | 0.35 | 0.67 | 27.43 | 0.87914 | 100.51 | 0.7 | 1.4 | 0 | 27.09 | 0.10444 | 37.82 | 0 | 0.11783 | 37.2 | 0.0029992 | 0.11833 | 36 | 0.0069984 | 100 | 8055 | 100.42 | 26.54
2024-04-10 22:00 | 0 | 0 | 0 | 0 | 122 | 0.34 | 0.92 | 27.41 | 0.88236 | 100.54 | 0.6 | 1.4 | 0 | 27.01 | 0.10448 | 37.65 | 0 | 0.11783 | 37.13 | 0.0029309 | 0.11829 | 36 | 0.0069984 | 100 | 8054 | 100.44 | 26.46
2024-04-10 22:15 | 0 | 0 | 0 | 0 | 119 | 0.27 | 0.94 | 27.32 | 0.8884 | 100.55 | 0.7 | 1.3 | 0 | 26.96 | 0.10433 | 37.47 | 0 | 0.11783 | 37.1 | 0.0026669 | 0.11841 | 36 | 0.0069984 | 100 | 8053 | 100.45 | 26.37
2024-04-10 22:30 | 0 | 0 | 0 | 0 | 98 | 0.41 | 0.98 | 27.41 | 0.88428 | 100.55 | 0.7 | 1.4 | 0 | 26.94 | 0.10437 | 37.3 | 0 | 0.11787 | 37.06 | 0.0028642 | 0.11821 | 36 | 0.0071945 | 100 | 8049 | 100.45 | 26.43
2024-04-10 22:45 | 0 | 0 | 0 | 0 | 89 | 0.59 | 1.32 | 27.49 | 0.88288 | 100.55 | 0.6 | 1.4 | 0 | 27.01 | 0.10448 | 37.15 | 0 | 0.11783 | 37 | 0.002799 | 0.11825 | 36 | 0.0069984 | 100 | 8044 | 100.45 | 26.44
2024-04-10 23:00 | 0 | 0 | 0 | 0 | 80 | 0.56 | 1.1 | 27.45 | 0.88631 | 100.55 | 0.6 | 1.4 | 0 | 27.07 | 0.10448 | 36.99 | 0 | 0.11783 | 36.95 | 0.0029309 | 0.11833 | 36 | 0.0070632 | 100 | 8045 | 100.44 | 26.49
2024-04-10 23:15 | 0 | 0 | 0 | 0 | 96 | 0.67 | 1.37 | 27.51 | 0.88266 | 100.53 | 0.7 | 1.4 | 0 | 27.09 | 0.10448 | 36.84 | 0 | 0.11783 | 36.9 | 0.0028642 | 0.11829 | 36 | 0.0069984 | 100 | 8045 | 100.43 | 26.51
2024-04-10 23:30 | 0 | 0 | 0 | 0 | 89 | 0.69 | 1.36 | 27.52 | 0.88514 | 100.51 | 0.7 | 1.4 | 0 | 27.15 | 0.10444 | 36.69 | 0 | 0.11779 | 36.82 | 0.0029309 | 0.11833 | 36 | 0.0069984 | 100 | 8045 | 100.41 | 26.55
2024-04-10 23:45 | 0 | 0 | 0 | 0 | 85 | 0.32 | 1.11 | 27.41 | 0.89085 | 100.5 | 0.7 | 1.4 | 0 | 27.12 | 0.10448 | 36.55 | 0 | 0.11779 | 36.79 | 0.0029309 | 0.11833 | 36 | 0.0070632 | 100 | 8044 | 100.4 | 26.54
2024-04-11 | 0 | 0 | 0 | 0 | 107 | 0.39 | 1.07 | 27.36 | 0.89237 | 100.49 | 0.7 | 1.4 | 0 | 27.03 | 0.10452 | 36.41 | 0 | 0.11779 | 36.7 | 0.0028642 | 0.11829 | 36 | 0.0071285 | 100 | 8041 | 100.39 | 26.45
2024-04-11 00:15 | 0 | 0 | 0 | 0 | 159 | 0.28 | 0.68 | 27.21 | 0.89942 | 100.49 | 0.7 | 1.4 | 0 | 26.95 | 0.10448 | 36.27 | 0 | 0.11771 | 36.66 | 0.002799 | 0.11833 | 36 | 0.0070632 | 100 | 8010 | 100.39 | 26.52
2024-04-11 00:30 | 0 | 0 | 0 | 0 | 182 | 0.48 | 0.61 | 27.17 | 0.90208 | 100.48 | 0.7 | 1.4 | 0 | 26.84 | 0.10444 | 36.15 | 0 | 0.11775 | 36.6 | 0.0028642 | 0.11829 | 36 | 0.0069984 | 100 | 8019 | 100.38 | 26.41
2024-04-11 00:45 | 0 | 0 | 0 | 0 | 150 | 0.29 | 0.51 | 26.97 | 0.91161 | 100.46 | 0.7 | 1.4 | 0 | 26.71 | 0.10444 | 36.03 | 0 | 0.11775 | 36.52 | 0.0028642 | 0.11829 | 36 | 0.0069984 | 100 | 8016 | 100.36 | 26.1
2024-04-11 01:00 | 0 | 0 | 0 | 0 | 98 | 0.2 | 0.5 | 26.94 | 0.91266 | 100.44 | 0.6 | 1.3 | 0 | 26.59 | 0.10437 | 35.91 | 0 | 0.11771 | 36.49 | 0.0026669 | 0.11829 | 36 | 0.0069984 | 100 | 8017 | 100.34 | 26
2024-04-11 01:15 | 0 | 0 | 0 | 0 | 73 | 0.34 | 0.86 | 26.95 | 0.91269 | 100.42 | 0.7 | 1.4 | 0 | 26.54 | 0.1044 | 35.78 | 0 | 0.11775 | 36.4 | 0.0028642 | 0.11833 | 35.97 | 0.0069984 | 100 | 8017 | 100.32 | 25.95
2024-04-11 01:30 | 0 | 0 | 0 | 0 | 100 | 0.36 | 0.92 | 26.99 | 0.91251 | 100.41 | 0.7 | 1.4 | 0 | 26.55 | 0.1044 | 35.67 | 0 | 0.11775 | 36.35 | 0.0026002 | 0.11829 | 35.9 | 0.0069984 | 100 | 8014 | 100.3 | 25.98
2024-04-11 01:45 | 0 | 0 | 0 | 0 | 185 | 0.28 | 0.45 | 26.81 | 0.91966 | 100.38 | 0.7 | 1.4 | 0 | 26.49 | 0.10437 | 35.55 | 0 | 0.11779 | 36.3 | 0.0025351 | 0.11825 | 35.9 | 0.0069984 | 100 | 8017 | 100.28 | 25.83
2024-04-11 02:00 | 0 | 0 | 0 | 0 | 186 | 0.28 | 0.49 | 26.72 | 0.92283 | 100.38 | 0.7 | 1.4 | 0 | 26.36 | 0.10437 | 35.44 | 0 | 0.11771 | 36.21 | 0.0026669 | 0.11829 | 35.9 | 0.0069984 | 100 | 8015 | 100.28 | 25.67
2024-04-11 02:15 | 0 | 0 | 0 | 0 | 173 | 0.23 | 0.47 | 26.66 | 0.9261 | 100.38 | 0.7 | 1.4 | 0 | 26.29 | 0.10425 | 35.33 | 0 | 0.11779 | 36.18 | 0.0025351 | 0.11821 | 35.9 | 0.0069984 | 100 | 8013 | 100.28 | 25.57
2024-04-11 02:30 | 0 | 0 | 0 | 0 | 194 | 0.38 | 0.69 | 26.67 | 0.92269 | 100.37 | 0.7 | 1.4 | 0 | 26.19 | 0.10437 | 35.23 | 0 | 0.11771 | 36.1 | 0.0026669 | 0.11837 | 35.85 | 0.0069984 | 100 | 8015 | 100.27 | 25.48
2024-04-11 02:45 | 0 | 0 | 0 | 0 | 205 | 0.31 | 0.47 | 26.53 | 0.92947 | 100.36 | 0.7 | 1.4 | 0 | 26.15 | 0.10429 | 35.12 | 0 | 0.11787 | 36.05 | 0.0021979 | 0.11818 | 35.8 | 0.0069984 | 100 | 8006 | 100.26 | 25.37
2024-04-11 03:00 | 0 | 0 | 0 | 0 | 194 | 0.33 | 0.51 | 26.39 | 0.93339 | 100.36 | 0.6 | 1.4 | 0 | 26 | 0.10429 | 35.02 | 0 | 0.11775 | 36 | 0.0020654 | 0.11829 | 35.8 | 0.0069984 | 100 | 8014 | 100.26 | 25.24
2024-04-11 03:15 | 0 | 0 | 0 | 0 | 190 | 0.26 | 0.47 | 26.25 | 0.94143 | 100.35 | 0.6 | 1.4 | 0 | 25.91 | 0.10421 | 34.91 | 0 | 0.11775 | 35.91 | 0.002133 | 0.11829 | 35.8 | 0.0069984 | 100 | 8010 | 100.25 | 25.14
2024-04-11 03:30 | 0 | 0 | 0 | 0 | 192 | 0.3 | 0.44 | 26.12 | 0.94603 | 100.34 | 0.7 | 1.4 | 0 | 25.81 | 0.10433 | 34.81 | 0 | 0.11763 | 35.88 | 0.0022646 | 0.11837 | 35.76 | 0.0069984 | 100 | 8011 | 100.24 | 25.01
2024-04-11 03:45 | 0 | 0 | 0 | 0 | 261 | 0.3 | 0.45 | 26.02 | 0.94867 | 100.34 | 0.6 | 1.4 | 0 | 25.71 | 0.1044 | 34.71 | 0 | 0.11767 | 35.8 | 0.0023988 | 0.11833 | 35.7 | 0.0069984 | 100 | 8008 | 100.24 | 24.96
2024-04-11 04:00 | 0 | 0 | 0 | 0 | 221 | 0.39 | 0.59 | 25.93 | 0.94835 | 100.33 | 0.6 | 1.3 | 0 | 25.59 | 0.10444 | 34.61 | 0 | 0.11771 | 35.75 | 0.0022646 | 0.11833 | 35.7 | 0.0069984 | 100 | 8010 | 100.23 | 24.89
2024-04-11 04:15 | 0 | 0 | 0 | 0 | 214 | 0.38 | 0.56 | 25.81 | 0.95151 | 100.33 | 0.6 | 1.4 | 0 | 25.47 | 0.10437 | 34.51 | 0 | 0.11763 | 35.7 | 0.0023988 | 0.11833 | 35.7 | 0.0069984 | 100 | 8002 | 100.24 | 24.78
2024-04-11 04:30 | 0 | 0 | 0 | 0 | 225 | 0.39 | 0.7 | 25.68 | 0.95402 | 100.34 | 0.6 | 1.4 | 0 | 25.35 | 0.10444 | 34.42 | 0 | 0.11771 | 35.61 | 0.0023335 | 0.11829 | 35.62 | 0.0069984 | 100 | 8002 | 100.24 | 24.76
2024-04-11 04:45 | 0 | 0 | 0 | 0 | 186 | 0.45 | 0.66 | 25.54 | 0.95708 | 100.35 | 0.7 | 1.4 | 0 | 25.27 | 0.10448 | 34.33 | 0 | 0.11763 | 35.59 | 0.0022646 | 0.11825 | 35.6 | 0.0069984 | 100 | 7999 | 100.26 | 24.61
2024-04-11 05:00 | 0 | 0 | 0 | 0 | 230 | 0.32 | 0.57 | 25.54 | 0.95341 | 100.36 | 0.6 | 1.4 | 0 | 25.19 | 0.10437 | 34.24 | 0 | 0.11771 | 35.5 | 0.0022646 | 0.11825 | 35.6 | 0.0069984 | 100 | 8002 | 100.26 | 24.52
2024-04-11 05:15 | 0 | 0 | 0 | 0 | 248 | 0.37 | 0.69 | 25.53 | 0.95551 | 100.36 | 0.6 | 1.4 | 0 | 25.15 | 0.1044 | 34.15 | 0 | 0.11771 | 35.46 | 0.0021979 | 0.11829 | 35.57 | 0.0069984 | 100 | 8003 | 100.26 | 24.51
2024-04-11 05:30 | 0 | 0 | 0 | 0 | 237 | 0.26 | 0.54 | 25.27 | 0.96417 | 100.38 | 0.6 | 1.4 | 0 | 25.06 | 0.1044 | 34.06 | 0 | 0.11767 | 35.4 | 0.002133 | 0.11829 | 35.5 | 0.0069984 | 100 | 8004 | 100.28 | 24.44
2024-04-11 05:45 | 0 | 0 | 0 | 0 | 126 | 0.23 | 0.36 | 25.21 | 0.96232 | 100.4 | 0.6 | 1.3 | 0 | 24.92 | 0.10433 | 33.97 | 0 | 0.11759 | 35.33 | 0.002133 | 0.11833 | 35.5 | 0.0069984 | 100 | 7996 | 100.31 | 24.37
2024-04-11 06:00 | 0.1 | 0 | 0 | 0 | 163 | 0.13 | 0.28 | 25.24 | 0.96589 | 100.43 | 0.6 | 1.4 | 0 | 24.87 | 0.10437 | 33.88 | 0 | 0.11759 | 35.3 | 0.002133 | 0.11821 | 35.48 | 0.0069984 | 100 | 7995 | 100.34 | 24.3
2024-04-11 06:15 | 6.4 | 0 | 0 | 0 | 219 | 0.35 | 0.5 | 25.28 | 0.96857 | 100.47 | 0.6 | 1.4 | 0 | 24.88 | 0.10429 | 33.8 | 0 | 0.11763 | 35.21 | 0.0020654 | 0.11829 | 35.4 | 0.0069343 | 100 | 7993 | 100.37 | 24.3
2024-04-11 06:30 | 30.9 | 0 | 0 | 0 | 150 | 0.37 | 0.65 | 25.38 | 0.97672 | 100.49 | 0.6 | 1.5 | 0 | 25.09 | 0.10433 | 33.7 | 0 | 0.11759 | 35.18 | 0.0019999 | 0.11821 | 35.4 | 0.0070632 | 100 | 7994 | 100.4 | 24.51
2024-04-11 06:45 | 75.9 | 0 | 0 | 0 | 14 | 0.18 | 0.47 | 25.92 | 0.98211 | 100.51 | 0.6 | 1.4 | 0 | 25.77 | 0.1044 | 33.62 | 0 | 0.11771 | 35.1 | 0.0020654 | 0.11829 | 35.4 | 0.0069984 | 100 | 7987 | 100.42 | 25.14
2024-04-11 07:00 | 88.4 | 0 | 0 | 0 | 88 | 0.33 | 1.06 | 26.88 | 0.96477 | 100.52 | 0.7 | 1.4 | 0 | 26.65 | 0.10444 | 33.54 | 0 | 0.11763 | 35.06 | 0.0020654 | 0.11833 | 35.31 | 0.0069343 | 100 | 7991 | 100.44 | 26.03
2024-04-11 07:15 | 122.5 | 0 | 0 | 0 | 82 | 0.46 | 1.2 | 27.57 | 0.94144 | 100.53 | 0.7 | 1.4 | 0 | 27.59 | 0.1044 | 33.49 | 0 | 0.11767 | 35 | 0.0021979 | 0.11829 | 35.3 | 0.0069984 | 100 | 7988 | 100.45 | 26.9
2024-04-11 07:30 | 184.4 | 0 | 0 | 0 | 101 | 0.7 | 1.54 | 28.33 | 0.90842 | 100.54 | 0.8 | 1.3 | 0 | 28.81 | 0.1044 | 33.4 | 0 | 0.11755 | 34.93 | 0.002133 | 0.11833 | 35.3 | 0.0069984 | 100 | 7995 | 100.47 | 27.83
2024-04-11 07:45 | 218.4 | 0 | 0 | 0 | 114 | 0.75 | 1.85 | 29.14 | 0.87591 | 100.55 | 0.9 | 1.4 | 0 | 30.11 | 0.10437 | 33.4 | 0 | 0.11755 | 34.9 | 0.0020654 | 0.11837 | 35.21 | 0.0069984 | 100 | 7995 | 100.49 | 29.07
2024-04-11 08:00 | 276.5 | 0 | 0 | 0 | 88 | 1.23 | 2.58 | 29.81 | 0.83485 | 100.56 | 0.8 | 1.4 | 0 | 31.41 | 0.10444 | 33.4 | 0 | 0.11763 | 34.82 | 0.0019999 | 0.11833 | 35.2 | 0.0069984 | 100 | 8001 | 100.51 | 30.32
2024-04-11 08:15 | 324.2 | 0 | 0 | 0 | 75 | 1.59 | 3.16 | 30.33 | 0.80058 | 100.57 | 0.8 | 1.4 | 0 | 32.29 | 0.10448 | 33.4 | 0 | 0.11759 | 34.8 | 0.0019999 | 0.11829 | 35.2 | 0.0069984 | 100 | 8005 | 100.52 | 31.2
2024-04-11 08:30 | 426.7 | 0 | 0 | 0 | 72 | 1.52 | 3.31 | 30.71 | 0.77204 | 100.57 | 0.9 | 1.4 | 0 | 33.21 | 0.1044 | 33.4 | 0 | 0.11759 | 34.71 | 0.0019999 | 0.11837 | 35.11 | 0.0069984 | 100 | 8017 | 100.53 | 32.12
2024-04-11 08:45 | 374.3 | 0 | 0 | 0 | 62 | 1.49 | 4.06 | 30.89 | 0.76258 | 100.6 | 0.9 | 1.4 | 0 | 33.84 | 0.10437 | 33.43 | 0 | 0.11759 | 34.7 | 0.0019999 | 0.11833 | 35.1 | 0.0069984 | 100 | 8021 | 100.54 | 32.93
2024-04-11 09:00 | 355.7 | 0 | 0 | 0 | 62 | 1.66 | 3.53 | 30.93 | 0.74944 | 100.61 | 0.9 | 1.4 | 0 | 33.75 | 0.10444 | 33.53 | 0 | 0.11759 | 34.65 | 0.0019999 | 0.11825 | 35.1 | 0.0069343 | 100 | 8028 | 100.54 | 33.1
2024-04-11 09:15 | 352.3 | 0 | 0 | 0 | 78 | 1.72 | 4.16 | 31.09 | 0.74086 | 100.63 | 0.9 | 1.4 | 0 | 33.34 | 0.1044 | 33.65 | 0 | 0.11759 | 34.6 | 0.0019999 | 0.11837 | 35.01 | 0.0069984 | 100 | 8033 | 100.55 | 33.04
2024-04-11 09:30 | 527.7 | 0 | 0 | 0 | 78 | 2.07 | 4.36 | 31.84 | 0.71526 | 100.62 | 1.1 | 1.4 | 0 | 34.11 | 0.10437 | 33.79 | 0 | 0.11752 | 34.6 | 0.001932 | 0.11825 | 35 | 0.0069343 | 100 | 8037 | 100.57 | 33.71
2024-04-11 09:45 | 580.9 | 0 | 0 | 0 | 79 | 2.09 | 5.08 | 31.95 | 0.71145 | 100.63 | 1 | 1.3 | 0 | 34.59 | 0.1044 | 33.95 | 0 | 0.11763 | 34.6 | 0.0019999 | 0.11833 | 35 | 0.0069343 | 100 | 8049 | 100.57 | 34.21
2024-04-11 10:00 | 560.7 | 0 | 0 | 0 | 66 | 1.86 | 3.96 | 32.33 | 0.6796 | 100.64 | 0.9 | 1.4 | 0 | 35.11 | 0.10444 | 34.15 | 0 | 0.11759 | 34.6 | 0.0019999 | 0.11833 | 34.94 | 0.0069984 | 100 | 8059 | 100.57 | 34.73
2024-04-11 10:15 | 427.2 | 0 | 1 | 37 | 68 | 1.81 | 4.25 | 32.18 | 0.6729 | 100.64 | 1 | 1.5 | 0 | 35.09 | 0.10448 | 34.34 | 0 | 0.11759 | 34.59 | 0.0019999 | 0.11829 | 34.9 | 0.0068077 | 100 | 8057 | 100.56 | 34.97
2024-04-11 10:30 | 563.2 | 0 | 2 | 24 | 70 | 2.32 | 5.18 | 32.19 | 0.67335 | 100.63 | 1 | 1.3 | 0 | 34.76 | 0.1044 | 34.57 | 0 | 0.11763 | 34.6 | 0.0019999 | 0.11837 | 34.9 | 0.0069343 | 100 | 8072 | 100.56 | 34.79
2024-04-11 10:45 | 730.5 | 0 | 1 | 24 | 86 | 2 | 4.34 | 33.06 | 0.64292 | 100.62 | 1.1 | 1.6 | 0 | 35.41 | 0.10448 | 34.81 | 0 | 0.11755 | 34.6 | 0.0019999 | 0.11833 | 34.9 | 0.0069984 | 100 | 8080 | 100.56 | 35.35
2024-04-11 11:00 | 838.1 | 0 | 0 | 0 | 102 | 1.94 | 4.41 | 33.45 | 0.63405 | 100.6 | 1 | 1.2 | 0 | 36.46 | 0.10452 | 35.08 | 0 | 0.11755 | 34.6 | 0.0019999 | 0.11833 | 34.82 | 0.0069984 | 100 | 8097 | 100.55 | 36.49
2024-04-11 11:15 | 822.2 | 0 | 0 | 0 | 83 | 1.94 | 4.51 | 33.73 | 0.62076 | 100.58 | 1.1 | 1.5 | 0 | 36.94 | 0.10444 | 35.33 | 0 | 0.11759 | 34.6 | 0.0019999 | 0.11837 | 34.8 | 0.0069984 | 100 | 8109 | 100.51 | 37.19
2024-04-11 11:30 | 475.5 | 0 | 0 | 0 | 91 | 2.18 | 5.48 | 32.99 | 0.64028 | 100.59 | 1.1 | 1.4 | 0 | 36.52 | 0.10456 | 35.62 | 0 | 0.11755 | 34.65 | 0.0019999 | 0.11841 | 34.8 | 0.0069343 | 100 | 8107 | 100.51 | 37.02
2024-04-11 11:45 | 702.2 | 0 | 0 | 0 | 75 | 2.35 | 6.48 | 33.35 | 0.62358 | 100.55 | 0.8 | 1.3 | 0 | 35.78 | 0.10456 | 35.93 | 0 | 0.11763 | 34.7 | 0.0019999 | 0.11837 | 34.8 | 0.0069984 | 100 | 8114 | 100.47 | 36.38
2024-04-11 12:00 | 887.6 | 0 | 0 | 0 | 76 | 2.56 | 6.28 | 33.93 | 0.58594 | 100.52 | 1.4 | 1.5 | 0 | 36.14 | 0.10456 | 36.27 | 0 | 0.11763 | 34.75 | 0.0019999 | 0.11833 | 34.8 | 0.0069343 | 100 | 8125 | 100.44 | 36.69
2024-04-11 12:15 | 923.8 | 0 | 0 | 0 | 98 | 2.07 | 4.71 | 34.39 | 0.56228 | 100.5 | 1.1 | 1.3 | 0 | 36.78 | 0.1046 | 36.6 | 0 | 0.11759 | 34.8 | 0.0019999 | 0.11837 | 34.8 | 0.0068707 | 100 | 8126 | 100.42 | 37.46
2024-04-11 12:30 | 868.5 | 0 | 0 | 0 | 87 | 2.46 | 4.84 | 34.13 | 0.56768 | 100.48 | 1.1 | 1.5 | 0 | 37.08 | 0.1046 | 36.93 | 0 | 0.11748 | 34.89 | 0.0020654 | 0.11833 | 34.8 | 0.0068707 | 100 | 8129 | 100.4 | 37.68
2024-04-11 12:45 | 867.4 | 0 | 0 | 0 | 107 | 2.55 | 5.08 | 34.59 | 0.54424 | 100.46 | 1 | 1.3 | 0 | 37.04 | 0.10456 | 37.25 | 0 | 0.11767 | 34.97 | 0.002133 | 0.11841 | 34.8 | 0.0069984 | 100 | 8136 | 100.38 | 37.67
2024-04-11 13:00 | 952.7 | 0 | 0 | 0 | 100 | 2.58 | 5.88 | 34.89 | 0.53472 | 100.43 | 0.8 | 1.4 | 0 | 37.47 | 0.10468 | 37.61 | 0 | 0.11763 | 35.05 | 0.0020654 | 0.11837 | 34.8 | 0.0069343 | 100 | 8142 | 100.35 | 38.16
2024-04-11 13:15 | 589.2 | 0 | 0 | 0 | 84 | 3.1 | 6.27 | 34.09 | 0.55754 | 100.42 | 0.9 | 1.1 | 0 | 37.18 | 0.10464 | 37.97 | 0 | 0.11775 | 35.15 | 0.0022646 | 0.11841 | 34.8 | 0.0069343 | 100 | 8141 | 100.33 | 37.89
2024-04-11 13:30 | 692.4 | 0 | 0 | 0 | 87 | 3.21 | 6.12 | 33.82 | 0.5698 | 100.4 | 0.9 | 1.5 | 0 | 36.57 | 0.10468 | 38.35 | 0 | 0.11767 | 35.25 | 0.0022646 | 0.11845 | 34.8 | 0.0069984 | 100 | 8142 | 100.32 | 37.23
2024-04-11 13:45 | 608 | 0 | 0 | 0 | 88 | 2.61 | 5.42 | 34 | 0.56862 | 100.37 | 1.1 | 1.3 | 0 | 36.35 | 0.10475 | 38.7 | 0 | 0.11767 | 35.35 | 0.0021979 | 0.11833 | 34.8 | 0.0069984 | 100 | 8142 | 100.29 | 37.03
2024-04-11 14:00 | 471.8 | 0 | 0 | 0 | 89 | 2.69 | 6.74 | 33.56 | 0.58007 | 100.35 | 0.8 | 1.6 | 0 | 36.25 | 0.1046 | 39.02 | 0 | 0.11767 | 35.47 | 0.0022646 | 0.11837 | 34.8 | 0.0069984 | 100 | 8140 | 100.26 | 36.97
2024-04-11 14:15 | 316.5 | 0 | 1 | 27 | 88 | 3.24 | 7.45 | 32.29 | 0.62197 | 100.34 | 1.4 | 1.4 | 0 | 34.98 | 0.10472 | 39.31 | 0 | 0.11763 | 35.59 | 0.002466 | 0.11837 | 34.8 | 0.0069984 | 100 | 8136 | 100.24 | 35.62
2024-04-11 14:30 | 211.9 | 0 | 0 | 0 | 88 | 2.97 | 7.39 | 32.03 | 0.62845 | 100.34 | 1.2 | 1.6 | 0 | 33.77 | 0.10468 | 39.56 | 0 | 0.11771 | 35.73 | 0.0022646 | 0.11841 | 34.86 | 0.0069984 | 100 | 8131 | 100.23 | 34.5
2024-04-11 14:45 | 293.7 | 0 | 0 | 0 | 108 | 1.98 | 4.65 | 31.99 | 0.63155 | 100.32 | 0.8 | 1.3 | 0 | 33.55 | 0.10456 | 39.75 | 0 | 0.11779 | 35.85 | 0.0022646 | 0.11841 | 34.9 | 0.0069984 | 100 | 8127 | 100.22 | 34.14
2024-04-11 15:00 | 278.6 | 0 | 0 | 0 | 87 | 2.76 | 6.86 | 31.91 | 0.62723 | 100.3 | 0.9 | 1.3 | 0 | 33.5 | 0.1046 | 39.87 | 0 | 0.11779 | 35.97 | 0.002466 | 0.11833 | 34.9 | 0.0069984 | 100 | 8127 | 100.2 | 33.92
2024-04-11 15:15 | 245.5 | 0 | 0 | 0 | 94 | 2.45 | 5.53 | 31.77 | 0.62264 | 100.29 | 0.8 | 1.5 | 0 | 33.22 | 0.10456 | 39.9 | 0 | 0.11775 | 36.1 | 0.0022646 | 0.11837 | 34.95 | 0.0069984 | 100 | 8114 | 100.19 | 33.54
2024-04-11 15:30 | 216.2 | 0 | 0 | 0 | 87 | 2.48 | 6.33 | 31.55 | 0.62248 | 100.3 | 1.1 | 1.6 | 0 | 32.92 | 0.10464 | 39.92 | 0 | 0.11783 | 36.22 | 0.0025351 | 0.11841 | 35 | 0.0069984 | 100 | 8120 | 100.2 | 33.22
2024-04-11 15:45 | 206.6 | 0 | 0 | 0 | 93 | 2.46 | 6.33 | 31.44 | 0.63203 | 100.3 | 1 | 1.3 | 0 | 32.67 | 0.10452 | 39.9 | 0 | 0.11775 | 36.33 | 0.002466 | 0.11837 | 35.01 | 0.0069343 | 100 | 8117 | 100.2 | 32.87
2024-04-11 16:00 | 199.6 | 0 | 0 | 0 | 89 | 2.47 | 5.54 | 31.35 | 0.63876 | 100.28 | 0.8 | 1.4 | 0 | 32.41 | 0.1046 | 39.9 | 0 | 0.11779 | 36.43 | 0.0023988 | 0.11837 | 35.1 | 0.0069984 | 100 | 8117 | 100.18 | 32.57
2024-04-11 16:15 | 211.5 | 0 | 0 | 0 | 90 | 2.3 | 5.19 | 31.19 | 0.6587 | 100.28 | 0.9 | 1.2 | 0 | 32.35 | 0.10437 | 39.81 | 0 | 0.11779 | 36.51 | 0.0026669 | 0.11841 | 35.1 | 0.0069343 | 100 | 8093 | 100.18 | 32.38
2024-04-11 16:30 | 209.5 | 0 | 0 | 0 | 84 | 2.61 | 5.78 | 31.07 | 0.66964 | 100.29 | 0.5 | 1.1 | 0 | 32.3 | 0.1044 | 39.75 | 0 | 0.11779 | 36.6 | 0.0029309 | 0.11837 | 35.2 | 0.0069343 | 100 | 8111 | 100.19 | 32.33
2024-04-11 16:45 | 176.1 | 0 | 0 | 0 | 88 | 2.32 | 5.47 | 30.93 | 0.68261 | 100.3 | 0.9 | 1.3 | 0 | 32.16 | 0.10433 | 39.65 | 0 | 0.11787 | 36.67 | 0.0029309 | 0.11829 | 35.2 | 0.0069984 | 100 | 8103 | 100.2 | 32.11
2024-04-11 17:00 | 143.7 | 0 | 0 | 0 | 85 | 2.16 | 5.2 | 30.69 | 0.69588 | 100.3 | 0.8 | 1.4 | 0 | 31.77 | 0.1044 | 39.55 | 0 | 0.11771 | 36.71 | 0.0028642 | 0.11829 | 35.29 | 0.0069984 | 100 | 8102 | 100.19 | 31.74
2024-04-11 17:15 | 113.5 | 0 | 0 | 0 | 84 | 2.57 | 5.37 | 30.25 | 0.7199 | 100.29 | 0.6 | 1.3 | 0 | 31.36 | 0.10433 | 39.46 | 0 | 0.11775 | 36.8 | 0.0029309 | 0.11829 | 35.3 | 0.0069984 | 100 | 8096 | 100.19 | 31.3
2024-04-11 17:30 | 83.5 | 0 | 0 | 0 | 91 | 1.89 | 4.77 | 30.1 | 0.73105 | 100.29 | 0.9 | 1.4 | 0 | 30.85 | 0.10452 | 39.36 | 0 | 0.11775 | 36.8 | 0.0029992 | 0.11829 | 35.38 | 0.0069984 | 100 | 8095 | 100.19 | 30.84
2024-04-11 17:45 | 53.9 | 0 | 0 | 0 | 94 | 1.79 | 6.21 | 29.95 | 0.73785 | 100.32 | 0.7 | 1.3 | 0 | 30.51 | 0.10437 | 39.25 | 0 | 0.11775 | 36.87 | 0.0029309 | 0.11833 | 35.4 | 0.0069984 | 100 | 8089 | 100.21 | 30.54
2024-04-11 18:00 | 30.4 | 0 | 0 | 0 | 102 | 1.72 | 4.27 | 29.67 | 0.74382 | 100.33 | 0.8 | 1.4 | 0 | 30.18 | 0.10425 | 39.14 | 0 | 0.11779 | 36.9 | 0.0029309 | 0.11833 | 35.45 | 0.0069984 | 100 | 8086 | 100.22 | 30.13
2024-04-11 18:15 | 13 | 0 | 0 | 0 | 98 | 1.37 | 3 | 29.46 | 0.75628 | 100.36 | 0.9 | 1.4 | 0 | 29.75 | 0.10433 | 39.03 | 0 | 0.11779 | 36.9 | 0.0028642 | 0.11837 | 35.5 | 0.0069984 | 100 | 8079 | 100.25 | 29.71
2024-04-11 18:30 | 2.7 | 0 | 0 | 0 | 93 | 1.58 | 4.26 | 29.29 | 0.76398 | 100.4 | 0.7 | 1.3 | 0 | 29.38 | 0.10444 | 38.91 | 0 | 0.11783 | 36.9 | 0.0029309 | 0.11837 | 35.51 | 0.0069984 | 100 | 8077 | 100.29 | 29.35
2024-04-11 18:45 | 0 | 0 | 0 | 0 | 95 | 1.3 | 3.1 | 29.13 | 0.77554 | 100.43 | 0.7 | 1.4 | 0 | 29.15 | 0.10437 | 38.75 | 0 | 0.11771 | 36.9 | 0.0029992 | 0.11829 | 35.6 | 0.0069984 | 100 | 8074 | 100.32 | 29.02
2024-04-11 19:00 | 0 | 0 | 0 | 0 | 92 | 1.25 | 2.18 | 28.99 | 0.78484 | 100.45 | 0.7 | 1.3 | 0 | 28.95 | 0.10437 | 38.61 | 0 | 0.11771 | 36.9 | 0.0029309 | 0.11833 | 35.6 | 0.0069984 | 100 | 8073 | 100.34 | 28.76
2024-04-11 19:15 | 0 | 0 | 0 | 0 | 82 | 1.26 | 2.52 | 28.91 | 0.7935 | 100.46 | 0.8 | 1.4 | 0 | 28.84 | 0.1044 | 38.45 | 0 | 0.11779 | 36.9 | 0.0029309 | 0.11829 | 35.62 | 0.0069984 | 100 | 8072 | 100.35 | 28.58
2024-04-11 19:30 | 0 | 0 | 0 | 0 | 81 | 1.5 | 2.75 | 28.91 | 0.79702 | 100.48 | 0.7 | 1.4 | 0 | 28.76 | 0.10437 | 38.29 | 0 | 0.11775 | 36.9 | 0.0026669 | 0.11829 | 35.7 | 0.0069984 | 100 | 8066 | 100.38 | 28.49
2024-04-11 19:45 | 0 | 0 | 0 | 0 | 93 | 0.84 | 1.89 | 28.8 | 0.80186 | 100.49 | 0.8 | 1.4 | 0 | 28.66 | 0.10433 | 38.13 | 0 | 0.11775 | 36.9 | 0.0029992 | 0.11829 | 35.7 | 0.0069984 | 100 | 8064 | 100.38 | 28.41
2024-04-11 20:00 | 0 | 0 | 0 | 0 | 101 | 0.72 | 1.87 | 28.7 | 0.80957 | 100.5 | 0.7 | 1.4 | 0 | 28.54 | 0.10421 | 37.95 | 0 | 0.11783 | 36.9 | 0.002799 | 0.11829 | 35.7 | 0.0069984 | 100 | 8061 | 100.4 | 28.21
2024-04-11 20:15 | 0 | 0 | 0 | 0 | 88 | 0.86 | 1.66 | 28.61 | 0.81866 | 100.53 | 0.7 | 1.4 | 0 | 28.46 | 0.10433 | 37.79 | 0 | 0.11783 | 36.9 | 0.002799 | 0.11833 | 35.73 | 0.0069343 | 100 | 8061 | 100.42 | 28.08
2024-04-11 20:30 | 0 | 0 | 0 | 0 | 90 | 1.07 | 2.02 | 28.59 | 0.82319 | 100.55 | 0.7 | 1.3 | 0 | 28.4 | 0.10437 | 37.64 | 0 | 0.11771 | 36.89 | 0.0028642 | 0.11833 | 35.8 | 0.0069984 | 100 | 8059 | 100.44 | 28.01
2024-04-11 20:45 | 0 | 0 | 0 | 0 | 91 | 0.97 | 1.98 | 28.59 | 0.82831 | 100.57 | 0.7 | 1.4 | 0 | 28.36 | 0.10433 | 37.47 | 0 | 0.11771 | 36.8 | 0.002466 | 0.11833 | 35.8 | 0.0069984 | 100 | 8051 | 100.47 | 28
2024-04-11 21:00 | 0 | 0 | 0 | 0 | 106 | 0.76 | 1.51 | 28.49 | 0.83802 | 100.59 | 0.7 | 1.4 | 0 | 28.31 | 0.10437 | 37.32 | 0 | 0.11779 | 36.8 | 0.0027353 | 0.11837 | 35.8 | 0.0069984 | 100 | 8051 | 100.48 | 27.97
2024-04-11 21:15 | 0 | 0 | 0 | 0 | 106 | 0.66 | 1.31 | 28.3 | 0.84863 | 100.6 | 0.7 | 1.4 | 0 | 28.17 | 0.10425 | 37.16 | 0 | 0.11775 | 36.77 | 0.0028642 | 0.11829 | 35.8 | 0.0069984 | 100 | 8051 | 100.49 | 27.77
2024-04-11 21:30 | 0 | 0 | 0 | 0 | 95 | 0.74 | 1.66 | 28.32 | 0.85024 | 100.62 | 0.7 | 1.4 | 0 | 28.08 | 0.10433 | 37.03 | 0 | 0.11775 | 36.7 | 0.002466 | 0.11833 | 35.8 | 0.0069984 | 100 | 8051 | 100.51 | 27.67
2024-04-11 21:45 | 0 | 0 | 0 | 0 | 92 | 0.9 | 1.86 | 28.33 | 0.85 | 100.63 | 0.7 | 1.4 | 0 | 28.04 | 0.10429 | 36.89 | 0 | 0.11771 | 36.7 | 0.0026002 | 0.11837 | 35.8 | 0.0069984 | 100 | 8042 | 100.52 | 27.66
2024-04-11 22:00 | 0 | 0 | 0 | 0 | 100 | 0.62 | 1.53 | 28.25 | 0.85527 | 100.65 | 0.7 | 1.4 | 0 | 28 | 0.10425 | 36.75 | 0 | 0.11771 | 36.61 | 0.0023988 | 0.11833 | 35.8 | 0.0069984 | 100 | 8042 | 100.55 | 27.63
2024-04-11 22:15 | 0 | 0 | 0 | 0 | 93 | 0.77 | 1.47 | 28.19 | 0.85905 | 100.65 | 0.8 | 1.4 | 0 | 27.94 | 0.10433 | 36.63 | 0 | 0.11771 | 36.6 | 0.0025351 | 0.11833 | 35.8 | 0.0069984 | 100 | 8031 | 100.55 | 27.51
2024-04-11 22:30 | 0 | 0 | 0 | 0 | 98 | 0.73 | 1.67 | 28.19 | 0.86088 | 100.66 | 0.8 | 1.4 | 0 | 27.91 | 0.10437 | 36.49 | 0 | 0.11767 | 36.53 | 0.0023988 | 0.11821 | 35.8 | 0.0069984 | 100 | 8033 | 100.55 | 27.54
2024-04-11 22:45 | 0 | 0 | 0 | 0 | 96 | 0.77 | 1.56 | 28.16 | 0.86291 | 100.66 | 0.7 | 1.4 | 0 | 27.89 | 0.10433 | 36.37 | 0 | 0.11779 | 36.5 | 0.0023335 | 0.11829 | 35.8 | 0.0069984 | 100 | 8033 | 100.55 | 27.46
2024-04-11 23:00 | 0 | 0 | 0 | 0 | 90 | 0.71 | 1.52 | 28.12 | 0.8665 | 100.64 | 0.7 | 1.4 | 0 | 27.88 | 0.10437 | 36.25 | 0 | 0.11763 | 36.45 | 0.0023988 | 0.11825 | 35.8 | 0.0069984 | 100 | 8034 | 100.54 | 27.41
2024-04-11 23:15 | 0 | 0 | 0 | 0 | 128 | 0.5 | 1.28 | 27.92 | 0.87506 | 100.63 | 0.8 | 1.4 | 0 | 27.77 | 0.10429 | 36.13 | 0 | 0.11763 | 36.4 | 0.0023988 | 0.11837 | 35.8 | 0.0069984 | 100 | 8035 | 100.52 | 27.29
2024-04-11 23:30 | 0 | 0 | 0 | 0 | 162 | 0.39 | 0.78 | 27.74 | 0.88296 | 100.61 | 0.8 | 1.4 | 0 | 27.61 | 0.10425 | 36.02 | 0 | 0.11763 | 36.35 | 0.0023988 | 0.11821 | 35.8 | 0.0069984 | 100 | 8032 | 100.5 | 27.09
2024-04-11 23:45 | 0 | 0 | 0 | 0 | 174 | 0.7 | 1.78 | 27.63 | 0.89136 | 100.59 | 0.7 | 1.4 | 0 | 27.46 | 0.10421 | 35.91 | 0 | 0.11759 | 36.3 | 0.0022646 | 0.11829 | 35.8 | 0.0069984 | 100 | 8029 | 100.48 | 26.93
2024-04-12 | 0 | 0 | 0 | 0 | 183 | 1.1 | 1.89 | 27.23 | 0.90501 | 100.57 | 0.6 | 1.4 | 0 | 27.25 | 0.10421 | 35.79 | 0 | 0.11775 | 36.23 | 0.002133 | 0.11825 | 35.8 | 0.0069984 | 100 | 8026 | 100.47 | 26.8
2024-04-12 00:15 | 0 | 0 | 0 | 0 | 162 | 0.46 | 1.63 | 27.01 | 0.90891 | 100.57 | 0.7 | 1.3 | 0 | 27.04 | 0.10421 | 35.68 | 0 | 0.11767 | 36.2 | 0.0021979 | 0.11829 | 35.8 | 0.0069984 | 100 | 8007 | 100.47 | 26.74
2024-04-12 00:30 | 0 | 0 | 0 | 0 | 158 | 0.2 | 0.43 | 26.83 | 0.91433 | 100.56 | 0.6 | 1.5 | 0 | 26.8 | 0.10421 | 35.58 | 0 | 0.11763 | 36.13 | 0.0023335 | 0.11825 | 35.8 | 0.0069984 | 100 | 8011 | 100.45 | 26.49
2024-04-12 00:45 | 0 | 0 | 0 | 0 | 179 | 0.36 | 0.9 | 26.74 | 0.91833 | 100.53 | 0.7 | 1.4 | 0 | 26.61 | 0.10425 | 35.48 | 0 | 0.11763 | 36.1 | 0.002466 | 0.11821 | 35.73 | 0.0069984 | 100 | 8004 | 100.43 | 26.28
2024-04-12 01:00 | 0 | 0 | 0 | 0 | 181 | 0.27 | 0.71 | 26.71 | 0.92166 | 100.52 | 0.6 | 1.4 | 0 | 26.46 | 0.10413 | 35.39 | 0 | 0.11771 | 36.03 | 0.002133 | 0.11825 | 35.7 | 0.0069984 | 100 | 8004 | 100.41 | 26.07
2024-04-12 01:15 | 0 | 0 | 0 | 0 | 190 | 0.74 | 0.94 | 26.73 | 0.92514 | 100.5 | 0.6 | 1.4 | 0 | 26.45 | 0.10425 | 35.29 | 0 | 0.11767 | 36 | 0.0023335 | 0.11833 | 35.7 | 0.0069984 | 100 | 8003 | 100.39 | 25.96
2024-04-12 01:30 | 0 | 0 | 0 | 0 | 177 | 0.75 | 1.16 | 26.65 | 0.92951 | 100.48 | 0.6 | 1.4 | 0 | 26.43 | 0.10413 | 35.19 | 0 | 0.11763 | 35.91 | 0.0020654 | 0.11821 | 35.7 | 0.0069984 | 100 | 8005 | 100.38 | 25.92
2024-04-12 01:45 | 0 | 0 | 0 | 0 | 171 | 0.4 | 0.59 | 26.5 | 0.93573 | 100.45 | 0.6 | 1.4 | 0 | 26.34 | 0.10417 | 35.09 | 0 | 0.11767 | 35.9 | 0.002133 | 0.11818 | 35.7 | 0.0069984 | 100 | 8004 | 100.35 | 25.83
2024-04-12 02:00 | 0 | 0 | 0 | 0 | 197 | 0.67 | 0.98 | 26.51 | 0.93461 | 100.42 | 0.7 | 1.4 | 0 | 26.29 | 0.10417 | 34.99 | 0 | 0.11771 | 35.81 | 0.002133 | 0.11829 | 35.67 | 0.0069984 | 100 | 8004 | 100.31 | 25.78
2024-04-12 02:15 | 0 | 0 | 0 | 0 | 193 | 0.8 | 1.5 | 26.27 | 0.94061 | 100.4 | 0.6 | 1.4 | 0 | 26.2 | 0.10425 | 34.9 | 0 | 0.11763 | 35.8 | 0.0020654 | 0.11825 | 35.6 | 0.0069984 | 100 | 8003 | 100.3 | 25.69
2024-04-12 02:30 | 0 | 0 | 0 | 0 | 188 | 1.05 | 1.81 | 26.1 | 0.94093 | 100.4 | 0.7 | 1.3 | 0 | 26.07 | 0.10409 | 34.8 | 0 | 0.11767 | 35.7 | 0.0020654 | 0.11821 | 35.6 | 0.0069984 | 100 | 8001 | 100.3 | 25.6
2024-04-12 02:45 | 0 | 0 | 0 | 0 | 178 | 1.2 | 2.96 | 26.03 | 0.94068 | 100.39 | 0.7 | 1.4 | 0 | 26.01 | 0.10433 | 34.71 | 0 | 0.11752 | 35.69 | 0.0021979 | 0.11821 | 35.6 | 0.0069343 | 100 | 8000 | 100.29 | 25.59
2024-04-12 03:00 | 0 | 0 | 0 | 0 | 177 | 1.25 | 2.35 | 26 | 0.93669 | 100.39 | 0.7 | 1.4 | 0 | 25.92 | 0.10425 | 34.61 | 0 | 0.11763 | 35.6 | 0.002133 | 0.11829 | 35.6 | 0.0069343 | 100 | 7999 | 100.29 | 25.54
2024-04-12 03:15 | 0 | 0 | 0 | 0 | 168 | 0.78 | 1.37 | 26 | 0.93521 | 100.39 | 0.6 | 1.4 | 0 | 25.88 | 0.10421 | 34.52 | 0 | 0.11759 | 35.58 | 0.0021979 | 0.11821 | 35.52 | 0.0069984 | 100 | 7999 | 100.29 | 25.49
2024-04-12 03:30 | 0 | 0.66383 | 0 | 0 | 174 | 0.95 | 2.05 | 25.96 | 0.94249 | 100.4 | 0.6 | 1.3 | 14.2809 | 25.83 | 0.10429 | 34.45 | 0 | 0.11771 | 35.5 | 0.0021979 | 0.11825 | 35.5 | 0.0069984 | 100 | 7999 | 100.3 | 25.43
2024-04-12 03:45 | 0 | 0.81702 | 0 | 0 | 163 | 1.78 | 4.7 | 25.78 | 0.94355 | 100.39 | 0.7 | 1.5 | 37.7404 | 25.75 | 0.10433 | 34.37 | 0 | 0.11763 | 35.47 | 0.0021979 | 0.11821 | 35.5 | 0.0069984 | 100 | 7997 | 100.29 | 25.31
2024-04-12 04:00 | 0 | 4.8298 | 1 | 40 | 149 | 1.33 | 3.62 | 25.01 | 0.99027 | 100.39 | 0.5 | 1.4 | 74.4596 | 25.35 | 0.10464 | 34.29 | 0 | 0.11771 | 35.4 | 0.0019999 | 0.11802 | 35.5 | 0.0069984 | 100 | 7996 | 100.29 | 25.12
2024-04-12 04:15 | 0 | 1.3447 | 0 | 0 | 100 | 1.26 | 2.39 | 25.03 | 0.99413 | 100.4 | 0.6 | 1.4 | 19.3787 | 25.12 | 0.10456 | 34.2 | 0 | 0.11767 | 35.37 | 0.0020654 | 0.11794 | 35.41 | 0.0069984 | 100 | 7997 | 100.3 | 24.97
2024-04-12 04:30 | 0 | 0.34043 | 0 | 0 | 109 | 1.46 | 3.58 | 24.85 | 0.99881 | 100.4 | 0.6 | 1.4 | 6.1191 | 24.97 | 0.10464 | 34.11 | 0 | 0.11775 | 35.3 | 0.002133 | 0.11794 | 35.4 | 0.0069984 | 100 | 7976 | 100.3 | 24.85
2024-04-12 04:45 | 0 | 0.085106 | 0 | 0 | 101 | 1.73 | 3.29 | 24.72 | 1.0005 | 100.42 | 0.6 | 1.4 | 2.0383 | 24.84 | 0.10456 | 34.03 | 0 | 0.11771 | 35.26 | 0.0019999 | 0.11794 | 35.4 | 0.0069984 | 100 | 7989 | 100.32 | 24.78
2024-04-12 05:00 | 0 | 0.17021 | 0 | 0 | 93 | 1.76 | 3.52 | 24.86 | 0.99439 | 100.43 | 0.6 | 1.4 | 1.0213 | 24.8 | 0.10456 | 33.91 | 0 | 0.11755 | 35.2 | 0.0019999 | 0.11802 | 35.39 | 0.0069984 | 100 | 7988 | 100.33 | 24.69
2024-04-12 05:15 | 0 | 0.11915 | 1 | 37 | 86 | 2.11 | 4.44 | 24.91 | 0.99714 | 100.43 | 0.7 | 1.4 | 1.0213 | 24.87 | 0.1046 | 33.77 | 0 | 0.11767 | 35.16 | 0.0020654 | 0.11798 | 35.3 | 0.0069984 | 100 | 7983 | 100.34 | 24.74
2024-04-12 05:30 | 0 | 0.10213 | 2 | 29 | 91 | 1.6 | 3.71 | 24.46 | 1.0005 | 100.44 | 0.6 | 1.4 | 1.0213 | 24.69 | 0.1046 | 33.63 | 0 | 0.11767 | 35.1 | 0.0019999 | 0.11798 | 35.3 | 0.0069343 | 100 | 7982 | 100.34 | 24.57
2024-04-12 05:45 | 0 | 0.22128 | 0 | 0 | 100 | 1.08 | 2.44 | 24.52 | 1.0005 | 100.45 | 0.7 | 1.4 | 3.0596 | 24.59 | 0.10464 | 33.49 | 0 | 0.11771 | 35.03 | 0.0019999 | 0.11798 | 35.3 | 0.0069343 | 100 | 7983 | 100.35 | 24.42
2024-04-12 06:00 | 0.1 | 0.15319 | 2 | 27 | 90 | 1.16 | 2.3 | 24.61 | 0.99965 | 100.44 | 0.7 | 1.4 | 3.0596 | 24.57 | 0.10464 | 33.36 | 0 | 0.11767 | 35 | 0.0019999 | 0.11798 | 35.25 | 0.0069984 | 100 | 7981 | 100.34 | 24.4
2024-04-12 06:15 | 5.5 | 0.15319 | 0 | 0 | 98 | 1.03 | 2.25 | 24.79 | 0.99759 | 100.42 | 0.6 | 1.4 | 2.0383 | 24.7 | 0.10468 | 33.23 | 0 | 0.11759 | 34.9 | 0.0019999 | 0.1179 | 35.2 | 0.0069984 | 100 | 7981 | 100.32 | 24.45
2024-04-12 06:30 | 20.8 | 0.017021 | 0 | 0 | 94 | 0.94 | 3.22 | 24.97 | 0.99833 | 100.41 | 0.7 | 1.4 | 1.0213 | 24.85 | 0.10468 | 33.09 | 0 | 0.11759 | 34.86 | 0.0019999 | 0.11787 | 35.2 | 0.0069984 | 100 | 7977 | 100.32 | 24.58
2024-04-12 06:45 | 37.3 | 0 | 0 | 0 | 128 | 0.78 | 1.46 | 25.13 | 0.9992 | 100.44 | 0.6 | 1.4 | 0 | 25.1 | 0.10464 | 32.96 | 0 | 0.11767 | 34.8 | 0.0020654 | 0.11802 | 35.18 | 0.0069984 | 100 | 7976 | 100.35 | 24.82
2024-04-12 07:00 | 77.5 | 0 | 0 | 0 | 98 | 1.07 | 2.19 | 25.27 | 0.99836 | 100.46 | 0.6 | 1.4 | 0 | 25.44 | 0.10468 | 32.84 | 0 | 0.11759 | 34.71 | 0.0019999 | 0.1179 | 35.1 | 0.0069984 | 100 | 7978 | 100.37 | 25.05
2024-04-12 07:15 | 129 | 0 | 0 | 0 | 92 | 1.77 | 3.72 | 25.06 | 0.99959 | 100.47 | 0.6 | 1.4 | 0 | 25.71 | 0.10472 | 32.73 | 0 | 0.11763 | 34.65 | 0.0019999 | 0.11798 | 35.1 | 0.0069984 | 100 | 7978 | 100.38 | 25.28
2024-04-12 07:30 | 197.7 | 0 | 0 | 0 | 81 | 1.56 | 2.98 | 25.06 | 0.99896 | 100.46 | 0.7 | 1.4 | 0 | 26.05 | 0.1046 | 32.62 | 0 | 0.11763 | 34.59 | 0.0019999 | 0.11794 | 35.09 | 0.0069984 | 100 | 7976 | 100.39 | 25.58
2024-04-12 07:45 | 348.4 | 0 | 0 | 0 | 80 | 1.55 | 4.78 | 25.54 | 0.99501 | 100.47 | 0.7 | 1.4 | 0 | 27.14 | 0.10472 | 32.54 | 0 | 0.11763 | 34.5 | 0.0020654 | 0.11802 | 35 | 0.0069343 | 100 | 7985 | 100.42 | 26.34
2024-04-12 08:00 | 396.3 | 0 | 0 | 0 | 80 | 1.83 | 4.39 | 25.8 | 1.0009 | 100.48 | 0.8 | 1.3 | 0 | 28 | 0.10464 | 32.5 | 0 | 0.11763 | 34.45 | 0.0020654 | 0.1179 | 35 | 0.0069984 | 100 | 7996 | 100.44 | 27.28
2024-04-12 08:15 | 442.3 | 0 | 0 | 0 | 88 | 1.55 | 3.52 | 27 | 0.99475 | 100.49 | 0.7 | 1.4 | 0 | 28.99 | 0.10468 | 32.5 | 0 | 0.11763 | 34.4 | 0.0019999 | 0.1179 | 34.97 | 0.0069984 | 100 | 8004 | 100.46 | 28.51
2024-04-12 08:30 | 399.2 | 0 | 0 | 0 | 87 | 1.72 | 4.89 | 28.04 | 0.98778 | 100.51 | 0.8 | 1.4 | 0 | 29.53 | 0.10475 | 32.5 | 0 | 0.11763 | 34.3 | 0.0019999 | 0.1179 | 34.9 | 0.0069984 | 100 | 8013 | 100.46 | 29.43
2024-04-12 08:45 | 410.1 | 0 | 0 | 0 | 78 | 2.06 | 4.42 | 28.41 | 0.95744 | 100.52 | 0.7 | 1.2 | 0 | 29.67 | 0.10472 | 32.56 | 0 | 0.11763 | 34.27 | 0.0019999 | 0.11787 | 34.9 | 0.0069984 | 100 | 8016 | 100.47 | 29.84
2024-04-12 09:00 | 547.5 | 0 | 0 | 0 | 80 | 2.18 | 4.71 | 29.14 | 0.87467 | 100.55 | 0.7 | 1.4 | 0 | 30.42 | 0.10475 | 32.66 | 0 | 0.11755 | 34.2 | 0.0019999 | 0.11798 | 34.84 | 0.0068707 | 100 | 8027 | 100.51 | 30.45
2024-04-12 09:15 | 492.4 | 0 | 0 | 0 | 76 | 1.85 | 4.16 | 29.47 | 0.84309 | 100.59 | 0.7 | 1.4 | 0 | 30.99 | 0.10479 | 32.78 | 0 | 0.11763 | 34.17 | 0.001932 | 0.11802 | 34.8 | 0.0069984 | 100 | 8036 | 100.53 | 31.19
2024-04-12 09:30 | 443.6 | 0 | 0 | 0 | 80 | 1.88 | 3.65 | 30.01 | 0.80716 | 100.6 | 0.9 | 1.4 | 0 | 31.54 | 0.10479 | 32.91 | 0 | 0.11759 | 34.1 | 0.0019999 | 0.11802 | 34.8 | 0.0068077 | 100 | 8037 | 100.54 | 31.89
2024-04-12 09:45 | 582.4 | 0 | 0 | 0 | 73 | 1.82 | 4.33 | 30.21 | 0.78933 | 100.6 | 0.9 | 1.3 | 0 | 31.83 | 0.10479 | 33.05 | 0 | 0.11755 | 34.1 | 0.0019999 | 0.11802 | 34.71 | 0.0066681 | 100 | 8048 | 100.54 | 32
2024-04-12 10:00 | 613.9 | 0 | 0 | 0 | 70 | 2.23 | 4.15 | 30.43 | 0.77761 | 100.6 | 0.8 | 1.3 | 0 | 32.75 | 0.10479 | 33.22 | 0 | 0.11771 | 34.1 | 0.0019999 | 0.11806 | 34.7 | 0.0066681 | 100 | 8060 | 100.54 | 32.67
2024-04-12 10:15 | 492.9 | 0 | 0 | 0 | 76 | 2.34 | 4.59 | 30.41 | 0.77251 | 100.62 | 1 | 1.3 | 0 | 32.83 | 0.10472 | 33.36 | 0 | 0.11759 | 34.05 | 0.0019999 | 0.11802 | 34.69 | 0.0067298 | 100 | 8068 | 100.55 | 32.73
2024-04-12 10:30 | 665.3 | 0 | 0 | 0 | 77 | 2.17 | 5.27 | 31.19 | 0.74767 | 100.61 | 0.9 | 1.6 | 0 | 33.31 | 0.10472 | 33.53 | 0 | 0.11763 | 34 | 0.0019999 | 0.11802 | 34.6 | 0.0066681 | 100 | 8079 | 100.54 | 33.1
2024-04-12 10:45 | 1076.1 | 0 | 0 | 0 | 82 | 2.23 | 4.36 | 31.96 | 0.72833 | 100.56 | 1.1 | 1.4 | 0 | 34.5 | 0.10487 | 33.69 | 0 | 0.11755 | 34 | 0.001932 | 0.11814 | 34.6 | 0.0066681 | 100 | 8096 | 100.52 | 34.18
2024-04-12 11:00 | 980.8 | 0 | 0 | 0 | 83 | 2.32 | 5.98 | 32.4 | 0.71106 | 100.57 | 0.9 | 1.5 | 0 | 35.24 | 0.10475 | 33.86 | 0 | 0.11755 | 34 | 0.0019999 | 0.1181 | 34.6 | 0.0066681 | 100 | 8110 | 100.52 | 35.08
2024-04-12 11:15 | 789.9 | 0 | 0 | 0 | 77 | 3.27 | 5.88 | 32.35 | 0.69059 | 100.57 | 1.2 | 1.4 | 0 | 35.25 | 0.10479 | 34.09 | 0 | 0.11759 | 34.08 | 0.0019999 | 0.11802 | 34.53 | 0.0063387 | 100 | 8116 | 100.5 | 35.36
2024-04-12 11:30 | 652.4 | 0 | 0 | 0 | 70 | 2.52 | 6.28 | 31.99 | 0.71447 | 100.57 | 0.9 | 1.5 | 0 | 34.62 | 0.10483 | 34.39 | 0 | 0.11767 | 34.1 | 0.0019999 | 0.1181 | 34.5 | 0.0064714 | 100 | 8122 | 100.5 | 34.84
2024-04-12 11:45 | 158.7 | 0 | 2 | 20 | 135 | 2.97 | 7.33 | 28.8 | 0.8011 | 100.62 | 0.7 | 1.8 | 0 | 32.93 | 0.10483 | 34.74 | 0 | 0.11755 | 34.1 | 0.0019999 | 0.11806 | 34.5 | 0.0065313 | 100 | 8115 | 100.52 | 33.53
2024-04-12 12:00 | 869.4 | 0 | 2 | 26 | 145 | 2.64 | 7.13 | 28.32 | 0.78529 | 100.62 | 0.7 | 1.2 | 0 | 30.64 | 0.10472 | 35.09 | 0 | 0.11763 | 34.1 | 0.0019999 | 0.11802 | 34.5 | 0.0066069 | 100 | 8125 | 100.54 | 31.57
2024-04-12 12:15 | 337.1 | 0 | 2 | 8 | 147 | 1.91 | 4.4 | 27.61 | 0.8017 | 100.62 | 0.8 | 1.4 | 0 | 30.31 | 0.10487 | 35.37 | 0 | 0.11771 | 34.19 | 0.0019999 | 0.11814 | 34.5 | 0.0063973 | 100 | 8124 | 100.52 | 31.46
2024-04-12 12:30 | 229.9 | 0 | 1 | 8 | 155 | 1.43 | 3.11 | 27.35 | 0.7997 | 100.59 | 0.9 | 1.4 | 0 | 29.49 | 0.10491 | 35.56 | 0 | 0.11759 | 34.21 | 0.0020654 | 0.11802 | 34.41 | 0.0066681 | 100 | 8123 | 100.49 | 30.62
2024-04-12 12:45 | 236.2 | 0 | 0 | 0 | 169 | 1.48 | 3.17 | 27.23 | 0.81005 | 100.57 | 0.7 | 1.4 | 0 | 29.09 | 0.10483 | 35.7 | 0 | 0.11763 | 34.3 | 0.001932 | 0.1181 | 34.4 | 0.0064714 | 100 | 8112 | 100.46 | 30.16
2024-04-12 13:00 | 245.5 | 0 | 1 | 27 | 167 | 1.64 | 2.74 | 27.14 | 0.8199 | 100.53 | 0.8 | 1.4 | 0 | 28.81 | 0.10491 | 35.8 | 0 | 0.11759 | 34.35 | 0.0019999 | 0.11814 | 34.4 | 0.0066681 | 100 | 8111 | 100.42 | 29.79
2024-04-12 13:15 | 291.9 | 0 | 0 | 0 | 163 | 1.36 | 2.44 | 27.57 | 0.81091 | 100.48 | 0.8 | 1.4 | 0 | 28.91 | 0.10479 | 35.8 | 0 | 0.11767 | 34.4 | 0.0019999 | 0.11806 | 34.4 | 0.0065313 | 100 | 8106 | 100.38 | 29.76
2024-04-12 13:30 | 275.3 | 0 | 0 | 0 | 155 | 1.12 | 2.71 | 27.91 | 0.80959 | 100.47 | 0.8 | 1.4 | 0 | 29.31 | 0.10495 | 35.8 | 0 | 0.11759 | 34.48 | 0.0019999 | 0.11814 | 34.4 | 0.0065313 | 100 | 8109 | 100.37 | 29.96
2024-04-12 13:45 | 278.5 | 0 | 0 | 0 | 152 | 1.26 | 3.6 | 28.03 | 0.81293 | 100.45 | 0.8 | 1.4 | 0 | 29.65 | 0.10487 | 35.8 | 0 | 0.11771 | 34.5 | 0.0019999 | 0.11814 | 34.4 | 0.0066069 | 100 | 8110 | 100.36 | 30.11
2024-04-12 14:00 | 281.9 | 0 | 0 | 0 | 154 | 1.25 | 2.69 | 28.31 | 0.8133 | 100.44 | 0.8 | 1.4 | 0 | 29.9 | 0.10483 | 35.71 | 0 | 0.11767 | 34.59 | 0.0019999 | 0.11818 | 34.4 | 0.0063973 | 100 | 8112 | 100.35 | 30.26
2024-04-12 14:15 | 276 | 0 | 0 | 0 | 163 | 1.83 | 3.18 | 28.37 | 0.81099 | 100.42 | 0.6 | 1.4 | 0 | 30.05 | 0.10483 | 35.7 | 0 | 0.11763 | 34.6 | 0.001932 | 0.11818 | 34.4 | 0.0066069 | 100 | 8115 | 100.33 | 30.38
2024-04-12 14:30 | 309.3 | 0 | 0 | 0 | 170 | 1.8 | 4.33 | 28.37 | 0.81979 | 100.41 | 0.8 | 1.4 | 0 | 30.05 | 0.10483 | 35.68 | 0 | 0.11767 | 34.63 | 0.0019999 | 0.11818 | 34.4 | 0.0064714 | 100 | 8112 | 100.31 | 30.53
2024-04-12 14:45 | 341 | 0 | 0 | 0 | 148 | 1.58 | 3.49 | 28.58 | 0.81651 | 100.39 | 0.9 | 1.4 | 0 | 30.25 | 0.10479 | 35.6 | 0 | 0.11767 | 34.7 | 0.0019999 | 0.11814 | 34.45 | 0.0066681 | 100 | 8113 | 100.3 | 30.69
2024-04-12 15:00 | 350.5 | 0 | 0 | 0 | 142 | 1.4 | 3.69 | 29.08 | 0.80164 | 100.39 | 0.9 | 1.4 | 0 | 30.69 | 0.10483 | 35.6 | 0 | 0.11759 | 34.7 | 0.0020654 | 0.11814 | 34.5 | 0.0064714 | 100 | 8117 | 100.3 | 30.95
2024-04-12 15:15 | 332.4 | 0 | 0 | 0 | 153 | 1.33 | 3.16 | 29.33 | 0.79603 | 100.39 | 0.9 | 1.4 | 0 | 31.18 | 0.10479 | 35.6 | 0 | 0.11767 | 34.7 | 0.0019999 | 0.11806 | 34.5 | 0.0064714 | 100 | 8113 | 100.3 | 31.53
2024-04-12 15:30 | 388.1 | 0 | 0 | 0 | 112 | 1.34 | 3.14 | 29.66 | 0.78632 | 100.39 | 0.8 | 1.3 | 0 | 31.52 | 0.10483 | 35.6 | 0 | 0.11763 | 34.7 | 0.0019999 | 0.11814 | 34.5 | 0.0067298 | 100 | 8113 | 100.3 | 31.87
2024-04-12 15:45 | 417.5 | 0 | 0 | 0 | 80 | 2.07 | 4.08 | 30.07 | 0.77457 | 100.38 | 1 | 1.5 | 0 | 32.01 | 0.10483 | 35.6 | 0 | 0.11767 | 34.75 | 0.0020654 | 0.11814 | 34.5 | 0.0066069 | 100 | 8115 | 100.29 | 32.07
2024-04-12 16:00 | 378.6 | 0 | 0 | 0 | 107 | 1.76 | 3.43 | 30.35 | 0.76824 | 100.37 | 1 | 1.3 | 0 | 32.27 | 0.10487 | 35.61 | 0 | 0.11767 | 34.8 | 0.0019999 | 0.1181 | 34.5 | 0.0066069 | 100 | 8116 | 100.28 | 32.25
2024-04-12 16:15 | 255.5 | 0 | 0 | 0 | 88 | 1.69 | 3.8 | 30.47 | 0.76435 | 100.36 | 0.9 | 1.4 | 0 | 32.27 | 0.10479 | 35.7 | 0 | 0.11771 | 34.8 | 0.0019999 | 0.1181 | 34.5 | 0.0064714 | 100 | 8112 | 100.27 | 32.27
2024-04-12 16:30 | 267.6 | 0 | 0 | 0 | 101 | 1.63 | 4.66 | 30.66 | 0.75382 | 100.35 | 0.9 | 1.3 | 0 | 32.29 | 0.10487 | 35.75 | 0 | 0.11775 | 34.8 | 0.0020654 | 0.11806 | 34.5 | 0.0065313 | 100 | 8113 | 100.26 | 32.26
2024-04-12 16:45 | 229.7 | 0 | 0 | 0 | 94 | 1.71 | 3.58 | 30.86 | 0.74279 | 100.34 | 0.9 | 1.3 | 0 | 32.53 | 0.10487 | 35.81 | 0 | 0.11767 | 34.8 | 0.0020654 | 0.11818 | 34.5 | 0.0066681 | 100 | 8105 | 100.24 | 32.5
2024-04-12 17:00 | 133.7 | 0 | 0 | 0 | 91 | 2.19 | 4.56 | 30.73 | 0.73634 | 100.33 | 0.9 | 1.3 | 0 | 32.21 | 0.10487 | 35.9 | 0 | 0.11767 | 34.8 | 0.0019999 | 0.1181 | 34.5 | 0.0063973 | 100 | 8104 | 100.23 | 32.11
2024-04-12 17:15 | 100.5 | 0 | 0 | 0 | 105 | 1.48 | 3.74 | 30.58 | 0.74132 | 100.35 | 0.8 | 1.5 | 0 | 31.66 | 0.10491 | 35.9 | 0 | 0.11771 | 34.81 | 0.0019999 | 0.11814 | 34.5 | 0.0064714 | 100 | 8101 | 100.24 | 31.58
2024-04-12 17:30 | 69.5 | 0 | 0 | 0 | 91 | 1.39 | 3.27 | 30.23 | 0.75772 | 100.37 | 0.9 | 1.4 | 0 | 31.13 | 0.10483 | 35.9 | 0 | 0.11767 | 34.9 | 0.002133 | 0.11821 | 34.58 | 0.0065313 | 100 | 8094 | 100.26 | 31.15
2024-04-12 17:45 | 47.3 | 0 | 0 | 0 | 84 | 1.68 | 3.14 | 29.96 | 0.7601 | 100.39 | 0.8 | 1.4 | 0 | 30.63 | 0.10487 | 35.9 | 0 | 0.11767 | 34.9 | 0.001932 | 0.11814 | 34.6 | 0.0066681 | 100 | 8089 | 100.27 | 30.6
2024-04-12 18:00 | 28.1 | 0 | 0 | 0 | 93 | 1.53 | 3.45 | 29.65 | 0.7733 | 100.41 | 0.7 | 1.4 | 0 | 30.17 | 0.10479 | 35.82 | 0 | 0.11771 | 34.9 | 0.002133 | 0.11814 | 34.6 | 0.0063973 | 100 | 8086 | 100.29 | 30.07
2024-04-12 18:15 | 9.5 | 0 | 0 | 0 | 94 | 1.48 | 3.36 | 29.27 | 0.78945 | 100.43 | 0.7 | 1.3 | 0 | 29.63 | 0.10468 | 35.73 | 0 | 0.11775 | 34.9 | 0.0019999 | 0.11806 | 34.6 | 0.0066681 | 100 | 8084 | 100.31 | 29.55
2024-04-12 18:30 | 0.4 | 0 | 0 | 0 | 102 | 1.1 | 2.56 | 28.94 | 0.80766 | 100.45 | 0.8 | 1.4 | 0 | 29.17 | 0.10479 | 35.6 | 0 | 0.11775 | 34.9 | 0.002133 | 0.1181 | 34.6 | 0.0067298 | 100 | 8077 | 100.33 | 29.09
2024-04-12 18:45 | 0 | 0 | 0 | 0 | 115 | 0.77 | 1.71 | 28.58 | 0.82956 | 100.47 | 0.7 | 1.4 | 0 | 28.75 | 0.10475 | 35.45 | 0 | 0.11771 | 34.9 | 0.0019999 | 0.1181 | 34.6 | 0.0065313 | 100 | 8073 | 100.36 | 28.58
2024-04-12 19:00 | 0 | 0 | 0 | 0 | 105 | 0.63 | 1.52 | 28.33 | 0.84559 | 100.49 | 0.7 | 1.4 | 0 | 28.37 | 0.10472 | 35.29 | 0 | 0.11767 | 34.9 | 0.0019999 | 0.11814 | 34.6 | 0.0065313 | 100 | 8072 | 100.37 | 28.14
2024-04-12 19:15 | 0 | 0 | 0 | 0 | 109 | 0.37 | 1.29 | 28.15 | 0.85764 | 100.5 | 0.8 | 1.4 | 0 | 28.08 | 0.10479 | 35.13 | 0 | 0.11771 | 34.9 | 0.0020654 | 0.11821 | 34.6 | 0.0066069 | 100 | 8072 | 100.38 | 27.81
2024-04-12 19:30 | 0 | 0 | 0 | 0 | 161 | 0.37 | 0.69 | 27.9 | 0.87582 | 100.51 | 0.8 | 1.4 | 0 | 27.85 | 0.10472 | 34.95 | 0 | 0.11779 | 34.9 | 0.0019999 | 0.11806 | 34.6 | 0.0067298 | 100 | 8069 | 100.39 | 27.48
2024-04-12 19:45 | 0 | 0 | 0 | 0 | 144 | 0.49 | 1.11 | 27.64 | 0.893 | 100.53 | 0.7 | 1.3 | 0 | 27.59 | 0.10472 | 34.77 | 0 | 0.11759 | 34.9 | 0.0020654 | 0.1181 | 34.6 | 0.0065313 | 100 | 8061 | 100.42 | 27.23
2024-04-12 20:00 | 0 | 0 | 0 | 0 | 156 | 0.38 | 0.96 | 27.57 | 0.89639 | 100.56 | 0.7 | 1.4 | 0 | 27.41 | 0.10475 | 34.6 | 0 | 0.11767 | 34.9 | 0.0019999 | 0.11806 | 34.6 | 0.0066681 | 100 | 8061 | 100.45 | 27.05
2024-04-12 20:15 | 0 | 0 | 0 | 0 | 156 | 0.43 | 1.04 | 27.45 | 0.90435 | 100.58 | 0.7 | 1.4 | 0 | 27.31 | 0.10475 | 34.45 | 0 | 0.11767 | 34.84 | 0.0019999 | 0.11814 | 34.6 | 0.0068707 | 100 | 8054 | 100.47 | 26.9
2024-04-12 20:30 | 0 | 0 | 0 | 0 | 142 | 0.54 | 1.58 | 27.36 | 0.9083 | 100.59 | 0.7 | 1.4 | 0 | 27.19 | 0.10487 | 34.28 | 0 | 0.11763 | 34.8 | 0.0019999 | 0.11818 | 34.6 | 0.0068077 | 100 | 8053 | 100.48 | 26.8
2024-04-12 20:45 | 0 | 0 | 0 | 0 | 151 | 0.82 | 1.72 | 27.3 | 0.9093 | 100.59 | 0.7 | 1.4 | 0 | 27.09 | 0.10479 | 34.14 | 0 | 0.11763 | 34.8 | 0.0019999 | 0.11806 | 34.6 | 0.0068077 | 100 | 8051 | 100.48 | 26.69
2024-04-12 21:00 | 0 | 0 | 0 | 0 | 134 | 0.96 | 2.36 | 27.21 | 0.90551 | 100.6 | 0.7 | 1.4 | 0 | 27.05 | 0.10479 | 33.99 | 0 | 0.11767 | 34.71 | 0.0020654 | 0.11814 | 34.6 | 0.0066681 | 100 | 8049 | 100.49 | 26.64
2024-04-12 21:15 | 0 | 0 | 1 | 20 | 115 | 0.8 | 1.73 | 27.18 | 0.89989 | 100.61 | 0.7 | 1.4 | 0 | 26.99 | 0.10472 | 33.85 | 0 | 0.11767 | 34.7 | 0.0020654 | 0.1181 | 34.6 | 0.0068077 | 100 | 8047 | 100.5 | 26.62
2024-04-12 21:30 | 0 | 0 | 1 | 20 | 110 | 0.63 | 1.97 | 27.05 | 0.89251 | 100.6 | 0.7 | 1.3 | 0 | 26.94 | 0.10468 | 33.71 | 0 | 0.11767 | 34.63 | 0.0020654 | 0.11818 | 34.6 | 0.0068707 | 100 | 8044 | 100.49 | 26.55
2024-04-12 21:45 | 0 | 0 | 0 | 0 | 145 | 0.51 | 0.99 | 26.92 | 0.89625 | 100.61 | 0.7 | 1.4 | 0 | 26.82 | 0.10468 | 33.57 | 0 | 0.11767 | 34.6 | 0.0020654 | 0.11821 | 34.6 | 0.0066681 | 100 | 8041 | 100.5 | 26.46
2024-04-12 22:00 | 0 | 0 | 0 | 0 | 149 | 0.48 | 1.02 | 26.82 | 0.90182 | 100.61 | 0.7 | 1.4 | 0 | 26.72 | 0.10475 | 33.45 | 0 | 0.11767 | 34.53 | 0.002133 | 0.1181 | 34.6 | 0.0066069 | 100 | 8042 | 100.5 | 26.32
2024-04-12 22:15 | 0 | 0 | 0 | 0 | 40 | 0.33 | 0.77 | 26.69 | 0.90874 | 100.62 | 0.7 | 1.4 | 0 | 26.58 | 0.10472 | 33.33 | 0 | 0.11763 | 34.5 | 0.0020654 | 0.11814 | 34.6 | 0.0066681 | 100 | 8032 | 100.51 | 26.14
2024-04-12 22:30 | 0 | 0 | 0 | 0 | 128 | 0.32 | 0.67 | 26.51 | 0.92103 | 100.63 | 0.7 | 1.4 | 0 | 26.39 | 0.10475 | 33.21 | 0 | 0.11767 | 34.43 | 0.0019999 | 0.11814 | 34.6 | 0.0066069 | 100 | 8033 | 100.52 | 26
2024-04-12 22:45 | 0 | 0 | 0 | 0 | 156 | 0.46 | 1.21 | 26.37 | 0.92809 | 100.62 | 0.6 | 1.4 | 0 | 26.2 | 0.10487 | 33.08 | 0 | 0.11771 | 34.4 | 0.0020654 | 0.11814 | 34.6 | 0.0063973 | 100 | 8035 | 100.51 | 25.75
2024-04-12 23:00 | 0 | 0 | 0 | 0 | 140 | 0.37 | 0.77 | 26.24 | 0.92819 | 100.61 | 0.7 | 1.4 | 0 | 26.04 | 0.10479 | 32.97 | 0 | 0.11767 | 34.31 | 0.0019999 | 0.11814 | 34.59 | 0.0066681 | 100 | 8032 | 100.5 | 25.56
2024-04-12 23:15 | 0 | 0 | 0 | 0 | 171 | 0.25 | 0.57 | 26.08 | 0.93079 | 100.61 | 0.7 | 1.4 | 0 | 25.9 | 0.10479 | 32.85 | 0 | 0.11759 | 34.3 | 0.0020654 | 0.11818 | 34.5 | 0.0066681 | 100 | 8032 | 100.5 | 25.37
2024-04-12 23:30 | 0 | 0 | 0 | 0 | 170 | 0.41 | 0.73 | 25.94 | 0.93525 | 100.6 | 0.7 | 1.4 | 0 | 25.75 | 0.10472 | 32.75 | 0 | 0.11759 | 34.2 | 0.0019999 | 0.11814 | 34.5 | 0.0066681 | 100 | 8030 | 100.49 | 25.17
2024-04-12 23:45 | 0 | 0 | 0 | 0 | 176 | 0.4 | 0.57 | 25.85 | 0.94145 | 100.57 | 0.6 | 1.4 | 0 | 25.61 | 0.10479 | 32.64 | 0 | 0.11767 | 34.19 | 0.0019999 | 0.11802 | 34.5 | 0.0064714 | 100 | 8029 | 100.45 | 24.99
2024-04-13 | 0 | 0 | 0 | 0 | 176 | 0.32 | 0.55 | 25.76 | 0.94708 | 100.54 | 0.7 | 1.4 | 0 | 25.49 | 0.10479 | 32.53 | 0 | 0.11759 | 34.1 | 0.0019999 | 0.11814 | 34.5 | 0.0066069 | 100 | 8026 | 100.43 | 24.85
2024-04-13 00:15 | 0 | 0 | 0 | 0 | 206 | 0.28 | 0.61 | 25.65 | 0.95328 | 100.52 | 0.6 | 1.4 | 0 | 25.35 | 0.10483 | 32.42 | 0 | 0.11763 | 34.07 | 0.001932 | 0.11814 | 34.48 | 0.0066069 | 100 | 8017 | 100.41 | 24.82
2024-04-13 00:30 | 0 | 0 | 0 | 0 | 215 | 0.36 | 0.54 | 25.64 | 0.95507 | 100.5 | 0.7 | 1.4 | 0 | 25.29 | 0.10491 | 32.31 | 0 | 0.11767 | 34 | 0.0019999 | 0.1181 | 34.4 | 0.0066069 | 100 | 8021 | 100.39 | 24.74
2024-04-13 00:45 | 0 | 0 | 0 | 0 | 238 | 0.42 | 0.62 | 25.49 | 0.96392 | 100.48 | 0.7 | 1.4 | 0 | 25.22 | 0.10491 | 32.2 | 0 | 0.11763 | 33.94 | 0.0019999 | 0.1181 | 34.4 | 0.0063973 | 100 | 8009 | 100.38 | 24.71
2024-04-13 01:00 | 0 | 0 | 0 | 0 | 201 | 0.58 | 0.81 | 25.29 | 0.97079 | 100.48 | 0.6 | 1.4 | 0 | 25.11 | 0.10487 | 32.11 | 0 | 0.11752 | 33.9 | 0.001932 | 0.11814 | 34.4 | 0.0063973 | 100 | 8007 | 100.37 | 24.69
2024-04-13 01:15 | 0 | 0 | 0 | 0 | 195 | 0.39 | 0.63 | 25.21 | 0.96731 | 100.47 | 0.6 | 1.4 | 0 | 25.01 | 0.10487 | 32.01 | 0 | 0.11759 | 33.82 | 0.0019999 | 0.11814 | 34.38 | 0.0066681 | 100 | 8010 | 100.36 | 24.47
2024-04-13 01:30 | 0 | 0 | 0 | 0 | 231 | 0.36 | 0.53 | 25.16 | 0.96519 | 100.45 | 0.6 | 1.4 | 0 | 24.89 | 0.10479 | 31.9 | 0 | 0.11759 | 33.79 | 0.0019999 | 0.1181 | 34.3 | 0.0061944 | 100 | 8008 | 100.34 | 24.34
2024-04-13 01:45 | 0 | 0 | 0 | 0 | 224 | 0.3 | 0.5 | 25.12 | 0.96435 | 100.43 | 0.6 | 1.4 | 0 | 24.8 | 0.10483 | 31.81 | 0 | 0.11755 | 33.7 | 0.0019999 | 0.1181 | 34.3 | 0.0063387 | 100 | 8008 | 100.33 | 24.25
2024-04-13 02:00 | 0 | 0 | 0 | 0 | 231 | 0.18 | 0.39 | 25.07 | 0.9666 | 100.42 | 0.6 | 1.4 | 0 | 24.73 | 0.10491 | 31.71 | 0 | 0.11752 | 33.67 | 0.001932 | 0.11806 | 34.3 | 0.0063973 | 100 | 8007 | 100.31 | 24.21
2024-04-13 02:15 | 0 | 0 | 0 | 0 | 218 | 0.4 | 0.51 | 25.04 | 0.96833 | 100.42 | 0.7 | 1.4 | 0 | 24.68 | 0.10491 | 31.62 | 0 | 0.11763 | 33.6 | 0.0019999 | 0.11814 | 34.25 | 0.0061944 | 100 | 8007 | 100.32 | 24.17
2024-04-13 02:30 | 0 | 0 | 0 | 0 | 194 | 0.52 | 0.77 | 24.89 | 0.97703 | 100.42 | 0.6 | 1.4 | 0 | 24.66 | 0.10491 | 31.52 | 0 | 0.11752 | 33.54 | 0.0019999 | 0.1181 | 34.2 | 0.0063973 | 100 | 8007 | 100.31 | 24.12
2024-04-13 02:45 | 0 | 0 | 0 | 0 | 214 | 0.5 | 0.76 | 24.91 | 0.9746 | 100.41 | 0.6 | 1.4 | 0 | 24.65 | 0.10491 | 31.43 | 0 | 0.11752 | 33.5 | 0.001932 | 0.11814 | 34.2 | 0.0063387 | 100 | 8004 | 100.3 | 24.13
2024-04-13 03:00 | 0 | 0 | 0 | 0 | 171 | 0.69 | 1.03 | 25.08 | 0.97231 | 100.39 | 0.7 | 1.4 | 0 | 24.79 | 0.10495 | 31.35 | 0 | 0.11748 | 33.41 | 0.0019999 | 0.1181 | 34.2 | 0.0064714 | 100 | 8007 | 100.28 | 24.21
2024-04-13 03:15 | 0 | 0 | 0 | 0 | 192 | 0.62 | 1.22 | 25.09 | 0.96671 | 100.37 | 0.6 | 1.4 | 0 | 24.82 | 0.10491 | 31.27 | 0 | 0.11752 | 33.39 | 0.001932 | 0.11806 | 34.1 | 0.0064714 | 100 | 8005 | 100.26 | 24.19
2024-04-13 03:30 | 0 | 0 | 0 | 0 | 242 | 0.53 | 1.04 | 25.03 | 0.96292 | 100.35 | 0.6 | 1.4 | 0 | 24.76 | 0.10495 | 31.2 | 0 | 0.11752 | 33.3 | 0.0019999 | 0.11806 | 34.1 | 0.0063387 | 100 | 8004 | 100.25 | 24.11
2024-04-13 03:45 | 0 | 0 | 0 | 0 | 208 | 0.5 | 0.79 | 24.91 | 0.96539 | 100.35 | 0.6 | 1.3 | 0 | 24.69 | 0.10495 | 31.11 | 0 | 0.11755 | 33.28 | 0.0017989 | 0.11814 | 34.1 | 0.0066069 | 100 | 8004 | 100.25 | 24.03
2024-04-13 04:00 | 0 | 0 | 0 | 0 | 230 | 0.41 | 0.74 | 24.81 | 0.9651 | 100.36 | 0.7 | 1.4 | 0 | 24.56 | 0.10491 | 31.04 | 0 | 0.11759 | 33.2 | 0.0018664 | 0.11802 | 34.02 | 0.0063973 | 100 | 8004 | 100.25 | 23.94
2024-04-13 04:15 | 0 | 0 | 0 | 0 | 209 | 0.31 | 0.56 | 24.77 | 0.9674 | 100.37 | 0.6 | 1.4 | 0 | 24.5 | 0.10487 | 30.98 | 0 | 0.11755 | 33.15 | 0.001932 | 0.11806 | 34 | 0.0063973 | 100 | 8001 | 100.27 | 23.89
2024-04-13 04:30 | 0 | 0 | 0 | 0 | 151 | 0.23 | 0.54 | 24.63 | 0.97456 | 100.4 | 0.7 | 1.4 | 0 | 24.4 | 0.10499 | 30.9 | 0 | 0.11759 | 33.1 | 0.0018664 | 0.1181 | 34 | 0.0065313 | 100 | 7995 | 100.29 | 23.9
2024-04-13 04:45 | 0 | 0 | 0 | 0 | 208 | 0.52 | 0.89 | 24.59 | 0.9769 | 100.4 | 0.6 | 1.4 | 0 | 24.32 | 0.10503 | 30.81 | 0 | 0.11759 | 33.03 | 0.0017989 | 0.11806 | 33.93 | 0.0063387 | 100 | 7998 | 100.29 | 23.83
2024-04-13 05:00 | 0 | 0 | 0 | 0 | 219 | 0.34 | 0.61 | 24.55 | 0.97469 | 100.4 | 0.7 | 1.4 | 0 | 24.24 | 0.10491 | 30.75 | 0 | 0.11755 | 33 | 0.0018664 | 0.11806 | 33.9 | 0.0064714 | 100 | 7996 | 100.3 | 23.76
2024-04-13 05:15 | 0 | 0 | 0 | 0 | 185 | 0.53 | 1.15 | 24.57 | 0.97547 | 100.41 | 0.6 | 1.4 | 0 | 24.28 | 0.10495 | 30.68 | 0 | 0.11755 | 32.91 | 0.0018664 | 0.11814 | 33.9 | 0.0065313 | 100 | 7994 | 100.3 | 23.74
2024-04-13 05:30 | 0 | 0 | 0 | 0 | 185 | 0.94 | 1.57 | 24.48 | 0.97878 | 100.41 | 0.6 | 1.4 | 0 | 24.26 | 0.10495 | 30.6 | 0 | 0.11755 | 32.9 | 0.0016672 | 0.11806 | 33.84 | 0.0064714 | 100 | 7993 | 100.31 | 23.72
2024-04-13 05:45 | 0 | 0 | 0 | 0 | 180 | 0.87 | 1.38 | 24.49 | 0.96973 | 100.43 | 0.6 | 1.4 | 0 | 24.27 | 0.10495 | 30.53 | 0 | 0.11748 | 32.8 | 0.0017989 | 0.1181 | 33.8 | 0.0060674 | 100 | 7988 | 100.32 | 23.68
2024-04-13 06:00 | 0.8 | 0 | 0 | 0 | 166 | 0.67 | 1.08 | 24.49 | 0.96289 | 100.44 | 0.7 | 1.4 | 0 | 24.26 | 0.10495 | 30.49 | 0 | 0.11752 | 32.8 | 0.0016672 | 0.11814 | 33.8 | 0.0062661 | 100 | 7988 | 100.33 | 23.66
2024-04-13 06:15 | 9.5 | 0 | 0 | 0 | 167 | 0.68 | 1.12 | 24.34 | 0.97027 | 100.44 | 0.6 | 1.4 | 0 | 24.2 | 0.10499 | 30.4 | 0 | 0.11752 | 32.7 | 0.0015996 | 0.11818 | 33.73 | 0.0062661 | 100 | 7985 | 100.33 | 23.58
2024-04-13 06:30 | 28.3 | 0 | 0 | 0 | 174 | 0.55 | 1.19 | 24.42 | 0.97021 | 100.46 | 0.6 | 1.4 | 0 | 24.28 | 0.10491 | 30.33 | 0 | 0.11755 | 32.69 | 0.0014655 | 0.11821 | 33.7 | 0.0063973 | 100 | 7982 | 100.35 | 23.71
2024-04-13 06:45 | 45.6 | 0 | 0 | 0 | 230 | 0.47 | 0.89 | 24.65 | 0.97469 | 100.49 | 0.6 | 1.4 | 0 | 24.57 | 0.10503 | 30.29 | 0 | 0.11755 | 32.6 | 0.0010666 | 0.11821 | 33.7 | 0.0061944 | 100 | 7982 | 100.39 | 23.93
2024-04-13 07:00 | 67.7 | 0 | 0 | 0 | 208 | 0.78 | 1.35 | 24.81 | 0.97692 | 100.5 | 0.6 | 1.4 | 0 | 24.89 | 0.10506 | 30.2 | 0 | 0.11759 | 32.59 | 0.0011995 | 0.11814 | 33.63 | 0.0061944 | 100 | 7984 | 100.41 | 24.26
2024-04-13 07:15 | 102.7 | 0 | 0 | 0 | 181 | 1.01 | 1.64 | 25.22 | 0.97016 | 100.52 | 0.7 | 1.4 | 0 | 25.43 | 0.10499 | 30.17 | 0 | 0.11752 | 32.5 | 0.0011324 | 0.11818 | 33.6 | 0.0062661 | 100 | 7983 | 100.43 | 24.79
2024-04-13 07:30 | 168.5 | 0 | 0 | 0 | 184 | 0.9 | 1.54 | 25.73 | 0.9651 | 100.52 | 0.7 | 1.3 | 0 | 26.27 | 0.10503 | 30.1 | 0 | 0.11763 | 32.48 | 0.0011324 | 0.11818 | 33.6 | 0.0062661 | 100 | 7979 | 100.45 | 25.62
2024-04-13 07:45 | 294.1 | 0 | 0 | 0 | 180 | 0.85 | 1.48 | 26.46 | 0.96054 | 100.51 | 0.8 | 1.5 | 0 | 27.71 | 0.1051 | 30.1 | 0 | 0.11752 | 32.4 | 0.0011324 | 0.11818 | 33.51 | 0.0061944 | 100 | 7988 | 100.46 | 27.04
2024-04-13 08:00 | 419.9 | 0 | 0 | 0 | 174 | 0.63 | 1.65 | 27.83 | 0.92832 | 100.51 | 0.8 | 1.4 | 0 | 29.93 | 0.1051 | 30.1 | 0 | 0.11755 | 32.39 | 0.0011324 | 0.11818 | 33.5 | 0.0060674 | 100 | 7996 | 100.47 | 29.11
2024-04-13 08:15 | 459.6 | 0 | 0 | 0 | 106 | 1.06 | 3.22 | 29.28 | 0.87155 | 100.54 | 0.9 | 1.4 | 0 | 31.96 | 0.10514 | 30.11 | 0 | 0.11759 | 32.3 | 0.0011324 | 0.11825 | 33.5 | 0.0061944 | 100 | 8005 | 100.51 | 31.15
2024-04-13 08:30 | 292.1 | 0 | 0 | 0 | 71 | 0.93 | 2.16 | 29.23 | 0.86422 | 100.61 | 0.9 | 1.4 | 0 | 31.99 | 0.10518 | 30.23 | 0 | 0.11755 | 32.3 | 0.0010666 | 0.11818 | 33.41 | 0.0061376 | 100 | 8010 | 100.53 | 31.32
2024-04-13 08:45 | 299.7 | 0 | 0 | 0 | 97 | 1.34 | 2.74 | 29.47 | 0.84893 | 100.63 | 0.9 | 1.3 | 0 | 31.69 | 0.10518 | 30.37 | 0 | 0.11755 | 32.23 | 0.0011995 | 0.1181 | 33.4 | 0.0063973 | 100 | 8014 | 100.55 | 31.23
2024-04-13 09:00 | 355.3 | 0 | 0 | 0 | 85 | 1.38 | 2.45 | 29.75 | 0.8406 | 100.63 | 0.9 | 1.4 | 0 | 31.94 | 0.10518 | 30.57 | 0 | 0.11752 | 32.2 | 0.0011324 | 0.11821 | 33.4 | 0.0061944 | 100 | 8015 | 100.55 | 31.46
2024-04-13 09:15 | 283.4 | 0 | 0 | 0 | 80 | 1.37 | 3.2 | 29.73 | 0.83726 | 100.65 | 0.9 | 1.4 | 0 | 31.74 | 0.10518 | 30.78 | 0 | 0.11744 | 32.2 | 0.0011995 | 0.1181 | 33.33 | 0.0061376 | 100 | 8022 | 100.56 | 31.47
2024-04-13 09:30 | 298.9 | 0 | 0 | 0 | 83 | 1.54 | 3.46 | 30 | 0.82672 | 100.66 | 0.9 | 1.3 | 0 | 31.65 | 0.10534 | 31 | 0 | 0.11755 | 32.2 | 0.0013996 | 0.11821 | 33.3 | 0.0061944 | 100 | 8026 | 100.57 | 31.52
2024-04-13 09:45 | 379 | 0 | 0 | 0 | 80 | 1.74 | 3.73 | 30.19 | 0.82265 | 100.66 | 0.8 | 1.4 | 0 | 31.99 | 0.1053 | 31.21 | 0 | 0.11755 | 32.2 | 0.0012677 | 0.11818 | 33.3 | 0.0059979 | 100 | 8026 | 100.58 | 31.85
2024-04-13 10:00 | 234.1 | 0 | 0 | 0 | 83 | 1.5 | 3.54 | 30.41 | 0.81165 | 100.69 | 0.9 | 1.3 | 0 | 32.04 | 0.1053 | 31.42 | 0 | 0.11755 | 32.2 | 0.0011995 | 0.11818 | 33.26 | 0.0059979 | 100 | 8026 | 100.59 | 31.99
2024-04-13 10:15 | 419.6 | 0 | 0 | 0 | 128 | 1.1 | 2.44 | 30.73 | 0.79693 | 100.67 | 0.9 | 1.4 | 0 | 32.36 | 0.10534 | 31.61 | 0 | 0.11759 | 32.2 | 0.0011324 | 0.11818 | 33.2 | 0.0059979 | 100 | 8036 | 100.58 | 32.32
2024-04-13 10:30 | 524.5 | 0 | 0 | 0 | 98 | 1.73 | 4.48 | 31.21 | 0.77101 | 100.65 | 0.9 | 1.4 | 0 | 33.35 | 0.10526 | 31.82 | 0 | 0.11748 | 32.2 | 0.0010666 | 0.11821 | 33.2 | 0.0060674 | 100 | 8038 | 100.57 | 33.24
2024-04-13 10:45 | 629.4 | 0 | 0 | 0 | 107 | 1.72 | 3.81 | 31.85 | 0.72652 | 100.64 | 0.9 | 1.3 | 0 | 34.01 | 0.1053 | 32.01 | 0 | 0.11759 | 32.2 | 0.0011995 | 0.11818 | 33.2 | 0.0059979 | 100 | 8051 | 100.56 | 33.89
2024-04-13 11:00 | 724.7 | 0 | 0 | 0 | 124 | 1.8 | 4.02 | 32.35 | 0.70709 | 100.62 | 1 | 1.4 | 0 | 34.93 | 0.10541 | 32.23 | 0 | 0.11759 | 32.26 | 0.0012677 | 0.11821 | 33.15 | 0.0060674 | 100 | 8060 | 100.55 | 34.8
2024-04-13 11:15 | 467.4 | 0 | 0 | 0 | 107 | 1.62 | 3.58 | 32.01 | 0.696 | 100.62 | 0.9 | 1.4 | 0 | 34.96 | 0.1053 | 32.5 | 0 | 0.11755 | 32.3 | 0.0011324 | 0.11818 | 33.1 | 0.0060674 | 100 | 8060 | 100.53 | 35.04
2024-04-13 11:30 | 510 | 0 | 0 | 0 | 106 | 1.74 | 4.97 | 32.06 | 0.702 | 100.6 | 0.9 | 1.4 | 0 | 34.69 | 0.10549 | 32.83 | 0 | 0.11755 | 32.3 | 0.0012677 | 0.11814 | 33.1 | 0.0059979 | 100 | 8070 | 100.51 | 34.93
2024-04-13 11:45 | 696.9 | 0 | 0 | 0 | 70 | 1.99 | 5.07 | 31.16 | 0.7388 | 100.59 | 0.8 | 1.2 | 0 | 33.79 | 0.10545 | 33.16 | 0 | 0.11759 | 32.4 | 0.0012677 | 0.11818 | 33.1 | 0.0061944 | 100 | 8080 | 100.5 | 33.86
2024-04-13 12:00 | 567.3 | 0 | 2 | 29 | 77 | 2.17 | 5.23 | 32.16 | 0.68929 | 100.58 | 1.1 | 1.3 | 0 | 34.15 | 0.10537 | 33.51 | 0 | 0.11763 | 32.43 | 0.0015346 | 0.11818 | 33.1 | 0.0061376 | 100 | 8084 | 100.48 | 34.44
2024-04-13 12:15 | 218.5 | 0 | 2 | 16 | 92 | 3.04 | 6.25 | 29.37 | 0.77537 | 100.6 | 1.2 | 1.6 | 0 | 32.73 | 0.10545 | 33.84 | 0 | 0.11755 | 32.5 | 0.0016672 | 0.11821 | 33.1 | 0.0061376 | 100 | 8077 | 100.49 | 33.21
2024-04-13 12:30 | 236.5 | 0.051064 | 0 | 0 | 131 | 1.73 | 4.98 | 27.53 | 0.84191 | 100.59 | 0.9 | 1.4 | 2.0383 | 30.28 | 0.10549 | 34.18 | 0 | 0.11767 | 32.59 | 0.0017338 | 0.11821 | 33.1 | 0.0063973 | 100 | 8075 | 100.48 | 30.72
2024-04-13 12:45 | 396.4 | 0 | 0 | 0 | 82 | 0.78 | 1.75 | 27.47 | 0.84842 | 100.54 | 0.8 | 1.4 | 0 | 29.2 | 0.10557 | 34.44 | 0 | 0.11771 | 32.67 | 0.0017989 | 0.11818 | 33.1 | 0.0061376 | 100 | 8075 | 100.43 | 29.81
2024-04-13 13:00 | 890.1 | 0 | 0 | 0 | 75 | 1.54 | 3.33 | 29.84 | 0.74633 | 100.49 | 0.8 | 1.4 | 0 | 30.43 | 0.10549 | 34.59 | 0 | 0.11767 | 32.75 | 0.0017989 | 0.11825 | 33.1 | 0.0062661 | 100 | 8092 | 100.4 | 30.65
2024-04-13 13:15 | 1072.7 | 0 | 0 | 0 | 90 | 2.26 | 4.73 | 31.55 | 0.71051 | 100.45 | 1.2 | 1.4 | 0 | 32.7 | 0.10553 | 34.69 | 0 | 0.11775 | 32.83 | 0.0018664 | 0.11821 | 33.1 | 0.0061944 | 100 | 8105 | 100.38 | 32.69
2024-04-13 13:30 | 789.2 | 0 | 0 | 0 | 82 | 2.8 | 6.06 | 31.73 | 0.72571 | 100.42 | 1 | 1.2 | 0 | 33.97 | 0.10553 | 34.8 | 0 | 0.11767 | 32.93 | 0.0016672 | 0.11818 | 33.1 | 0.0063973 | 100 | 8114 | 100.34 | 33.95
2024-04-13 13:45 | 632.7 | 0 | 0 | 0 | 99 | 2.43 | 5.93 | 31.43 | 0.7384 | 100.4 | 0.7 | 1.4 | 0 | 33.81 | 0.10545 | 34.99 | 0 | 0.11771 | 33.01 | 0.0017989 | 0.11825 | 33.1 | 0.0063387 | 100 | 8113 | 100.31 | 33.87
2024-04-13 14:00 | 806.9 | 0 | 0 | 0 | 87 | 2.81 | 6.9 | 31.85 | 0.72843 | 100.37 | 0.8 | 1.4 | 0 | 33.89 | 0.10569 | 35.3 | 0 | 0.11771 | 33.1 | 0.001932 | 0.11821 | 33.1 | 0.0062661 | 100 | 8119 | 100.28 | 34.15
2024-04-13 14:15 | 811.5 | 0 | 1 | 20 | 80 | 3.15 | 6.36 | 32.39 | 0.70776 | 100.33 | 1.4 | 1.4 | 0 | 34.45 | 0.10565 | 35.64 | 0 | 0.11771 | 33.2 | 0.001932 | 0.11829 | 33.13 | 0.0060674 | 100 | 8122 | 100.25 | 34.7
2024-04-13 14:30 | 636.2 | 0 | 1 | 20 | 79 | 3.42 | 6.83 | 32.08 | 0.71314 | 100.32 | 1 | 1.2 | 0 | 34.42 | 0.10565 | 35.99 | 0 | 0.11775 | 33.29 | 0.0019999 | 0.11825 | 33.2 | 0.0066069 | 100 | 8127 | 100.22 | 34.65
2024-04-13 14:45 | 777.1 | 0 | 0 | 0 | 83 | 3.17 | 6.92 | 32.59 | 0.68863 | 100.3 | 0.7 | 1.3 | 0 | 34.53 | 0.10569 | 36.34 | 0 | 0.11771 | 33.39 | 0.0019999 | 0.11825 | 33.2 | 0.0061944 | 100 | 8130 | 100.21 | 34.74
2024-04-13 15:00 | 647.3 | 0 | 0 | 0 | 91 | 3.07 | 6.12 | 32.65 | 0.68083 | 100.28 | 1 | 1.2 | 0 | 35.01 | 0.10569 | 36.67 | 0 | 0.11779 | 33.48 | 0.0019999 | 0.11833 | 33.2 | 0.0061376 | 100 | 8132 | 100.19 | 35.16
2024-04-13 15:15 | 444.6 | 0 | 0 | 0 | 83 | 2.65 | 5.52 | 32.26 | 0.68872 | 100.3 | 1.3 | 1.6 | 0 | 34.73 | 0.10569 | 36.98 | 0 | 0.11771 | 33.59 | 0.0019999 | 0.11829 | 33.24 | 0.0061944 | 100 | 8128 | 100.2 | 35.02
2024-04-13 15:30 | 579.3 | 0 | 0 | 0 | 102 | 2.22 | 4.58 | 32.93 | 0.67059 | 100.3 | 1.2 | 1.4 | 0 | 34.74 | 0.1058 | 37.27 | 0 | 0.11767 | 33.72 | 0.0019999 | 0.11829 | 33.3 | 0.0061376 | 100 | 8129 | 100.22 | 35.02
2024-04-13 15:45 | 487.7 | 0 | 0 | 0 | 81 | 2.83 | 6.69 | 32.33 | 0.69818 | 100.3 | 1 | 1.2 | 0 | 34.75 | 0.1058 | 37.51 | 0 | 0.11771 | 33.84 | 0.0019999 | 0.11825 | 33.3 | 0.0060674 | 100 | 8126 | 100.21 | 34.95
2024-04-13 16:00 | 276.5 | 0 | 0 | 0 | 92 | 2.47 | 4.66 | 31.77 | 0.69402 | 100.31 | 1.1 | 1.3 | 0 | 34.11 | 0.10576 | 37.72 | 0 | 0.11775 | 33.96 | 0.0019999 | 0.11818 | 33.33 | 0.0060674 | 100 | 8123 | 100.2 | 34.33
2024-04-13 16:15 | 438.6 | 0 | 0 | 0 | 89 | 2.71 | 5.89 | 32.07 | 0.67772 | 100.29 | 1.1 | 1.4 | 0 | 33.89 | 0.10576 | 37.87 | 0 | 0.11783 | 34.08 | 0.0019999 | 0.11833 | 33.4 | 0.0061376 | 100 | 8105 | 100.2 | 33.99
2024-04-13 16:30 | 368 | 0 | 0 | 0 | 90 | 2.86 | 6.44 | 31.98 | 0.68034 | 100.29 | 1.2 | 1.3 | 0 | 34.05 | 0.10569 | 37.99 | 0 | 0.11783 | 34.22 | 0.0019999 | 0.11829 | 33.4 | 0.0064714 | 100 | 8117 | 100.2 | 34.12
2024-04-13 16:45 | 315.3 | 0 | 0 | 0 | 83 | 2.78 | 6.35 | 31.59 | 0.71557 | 100.3 | 1.1 | 1.3 | 0 | 33.73 | 0.10572 | 38.1 | 0 | 0.11787 | 34.33 | 0.002133 | 0.11829 | 33.47 | 0.0063973 | 100 | 8115 | 100.2 | 33.74
2024-04-13 17:00 | 176.7 | 0 | 0 | 0 | 94 | 2.55 | 11.22 | 30.96 | 0.71826 | 100.31 | 1.3 | 1.3 | 0 | 33.16 | 0.10572 | 38.1 | 0 | 0.1179 | 34.45 | 0.0021979 | 0.11825 | 33.5 | 0.0064714 | 100 | 8112 | 100.2 | 33.2
2024-04-13 17:15 | 100.2 | 0 | 0 | 0 | 95 | 1.81 | 4.11 | 29.67 | 0.71859 | 100.33 | 0.6 | 1.3 | 0 | 31.65 | 0.10569 | 38.1 | 0 | 0.11779 | 34.56 | 0.0020654 | 0.11825 | 33.56 | 0.0061376 | 100 | 8105 | 100.22 | 31.83
2024-04-13 17:30 | 86.1 | 0 | 0 | 0 | 95 | 1.66 | 3.97 | 29.45 | 0.73506 | 100.34 | 0.8 | 1.4 | 0 | 30.62 | 0.10565 | 38.1 | 0 | 0.1179 | 34.66 | 0.002133 | 0.11821 | 33.6 | 0.0062661 | 100 | 8101 | 100.23 | 30.94
2024-04-13 17:45 | 75 | 0 | 0 | 0 | 89 | 1.81 | 3.42 | 29.5 | 0.73488 | 100.35 | 1 | 1.4 | 0 | 30.19 | 0.10569 | 37.99 | 0 | 0.11798 | 34.77 | 0.0020654 | 0.11829 | 33.66 | 0.0062661 | 100 | 8096 | 100.24 | 30.38
2024-04-13 18:00 | 59.9 | 0 | 0 | 0 | 105 | 1.21 | 3.13 | 29.41 | 0.7492 | 100.39 | 0.8 | 1.4 | 0 | 29.99 | 0.10561 | 37.86 | 0 | 0.1179 | 34.85 | 0.0019999 | 0.11814 | 33.7 | 0.0062661 | 100 | 8092 | 100.28 | 30.08
2024-04-13 18:15 | 24.3 | 0 | 0 | 0 | 126 | 0.86 | 1.75 | 29.02 | 0.77749 | 100.41 | 0.8 | 1.4 | 0 | 29.61 | 0.10565 | 37.69 | 0 | 0.11787 | 34.91 | 0.0019999 | 0.11818 | 33.77 | 0.0061944 | 100 | 8083 | 100.29 | 29.72
2024-04-13 18:30 | 1.3 | 0 | 0 | 0 | 123 | 0.82 | 1.8 | 28.71 | 0.80758 | 100.43 | 0.8 | 1.4 | 0 | 29.11 | 0.10565 | 37.51 | 0 | 0.1179 | 35 | 0.0020654 | 0.11825 | 33.8 | 0.0061376 | 100 | 8083 | 100.31 | 29.16
2024-04-13 18:45 | 0 | 0 | 0 | 0 | 128 | 0.61 | 1.56 | 28.46 | 0.82892 | 100.44 | 0.8 | 1.4 | 0 | 28.64 | 0.10561 | 37.3 | 0 | 0.11783 | 35.03 | 0.0019999 | 0.11821 | 33.87 | 0.0063387 | 100 | 8082 | 100.32 | 28.59
2024-04-13 19:00 | 0 | 0 | 0 | 0 | 116 | 0.6 | 1.28 | 28.24 | 0.84585 | 100.44 | 0.8 | 1.3 | 0 | 28.32 | 0.10565 | 37.09 | 0 | 0.11787 | 35.1 | 0.0021979 | 0.11829 | 33.9 | 0.0062661 | 100 | 8078 | 100.32 | 28.16
2024-04-13 19:15 | 0 | 0 | 0 | 0 | 118 | 0.6 | 1.5 | 28.05 | 0.86107 | 100.44 | 0.7 | 1.4 | 0 | 28.03 | 0.10557 | 36.87 | 0 | 0.11787 | 35.1 | 0.0020654 | 0.11825 | 33.96 | 0.0063973 | 100 | 8072 | 100.33 | 27.84
2024-04-13 19:30 | 0 | 0 | 0 | 0 | 121 | 0.58 | 1.33 | 27.84 | 0.87836 | 100.47 | 0.7 | 1.3 | 0 | 27.82 | 0.10557 | 36.65 | 0 | 0.1179 | 35.1 | 0.002133 | 0.11818 | 34 | 0.0063973 | 100 | 8067 | 100.35 | 27.6
2024-04-13 19:45 | 0 | 0 | 0 | 0 | 105 | 0.7 | 1.62 | 27.66 | 0.88872 | 100.48 | 0.8 | 1.4 | 0 | 27.58 | 0.10565 | 36.43 | 0 | 0.11794 | 35.1 | 0.002133 | 0.11825 | 34.03 | 0.0063973 | 100 | 8064 | 100.37 | 27.29
2024-04-13 20:00 | 0 | 0 | 0 | 0 | 98 | 0.82 | 1.99 | 27.7 | 0.87426 | 100.5 | 0.8 | 1.4 | 0 | 27.43 | 0.10569 | 36.2 | 0 | 0.11794 | 35.1 | 0.002133 | 0.11825 | 34.1 | 0.0066069 | 100 | 8067 | 100.38 | 27.11
2024-04-13 20:15 | 0 | 0 | 0 | 0 | 140 | 0.46 | 1.17 | 27.58 | 0.87526 | 100.5 | 0.7 | 1.4 | 0 | 27.37 | 0.10569 | 35.99 | 0 | 0.11794 | 35.1 | 0.0019999 | 0.11814 | 34.1 | 0.0065313 | 100 | 8060 | 100.39 | 27.04
2024-04-13 20:30 | 0 | 0 | 0 | 0 | 168 | 0.46 | 1.19 | 27.41 | 0.88346 | 100.51 | 0.8 | 1.4 | 0 | 27.23 | 0.10557 | 35.77 | 0 | 0.11794 | 35.1 | 0.0019999 | 0.11829 | 34.15 | 0.0066069 | 100 | 8060 | 100.4 | 26.77
2024-04-13 20:45 | 0 | 0 | 0 | 0 | 174 | 0.55 | 0.88 | 27.25 | 0.89206 | 100.52 | 0.7 | 1.4 | 0 | 27.03 | 0.10553 | 35.56 | 0 | 0.1179 | 35.1 | 0.0022646 | 0.11821 | 34.2 | 0.0067298 | 100 | 8057 | 100.41 | 26.53
2024-04-13 21:00 | 0 | 0 | 0 | 0 | 164 | 0.44 | 1.01 | 27.03 | 0.90533 | 100.54 | 0.8 | 1.4 | 0 | 26.9 | 0.10565 | 35.35 | 0 | 0.1179 | 35.08 | 0.0019999 | 0.11825 | 34.2 | 0.0066681 | 100 | 8057 | 100.43 | 26.34
2024-04-13 21:15 | 0 | 0 | 0 | 0 | 135 | 0.32 | 0.7 | 26.97 | 0.90965 | 100.55 | 0.7 | 1.4 | 0 | 26.73 | 0.10561 | 35.16 | 0 | 0.11783 | 35 | 0.002133 | 0.11821 | 34.2 | 0.0068077 | 100 | 8053 | 100.44 | 26.19
2024-04-13 21:30 | 0 | 0 | 0 | 0 | 127 | 0.37 | 0.79 | 26.82 | 0.9194 | 100.56 | 0.7 | 1.4 | 0 | 26.61 | 0.10565 | 34.97 | 0 | 0.11783 | 35 | 0.0019999 | 0.11829 | 34.24 | 0.0066681 | 100 | 8050 | 100.45 | 26.11
2024-04-13 21:45 | 0 | 0 | 0 | 0 | 158 | 0.32 | 0.99 | 26.75 | 0.92291 | 100.56 | 0.6 | 1.4 | 0 | 26.47 | 0.10561 | 34.79 | 0 | 0.11783 | 34.93 | 0.002133 | 0.11829 | 34.3 | 0.0066681 | 100 | 8048 | 100.45 | 25.98
2024-04-13 22:00 | 0 | 0 | 0 | 0 | 164 | 0.4 | 1.03 | 26.81 | 0.92307 | 100.58 | 0.7 | 1.4 | 0 | 26.43 | 0.10557 | 34.6 | 0 | 0.11794 | 34.9 | 0.0019999 | 0.11833 | 34.3 | 0.0067298 | 100 | 8047 | 100.47 | 25.86
2024-04-13 22:15 | 0 | 0 | 0 | 0 | 132 | 0.49 | 0.94 | 26.81 | 0.92562 | 100.58 | 0.7 | 1.4 | 0 | 26.41 | 0.10569 | 34.44 | 0 | 0.1179 | 34.84 | 0.0020654 | 0.11821 | 34.3 | 0.0066681 | 100 | 8038 | 100.47 | 25.82
2024-04-13 22:30 | 0 | 0 | 0 | 0 | 96 | 0.82 | 1.69 | 27.13 | 0.91089 | 100.58 | 0.7 | 1.4 | 0 | 26.49 | 0.10576 | 34.27 | 0 | 0.11794 | 34.8 | 0.0019999 | 0.11825 | 34.3 | 0.0067298 | 100 | 8040 | 100.47 | 25.96
2024-04-13 22:45 | 0 | 0 | 0 | 0 | 91 | 0.9 | 1.77 | 27.31 | 0.90132 | 100.57 | 0.7 | 1.4 | 0 | 26.68 | 0.10565 | 34.13 | 0 | 0.11787 | 34.73 | 0.0020654 | 0.11825 | 34.3 | 0.0064714 | 100 | 8039 | 100.46 | 26.13
2024-04-13 23:00 | 0 | 0 | 0 | 0 | 103 | 0.78 | 1.73 | 27.21 | 0.90856 | 100.57 | 0.7 | 1.4 | 0 | 26.84 | 0.10565 | 33.96 | 0 | 0.11787 | 34.7 | 0.0019999 | 0.11818 | 34.3 | 0.0067298 | 100 | 8039 | 100.46 | 26.21
2024-04-13 23:15 | 0 | 0 | 0 | 0 | 97 | 0.75 | 1.27 | 27.18 | 0.90933 | 100.57 | 0.6 | 1.4 | 0 | 26.83 | 0.10569 | 33.82 | 0 | 0.11783 | 34.61 | 0.0019999 | 0.11821 | 34.3 | 0.0066681 | 100 | 8035 | 100.46 | 26.21
2024-04-13 23:30 | 0 | 0 | 0 | 0 | 93 | 0.73 | 1.42 | 27.12 | 0.91421 | 100.56 | 0.8 | 1.4 | 0 | 26.82 | 0.10561 | 33.67 | 0 | 0.11779 | 34.57 | 0.0020654 | 0.11829 | 34.3 | 0.0066069 | 100 | 8036 | 100.46 | 26.22
2024-04-13 23:45 | 0 | 0 | 0 | 0 | 99 | 0.76 | 1.51 | 27.09 | 0.91694 | 100.56 | 0.7 | 1.4 | 0 | 26.8 | 0.10569 | 33.54 | 0 | 0.11794 | 34.5 | 0.0019999 | 0.11825 | 34.3 | 0.0066681 | 100 | 8034 | 100.45 | 26.18
2024-04-14 | 0 | 0 | 0 | 0 | 91 | 0.86 | 1.7 | 27.21 | 0.91023 | 100.55 | 0.8 | 1.4 | 0 | 26.8 | 0.10572 | 33.41 | 0 | 0.11775 | 34.45 | 0.0020654 | 0.11821 | 34.3 | 0.0065313 | 100 | 8035 | 100.44 | 26.19
2024-04-14 00:15 | 0 | 0 | 0 | 0 | 97 | 0.72 | 1.44 | 27.21 | 0.90939 | 100.54 | 0.7 | 1.4 | 0 | 26.85 | 0.10576 | 33.27 | 0 | 0.11787 | 34.4 | 0.002133 | 0.11825 | 34.3 | 0.0066681 | 100 | 8009 | 100.43 | 26.41
2024-04-14 00:30 | 0 | 0 | 0 | 0 | 98 | 0.5 | 1.33 | 27.01 | 0.91817 | 100.52 | 0.7 | 1.4 | 0 | 26.79 | 0.10569 | 33.15 | 0 | 0.11783 | 34.31 | 0.0020654 | 0.11825 | 34.3 | 0.0064714 | 100 | 8007 | 100.41 | 26.34
2024-04-14 00:45 | 0 | 0 | 0 | 0 | 130 | 0.38 | 1.19 | 26.92 | 0.92106 | 100.49 | 0.7 | 1.4 | 0 | 26.66 | 0.10576 | 33.04 | 0 | 0.11787 | 34.29 | 0.0019999 | 0.11825 | 34.23 | 0.0066681 | 100 | 8010 | 100.38 | 26.28
2024-04-14 01:00 | 0 | 0 | 0 | 0 | 211 | 0.26 | 0.56 | 26.75 | 0.92861 | 100.47 | 0.7 | 1.4 | 0 | 26.48 | 0.10572 | 32.93 | 0 | 0.11787 | 34.2 | 0.0019999 | 0.11825 | 34.2 | 0.0064714 | 100 | 8007 | 100.36 | 26.01
2024-04-14 01:15 | 0 | 0 | 0 | 0 | 80 | 0.26 | 0.7 | 26.68 | 0.93358 | 100.46 | 0.7 | 1.3 | 0 | 26.37 | 0.10569 | 32.82 | 0 | 0.11783 | 34.16 | 0.0019999 | 0.11825 | 34.2 | 0.0063973 | 100 | 8007 | 100.35 | 25.82
2024-04-14 01:30 | 0 | 0 | 0 | 0 | 78 | 0.28 | 0.69 | 26.61 | 0.93888 | 100.43 | 0.7 | 1.4 | 0 | 26.3 | 0.10565 | 32.72 | 0 | 0.11767 | 34.1 | 0.0020654 | 0.11821 | 34.2 | 0.0066069 | 100 | 8006 | 100.32 | 25.75
2024-04-14 01:45 | 0 | 0 | 0 | 0 | 89 | 0.43 | 1.18 | 26.6 | 0.94058 | 100.41 | 0.7 | 1.4 | 0 | 26.25 | 0.10572 | 32.61 | 0 | 0.11783 | 34.03 | 0.0019999 | 0.11829 | 34.2 | 0.0063973 | 100 | 8009 | 100.3 | 25.71
2024-04-14 02:00 | 0 | 0 | 0 | 0 | 78 | 0.38 | 1.04 | 26.57 | 0.94368 | 100.39 | 0.7 | 1.4 | 0 | 26.25 | 0.10572 | 32.51 | 0 | 0.11787 | 33.99 | 0.0019999 | 0.11825 | 34.2 | 0.0063973 | 100 | 8008 | 100.29 | 25.69
2024-04-14 02:15 | 0 | 0 | 0 | 0 | 84 | 0.24 | 0.65 | 26.57 | 0.94483 | 100.38 | 0.6 | 1.4 | 0 | 26.25 | 0.10569 | 32.41 | 0 | 0.11783 | 33.9 | 0.002133 | 0.11818 | 34.1 | 0.0062661 | 100 | 8007 | 100.27 | 25.65
2024-04-14 02:30 | 0 | 0 | 0 | 0 | 121 | 0.25 | 0.63 | 26.51 | 0.94702 | 100.36 | 0.7 | 1.4 | 0 | 26.15 | 0.10584 | 32.32 | 0 | 0.11783 | 33.87 | 0.0020654 | 0.11829 | 34.1 | 0.0065313 | 100 | 8002 | 100.25 | 25.59
2024-04-14 02:45 | 0 | 0 | 0 | 0 | 111 | 0.37 | 0.89 | 26.57 | 0.94512 | 100.35 | 0.6 | 1.4 | 0 | 26.17 | 0.10572 | 32.23 | 0 | 0.11779 | 33.8 | 0.0019999 | 0.11833 | 34.1 | 0.0065313 | 100 | 8004 | 100.24 | 25.58
2024-04-14 03:00 | 0 | 0 | 0 | 0 | 95 | 0.35 | 1.01 | 26.56 | 0.94366 | 100.35 | 0.7 | 1.4 | 0 | 26.15 | 0.10576 | 32.15 | 0 | 0.11787 | 33.75 | 0.0020654 | 0.11821 | 34.1 | 0.0066681 | 100 | 8004 | 100.24 | 25.57
2024-04-14 03:15 | 0 | 0 | 0 | 0 | 52 | 0.25 | 0.64 | 26.56 | 0.94395 | 100.34 | 0.7 | 1.4 | 0 | 26.17 | 0.10576 | 32.07 | 0 | 0.11787 | 33.7 | 0.0019999 | 0.11825 | 34.03 | 0.0063973 | 100 | 8003 | 100.23 | 25.56
2024-04-14 03:30 | 0 | 0 | 0 | 0 | 100 | 0.29 | 0.88 | 26.51 | 0.94731 | 100.34 | 0.7 | 1.4 | 0 | 26.13 | 0.1058 | 31.99 | 0 | 0.11783 | 33.62 | 0.0019999 | 0.11821 | 34 | 0.0066069 | 100 | 8004 | 100.23 | 25.51
2024-04-14 03:45 | 0 | 0 | 0 | 0 | 158 | 0.27 | 0.55 | 26.37 | 0.95138 | 100.34 | 0.7 | 1.4 | 0 | 26.04 | 0.10576 | 31.9 | 0 | 0.11787 | 33.6 | 0.001932 | 0.11814 | 34 | 0.0063387 | 100 | 8002 | 100.23 | 25.41
2024-04-14 04:00 | 0 | 0 | 0 | 0 | 198 | 0.45 | 0.65 | 26.21 | 0.95718 | 100.35 | 0.7 | 1.4 | 0 | 25.93 | 0.10572 | 31.81 | 0 | 0.11783 | 33.5 | 0.0019999 | 0.11821 | 34 | 0.0064714 | 100 | 8004 | 100.24 | 25.23
2024-04-14 04:15 | 0 | 0 | 0 | 0 | 217 | 0.29 | 0.67 | 25.99 | 0.96405 | 100.35 | 0.7 | 1.4 | 0 | 25.77 | 0.10576 | 31.75 | 0 | 0.11775 | 33.49 | 0.0019999 | 0.11814 | 33.92 | 0.0067298 | 100 | 8003 | 100.25 | 25.1
2024-04-14 04:30 | 0 | 0 | 0 | 0 | 210 | 0.2 | 0.57 | 25.97 | 0.9643 | 100.36 | 0.6 | 1.4 | 0 | 25.64 | 0.10588 | 31.67 | 0 | 0.11779 | 33.4 | 0.0019999 | 0.11825 | 33.9 | 0.0062661 | 100 | 7996 | 100.25 | 25.1
2024-04-14 04:45 | 0 | 0 | 0 | 0 | 171 | 0.36 | 0.72 | 25.84 | 0.96905 | 100.37 | 0.7 | 1.4 | 0 | 25.53 | 0.10576 | 31.6 | 0 | 0.11787 | 33.39 | 0.0019999 | 0.11833 | 33.9 | 0.0065313 | 100 | 7995 | 100.26 | 24.97
2024-04-14 05:00 | 0 | 0 | 0 | 0 | 94 | 0.43 | 0.89 | 26.05 | 0.95381 | 100.38 | 0.7 | 1.4 | 0 | 25.55 | 0.10576 | 31.5 | 0 | 0.1179 | 33.3 | 0.0019999 | 0.11818 | 33.89 | 0.0064714 | 100 | 7994 | 100.27 | 24.92
2024-04-14 05:15 | 0 | 0 | 0 | 0 | 98 | 0.53 | 0.9 | 26.33 | 0.93582 | 100.38 | 0.7 | 1.4 | 0 | 25.67 | 0.10569 | 31.43 | 0 | 0.11787 | 33.28 | 0.001932 | 0.11829 | 33.8 | 0.0066069 | 100 | 7990 | 100.28 | 24.99
2024-04-14 05:30 | 0 | 0 | 0 | 0 | 93 | 0.53 | 1.21 | 26.48 | 0.92729 | 100.4 | 0.7 | 1.4 | 0 | 25.82 | 0.10576 | 31.37 | 0 | 0.11779 | 33.2 | 0.0019999 | 0.11821 | 33.8 | 0.0063387 | 100 | 7987 | 100.29 | 25.12
2024-04-14 05:45 | 0 | 0 | 0 | 0 | 75 | 0.35 | 0.99 | 26.41 | 0.93055 | 100.42 | 0.7 | 1.4 | 0 | 25.91 | 0.10576 | 31.3 | 0 | 0.11779 | 33.17 | 0.0019999 | 0.11825 | 33.8 | 0.0064714 | 100 | 7986 | 100.31 | 25.22
2024-04-14 06:00 | 0.7 | 0 | 0 | 0 | 79 | 0.51 | 1.13 | 26.43 | 0.92597 | 100.42 | 0.7 | 1.4 | 0 | 25.93 | 0.10584 | 31.2 | 0 | 0.11779 | 33.1 | 0.001932 | 0.11821 | 33.73 | 0.0064714 | 100 | 7988 | 100.32 | 25.23
2024-04-14 06:15 | 6.8 | 0 | 0 | 0 | 74 | 0.33 | 0.83 | 26.35 | 0.92947 | 100.45 | 0.7 | 1.4 | 0 | 25.98 | 0.10584 | 31.13 | 0 | 0.11787 | 33.06 | 0.001932 | 0.11821 | 33.7 | 0.0061944 | 100 | 7986 | 100.34 | 25.27
2024-04-14 06:30 | 27.2 | 0 | 0 | 0 | 123 | 0.25 | 0.66 | 26.28 | 0.9342 | 100.47 | 0.7 | 1.4 | 0 | 26.02 | 0.10576 | 31.07 | 0 | 0.11775 | 33 | 0.0019999 | 0.11825 | 33.7 | 0.0061376 | 100 | 7984 | 100.36 | 25.34
2024-04-14 06:45 | 48.2 | 0 | 0 | 0 | 106 | 0.23 | 0.89 | 26.37 | 0.9409 | 100.48 | 0.6 | 1.4 | 0 | 26.19 | 0.1058 | 31 | 0 | 0.11783 | 32.95 | 0.0019999 | 0.11821 | 33.67 | 0.0063387 | 100 | 7979 | 100.38 | 25.55
2024-04-14 07:00 | 76 | 0 | 0 | 0 | 79 | 0.4 | 1.09 | 26.67 | 0.94043 | 100.5 | 0.7 | 1.4 | 0 | 26.59 | 0.1058 | 30.93 | 0 | 0.11783 | 32.9 | 0.001932 | 0.11829 | 33.6 | 0.0060674 | 100 | 7980 | 100.4 | 25.92
2024-04-14 07:15 | 101 | 0 | 0 | 0 | 85 | 0.66 | 1.39 | 27.11 | 0.92896 | 100.51 | 0.8 | 1.4 | 0 | 27.06 | 0.10584 | 30.9 | 0 | 0.11779 | 32.85 | 0.0019999 | 0.11821 | 33.6 | 0.0061944 | 100 | 7981 | 100.41 | 26.39
2024-04-14 07:30 | 130.5 | 0 | 0 | 0 | 87 | 0.91 | 2.21 | 27.6 | 0.91324 | 100.52 | 0.8 | 1.4 | 0 | 27.64 | 0.1058 | 30.84 | 0 | 0.11787 | 32.8 | 0.0019999 | 0.11818 | 33.6 | 0.0062661 | 100 | 7977 | 100.43 | 26.98
2024-04-14 07:45 | 197.8 | 0 | 0 | 0 | 75 | 1.43 | 2.91 | 28.18 | 0.89281 | 100.54 | 1 | 1.5 | 0 | 28.53 | 0.10584 | 30.8 | 0 | 0.11783 | 32.77 | 0.0019999 | 0.11825 | 33.5 | 0.0061376 | 100 | 7983 | 100.46 | 27.76
2024-04-14 08:00 | 226.5 | 0 | 0 | 0 | 81 | 1.55 | 3.03 | 28.59 | 0.87894 | 100.55 | 0.9 | 1.4 | 0 | 29.33 | 0.10596 | 30.8 | 0 | 0.11779 | 32.7 | 0.001932 | 0.11825 | 33.5 | 0.0061376 | 100 | 7988 | 100.47 | 28.49
2024-04-14 08:15 | 246.9 | 0 | 0 | 0 | 73 | 1.47 | 3.12 | 29.01 | 0.8608 | 100.58 | 0.9 | 1.5 | 0 | 30.01 | 0.10592 | 30.84 | 0 | 0.11783 | 32.69 | 0.0019999 | 0.11829 | 33.5 | 0.0061376 | 100 | 7985 | 100.49 | 29.17
2024-04-14 08:30 | 262.9 | 0 | 0 | 0 | 78 | 1.77 | 3.28 | 29.35 | 0.84479 | 100.61 | 0.9 | 1.4 | 0 | 30.49 | 0.10592 | 30.9 | 0 | 0.11783 | 32.6 | 0.0019999 | 0.11829 | 33.43 | 0.0061944 | 100 | 7992 | 100.53 | 29.83
2024-04-14 08:45 | 304.8 | 0 | 0 | 0 | 81 | 2.03 | 3.46 | 29.69 | 0.82503 | 100.64 | 0.7 | 1.4 | 0 | 30.96 | 0.1058 | 30.97 | 0 | 0.11787 | 32.6 | 0.0019999 | 0.11837 | 33.4 | 0.0061944 | 100 | 7996 | 100.56 | 30.3
2024-04-14 09:00 | 357.9 | 0 | 0 | 0 | 74 | 2.11 | 4.06 | 30.11 | 0.79458 | 100.66 | 0.7 | 1.2 | 0 | 31.47 | 0.10596 | 31.06 | 0 | 0.11779 | 32.57 | 0.0018664 | 0.11825 | 33.4 | 0.0060674 | 100 | 8005 | 100.58 | 30.85
2024-04-14 09:15 | 239.5 | 0 | 0 | 0 | 70 | 1.92 | 3.87 | 30.29 | 0.78155 | 100.69 | 1.1 | 1.4 | 0 | 31.91 | 0.106 | 31.17 | 0 | 0.11775 | 32.5 | 0.0019999 | 0.11829 | 33.39 | 0.0060674 | 100 | 8002 | 100.6 | 31.41
2024-04-14 09:30 | 295 | 0 | 0 | 0 | 75 | 1.95 | 4.25 | 30.26 | 0.77941 | 100.7 | 1 | 1.5 | 0 | 31.6 | 0.10596 | 31.32 | 0 | 0.11775 | 32.5 | 0.0019999 | 0.11825 | 33.3 | 0.0060674 | 100 | 8007 | 100.61 | 31.28
2024-04-14 09:45 | 384.6 | 0 | 0 | 0 | 76 | 2.47 | 5.99 | 30.59 | 0.7573 | 100.69 | 0.9 | 1.4 | 0 | 32.14 | 0.106 | 31.46 | 0 | 0.11775 | 32.5 | 0.001932 | 0.11829 | 33.3 | 0.0059979 | 100 | 8015 | 100.6 | 31.81
2024-04-14 10:00 | 378.3 | 0 | 0 | 0 | 90 | 1.93 | 4.53 | 30.91 | 0.74045 | 100.69 | 1 | 1.3 | 0 | 32.57 | 0.10603 | 31.63 | 0 | 0.11783 | 32.5 | 0.001932 | 0.11825 | 33.3 | 0.0061944 | 100 | 8017 | 100.6 | 32.22
2024-04-14 10:15 | 344 | 0 | 0 | 0 | 75 | 2.46 | 4.49 | 30.72 | 0.74242 | 100.69 | 0.8 | 1.4 | 0 | 32.67 | 0.106 | 31.8 | 0 | 0.11779 | 32.5 | 0.0019999 | 0.11833 | 33.27 | 0.0061376 | 100 | 8019 | 100.6 | 32.4
2024-04-14 10:30 | 256.3 | 0 | 0 | 0 | 63 | 2.05 | 5.53 | 30.69 | 0.73939 | 100.69 | 0.9 | 1.3 | 0 | 32.48 | 0.10611 | 31.97 | 0 | 0.11787 | 32.5 | 0.0018664 | 0.11829 | 33.2 | 0.0061944 | 100 | 8022 | 100.6 | 32.3
2024-04-14 10:45 | 306.4 | 0 | 0 | 0 | 70 | 2.44 | 4.3 | 30.78 | 0.73627 | 100.69 | 0.9 | 1.4 | 0 | 32.35 | 0.10603 | 32.16 | 0 | 0.11787 | 32.5 | 0.0018664 | 0.11821 | 33.2 | 0.0061944 | 100 | 8022 | 100.6 | 32.2
2024-04-14 11:00 | 601.4 | 0 | 0 | 0 | 72 | 2.3 | 4.74 | 31.45 | 0.71781 | 100.67 | 1 | 1.4 | 0 | 32.89 | 0.10607 | 32.35 | 0 | 0.11775 | 32.5 | 0.001932 | 0.11829 | 33.2 | 0.0062661 | 100 | 8041 | 100.59 | 32.66
2024-04-14 11:15 | 578.8 | 0 | 0 | 0 | 72 | 2.52 | 5.21 | 31.72 | 0.70967 | 100.66 | 1 | 1.3 | 0 | 33.77 | 0.10611 | 32.53 | 0 | 0.11787 | 32.5 | 0.0019999 | 0.11825 | 33.2 | 0.0060674 | 100 | 8044 | 100.58 | 33.55
2024-04-14 11:30 | 702.2 | 0 | 0 | 0 | 76 | 2.7 | 5.54 | 32.03 | 0.69102 | 100.63 | 1 | 1.3 | 0 | 34.15 | 0.10619 | 32.73 | 0 | 0.11779 | 32.59 | 0.0019999 | 0.11833 | 33.13 | 0.0063387 | 100 | 8054 | 100.56 | 33.97
2024-04-14 11:45 | 769.9 | 0 | 0 | 0 | 79 | 2.65 | 5.87 | 32.56 | 0.66147 | 100.63 | 1.1 | 1.2 | 0 | 34.65 | 0.106 | 32.96 | 0 | 0.11787 | 32.6 | 0.0019999 | 0.11829 | 33.1 | 0.0061944 | 100 | 8067 | 100.55 | 34.55
2024-04-14 12:00 | 566.5 | 0 | 0 | 0 | 68 | 2.39 | 6.11 | 32.31 | 0.66673 | 100.61 | 1.1 | 1.4 | 0 | 34.79 | 0.10615 | 33.24 | 0 | 0.11783 | 32.61 | 0.001932 | 0.11829 | 33.1 | 0.0063387 | 100 | 8072 | 100.51 | 34.81
2024-04-14 12:15 | 661.9 | 0 | 0 | 0 | 77 | 2.94 | 5.7 | 32.2 | 0.66382 | 100.57 | 1.1 | 1.3 | 0 | 34.56 | 0.10623 | 33.56 | 0 | 0.11783 | 32.7 | 0.0019999 | 0.11833 | 33.1 | 0.0063973 | 100 | 8077 | 100.48 | 34.63
2024-04-14 12:30 | 708.8 | 0 | 0 | 0 | 66 | 2.86 | 5.31 | 32.31 | 0.65764 | 100.54 | 1 | 1.4 | 0 | 34.55 | 0.10634 | 33.94 | 0 | 0.11783 | 32.72 | 0.0019999 | 0.11833 | 33.1 | 0.0061944 | 100 | 8083 | 100.45 | 34.64
2024-04-14 12:45 | 681.1 | 0 | 0 | 0 | 75 | 2.99 | 5.85 | 32.41 | 0.65805 | 100.52 | 0.6 | 1.2 | 0 | 34.65 | 0.10627 | 34.29 | 0 | 0.11787 | 32.8 | 0.0019999 | 0.11837 | 33.1 | 0.0062661 | 100 | 8086 | 100.43 | 34.82
2024-04-14 13:00 | 683.9 | 0 | 0 | 0 | 69 | 2.93 | 5.98 | 32.48 | 0.66057 | 100.48 | 0.7 | 1.1 | 0 | 34.71 | 0.10627 | 34.66 | 0 | 0.11783 | 32.87 | 0.0019999 | 0.11833 | 33.1 | 0.0063973 | 100 | 8091 | 100.4 | 34.9
2024-04-14 13:15 | 795.3 | 0 | 0 | 0 | 74 | 3.04 | 6.42 | 32.77 | 0.64262 | 100.46 | 1 | 1.2 | 0 | 34.93 | 0.10627 | 35.02 | 0 | 0.11794 | 32.95 | 0.0019999 | 0.11829 | 33.1 | 0.0064714 | 100 | 8096 | 100.38 | 35.13
2024-04-14 13:30 | 759.8 | 0 | 0 | 0 | 77 | 2.76 | 6.57 | 32.69 | 0.63581 | 100.45 | 0.9 | 1.3 | 0 | 35.05 | 0.10646 | 35.37 | 0 | 0.11794 | 33.03 | 0.001932 | 0.11837 | 33.1 | 0.0062661 | 100 | 8104 | 100.36 | 35.27
2024-04-14 13:45 | 680.5 | 0 | 0 | 0 | 80 | 2.65 | 6.11 | 32.94 | 0.63012 | 100.42 | 0.9 | 1.4 | 0 | 35.16 | 0.10646 | 35.73 | 0 | 0.11783 | 33.14 | 0.001932 | 0.11837 | 33.1 | 0.0066069 | 100 | 8107 | 100.32 | 35.4
2024-04-14 14:00 | 621.6 | 0 | 0 | 0 | 76 | 2.82 | 5.99 | 32.6 | 0.64087 | 100.39 | 1.2 | 1.3 | 0 | 35.01 | 0.10642 | 36.07 | 0 | 0.11798 | 33.25 | 0.0019999 | 0.11833 | 33.1 | 0.0063973 | 100 | 8113 | 100.3 | 35.28
2024-04-14 14:15 | 557.3 | 0 | 0 | 0 | 76 | 2.98 | 6.49 | 32.43 | 0.65135 | 100.38 | 0.9 | 1.2 | 0 | 34.87 | 0.10642 | 36.43 | 0 | 0.11798 | 33.35 | 0.0020654 | 0.11833 | 33.1 | 0.0064714 | 100 | 8114 | 100.29 | 35.16
2024-04-14 14:30 | 468.7 | 0 | 0 | 0 | 75 | 2.86 | 6.15 | 32.12 | 0.66223 | 100.38 | 0.9 | 1.5 | 0 | 34.37 | 0.10646 | 36.74 | 0 | 0.11798 | 33.47 | 0.001932 | 0.11833 | 33.19 | 0.0064714 | 100 | 8112 | 100.28 | 34.72
2024-04-14 14:45 | 422.9 | 0 | 0 | 0 | 79 | 2.45 | 4.91 | 31.94 | 0.66606 | 100.36 | 0.9 | 1.3 | 0 | 33.99 | 0.1065 | 37.02 | 0 | 0.11802 | 33.59 | 0.0019999 | 0.11833 | 33.2 | 0.0062661 | 100 | 8114 | 100.25 | 34.36
2024-04-14 15:00 | 617.8 | 0 | 0 | 0 | 76 | 2.63 | 5.51 | 32.67 | 0.64786 | 100.34 | 1 | 1.3 | 0 | 34.21 | 0.10646 | 37.24 | 0 | 0.11798 | 33.73 | 0.002133 | 0.11837 | 33.2 | 0.0062661 | 100 | 8114 | 100.25 | 34.46
2024-04-14 15:15 | 679.5 | 0 | 0 | 0 | 81 | 2.84 | 6.4 | 32.77 | 0.64785 | 100.33 | 1.4 | 1.4 | 0 | 34.91 | 0.10646 | 37.43 | 0 | 0.11806 | 33.85 | 0.0021979 | 0.11833 | 33.23 | 0.0062661 | 100 | 8114 | 100.24 | 35.05
2024-04-14 15:30 | 333 | 0 | 0 | 0 | 81 | 3.17 | 6.94 | 31.69 | 0.70189 | 100.33 | 1 | 1.4 | 0 | 34.35 | 0.1065 | 37.58 | 0 | 0.11798 | 33.97 | 0.0020654 | 0.11829 | 33.3 | 0.0065313 | 100 | 8112 | 100.23 | 34.61
2024-04-14 15:45 | 565.4 | 0 | 0 | 0 | 81 | 2.78 | 5.93 | 32.25 | 0.69699 | 100.29 | 0.8 | 1.2 | 0 | 34.03 | 0.1065 | 37.75 | 0 | 0.11802 | 34.1 | 0.0020654 | 0.11841 | 33.3 | 0.0065313 | 100 | 8112 | 100.2 | 34.17
2024-04-14 16:00 | 422.7 | 0 | 0 | 0 | 75 | 3.11 | 6.4 | 32.2 | 0.68565 | 100.29 | 0.8 | 1.4 | 0 | 34.4 | 0.10642 | 37.87 | 0 | 0.11798 | 34.23 | 0.0019999 | 0.11837 | 33.35 | 0.0062661 | 100 | 8114 | 100.19 | 34.49
2024-04-14 16:15 | 383.1 | 0 | 0 | 0 | 79 | 3.14 | 6.74 | 32.08 | 0.67357 | 100.28 | 0.7 | 1.2 | 0 | 34.13 | 0.10654 | 38 | 0 | 0.11806 | 34.33 | 0.002133 | 0.11837 | 33.4 | 0.0066069 | 100 | 8106 | 100.19 | 34.16
2024-04-14 16:30 | 317.3 | 0 | 0 | 0 | 74 | 2.75 | 6.12 | 32.16 | 0.67887 | 100.28 | 0.7 | 1 | 0 | 34.08 | 0.10658 | 38.1 | 0 | 0.11806 | 34.45 | 0.0020654 | 0.11841 | 33.41 | 0.0063973 | 100 | 8103 | 100.19 | 34.08
2024-04-14 16:45 | 208.5 | 0 | 0 | 0 | 78 | 2.54 | 6.98 | 31.95 | 0.68593 | 100.29 | 1 | 1.2 | 0 | 33.83 | 0.10658 | 38.2 | 0 | 0.1181 | 34.56 | 0.0019999 | 0.11833 | 33.5 | 0.0061376 | 100 | 8101 | 100.19 | 33.79
2024-04-14 17:00 | 102.3 | 0 | 0 | 0 | 84 | 2.62 | 5.39 | 31.09 | 0.7134 | 100.32 | 0.9 | 1.3 | 0 | 32.93 | 0.1065 | 38.2 | 0 | 0.1181 | 34.67 | 0.0020654 | 0.11841 | 33.51 | 0.0062661 | 100 | 8096 | 100.2 | 32.99
2024-04-14 17:15 | 75.5 | 0 | 0 | 0 | 84 | 2.47 | 5.53 | 30.94 | 0.70389 | 100.33 | 0.9 | 1.4 | 0 | 31.89 | 0.10646 | 38.2 | 0 | 0.11818 | 34.77 | 0.0021979 | 0.11841 | 33.6 | 0.0061944 | 100 | 8094 | 100.22 | 32.03
2024-04-14 17:30 | 50.7 | 0 | 0 | 0 | 79 | 2.77 | 5.87 | 30.59 | 0.71628 | 100.35 | 0.7 | 1.6 | 0 | 31.38 | 0.1065 | 38.2 | 0 | 0.11814 | 34.87 | 0.0023335 | 0.11837 | 33.61 | 0.0061944 | 100 | 8083 | 100.23 | 31.52
2024-04-14 17:45 | 46.4 | 0 | 0 | 0 | 84 | 2.56 | 6.85 | 30.33 | 0.74021 | 100.37 | 0.8 | 1.6 | 0 | 30.86 | 0.10658 | 38.12 | 0 | 0.11818 | 34.96 | 0.0023988 | 0.11833 | 33.7 | 0.0063387 | 100 | 8082 | 100.25 | 30.95
2024-04-14 18:00 | 22.2 | 0 | 0 | 0 | 79 | 2.29 | 4.43 | 30.01 | 0.76546 | 100.38 | 0.8 | 1.4 | 0 | 30.45 | 0.10658 | 37.96 | 0 | 0.11814 | 35.03 | 0.0026002 | 0.11833 | 33.72 | 0.0061376 | 100 | 8078 | 100.27 | 30.48
2024-04-14 18:15 | 9.3 | 0 | 0 | 0 | 79 | 1.95 | 5.07 | 29.72 | 0.78504 | 100.4 | 0.9 | 1.3 | 0 | 29.99 | 0.1065 | 37.79 | 0 | 0.11814 | 35.1 | 0.002466 | 0.11833 | 33.8 | 0.0063973 | 100 | 8076 | 100.28 | 29.96
2024-04-14 18:30 | 1.7 | 0 | 0 | 0 | 82 | 1.54 | 3.34 | 29.55 | 0.79688 | 100.43 | 0.8 | 1.4 | 0 | 29.63 | 0.10654 | 37.59 | 0 | 0.11814 | 35.17 | 0.0026002 | 0.11833 | 33.83 | 0.0064714 | 100 | 8074 | 100.31 | 29.55
2024-04-14 18:45 | 0 | 0 | 0 | 0 | 91 | 1.06 | 2.64 | 29.31 | 0.81044 | 100.46 | 0.8 | 1.4 | 0 | 29.35 | 0.10654 | 37.38 | 0 | 0.11825 | 35.2 | 0.0027353 | 0.11825 | 33.9 | 0.0063973 | 100 | 8067 | 100.34 | 29.2
2024-04-14 19:00 | 0 | 0 | 0 | 0 | 103 | 0.84 | 1.46 | 29.07 | 0.82524 | 100.48 | 0.8 | 1.4 | 0 | 29.05 | 0.1065 | 37.16 | 0 | 0.11818 | 35.22 | 0.0026002 | 0.11841 | 33.92 | 0.0065313 | 100 | 8065 | 100.36 | 28.87
2024-04-14 19:15 | 0 | 0 | 0 | 0 | 124 | 0.55 | 1.13 | 28.82 | 0.84307 | 100.5 | 0.8 | 1.4 | 0 | 28.81 | 0.10654 | 36.94 | 0 | 0.11821 | 35.3 | 0.002466 | 0.11837 | 34 | 0.0064714 | 100 | 8062 | 100.38 | 28.51
2024-04-14 19:30 | 0 | 0 | 0 | 0 | 105 | 0.54 | 1.07 | 28.63 | 0.85547 | 100.5 | 0.8 | 1.4 | 0 | 28.57 | 0.10662 | 36.71 | 0 | 0.11818 | 35.3 | 0.002799 | 0.11837 | 34 | 0.0063387 | 100 | 8055 | 100.39 | 28.25
2024-04-14 19:45 | 0 | 0 | 0 | 0 | 141 | 0.44 | 1.01 | 28.5 | 0.86684 | 100.52 | 0.8 | 1.4 | 0 | 28.37 | 0.10658 | 36.5 | 0 | 0.11825 | 35.3 | 0.0025351 | 0.11829 | 34.09 | 0.0063387 | 100 | 8054 | 100.4 | 28.08
2024-04-14 20:00 | 0 | 0 | 0 | 0 | 96 | 0.81 | 1.78 | 28.57 | 0.86716 | 100.54 | 0.8 | 1.4 | 0 | 28.27 | 0.10638 | 36.29 | 0 | 0.11825 | 35.3 | 0.0026669 | 0.11833 | 34.1 | 0.0065313 | 100 | 8051 | 100.42 | 27.92
2024-04-14 20:15 | 0 | 0 | 0 | 0 | 99 | 0.93 | 2.23 | 28.67 | 0.86545 | 100.56 | 0.8 | 1.4 | 0 | 28.35 | 0.10658 | 36.09 | 0 | 0.11821 | 35.29 | 0.0023335 | 0.11837 | 34.11 | 0.0068707 | 100 | 8048 | 100.45 | 28.01
2024-04-14 20:30 | 0 | 0 | 0 | 0 | 132 | 0.49 | 1.05 | 28.44 | 0.87812 | 100.59 | 0.8 | 1.4 | 0 | 28.32 | 0.10646 | 35.89 | 0 | 0.11818 | 35.2 | 0.0025351 | 0.11837 | 34.2 | 0.0067298 | 100 | 8045 | 100.48 | 27.9
2024-04-14 20:45 | 0 | 0 | 0 | 0 | 117 | 0.46 | 0.99 | 28.33 | 0.88271 | 100.61 | 0.8 | 1.4 | 0 | 28.15 | 0.1065 | 35.71 | 0 | 0.11814 | 35.2 | 0.002466 | 0.11837 | 34.2 | 0.0067298 | 100 | 8043 | 100.5 | 27.73
2024-04-14 21:00 | 0 | 0 | 0 | 0 | 95 | 0.77 | 1.75 | 28.41 | 0.88094 | 100.6 | 0.7 | 1.4 | 0 | 28.11 | 0.10642 | 35.53 | 0 | 0.1181 | 35.2 | 0.002466 | 0.11829 | 34.2 | 0.0068077 | 100 | 8039 | 100.49 | 27.72
2024-04-14 21:15 | 0 | 0 | 0 | 0 | 88 | 1.29 | 2.68 | 28.51 | 0.86865 | 100.61 | 0.8 | 1.4 | 0 | 28.13 | 0.10646 | 35.35 | 0 | 0.11821 | 35.13 | 0.002466 | 0.11833 | 34.21 | 0.0066681 | 100 | 8033 | 100.5 | 27.76
2024-04-14 21:30 | 0 | 0 | 0 | 0 | 93 | 1.23 | 2.9 | 28.53 | 0.85789 | 100.62 | 0.8 | 1.4 | 0 | 28.21 | 0.10646 | 35.19 | 0 | 0.11814 | 35.1 | 0.0023335 | 0.11833 | 34.3 | 0.0066069 | 100 | 8035 | 100.51 | 27.86
2024-04-14 21:45 | 0 | 0 | 0 | 0 | 99 | 1.41 | 2.96 | 28.36 | 0.85967 | 100.64 | 0.8 | 1.4 | 0 | 28.23 | 0.1065 | 35.03 | 0 | 0.1181 | 35.07 | 0.0025351 | 0.11829 | 34.3 | 0.0066681 | 100 | 8031 | 100.53 | 27.77
2024-04-14 22:00 | 0 | 0 | 0 | 0 | 88 | 1.53 | 2.86 | 28.15 | 0.86158 | 100.67 | 0.6 | 1.4 | 0 | 28.04 | 0.10654 | 34.87 | 0 | 0.11818 | 35 | 0.0021979 | 0.11837 | 34.3 | 0.0067298 | 100 | 8033 | 100.56 | 27.63
2024-04-14 22:15 | 0 | 0 | 0 | 0 | 92 | 1.4 | 2.88 | 27.97 | 0.84309 | 100.66 | 0.6 | 1.3 | 0 | 27.89 | 0.10658 | 34.72 | 0 | 0.11818 | 34.99 | 0.0022646 | 0.11837 | 34.3 | 0.0068077 | 100 | 8032 | 100.55 | 27.48
2024-04-14 22:30 | 0 | 0 | 0 | 0 | 87 | 1.17 | 2.45 | 27.67 | 0.8426 | 100.65 | 0.7 | 1.4 | 0 | 27.66 | 0.10658 | 34.56 | 0 | 0.11814 | 34.9 | 0.002466 | 0.11837 | 34.3 | 0.0068077 | 100 | 8026 | 100.54 | 27.31
2024-04-14 22:45 | 0 | 0 | 0 | 0 | 83 | 1.29 | 2.35 | 27.57 | 0.84483 | 100.64 | 0.7 | 1.4 | 0 | 27.45 | 0.10654 | 34.43 | 0 | 0.11814 | 34.88 | 0.0023335 | 0.11841 | 34.3 | 0.0068707 | 100 | 8026 | 100.52 | 27.11
2024-04-14 23:00 | 0 | 0 | 0 | 0 | 123 | 0.62 | 1.32 | 27.44 | 0.84745 | 100.62 | 0.6 | 1.4 | 0 | 27.31 | 0.10654 | 34.27 | 0 | 0.1181 | 34.8 | 0.002466 | 0.11833 | 34.3 | 0.0066681 | 100 | 8024 | 100.51 | 26.94
2024-04-14 23:15 | 0 | 0 | 0 | 0 | 146 | 0.47 | 1.06 | 27.21 | 0.85895 | 100.62 | 0.7 | 1.4 | 0 | 27.14 | 0.10658 | 34.15 | 0 | 0.11814 | 34.77 | 0.0023988 | 0.11825 | 34.3 | 0.0066069 | 100 | 8023 | 100.5 | 26.71
2024-04-14 23:30 | 0 | 0 | 0 | 0 | 114 | 0.7 | 1.49 | 27.12 | 0.8674 | 100.6 | 0.7 | 1.4 | 0 | 26.94 | 0.10658 | 34.01 | 0 | 0.1181 | 34.7 | 0.002466 | 0.11837 | 34.3 | 0.0066069 | 100 | 8020 | 100.49 | 26.5
2024-04-14 23:45 | 0 | 0 | 0 | 0 | 111 | 0.64 | 1.3 | 27.13 | 0.87524 | 100.6 | 0.7 | 1.4 | 0 | 26.89 | 0.1065 | 33.87 | 0 | 0.1181 | 34.65 | 0.0021979 | 0.11829 | 34.3 | 0.0068707 | 100 | 8019 | 100.48 | 26.43
2024-04-15 | 0 | 0 | 0 | 0 | 92 | 0.58 | 1.41 | 27.03 | 0.88768 | 100.57 | 0.8 | 1.4 | 0 | 26.81 | 0.1065 | 33.75 | 0 | 0.11814 | 34.6 | 0.0022646 | 0.11837 | 34.3 | 0.0068077 | 100 | 8020 | 100.46 | 26.35
2024-04-15 00:15 | 0 | 0 | 0 | 0 | 94 | 0.76 | 1.98 | 27.08 | 0.89066 | 100.55 | 0.7 | 1.4 | 0 | 26.78 | 0.1065 | 33.63 | 0 | 0.11806 | 34.53 | 0.0021979 | 0.11841 | 34.3 | 0.0063973 | 100 | 8014 | 100.44 | 26.36
2024-04-15 00:30 | 0 | 0 | 0 | 0 | 143 | 0.37 | 0.88 | 26.89 | 0.90518 | 100.55 | 0.7 | 1.4 | 0 | 26.73 | 0.10646 | 33.5 | 0 | 0.11814 | 34.5 | 0.0021979 | 0.11833 | 34.3 | 0.0066681 | 100 | 8017 | 100.43 | 26.24
2024-04-15 00:45 | 0 | 0 | 0 | 0 | 153 | 0.4 | 1.01 | 26.74 | 0.91405 | 100.53 | 0.8 | 1.4 | 0 | 26.56 | 0.10658 | 33.39 | 0 | 0.11806 | 34.41 | 0.0021979 | 0.11837 | 34.3 | 0.0066681 | 100 | 8003 | 100.42 | 26.04
2024-04-15 01:00 | 0 | 0 | 0 | 0 | 88 | 0.35 | 0.85 | 26.79 | 0.91563 | 100.5 | 0.8 | 1.4 | 0 | 26.47 | 0.10658 | 33.28 | 0 | 0.11814 | 34.38 | 0.0019999 | 0.11837 | 34.27 | 0.0066069 | 100 | 8002 | 100.39 | 26.07
2024-04-15 01:15 | 0 | 0 | 0 | 0 | 128 | 0.24 | 0.5 | 26.66 | 0.92295 | 100.49 | 0.7 | 1.4 | 0 | 26.39 | 0.10646 | 33.17 | 0 | 0.11814 | 34.3 | 0.0020654 | 0.11833 | 34.2 | 0.0066069 | 100 | 8001 | 100.38 | 25.94
2024-04-15 01:30 | 0 | 0 | 0 | 0 | 135 | 0.42 | 0.99 | 26.65 | 0.92721 | 100.48 | 0.7 | 1.4 | 0 | 26.33 | 0.10658 | 33.06 | 0 | 0.1181 | 34.26 | 0.0019999 | 0.11833 | 34.2 | 0.0067298 | 100 | 8002 | 100.37 | 25.83
2024-04-15 01:45 | 0 | 0 | 0 | 0 | 114 | 0.5 | 0.91 | 26.65 | 0.9318 | 100.46 | 0.7 | 1.4 | 0 | 26.31 | 0.10658 | 32.95 | 0 | 0.1181 | 34.2 | 0.0019999 | 0.11833 | 34.2 | 0.0066681 | 100 | 8003 | 100.35 | 25.79
2024-04-15 02:00 | 0 | 0 | 0 | 0 | 110 | 0.49 | 1.31 | 26.69 | 0.93332 | 100.44 | 0.7 | 1.4 | 0 | 26.35 | 0.10654 | 32.85 | 0 | 0.11806 | 34.14 | 0.0019999 | 0.11833 | 34.2 | 0.0063973 | 100 | 7997 | 100.33 | 25.83
2024-04-15 02:15 | 0 | 0 | 0 | 0 | 182 | 0.37 | 0.63 | 26.65 | 0.93466 | 100.43 | 0.7 | 1.4 | 0 | 26.35 | 0.10658 | 32.76 | 0 | 0.11821 | 34.1 | 0.0019999 | 0.11837 | 34.2 | 0.0066681 | 100 | 8004 | 100.32 | 25.76
2024-04-15 02:30 | 0 | 0 | 0 | 0 | 185 | 0.38 | 0.56 | 26.55 | 0.93932 | 100.41 | 0.7 | 1.4 | 0 | 26.27 | 0.10654 | 32.67 | 0 | 0.11806 | 34.02 | 0.0020654 | 0.11841 | 34.13 | 0.0065313 | 100 | 8001 | 100.31 | 25.63
2024-04-15 02:45 | 0 | 0 | 0 | 0 | 264 | 0.24 | 0.65 | 26.38 | 0.94733 | 100.4 | 0.7 | 1.3 | 0 | 26.14 | 0.10654 | 32.59 | 0 | 0.11802 | 33.99 | 0.0019999 | 0.11829 | 34.1 | 0.0067298 | 100 | 7998 | 100.29 | 25.51
2024-04-15 03:00 | 0 | 0 | 0 | 0 | 286 | 0.39 | 0.68 | 26.2 | 0.95451 | 100.39 | 0.7 | 1.3 | 0 | 26.03 | 0.10658 | 32.5 | 0 | 0.1181 | 33.9 | 0.0019999 | 0.11833 | 34.1 | 0.0065313 | 100 | 7998 | 100.29 | 25.47
2024-04-15 03:15 | 0 | 0 | 0 | 0 | 174 | 0.33 | 0.43 | 26.13 | 0.95374 | 100.4 | 0.7 | 1.3 | 0 | 25.91 | 0.10646 | 32.41 | 0 | 0.11806 | 33.88 | 0.0020654 | 0.11833 | 34.1 | 0.0064714 | 100 | 7995 | 100.29 | 25.34
2024-04-15 03:30 | 0 | 0 | 0 | 0 | 220 | 0.33 | 0.55 | 26.07 | 0.95594 | 100.4 | 0.7 | 1.4 | 0 | 25.81 | 0.10662 | 32.32 | 0 | 0.11806 | 33.8 | 0.0019999 | 0.11841 | 34.07 | 0.0066681 | 100 | 7998 | 100.29 | 25.21
2024-04-15 03:45 | 0 | 0 | 0 | 0 | 253 | 0.28 | 0.51 | 26.07 | 0.95802 | 100.41 | 0.7 | 1.4 | 0 | 25.75 | 0.10662 | 32.25 | 0 | 0.1181 | 33.76 | 0.0020654 | 0.11829 | 34 | 0.0063387 | 100 | 7995 | 100.31 | 25.17
2024-04-15 04:00 | 0 | 0 | 0 | 0 | 245 | 0.32 | 0.51 | 26 | 0.9617 | 100.41 | 0.7 | 1.4 | 0 | 25.7 | 0.10654 | 32.17 | 0 | 0.1181 | 33.7 | 0.0020654 | 0.11833 | 34 | 0.0067298 | 100 | 7995 | 100.31 | 25.18
2024-04-15 04:15 | 0 | 0 | 0 | 0 | 193 | 0.18 | 0.3 | 25.93 | 0.96449 | 100.41 | 0.7 | 1.4 | 0 | 25.68 | 0.10662 | 32.1 | 0 | 0.11814 | 33.65 | 0.0019999 | 0.11833 | 34 | 0.0063973 | 100 | 7991 | 100.31 | 25.12
2024-04-15 04:30 | 0 | 0 | 0 | 0 | 218 | 0.16 | 0.26 | 25.93 | 0.9627 | 100.41 | 0.7 | 1.4 | 0 | 25.61 | 0.10662 | 32 | 0 | 0.11806 | 33.6 | 0.0019999 | 0.11837 | 33.97 | 0.0063973 | 100 | 7985 | 100.3 | 25.05
2024-04-15 04:45 | 0 | 0 | 0 | 0 | 83 | 0.22 | 1.18 | 25.93 | 0.9636 | 100.41 | 0.7 | 1.4 | 0 | 25.55 | 0.10658 | 31.93 | 0 | 0.11814 | 33.53 | 0.0019999 | 0.11837 | 33.9 | 0.0064714 | 100 | 7986 | 100.3 | 25.11
2024-04-15 05:00 | 0 | 0 | 0 | 0 | 133 | 0.37 | 0.92 | 26.03 | 0.96623 | 100.43 | 0.7 | 1.4 | 0 | 25.65 | 0.10662 | 31.87 | 0 | 0.1181 | 33.5 | 0.0019999 | 0.11841 | 33.9 | 0.0065313 | 100 | 7988 | 100.32 | 25.12
2024-04-15 05:15 | 0 | 0 | 0 | 0 | 194 | 0.16 | 0.43 | 26.09 | 0.96606 | 100.44 | 0.7 | 1.4 | 0 | 25.71 | 0.10646 | 31.8 | 0 | 0.1181 | 33.43 | 0.0019999 | 0.11837 | 33.9 | 0.0064714 | 100 | 7984 | 100.33 | 25.12
2024-04-15 05:30 | 0 | 0 | 0 | 0 | 187 | 0.46 | 0.9 | 26.11 | 0.96611 | 100.46 | 0.8 | 1.3 | 0 | 25.71 | 0.10658 | 31.71 | 0 | 0.1181 | 33.4 | 0.0020654 | 0.11837 | 33.87 | 0.0066069 | 100 | 7985 | 100.36 | 25.11
2024-04-15 05:45 | 0 | 0 | 0 | 0 | 186 | 0.24 | 0.39 | 26.06 | 0.97015 | 100.47 | 0.7 | 1.4 | 0 | 25.71 | 0.10654 | 31.65 | 0 | 0.1181 | 33.35 | 0.0019999 | 0.11841 | 33.8 | 0.0064714 | 100 | 7980 | 100.37 | 25.12
2024-04-15 06:00 | 1.8 | 0 | 0 | 0 | 98 | 0.48 | 1.26 | 26.38 | 0.95955 | 100.48 | 0.7 | 1.4 | 0 | 25.79 | 0.10658 | 31.59 | 0 | 0.11802 | 33.3 | 0.0020654 | 0.11833 | 33.8 | 0.0062661 | 100 | 7980 | 100.38 | 25.23
2024-04-15 06:15 | 15 | 0 | 0 | 0 | 100 | 0.76 | 1.63 | 26.84 | 0.956 | 100.49 | 0.7 | 1.4 | 0 | 26.16 | 0.10662 | 31.5 | 0 | 0.1181 | 33.25 | 0.0020654 | 0.11845 | 33.8 | 0.0063387 | 100 | 7981 | 100.39 | 25.54
2024-04-15 06:30 | 35.6 | 0 | 0 | 0 | 104 | 0.72 | 1.35 | 27.14 | 0.95572 | 100.51 | 0.7 | 1.4 | 0 | 26.63 | 0.10658 | 31.44 | 0 | 0.11814 | 33.2 | 0.0019999 | 0.11837 | 33.72 | 0.0063973 | 100 | 7975 | 100.41 | 25.99
2024-04-15 06:45 | 65.1 | 0 | 0 | 0 | 116 | 0.62 | 1.17 | 27.39 | 0.95854 | 100.53 | 0.8 | 1.4 | 0 | 27.13 | 0.10665 | 31.4 | 0 | 0.11806 | 33.14 | 0.002133 | 0.11833 | 33.7 | 0.0063387 | 100 | 7976 | 100.43 | 26.42
2024-04-15 07:00 | 81.6 | 0 | 0 | 0 | 94 | 0.98 | 2.01 | 28.02 | 0.93897 | 100.55 | 0.7 | 1.4 | 0 | 27.79 | 0.10658 | 31.33 | 0 | 0.11802 | 33.1 | 0.002133 | 0.11841 | 33.7 | 0.0064714 | 100 | 7976 | 100.45 | 27.03
2024-04-15 07:15 | 164.5 | 0 | 0 | 0 | 94 | 1.42 | 3.51 | 28.74 | 0.91265 | 100.55 | 0.8 | 1.4 | 0 | 28.78 | 0.10662 | 31.3 | 0 | 0.11814 | 33.05 | 0.0023335 | 0.11837 | 33.66 | 0.0065313 | 100 | 7977 | 100.47 | 27.79
2024-04-15 07:30 | 177.9 | 0 | 0 | 0 | 94 | 1.65 | 3.23 | 29.04 | 0.89668 | 100.56 | 1 | 1.5 | 0 | 29.91 | 0.10665 | 31.3 | 0 | 0.11806 | 33 | 0.002133 | 0.11837 | 33.6 | 0.0063973 | 100 | 7959 | 100.49 | 28.62
2024-04-15 07:45 | 75.5 | 0 | 0 | 0 | 103 | 1.26 | 2.54 | 28.98 | 0.8868 | 100.61 | 0.9 | 1.4 | 0 | 29.99 | 0.10665 | 31.3 | 0 | 0.1181 | 32.96 | 0.0019999 | 0.11837 | 33.6 | 0.0063387 | 100 | 7976 | 100.51 | 29.16
2024-04-15 08:00 | 28.5 | 0.18723 | 0 | 0 | 124 | 1.24 | 5.41 | 28.4 | 0.89645 | 100.65 | 0.9 | 1.5 | 6.1191 | 29.27 | 0.10677 | 31.3 | 0 | 0.1181 | 32.9 | 0.0019999 | 0.11837 | 33.6 | 0.0062661 | 100 | 7976 | 100.55 | 28.77
2024-04-15 08:15 | 87.2 | 0.017021 | 0 | 0 | 97 | 1.29 | 3.54 | 26.94 | 0.92843 | 100.67 | 0.8 | 1.4 | 1.0213 | 28.07 | 0.10662 | 31.3 | 0 | 0.11806 | 32.9 | 0.0019999 | 0.11845 | 33.51 | 0.0063973 | 100 | 7974 | 100.57 | 27.67
2024-04-15 08:30 | 138.1 | 0.15319 | 0 | 0 | 87 | 1.38 | 3.06 | 27.01 | 0.92237 | 100.66 | 0.9 | 1.5 | 4.0809 | 27.57 | 0.10681 | 31.39 | 0 | 0.11818 | 32.81 | 0.0018664 | 0.11829 | 33.5 | 0.0061376 | 100 | 7976 | 100.56 | 27.1
2024-04-15 08:45 | 174.6 | 0.017021 | 0 | 0 | 97 | 1.03 | 2.1 | 27.23 | 0.93684 | 100.66 | 0.7 | 1.4 | 1.0213 | 27.68 | 0.10673 | 31.4 | 0 | 0.11806 | 32.8 | 0.0019999 | 0.11837 | 33.5 | 0.0062661 | 100 | 7976 | 100.57 | 27.09
2024-04-15 09:00 | 285.7 | 0 | 0 | 0 | 125 | 0.91 | 2.14 | 27.84 | 0.9374 | 100.66 | 0.9 | 1.4 | 0 | 28.54 | 0.10677 | 31.4 | 0 | 0.11806 | 32.8 | 0.0019999 | 0.11841 | 33.45 | 0.0060674 | 100 | 7980 | 100.58 | 27.73
2024-04-15 09:15 | 528.1 | 0 | 0 | 0 | 131 | 1.18 | 3.01 | 29.04 | 0.91811 | 100.64 | 0.8 | 1.4 | 0 | 30.28 | 0.10673 | 31.4 | 0 | 0.11818 | 32.75 | 0.0019999 | 0.11837 | 33.4 | 0.0063387 | 100 | 7995 | 100.59 | 29.27
2024-04-15 09:30 | 629.9 | 0 | 0 | 0 | 109 | 1.59 | 4.03 | 30.48 | 0.86666 | 100.63 | 1.1 | 1.5 | 0 | 32.35 | 0.10673 | 31.45 | 0 | 0.11806 | 32.7 | 0.0019999 | 0.11841 | 33.4 | 0.0063387 | 100 | 8007 | 100.58 | 31.29
2024-04-15 09:45 | 723.9 | 0 | 0 | 0 | 112 | 1.61 | 4.56 | 31.42 | 0.81316 | 100.62 | 0.7 | 1.5 | 0 | 33.43 | 0.10669 | 31.51 | 0 | 0.11806 | 32.7 | 0.0019999 | 0.11829 | 33.4 | 0.0061376 | 100 | 8022 | 100.58 | 32.54
2024-04-15 10:00 | 753.5 | 0 | 0 | 0 | 128 | 1.88 | 4.66 | 32.08 | 0.76591 | 100.62 | 0.8 | 1.5 | 0 | 34.64 | 0.10677 | 31.65 | 0 | 0.11814 | 32.7 | 0.0019999 | 0.11845 | 33.37 | 0.0060674 | 100 | 8034 | 100.57 | 33.9
2024-04-15 10:15 | 573.7 | 0 | 0 | 0 | 154 | 2.02 | 3.15 | 32.01 | 0.76558 | 100.63 | 1 | 1.6 | 0 | 34.91 | 0.10673 | 31.85 | 0 | 0.11818 | 32.7 | 0.0019999 | 0.11833 | 33.3 | 0.0061376 | 100 | 8061 | 100.56 | 34.54
2024-04-15 10:30 | 498.1 | 0 | 0 | 0 | 160 | 2.22 | 4.42 | 31.95 | 0.7433 | 100.65 | 1 | 1.5 | 0 | 34.53 | 0.10677 | 32.11 | 0 | 0.1181 | 32.7 | 0.0019999 | 0.11837 | 33.3 | 0.0059979 | 100 | 8061 | 100.57 | 34.8
2024-04-15 10:45 | 627.3 | 0 | 0 | 0 | 144 | 1.99 | 4.12 | 32.67 | 0.70659 | 100.65 | 1.1 | 1.4 | 0 | 34.61 | 0.10685 | 32.42 | 0 | 0.11818 | 32.7 | 0.0019999 | 0.11849 | 33.3 | 0.0061944 | 100 | 8063 | 100.57 | 35.06
2024-04-15 11:00 | 862.7 | 0 | 0 | 0 | 103 | 2.16 | 4.98 | 33.71 | 0.64744 | 100.64 | 1.1 | 1.5 | 0 | 35.47 | 0.10693 | 32.75 | 0 | 0.11814 | 32.7 | 0.0019999 | 0.11845 | 33.3 | 0.0061944 | 100 | 8081 | 100.57 | 35.72
2024-04-15 11:15 | 895 | 0 | 0 | 0 | 93 | 2.6 | 5.63 | 33.91 | 0.63344 | 100.63 | 1.2 | 1.3 | 0 | 36.25 | 0.10681 | 33.07 | 0 | 0.11806 | 32.7 | 0.0020654 | 0.11833 | 33.23 | 0.0060674 | 100 | 8092 | 100.55 | 36.41
2024-04-15 11:30 | 894.2 | 0 | 0 | 0 | 121 | 2.28 | 5.67 | 34.29 | 0.60944 | 100.63 | 1 | 1.4 | 0 | 36.59 | 0.107 | 33.44 | 0 | 0.11818 | 32.71 | 0.0019999 | 0.11837 | 33.2 | 0.0061944 | 100 | 8110 | 100.55 | 36.91
2024-04-15 11:45 | 1069.4 | 0 | 0 | 0 | 93 | 3.03 | 7.63 | 34.65 | 0.5941 | 100.62 | 1.4 | 1.4 | 0 | 37.04 | 0.10704 | 33.83 | 0 | 0.11818 | 32.8 | 0.0020654 | 0.11837 | 33.2 | 0.0061376 | 100 | 8119 | 100.54 | 37.5
2024-04-15 12:00 | 632.7 | 0 | 0 | 0 | 99 | 2.59 | 5.59 | 34.2 | 0.60841 | 100.61 | 1.2 | 1.4 | 0 | 36.78 | 0.10708 | 34.27 | 0 | 0.11818 | 32.82 | 0.0019999 | 0.11841 | 33.2 | 0.0061944 | 100 | 8118 | 100.52 | 37.37
2024-04-15 12:15 | 483.5 | 0 | 0 | 0 | 97 | 2.29 | 5.63 | 33.57 | 0.62403 | 100.6 | 1.2 | 1.3 | 0 | 36.28 | 0.10708 | 34.73 | 0 | 0.1181 | 32.9 | 0.0019999 | 0.11837 | 33.2 | 0.0061376 | 100 | 8113 | 100.5 | 36.9
2024-04-15 12:30 | 1076.6 | 0 | 0 | 0 | 90 | 3.01 | 6.66 | 34.19 | 0.61433 | 100.57 | 1 | 1.5 | 0 | 35.89 | 0.10708 | 35.23 | 0 | 0.11821 | 32.99 | 0.0019999 | 0.11841 | 33.2 | 0.0061376 | 100 | 8121 | 100.48 | 36.35
2024-04-15 12:45 | 549.6 | 0 | 0 | 0 | 99 | 2.45 | 5.57 | 33.81 | 0.62369 | 100.56 | 1.3 | 1.3 | 0 | 36.21 | 0.10724 | 35.67 | 0 | 0.11818 | 33.08 | 0.0019999 | 0.11841 | 33.2 | 0.0061376 | 100 | 8112 | 100.47 | 36.67
2024-04-15 13:00 | 522.5 | 0 | 0 | 0 | 110 | 2.27 | 5.12 | 33.74 | 0.633 | 100.54 | 1.1 | 1.3 | 0 | 35.63 | 0.10716 | 36.06 | 0 | 0.11825 | 33.19 | 0.0023988 | 0.11845 | 33.2 | 0.0061944 | 100 | 8115 | 100.44 | 36.26
2024-04-15 13:15 | 526.3 | 0 | 0 | 0 | 87 | 2.97 | 5.93 | 33.21 | 0.645 | 100.52 | 1 | 1.4 | 0 | 35.21 | 0.10708 | 36.46 | 0 | 0.11818 | 33.32 | 0.0019999 | 0.11833 | 33.2 | 0.0062661 | 100 | 8117 | 100.41 | 35.62
2024-04-15 13:30 | 945.2 | 0 | 0 | 0 | 99 | 3.05 | 7.01 | 34.58 | 0.59532 | 100.48 | 1.3 | 1.4 | 0 | 35.61 | 0.10728 | 36.79 | 0 | 0.11818 | 33.44 | 0.0020654 | 0.11845 | 33.2 | 0.0062661 | 100 | 8122 | 100.39 | 36.05
2024-04-15 13:45 | 900.5 | 0 | 0 | 0 | 110 | 2.91 | 7.17 | 34.99 | 0.57429 | 100.47 | 1.3 | 1.4 | 0 | 36.73 | 0.10728 | 37.08 | 0 | 0.11825 | 33.56 | 0.002133 | 0.11849 | 33.2 | 0.0063973 | 100 | 8125 | 100.38 | 37.18
2024-04-15 14:00 | 772.1 | 0 | 0 | 0 | 101 | 2.7 | 6.7 | 34.53 | 0.58293 | 100.46 | 0.9 | 1.2 | 0 | 36.89 | 0.10728 | 37.32 | 0 | 0.11821 | 33.7 | 0.0021979 | 0.11849 | 33.25 | 0.0065313 | 100 | 8133 | 100.36 | 37.39
2024-04-15 14:15 | 925.9 | 0 | 0 | 0 | 87 | 2.87 | 8.37 | 35.13 | 0.56297 | 100.43 | 0.7 | 1.5 | 0 | 37.31 | 0.10724 | 37.59 | 0 | 0.11821 | 33.84 | 0.0023335 | 0.11845 | 33.3 | 0.0066681 | 100 | 8133 | 100.35 | 37.74
2024-04-15 14:30 | 845.7 | 0 | 0 | 0 | 100 | 2.78 | 6.96 | 34.52 | 0.57649 | 100.41 | 1 | 1.4 | 0 | 37.12 | 0.10731 | 37.89 | 0 | 0.11829 | 33.97 | 0.0021979 | 0.11849 | 33.3 | 0.0063973 | 100 | 8138 | 100.32 | 37.65
2024-04-15 14:45 | 647.5 | 0 | 0 | 0 | 93 | 2.81 | 5.53 | 34.49 | 0.58075 | 100.39 | 1 | 1.3 | 0 | 37 | 0.10731 | 38.22 | 0 | 0.11829 | 34.11 | 0.0023988 | 0.11852 | 33.33 | 0.0062661 | 100 | 8130 | 100.3 | 37.69
2024-04-15 15:00 | 627.5 | 0 | 0 | 0 | 102 | 2.69 | 5.68 | 34.06 | 0.59388 | 100.39 | 0.9 | 1.1 | 0 | 36.59 | 0.10731 | 38.54 | 0 | 0.11837 | 34.25 | 0.0023988 | 0.11849 | 33.4 | 0.0065313 | 100 | 8129 | 100.29 | 37.17
2024-04-15 15:15 | 525.5 | 0 | 0 | 0 | 95 | 3.01 | 6.45 | 33.68 | 0.60394 | 100.37 | 1.2 | 1.5 | 0 | 36.15 | 0.10731 | 38.85 | 0 | 0.11837 | 34.38 | 0.0026002 | 0.11852 | 33.4 | 0.0062661 | 100 | 8127 | 100.27 | 36.64
2024-04-15 15:30 | 540.3 | 0 | 0 | 0 | 100 | 2.78 | 6.45 | 33.67 | 0.61098 | 100.35 | 0.7 | 1.2 | 0 | 35.95 | 0.10751 | 39.13 | 0 | 0.11841 | 34.53 | 0.0026669 | 0.11852 | 33.47 | 0.0061944 | 100 | 8120 | 100.26 | 36.39
2024-04-15 15:45 | 414.9 | 0 | 0 | 0 | 93 | 2.93 | 6.74 | 33.25 | 0.64355 | 100.35 | 1 | 1.2 | 0 | 35.79 | 0.10751 | 39.35 | 0 | 0.11829 | 34.67 | 0.0028642 | 0.11845 | 33.5 | 0.0064714 | 100 | 8117 | 100.26 | 36.24
2024-04-15 16:00 | 441.9 | 0 | 0 | 0 | 89 | 2.85 | 6.88 | 32.66 | 0.67275 | 100.35 | 1.1 | 1.4 | 0 | 34.78 | 0.10751 | 39.51 | 0 | 0.11837 | 34.83 | 0.0026002 | 0.11849 | 33.57 | 0.0063973 | 100 | 8113 | 100.25 | 35.13
2024-04-15 16:15 | 380.1 | 0 | 0 | 0 | 93 | 2.96 | 6.23 | 32.71 | 0.67288 | 100.34 | 1.4 | 1.3 | 0 | 34.83 | 0.10751 | 39.6 | 0 | 0.11845 | 34.97 | 0.0028642 | 0.11852 | 33.6 | 0.0063387 | 100 | 8106 | 100.25 | 35.07
2024-04-15 16:30 | 281.1 | 0 | 0 | 0 | 91 | 3.07 | 6.36 | 32.57 | 0.65987 | 100.35 | 1.2 | 1.2 | 0 | 34.61 | 0.10755 | 39.7 | 0 | 0.11841 | 35.12 | 0.0029992 | 0.11849 | 33.69 | 0.0063973 | 100 | 8101 | 100.25 | 34.7
2024-04-15 16:45 | 214.6 | 0 | 0 | 0 | 107 | 2.05 | 5.08 | 32.65 | 0.66258 | 100.36 | 1.1 | 1.4 | 0 | 34.41 | 0.10743 | 39.7 | 0 | 0.11841 | 35.25 | 0.0027353 | 0.11849 | 33.73 | 0.0064714 | 100 | 8095 | 100.26 | 34.47
2024-04-15 17:00 | 115.3 | 0 | 0 | 0 | 94 | 2.61 | 5.33 | 32.17 | 0.6764 | 100.38 | 0.9 | 1.4 | 0 | 33.81 | 0.10743 | 39.7 | 0 | 0.11841 | 35.37 | 0.0028642 | 0.11849 | 33.8 | 0.0062661 | 100 | 8093 | 100.27 | 33.79
2024-04-15 17:15 | 59.9 | 0 | 0 | 0 | 88 | 2.45 | 6.34 | 31.67 | 0.6744 | 100.39 | 0.8 | 1.3 | 0 | 32.88 | 0.10743 | 39.63 | 0 | 0.11841 | 35.48 | 0.0027353 | 0.11845 | 33.87 | 0.0063973 | 100 | 8080 | 100.28 | 32.93
2024-04-15 17:30 | 38.7 | 0 | 0 | 0 | 94 | 2.14 | 5.57 | 31.37 | 0.68599 | 100.41 | 0.8 | 1.2 | 0 | 32.14 | 0.10735 | 39.55 | 0 | 0.11849 | 35.59 | 0.0028642 | 0.11849 | 33.91 | 0.0066681 | 100 | 8080 | 100.29 | 32.32
2024-04-15 17:45 | 20.3 | 0 | 0 | 0 | 102 | 1.74 | 4.37 | 30.82 | 0.71637 | 100.43 | 0.8 | 1.2 | 0 | 31.44 | 0.10743 | 39.41 | 0 | 0.11845 | 35.69 | 0.0029309 | 0.11849 | 34 | 0.0068077 | 100 | 8077 | 100.31 | 31.59
2024-04-15 18:00 | 9.7 | 0 | 0 | 0 | 111 | 1.53 | 3.5 | 30.51 | 0.74154 | 100.45 | 1 | 1.5 | 0 | 30.93 | 0.10728 | 39.23 | 0 | 0.11852 | 35.78 | 0.0029992 | 0.11845 | 34.05 | 0.0066681 | 100 | 8072 | 100.34 | 31.04
2024-04-15 18:15 | 4.3 | 0 | 0 | 0 | 127 | 1.18 | 3.27 | 30.21 | 0.75603 | 100.48 | 0.9 | 1.3 | 0 | 30.51 | 0.10739 | 39.01 | 0 | 0.11849 | 35.84 | 0.0029992 | 0.11849 | 34.1 | 0.0068077 | 100 | 8070 | 100.37 | 30.52
2024-04-15 18:30 | 0.9 | 0 | 0 | 0 | 117 | 1.14 | 3.11 | 29.85 | 0.77301 | 100.5 | 0.8 | 1.3 | 0 | 30.09 | 0.10735 | 38.78 | 0 | 0.11849 | 35.9 | 0.0029992 | 0.11856 | 34.19 | 0.0069984 | 100 | 8070 | 100.38 | 30
2024-04-15 18:45 | 0 | 0 | 0 | 0 | 109 | 1 | 2.32 | 29.59 | 0.78635 | 100.51 | 0.8 | 1.4 | 0 | 29.7 | 0.10728 | 38.54 | 0 | 0.11856 | 35.95 | 0.002799 | 0.11852 | 34.23 | 0.0069343 | 100 | 8061 | 100.39 | 29.6
2024-04-15 19:00 | 0 | 0 | 0 | 0 | 127 | 0.74 | 1.94 | 29.31 | 0.80357 | 100.52 | 0.8 | 1.3 | 0 | 29.37 | 0.10743 | 38.31 | 0 | 0.11852 | 36 | 0.0029309 | 0.11852 | 34.3 | 0.0069343 | 100 | 8061 | 100.4 | 29.21
2024-04-15 19:15 | 0 | 0 | 0 | 0 | 143 | 0.53 | 1.55 | 29.07 | 0.81753 | 100.55 | 0.8 | 1.4 | 0 | 29.09 | 0.10735 | 38.06 | 0 | 0.11849 | 36 | 0.0029309 | 0.11856 | 34.35 | 0.0069984 | 100 | 8058 | 100.44 | 28.83
2024-04-15 19:30 | 0 | 0 | 0 | 0 | 150 | 0.47 | 1.13 | 28.85 | 0.83103 | 100.57 | 0.8 | 1.4 | 0 | 28.83 | 0.10724 | 37.81 | 0 | 0.11849 | 36 | 0.0029992 | 0.11849 | 34.4 | 0.0069984 | 100 | 8052 | 100.46 | 28.54
2024-04-15 19:45 | 0 | 0 | 0 | 0 | 138 | 0.44 | 1.38 | 28.65 | 0.84352 | 100.58 | 0.8 | 1.4 | 0 | 28.58 | 0.10724 | 37.58 | 0 | 0.11845 | 36 | 0.0029992 | 0.11849 | 34.46 | 0.0069343 | 100 | 8051 | 100.47 | 28.27
2024-04-15 20:00 | 0 | 0 | 0 | 0 | 139 | 0.45 | 1.13 | 28.44 | 0.85568 | 100.58 | 0.8 | 1.4 | 0 | 28.35 | 0.10728 | 37.35 | 0 | 0.11845 | 36 | 0.0029992 | 0.11845 | 34.5 | 0.0069343 | 100 | 8048 | 100.47 | 27.97
2024-04-15 20:15 | 0 | 0 | 0 | 0 | 162 | 0.42 | 1.29 | 28.29 | 0.86629 | 100.59 | 0.8 | 1.4 | 0 | 28.16 | 0.10735 | 37.12 | 0 | 0.1186 | 36 | 0.0029992 | 0.11841 | 34.53 | 0.0069984 | 100 | 8047 | 100.48 | 27.72
2024-04-15 20:30 | 0 | 0 | 0 | 0 | 153 | 0.38 | 1.05 | 28.13 | 0.87571 | 100.61 | 0.7 | 1.4 | 0 | 27.98 | 0.10735 | 36.91 | 0 | 0.11845 | 35.97 | 0.0029992 | 0.11849 | 34.6 | 0.0069343 | 100 | 8042 | 100.5 | 27.49
2024-04-15 20:45 | 0 | 0 | 0 | 0 | 152 | 0.28 | 0.53 | 27.99 | 0.88315 | 100.62 | 0.7 | 1.4 | 0 | 27.81 | 0.10739 | 36.7 | 0 | 0.11849 | 35.9 | 0.0029309 | 0.11852 | 34.6 | 0.0068707 | 100 | 8042 | 100.51 | 27.38
2024-04-15 21:00 | 0 | 0 | 0 | 0 | 189 | 0.36 | 0.64 | 27.89 | 0.88965 | 100.63 | 0.7 | 1.4 | 0 | 27.64 | 0.10731 | 36.51 | 0 | 0.11849 | 35.9 | 0.0029992 | 0.11845 | 34.64 | 0.0068707 | 100 | 8039 | 100.52 | 27.11
2024-04-15 21:15 | 0 | 0 | 0 | 0 | 90 | 0.29 | 0.7 | 27.7 | 0.90038 | 100.64 | 0.7 | 1.4 | 0 | 27.49 | 0.10739 | 36.31 | 0 | 0.11852 | 35.84 | 0.0028642 | 0.11845 | 34.7 | 0.0069984 | 100 | 8029 | 100.53 | 26.96
2024-04-15 21:30 | 0 | 0 | 0 | 0 | 104 | 0.44 | 0.83 | 27.69 | 0.90306 | 100.63 | 0.8 | 1.3 | 0 | 27.41 | 0.10735 | 36.12 | 0 | 0.11849 | 35.8 | 0.0029309 | 0.11849 | 34.7 | 0.0069343 | 100 | 8033 | 100.52 | 26.93
2024-04-15 21:45 | 0 | 0 | 0 | 0 | 152 | 0.27 | 0.65 | 27.59 | 0.90917 | 100.65 | 0.7 | 1.4 | 0 | 27.3 | 0.10728 | 35.94 | 0 | 0.11856 | 35.76 | 0.002799 | 0.11845 | 34.7 | 0.0069984 | 100 | 8029 | 100.54 | 26.78
2024-04-15 22:00 | 0 | 0 | 0 | 0 | 95 | 0.16 | 0.44 | 27.52 | 0.91317 | 100.66 | 0.7 | 1.4 | 0 | 27.18 | 0.10728 | 35.75 | 0 | 0.11845 | 35.7 | 0.0028642 | 0.11841 | 34.7 | 0.0069343 | 100 | 8029 | 100.55 | 26.64
2024-04-15 22:15 | 0 | 0 | 0 | 0 | 116 | 0.48 | 0.91 | 27.47 | 0.9194 | 100.65 | 0.7 | 1.4 | 0 | 27.13 | 0.1072 | 35.59 | 0 | 0.11841 | 35.65 | 0.0029309 | 0.11845 | 34.73 | 0.0068707 | 100 | 8023 | 100.54 | 26.63
2024-04-15 22:30 | 0 | 0 | 0 | 0 | 209 | 0.18 | 0.4 | 27.47 | 0.92131 | 100.65 | 0.7 | 1.3 | 0 | 27.09 | 0.10728 | 35.43 | 0 | 0.11845 | 35.6 | 0.0029309 | 0.11845 | 34.8 | 0.0069984 | 100 | 8020 | 100.54 | 26.55
2024-04-15 22:45 | 0 | 0 | 0 | 0 | 197 | 0.21 | 0.37 | 27.37 | 0.92919 | 100.64 | 0.7 | 1.4 | 0 | 27.01 | 0.10728 | 35.25 | 0 | 0.11845 | 35.53 | 0.002799 | 0.11849 | 34.8 | 0.0069984 | 100 | 8023 | 100.54 | 26.44
2024-04-15 23:00 | 0 | 0 | 0 | 0 | 191 | 0.21 | 0.42 | 27.29 | 0.93383 | 100.63 | 0.7 | 1.4 | 0 | 26.91 | 0.10731 | 35.11 | 0 | 0.11849 | 35.5 | 0.0027353 | 0.11849 | 34.8 | 0.0069984 | 100 | 8020 | 100.53 | 26.32
2024-04-15 23:15 | 0 | 0 | 0 | 0 | 191 | 0.33 | 0.83 | 27.17 | 0.94265 | 100.63 | 0.7 | 1.4 | 0 | 26.85 | 0.10735 | 34.95 | 0 | 0.11841 | 35.4 | 0.002799 | 0.11837 | 34.8 | 0.0069343 | 100 | 8023 | 100.52 | 26.23
2024-04-15 23:30 | 0 | 0 | 0 | 0 | 181 | 0.64 | 0.87 | 26.97 | 0.95125 | 100.61 | 0.7 | 1.3 | 0 | 26.76 | 0.1072 | 34.81 | 0 | 0.11845 | 35.37 | 0.0028642 | 0.11841 | 34.8 | 0.0069343 | 100 | 8020 | 100.51 | 26.09
2024-04-15 23:45 | 0 | 0 | 0 | 0 | 185 | 0.54 | 0.91 | 26.79 | 0.9537 | 100.59 | 0.8 | 1.4 | 0 | 26.6 | 0.10735 | 34.66 | 0 | 0.11845 | 35.3 | 0.002799 | 0.11845 | 34.8 | 0.0069343 | 100 | 8017 | 100.49 | 25.95
2024-04-16 | 0 | 0 | 0 | 0 | 184 | 0.39 | 0.87 | 26.76 | 0.95453 | 100.58 | 0.8 | 1.4 | 0 | 26.51 | 0.10731 | 34.53 | 0 | 0.11849 | 35.23 | 0.0026669 | 0.11833 | 34.76 | 0.0069343 | 100 | 8014 | 100.47 | 25.87
2024-04-16 00:15 | 0 | 0 | 0 | 0 | 123 | 0.27 | 0.51 | 26.58 | 0.95923 | 100.56 | 0.7 | 1.4 | 0 | 26.31 | 0.10731 | 34.39 | 0 | 0.11845 | 35.19 | 0.0027353 | 0.11841 | 34.7 | 0.0069343 | 100 | 7995 | 100.45 | 25.89
2024-04-16 00:30 | 0 | 0 | 0 | 0 | 179 | 0.33 | 0.61 | 26.39 | 0.96364 | 100.55 | 0.7 | 1.4 | 0 | 26.15 | 0.10735 | 34.26 | 0 | 0.11852 | 35.1 | 0.002466 | 0.11841 | 34.7 | 0.0069343 | 100 | 7991 | 100.44 | 25.73
2024-04-16 00:45 | 0 | 0 | 0 | 0 | 181 | 0.51 | 1.09 | 26.37 | 0.96245 | 100.53 | 0.7 | 1.4 | 0 | 26.03 | 0.10731 | 34.15 | 0 | 0.11845 | 35.05 | 0.0023335 | 0.11849 | 34.7 | 0.0069984 | 100 | 7995 | 100.43 | 25.6
2024-04-16 01:00 | 0 | 0 | 0 | 0 | 183 | 0.63 | 0.89 | 26.32 | 0.96851 | 100.52 | 0.7 | 1.4 | 0 | 26 | 0.10735 | 34.02 | 0 | 0.11845 | 35 | 0.0023988 | 0.11841 | 34.7 | 0.0069343 | 100 | 7995 | 100.41 | 25.48
2024-04-16 01:15 | 0 | 0 | 0 | 0 | 184 | 0.74 | 1.11 | 26.24 | 0.96928 | 100.5 | 0.7 | 1.4 | 0 | 25.93 | 0.10724 | 33.88 | 0 | 0.11849 | 34.91 | 0.0025351 | 0.11849 | 34.7 | 0.0069343 | 100 | 7995 | 100.39 | 25.39
2024-04-16 01:30 | 0 | 0 | 0 | 0 | 187 | 0.67 | 1.2 | 26.27 | 0.97049 | 100.47 | 0.7 | 1.4 | 0 | 25.93 | 0.10728 | 33.76 | 0 | 0.11852 | 34.87 | 0.0026002 | 0.11845 | 34.7 | 0.0068707 | 100 | 7992 | 100.37 | 25.38
2024-04-16 01:45 | 0 | 0 | 0 | 0 | 203 | 0.64 | 1.05 | 26.24 | 0.9728 | 100.46 | 0.7 | 1.4 | 0 | 25.93 | 0.10724 | 33.64 | 0 | 0.11845 | 34.8 | 0.002466 | 0.11849 | 34.64 | 0.0068077 | 100 | 7995 | 100.35 | 25.36
2024-04-16 02:00 | 0 | 0 | 0 | 0 | 208 | 0.58 | 0.99 | 26.12 | 0.97647 | 100.44 | 0.7 | 1.4 | 0 | 25.86 | 0.10731 | 33.53 | 0 | 0.11837 | 34.73 | 0.0023988 | 0.11849 | 34.6 | 0.0068707 | 100 | 7994 | 100.33 | 25.3
2024-04-16 02:15 | 0 | 0 | 0 | 0 | 210 | 0.46 | 0.85 | 26.07 | 0.9758 | 100.42 | 0.7 | 1.4 | 0 | 25.81 | 0.10716 | 33.41 | 0 | 0.11845 | 34.68 | 0.0023988 | 0.11849 | 34.6 | 0.0068707 | 100 | 7991 | 100.32 | 25.22
2024-04-16 02:30 | 0 | 0 | 0 | 0 | 199 | 0.44 | 0.77 | 25.97 | 0.97563 | 100.41 | 0.7 | 1.4 | 0 | 25.72 | 0.10728 | 33.31 | 0 | 0.11837 | 34.6 | 0.0025351 | 0.11849 | 34.6 | 0.0069984 | 100 | 7989 | 100.3 | 25.11
2024-04-16 02:45 | 0 | 0 | 0 | 0 | 212 | 0.38 | 0.59 | 25.91 | 0.97402 | 100.4 | 0.7 | 1.4 | 0 | 25.59 | 0.10735 | 33.21 | 0 | 0.11841 | 34.54 | 0.002799 | 0.11841 | 34.59 | 0.0067298 | 100 | 7989 | 100.3 | 25
2024-04-16 03:00 | 0 | 0 | 0 | 0 | 222 | 0.37 | 0.63 | 25.87 | 0.97423 | 100.41 | 0.6 | 1.4 | 0 | 25.51 | 0.10728 | 33.09 | 0 | 0.11841 | 34.5 | 0.0026669 | 0.11841 | 34.5 | 0.0068707 | 100 | 7987 | 100.3 | 24.93
2024-04-16 03:15 | 0 | 0 | 0 | 0 | 206 | 0.4 | 0.64 | 25.8 | 0.97587 | 100.4 | 0.7 | 1.4 | 0 | 25.45 | 0.10731 | 32.99 | 0 | 0.11837 | 34.4 | 0.0025351 | 0.11841 | 34.5 | 0.0067298 | 100 | 7989 | 100.3 | 24.89
2024-04-16 03:30 | 0 | 0 | 0 | 0 | 140 | 0.24 | 0.46 | 25.57 | 0.98469 | 100.4 | 0.7 | 1.4 | 0 | 25.37 | 0.10724 | 32.89 | 0 | 0.11837 | 34.37 | 0.0025351 | 0.11849 | 34.5 | 0.0068707 | 100 | 7987 | 100.3 | 24.83
2024-04-16 03:45 | 0 | 0 | 0 | 0 | 235 | 0.54 | 0.9 | 25.63 | 0.97754 | 100.4 | 0.7 | 1.4 | 0 | 25.27 | 0.10739 | 32.79 | 0 | 0.11841 | 34.3 | 0.0023988 | 0.11845 | 34.48 | 0.0069343 | 100 | 7985 | 100.29 | 24.72
2024-04-16 04:00 | 0 | 0 | 0 | 0 | 235 | 0.66 | 1.02 | 25.61 | 0.97992 | 100.4 | 0.7 | 1.4 | 0 | 25.26 | 0.10735 | 32.7 | 0 | 0.11841 | 34.23 | 0.0022646 | 0.11845 | 34.4 | 0.0068707 | 100 | 7985 | 100.29 | 24.76
2024-04-16 04:15 | 0 | 0 | 0 | 0 | 185 | 0.64 | 1.54 | 25.65 | 0.98215 | 100.41 | 0.7 | 1.3 | 0 | 25.31 | 0.10735 | 32.6 | 0 | 0.11841 | 34.2 | 0.0026002 | 0.11849 | 34.4 | 0.0066681 | 100 | 7986 | 100.31 | 24.83
2024-04-16 04:30 | 0 | 0 | 0 | 0 | 171 | 0.66 | 0.95 | 25.63 | 0.98606 | 100.43 | 0.7 | 1.3 | 0 | 25.35 | 0.10724 | 32.5 | 0 | 0.11837 | 34.11 | 0.0026002 | 0.11845 | 34.4 | 0.0068707 | 100 | 7987 | 100.33 | 24.83
2024-04-16 04:45 | 0 | 0 | 0 | 0 | 179 | 0.46 | 0.81 | 25.6 | 0.98599 | 100.45 | 0.6 | 1.4 | 0 | 25.35 | 0.10728 | 32.41 | 0 | 0.11837 | 34.07 | 0.0026669 | 0.11849 | 34.33 | 0.0066681 | 100 | 7981 | 100.35 | 24.84
2024-04-16 05:00 | 0 | 0 | 0 | 0 | 198 | 0.37 | 0.73 | 25.64 | 0.98182 | 100.47 | 0.7 | 1.4 | 0 | 25.28 | 0.10731 | 32.32 | 0 | 0.11841 | 34 | 0.0022646 | 0.11841 | 34.3 | 0.0068077 | 100 | 7980 | 100.37 | 24.78
2024-04-16 05:15 | 0 | 0 | 0 | 0 | 198 | 0.31 | 0.58 | 25.49 | 0.98723 | 100.49 | 0.7 | 1.4 | 0 | 25.23 | 0.1072 | 32.24 | 0 | 0.11841 | 33.93 | 0.0022646 | 0.11849 | 34.3 | 0.0068077 | 100 | 7979 | 100.39 | 24.69
2024-04-16 05:30 | 0 | 0 | 0 | 0 | 196 | 0.29 | 0.67 | 25.41 | 0.98824 | 100.5 | 0.7 | 1.4 | 0 | 25.15 | 0.10724 | 32.17 | 0 | 0.11833 | 33.9 | 0.002466 | 0.11845 | 34.27 | 0.0066069 | 100 | 7979 | 100.4 | 24.6
2024-04-16 05:45 | 0.1 | 0 | 0 | 0 | 198 | 0.51 | 1.01 | 25.42 | 0.98518 | 100.51 | 0.7 | 1.4 | 0 | 25.08 | 0.10728 | 32.1 | 0 | 0.11849 | 33.81 | 0.0023335 | 0.11849 | 34.2 | 0.0064714 | 100 | 7971 | 100.4 | 24.62
2024-04-16 06:00 | 5.3 | 0 | 0 | 0 | 186 | 0.48 | 0.76 | 25.43 | 0.98737 | 100.5 | 0.7 | 1.4 | 0 | 25.13 | 0.10731 | 32 | 0 | 0.11841 | 33.78 | 0.0023335 | 0.11845 | 34.2 | 0.0066069 | 100 | 7974 | 100.4 | 24.6
2024-04-16 06:15 | 20.5 | 0 | 0 | 0 | 196 | 0.42 | 0.73 | 25.4 | 0.99407 | 100.51 | 0.7 | 1.4 | 0 | 25.19 | 0.10728 | 31.93 | 0 | 0.11841 | 33.7 | 0.0022646 | 0.11849 | 34.2 | 0.0065313 | 100 | 7971 | 100.41 | 24.64
2024-04-16 06:30 | 58.9 | 0 | 0 | 0 | 219 | 0.38 | 0.85 | 25.39 | 0.99898 | 100.52 | 0.7 | 1.4 | 0 | 25.39 | 0.10728 | 31.85 | 0 | 0.11837 | 33.65 | 0.002133 | 0.11845 | 34.1 | 0.0067298 | 100 | 7972 | 100.43 | 24.85
2024-04-16 06:45 | 93.4 | 0 | 0 | 0 | 180 | 0.71 | 1.17 | 25.73 | 0.99898 | 100.53 | 0.7 | 1.4 | 0 | 25.93 | 0.10724 | 31.8 | 0 | 0.11829 | 33.6 | 0.002133 | 0.11852 | 34.1 | 0.0066069 | 100 | 7966 | 100.44 | 25.27
2024-04-16 07:00 | 112.7 | 0 | 0 | 0 | 212 | 0.75 | 1.31 | 26.41 | 0.99039 | 100.56 | 0.7 | 1.4 | 0 | 26.55 | 0.10728 | 31.7 | 0 | 0.11833 | 33.53 | 0.002133 | 0.11841 | 34.1 | 0.0066069 | 100 | 7969 | 100.47 | 25.77
2024-04-16 07:15 | 210 | 0 | 0 | 0 | 201 | 0.94 | 1.61 | 26.99 | 0.97316 | 100.56 | 0.8 | 1.4 | 0 | 27.55 | 0.10728 | 31.67 | 0 | 0.11841 | 33.5 | 0.0020654 | 0.11841 | 34.01 | 0.0066069 | 100 | 7966 | 100.49 | 26.37
2024-04-16 07:30 | 278.1 | 0 | 0 | 0 | 212 | 1.09 | 2.24 | 27.81 | 0.94466 | 100.56 | 0.8 | 1.4 | 0 | 29.13 | 0.10728 | 31.6 | 0 | 0.11837 | 33.41 | 0.0019999 | 0.11852 | 34 | 0.0067298 | 100 | 7975 | 100.5 | 27.67
2024-04-16 07:45 | 296.1 | 0 | 0 | 0 | 191 | 1.33 | 2.2 | 28.39 | 0.91922 | 100.56 | 0.9 | 1.4 | 0 | 30.57 | 0.10728 | 31.6 | 0 | 0.11837 | 33.4 | 0.0019999 | 0.11852 | 34 | 0.0066069 | 100 | 7978 | 100.51 | 29.48
2024-04-16 08:00 | 232.5 | 0 | 0 | 0 | 189 | 1.32 | 2.22 | 28.63 | 0.89119 | 100.58 | 0.9 | 1.4 | 0 | 30.73 | 0.10731 | 31.6 | 0 | 0.11841 | 33.32 | 0.0020654 | 0.11845 | 33.93 | 0.0065313 | 100 | 7982 | 100.51 | 30.24
2024-04-16 08:15 | 276.8 | 0 | 0 | 0 | 200 | 1.15 | 2.41 | 29 | 0.87703 | 100.59 | 1 | 1.4 | 0 | 31.18 | 0.10731 | 31.69 | 0 | 0.11845 | 33.3 | 0.0019999 | 0.11849 | 33.9 | 0.0066069 | 100 | 7988 | 100.53 | 30.82
2024-04-16 08:30 | 349 | 0 | 0 | 0 | 213 | 1.27 | 2.15 | 29.21 | 0.8667 | 100.59 | 1 | 1.4 | 0 | 31.86 | 0.10735 | 31.75 | 0 | 0.11841 | 33.24 | 0.002133 | 0.11852 | 33.9 | 0.0065313 | 100 | 7999 | 100.54 | 31.58
2024-04-16 08:45 | 399.5 | 0 | 0 | 0 | 190 | 0.99 | 2.18 | 29.82 | 0.84104 | 100.6 | 0.9 | 1.5 | 0 | 32.73 | 0.10739 | 31.85 | 0 | 0.11841 | 33.2 | 0.0019999 | 0.11856 | 33.85 | 0.0066681 | 100 | 8002 | 100.55 | 32.43
2024-04-16 09:00 | 392.5 | 0 | 0 | 0 | 157 | 1.22 | 2.62 | 30.31 | 0.80428 | 100.63 | 1 | 1.4 | 0 | 33.43 | 0.10743 | 31.97 | 0 | 0.11837 | 33.2 | 0.0019999 | 0.11852 | 33.8 | 0.0063973 | 100 | 8010 | 100.57 | 33.23
2024-04-16 09:15 | 597.2 | 0 | 0 | 0 | 183 | 1.5 | 4.02 | 30.65 | 0.78946 | 100.62 | 1 | 1.4 | 0 | 33.94 | 0.10731 | 32.12 | 0 | 0.11833 | 33.14 | 0.0020654 | 0.11856 | 33.8 | 0.0066069 | 100 | 8023 | 100.58 | 34.04
2024-04-16 09:30 | 575.1 | 0 | 0 | 0 | 190 | 1.63 | 3.74 | 31.01 | 0.76961 | 100.64 | 1 | 1.5 | 0 | 34.62 | 0.10735 | 32.29 | 0 | 0.11841 | 33.1 | 0.0019999 | 0.11849 | 33.77 | 0.0065313 | 100 | 8029 | 100.58 | 35.12
2024-04-16 09:45 | 931.5 | 0 | 0 | 0 | 176 | 1.77 | 3.38 | 32.06 | 0.71584 | 100.61 | 1 | 1.3 | 0 | 35.43 | 0.10747 | 32.51 | 0 | 0.11841 | 33.1 | 0.0019999 | 0.11849 | 33.7 | 0.0065313 | 100 | 8051 | 100.59 | 36.07
2024-04-16 10:00 | 929.3 | 0 | 0 | 0 | 142 | 2.01 | 3.59 | 32.82 | 0.67816 | 100.62 | 1.1 | 1.3 | 0 | 36.72 | 0.10751 | 32.77 | 0 | 0.11845 | 33.1 | 0.0020654 | 0.11852 | 33.7 | 0.0065313 | 100 | 8067 | 100.59 | 37.16
2024-04-16 10:15 | 970.9 | 0 | 0 | 0 | 137 | 1.81 | 4.01 | 33.13 | 0.6629 | 100.62 | 1 | 1.4 | 0 | 37.37 | 0.10747 | 33.07 | 0 | 0.11841 | 33.1 | 0.0019999 | 0.11849 | 33.7 | 0.0062661 | 100 | 8082 | 100.59 | 37.77
2024-04-16 10:30 | 1001.1 | 0 | 0 | 0 | 136 | 1.86 | 4.35 | 33.35 | 0.65262 | 100.62 | 1.1 | 1.5 | 0 | 37.56 | 0.10759 | 33.45 | 0 | 0.11845 | 33.1 | 0.0020654 | 0.11845 | 33.64 | 0.0063973 | 100 | 8098 | 100.58 | 38.17
2024-04-16 10:45 | 722 | 0 | 0 | 0 | 104 | 1.71 | 3.85 | 32.85 | 0.66459 | 100.64 | 1.1 | 1.5 | 0 | 37.15 | 0.10759 | 33.9 | 0 | 0.11841 | 33.18 | 0.0020654 | 0.11849 | 33.6 | 0.0063387 | 100 | 8099 | 100.57 | 37.97
2024-04-16 11:00 | 853.9 | 0 | 0 | 0 | 135 | 1.76 | 3.89 | 33.2 | 0.63946 | 100.62 | 1.2 | 1.3 | 0 | 36.77 | 0.10759 | 34.4 | 0 | 0.11841 | 33.2 | 0.0020654 | 0.11852 | 33.6 | 0.0063973 | 100 | 8109 | 100.55 | 37.73
2024-04-16 11:15 | 905.1 | 0 | 0 | 0 | 129 | 1.84 | 3.78 | 33.59 | 0.61275 | 100.62 | 1.1 | 1.3 | 0 | 36.97 | 0.10766 | 34.9 | 0 | 0.11837 | 33.27 | 0.0019999 | 0.11852 | 33.6 | 0.0065313 | 100 | 8120 | 100.55 | 37.93
2024-04-16 11:30 | 938.4 | 0 | 0 | 0 | 128 | 1.6 | 4.19 | 34.37 | 0.58685 | 100.6 | 1.1 | 1.3 | 0 | 37.5 | 0.10774 | 35.4 | 0 | 0.11841 | 33.33 | 0.0021979 | 0.11856 | 33.6 | 0.0064714 | 100 | 8134 | 100.52 | 38.65
2024-04-16 11:45 | 983.4 | 0 | 0 | 0 | 95 | 1.54 | 3.84 | 34.47 | 0.57773 | 100.59 | 1 | 1.3 | 0 | 37.84 | 0.10774 | 35.9 | 0 | 0.11837 | 33.41 | 0.0023335 | 0.1186 | 33.6 | 0.0063973 | 100 | 8134 | 100.51 | 38.91
2024-04-16 12:00 | 779.1 | 0 | 0 | 0 | 89 | 2.13 | 5.52 | 34.01 | 0.58784 | 100.57 | 1.1 | 1.3 | 0 | 37.47 | 0.10766 | 36.37 | 0 | 0.11841 | 33.53 | 0.0022646 | 0.1186 | 33.6 | 0.0062661 | 100 | 8137 | 100.48 | 38.46
2024-04-16 12:15 | 909.6 | 0 | 0 | 0 | 92 | 2.2 | 5.4 | 34.69 | 0.56927 | 100.55 | 1.1 | 1.3 | 0 | 37.28 | 0.1077 | 36.87 | 0 | 0.11849 | 33.64 | 0.002466 | 0.11852 | 33.6 | 0.0061944 | 100 | 8133 | 100.46 | 38.22
2024-04-16 12:30 | 906.3 | 0 | 0 | 0 | 81 | 2.4 | 4.87 | 34.54 | 0.57604 | 100.53 | 1.2 | 1.5 | 0 | 37.59 | 0.10778 | 37.36 | 0 | 0.11852 | 33.77 | 0.002466 | 0.11856 | 33.6 | 0.0063973 | 100 | 8130 | 100.44 | 38.28
2024-04-16 12:45 | 1008.8 | 0 | 0 | 0 | 97 | 1.51 | 5.09 | 34.71 | 0.5746 | 100.5 | 1.1 | 1.3 | 0 | 37.67 | 0.1077 | 37.81 | 0 | 0.11845 | 33.91 | 0.002799 | 0.1186 | 33.6 | 0.0062661 | 100 | 8137 | 100.41 | 38.35
2024-04-16 13:00 | 443.2 | 0 | 0 | 0 | 92 | 1.42 | 4.31 | 34.27 | 0.5766 | 100.47 | 1.2 | 1.3 | 0 | 37.87 | 0.10782 | 38.23 | 0 | 0.11856 | 34.05 | 0.0027353 | 0.1186 | 33.6 | 0.0064714 | 100 | 8137 | 100.38 | 38.85
2024-04-16 13:15 | 417.6 | 0.40851 | 0 | 0 | 131 | 1.69 | 4.06 | 33.63 | 0.62156 | 100.46 | 1.1 | 1.2 | 19.3787 | 37.04 | 0.10782 | 38.65 | 0 | 0.11852 | 34.21 | 0.0026669 | 0.1186 | 33.6 | 0.0065313 | 100 | 8134 | 100.36 | 37.88
2024-04-16 13:30 | 619.6 | 0.88511 | 0 | 0 | 128 | 1.09 | 3.55 | 31.41 | 0.83928 | 100.41 | 0.9 | 1.3 | 34.6809 | 34.27 | 0.10797 | 39.05 | 0 | 0.11856 | 34.36 | 0.0029309 | 0.11849 | 33.65 | 0.0062661 | 100 | 8134 | 100.31 | 35.62
2024-04-16 13:45 | 893.3 | 0 | 0 | 0 | 102 | 1.9 | 4.29 | 33.35 | 0.68284 | 100.36 | 0.6 | 1.3 | 0 | 34.09 | 0.10801 | 39.37 | 0 | 0.11856 | 34.54 | 0.0029309 | 0.11856 | 33.7 | 0.0065313 | 100 | 8135 | 100.28 | 35.4
2024-04-16 14:00 | 830.2 | 0 | 0 | 0 | 91 | 2.29 | 5.27 | 33.92 | 0.63573 | 100.34 | 0.7 | 1.3 | 0 | 35.51 | 0.10793 | 39.56 | 0 | 0.11852 | 34.71 | 0.002799 | 0.11849 | 33.7 | 0.0063973 | 100 | 8143 | 100.25 | 36.25
2024-04-16 14:15 | 807.1 | 0 | 0 | 0 | 92 | 2.32 | 5.53 | 34.7 | 0.60873 | 100.32 | 1.1 | 1.3 | 0 | 36.3 | 0.10793 | 39.67 | 0 | 0.1186 | 34.88 | 0.0027353 | 0.11852 | 33.79 | 0.0063973 | 100 | 8146 | 100.23 | 36.64
2024-04-16 14:30 | 716.7 | 0 | 0 | 0 | 88 | 2.77 | 4.97 | 34.35 | 0.59082 | 100.3 | 0.9 | 1.4 | 0 | 36.67 | 0.10801 | 39.7 | 0 | 0.11868 | 35.05 | 0.002799 | 0.11856 | 33.8 | 0.0066681 | 100 | 8140 | 100.21 | 36.89
2024-04-16 14:45 | 687.1 | 0 | 0 | 0 | 86 | 2.84 | 5.67 | 34.63 | 0.57062 | 100.28 | 1.1 | 1.4 | 0 | 36.7 | 0.10797 | 39.7 | 0 | 0.11868 | 35.21 | 0.0029992 | 0.11852 | 33.89 | 0.0065313 | 100 | 8143 | 100.19 | 36.96
2024-04-16 15:00 | 686.7 | 0 | 0 | 0 | 94 | 2.41 | 5.34 | 34.69 | 0.56493 | 100.27 | 1 | 1.2 | 0 | 36.78 | 0.10793 | 39.7 | 0 | 0.11876 | 35.35 | 0.0028642 | 0.11856 | 33.9 | 0.0069984 | 100 | 8143 | 100.17 | 37.01
2024-04-16 15:15 | 667.1 | 0 | 0 | 0 | 93 | 2.69 | 6.22 | 34.79 | 0.55784 | 100.25 | 0.9 | 1.1 | 0 | 36.99 | 0.10797 | 39.7 | 0 | 0.11872 | 35.47 | 0.0029992 | 0.1186 | 34 | 0.0069984 | 100 | 8122 | 100.17 | 37.22
2024-04-16 15:30 | 605.5 | 0 | 0 | 0 | 96 | 2.37 | 4.65 | 34.79 | 0.55748 | 100.25 | 1.1 | 1.3 | 0 | 37.11 | 0.1079 | 39.75 | 0 | 0.11876 | 35.59 | 0.0029992 | 0.11856 | 34.04 | 0.0069343 | 100 | 8131 | 100.16 | 37.46
2024-04-16 15:45 | 527.1 | 0 | 0 | 0 | 90 | 2.52 | 5.9 | 34.49 | 0.55843 | 100.24 | 1.3 | 1.4 | 0 | 37.07 | 0.10793 | 39.8 | 0 | 0.1188 | 35.71 | 0.0029992 | 0.11852 | 34.1 | 0.0069343 | 100 | 8130 | 100.14 | 37.32
2024-04-16 16:00 | 445.9 | 0 | 0 | 0 | 90 | 2.48 | 5.49 | 34.05 | 0.56478 | 100.23 | 0.9 | 1.5 | 0 | 36.62 | 0.10809 | 39.87 | 0 | 0.11876 | 35.81 | 0.0029992 | 0.1186 | 34.18 | 0.0069343 | 100 | 8125 | 100.14 | 36.82
2024-04-16 16:15 | 368.4 | 0 | 0 | 0 | 99 | 1.93 | 4.76 | 34.1 | 0.57069 | 100.23 | 1 | 1.3 | 0 | 36.49 | 0.10797 | 39.9 | 0 | 0.11876 | 35.91 | 0.0029992 | 0.11852 | 34.22 | 0.0069984 | 100 | 8116 | 100.14 | 36.75
2024-04-16 16:30 | 281.5 | 0 | 0 | 0 | 93 | 2.35 | 4.99 | 33.71 | 0.57771 | 100.23 | 0.7 | 1.1 | 0 | 36.09 | 0.10805 | 39.99 | 0 | 0.11868 | 36 | 0.0029992 | 0.11856 | 34.3 | 0.0069343 | 100 | 8112 | 100.13 | 36.25
2024-04-16 16:45 | 226.7 | 0 | 0 | 0 | 94 | 2.42 | 5.41 | 33.43 | 0.57887 | 100.23 | 0.9 | 1.3 | 0 | 35.53 | 0.10805 | 40 | 0 | 0.11872 | 36.1 | 0.0029992 | 0.11864 | 34.35 | 0.0069984 | 100 | 8106 | 100.13 | 35.6
2024-04-16 17:00 | 124.9 | 0 | 0 | 0 | 100 | 2.12 | 5.53 | 33.31 | 0.58649 | 100.25 | 1 | 1.3 | 0 | 34.91 | 0.10793 | 40 | 0 | 0.1188 | 36.19 | 0.0029992 | 0.11856 | 34.4 | 0.0069984 | 100 | 8100 | 100.14 | 34.9
2024-04-16 17:15 | 60.9 | 0 | 0 | 0 | 101 | 2.04 | 5.15 | 32.73 | 0.60874 | 100.27 | 1.1 | 1.4 | 0 | 33.97 | 0.10801 | 40 | 0 | 0.11883 | 36.26 | 0.0029992 | 0.1186 | 34.49 | 0.0068707 | 100 | 8098 | 100.15 | 33.96
2024-04-16 17:30 | 49.9 | 0 | 0 | 0 | 90 | 2.25 | 4.2 | 32.23 | 0.62283 | 100.28 | 1 | 1.4 | 0 | 33.13 | 0.10801 | 39.91 | 0 | 0.11883 | 36.33 | 0.0029992 | 0.11856 | 34.53 | 0.0069343 | 100 | 8089 | 100.16 | 33.26
2024-04-16 17:45 | 38.6 | 0 | 0 | 0 | 94 | 1.93 | 4.54 | 31.79 | 0.64003 | 100.29 | 1 | 1.4 | 0 | 32.46 | 0.10793 | 39.78 | 0 | 0.11876 | 36.4 | 0.0029992 | 0.11864 | 34.6 | 0.0069984 | 100 | 8084 | 100.18 | 32.56
2024-04-16 18:00 | 21.2 | 0 | 0 | 0 | 98 | 1.6 | 3.66 | 31.2 | 0.6614 | 100.31 | 0.8 | 1.3 | 0 | 31.81 | 0.10797 | 39.61 | 0 | 0.11883 | 36.48 | 0.0031333 | 0.11852 | 34.66 | 0.0069984 | 100 | 8080 | 100.19 | 31.91
2024-04-16 18:15 | 7.1 | 0 | 0 | 0 | 96 | 1.57 | 3.5 | 30.64 | 0.69015 | 100.32 | 0.9 | 1.4 | 0 | 31.14 | 0.1079 | 39.41 | 0 | 0.11883 | 36.5 | 0.0029992 | 0.1186 | 34.7 | 0.0068077 | 100 | 8073 | 100.2 | 31.19
2024-04-16 18:30 | 0.7 | 0 | 0 | 0 | 109 | 1.04 | 2.6 | 30.11 | 0.72266 | 100.35 | 0.9 | 1.4 | 0 | 30.49 | 0.1079 | 39.19 | 0 | 0.1188 | 36.57 | 0.003069 | 0.11856 | 34.79 | 0.0069343 | 100 | 8071 | 100.23 | 30.48
2024-04-16 18:45 | 0 | 0 | 0 | 0 | 97 | 1.3 | 3.12 | 29.75 | 0.74829 | 100.38 | 0.9 | 1.4 | 0 | 29.91 | 0.10801 | 38.97 | 0 | 0.1188 | 36.6 | 0.003069 | 0.11864 | 34.81 | 0.0069984 | 100 | 8069 | 100.26 | 29.82
2024-04-16 19:00 | 0 | 0 | 0 | 0 | 100 | 0.94 | 1.92 | 29.39 | 0.77448 | 100.4 | 0.8 | 1.4 | 0 | 29.48 | 0.1079 | 38.71 | 0 | 0.11887 | 36.6 | 0.003069 | 0.1186 | 34.9 | 0.0069343 | 100 | 8066 | 100.28 | 29.3
2024-04-16 19:15 | 0 | 0 | 0 | 0 | 108 | 0.83 | 1.79 | 29.09 | 0.79124 | 100.41 | 0.9 | 1.4 | 0 | 29.07 | 0.10782 | 38.48 | 0 | 0.11872 | 36.6 | 0.003069 | 0.11849 | 34.91 | 0.0069984 | 100 | 8065 | 100.3 | 28.85
2024-04-16 19:30 | 0 | 0 | 0 | 0 | 137 | 0.62 | 1.6 | 28.74 | 0.81099 | 100.44 | 0.8 | 1.3 | 0 | 28.71 | 0.10778 | 38.23 | 0 | 0.11876 | 36.6 | 0.003069 | 0.11849 | 35 | 0.0069343 | 100 | 8060 | 100.32 | 28.41
2024-04-16 19:45 | 0 | 0 | 0 | 0 | 131 | 0.52 | 1.29 | 28.46 | 0.82711 | 100.46 | 0.8 | 1.4 | 0 | 28.39 | 0.10786 | 37.99 | 0 | 0.1188 | 36.6 | 0.0029992 | 0.11856 | 35 | 0.0069984 | 100 | 8055 | 100.35 | 28.05
2024-04-16 20:00 | 0 | 0 | 0 | 0 | 126 | 0.52 | 1.11 | 28.2 | 0.83945 | 100.48 | 0.8 | 1.3 | 0 | 28.07 | 0.10782 | 37.75 | 0 | 0.11883 | 36.6 | 0.0029992 | 0.11856 | 35.07 | 0.0069984 | 100 | 8055 | 100.37 | 27.7
2024-04-16 20:15 | 0 | 0 | 0 | 0 | 123 | 0.46 | 0.88 | 27.98 | 0.85028 | 100.5 | 0.8 | 1.4 | 0 | 27.84 | 0.10786 | 37.51 | 0 | 0.11883 | 36.52 | 0.0029992 | 0.11856 | 35.1 | 0.0069984 | 100 | 8053 | 100.39 | 27.34
2024-04-16 20:30 | 0 | 0 | 0 | 0 | 119 | 0.48 | 0.92 | 27.74 | 0.85959 | 100.51 | 0.8 | 1.4 | 0 | 27.53 | 0.1079 | 37.29 | 0 | 0.1188 | 36.5 | 0.0029992 | 0.11856 | 35.1 | 0.0069984 | 100 | 8032 | 100.4 | 27.04
2024-04-16 20:45 | 0 | 0 | 0 | 0 | 164 | 0.49 | 1.31 | 27.61 | 0.86777 | 100.53 | 0.8 | 1.4 | 0 | 27.33 | 0.10786 | 37.07 | 0 | 0.11872 | 36.48 | 0.0029992 | 0.11845 | 35.16 | 0.0070632 | 100 | 8045 | 100.43 | 26.82
2024-04-16 21:00 | 0 | 0 | 0 | 0 | 169 | 0.41 | 1.37 | 27.5 | 0.875 | 100.57 | 0.7 | 1.4 | 0 | 27.14 | 0.1079 | 36.86 | 0 | 0.11872 | 36.4 | 0.0029992 | 0.11852 | 35.2 | 0.0069984 | 100 | 8042 | 100.46 | 26.55
2024-04-16 21:15 | 0 | 0 | 0 | 0 | 122 | 0.32 | 0.56 | 27.22 | 0.88725 | 100.58 | 0.8 | 1.4 | 0 | 26.92 | 0.10786 | 36.65 | 0 | 0.11868 | 36.38 | 0.0029992 | 0.11856 | 35.2 | 0.0069984 | 100 | 8039 | 100.47 | 26.33
2024-04-16 21:30 | 0 | 0 | 0 | 0 | 178 | 0.19 | 0.36 | 26.95 | 0.90058 | 100.58 | 0.8 | 1.4 | 0 | 26.67 | 0.10778 | 36.45 | 0 | 0.11872 | 36.3 | 0.0029992 | 0.11852 | 35.2 | 0.0069984 | 100 | 8042 | 100.48 | 26.03
2024-04-16 21:45 | 0 | 0 | 0 | 0 | 177 | 0.35 | 0.86 | 26.79 | 0.91052 | 100.59 | 0.8 | 1.4 | 0 | 26.44 | 0.10778 | 36.25 | 0 | 0.1188 | 36.25 | 0.003069 | 0.11856 | 35.2 | 0.0069343 | 100 | 8034 | 100.48 | 25.77
2024-04-16 22:00 | 0 | 0 | 0 | 0 | 154 | 0.23 | 0.55 | 26.61 | 0.9205 | 100.59 | 0.7 | 1.4 | 0 | 26.22 | 0.10782 | 36.05 | 0 | 0.11872 | 36.2 | 0.0029992 | 0.11852 | 35.2 | 0.0069984 | 100 | 8033 | 100.49 | 25.54
2024-04-16 22:15 | 0 | 0 | 0 | 0 | 181 | 0.18 | 0.26 | 26.39 | 0.93223 | 100.59 | 0.7 | 1.4 | 0 | 26.02 | 0.10774 | 35.87 | 0 | 0.11883 | 36.11 | 0.0029309 | 0.11856 | 35.2 | 0.0069984 | 100 | 8032 | 100.49 | 25.32
2024-04-16 22:30 | 0 | 0 | 0 | 0 | 184 | 0.46 | 0.73 | 26.38 | 0.9354 | 100.59 | 0.7 | 1.4 | 0 | 25.86 | 0.10774 | 35.68 | 0 | 0.11872 | 36.07 | 0.0029309 | 0.11845 | 35.2 | 0.0069984 | 100 | 8033 | 100.48 | 25.1
2024-04-16 22:45 | 0 | 0 | 0 | 0 | 165 | 0.28 | 0.45 | 26.17 | 0.94736 | 100.58 | 0.7 | 1.4 | 0 | 25.79 | 0.1077 | 35.49 | 0 | 0.11868 | 36 | 0.0029309 | 0.11845 | 35.2 | 0.0070632 | 100 | 8026 | 100.48 | 25.08
2024-04-16 23:00 | 0 | 0 | 0 | 0 | 136 | 0.26 | 0.5 | 26 | 0.95366 | 100.57 | 0.7 | 1.4 | 0 | 25.66 | 0.10766 | 35.33 | 0 | 0.11876 | 35.92 | 0.0029992 | 0.11845 | 35.2 | 0.0069984 | 100 | 8023 | 100.47 | 25.01
2024-04-16 23:15 | 0 | 0 | 0 | 0 | 124 | 0.31 | 0.61 | 25.93 | 0.95613 | 100.57 | 0.6 | 1.4 | 0 | 25.53 | 0.10766 | 35.15 | 0 | 0.11872 | 35.85 | 0.0029992 | 0.11849 | 35.2 | 0.0069984 | 100 | 8024 | 100.47 | 24.92
2024-04-16 23:30 | 0 | 0 | 0 | 0 | 109 | 0.43 | 0.83 | 26.1 | 0.95366 | 100.56 | 0.7 | 1.4 | 0 | 25.54 | 0.1077 | 34.97 | 0 | 0.1186 | 35.79 | 0.0029992 | 0.11852 | 35.2 | 0.0069984 | 100 | 8019 | 100.46 | 24.95
2024-04-16 23:45 | 0 | 0 | 0 | 0 | 176 | 0.31 | 0.7 | 26.05 | 0.96271 | 100.54 | 0.7 | 1.4 | 0 | 25.59 | 0.1077 | 34.82 | 0 | 0.11876 | 35.7 | 0.0029992 | 0.11849 | 35.2 | 0.0069984 | 100 | 8021 | 100.44 | 24.95
2024-04-17 | 0 | 0 | 0 | 0 | 159 | 0.31 | 0.78 | 25.99 | 0.96763 | 100.52 | 0.7 | 1.4 | 0 | 25.6 | 0.10778 | 34.65 | 0 | 0.1186 | 35.63 | 0.0029992 | 0.11852 | 35.2 | 0.0069984 | 100 | 8022 | 100.42 | 24.87
2024-04-17 00:15 | 0 | 0 | 0 | 0 | 163 | 0.35 | 0.68 | 25.99 | 0.96703 | 100.5 | 0.7 | 1.5 | 0 | 25.56 | 0.10786 | 34.5 | 0 | 0.11872 | 35.57 | 0.0029992 | 0.11849 | 35.2 | 0.0070632 | 100 | 8010 | 100.39 | 24.95
2024-04-17 00:30 | 0 | 0 | 0 | 0 | 178 | 0.41 | 0.68 | 25.97 | 0.97116 | 100.48 | 0.7 | 1.4 | 0 | 25.56 | 0.10782 | 34.35 | 0 | 0.11868 | 35.5 | 0.0029992 | 0.11845 | 35.2 | 0.0069984 | 100 | 8005 | 100.38 | 24.98
2024-04-17 00:45 | 0 | 0 | 0 | 0 | 172 | 0.29 | 0.43 | 25.93 | 0.97167 | 100.47 | 0.8 | 1.5 | 0 | 25.51 | 0.10778 | 34.23 | 0 | 0.11864 | 35.4 | 0.0029992 | 0.11845 | 35.12 | 0.0069984 | 100 | 8007 | 100.37 | 24.9
2024-04-17 01:00 | 0 | 0 | 0 | 0 | 187 | 0.47 | 0.73 | 25.87 | 0.97453 | 100.46 | 0.8 | 1.6 | 0 | 25.47 | 0.10778 | 34.07 | 0 | 0.11868 | 35.33 | 0.0029992 | 0.11856 | 35.1 | 0.0069984 | 100 | 8004 | 100.36 | 24.82
2024-04-17 01:15 | 0 | 0 | 0 | 0 | 172 | 0.43 | 0.79 | 25.75 | 0.97906 | 100.43 | 0.7 | 1.4 | 0 | 25.4 | 0.10762 | 33.95 | 0 | 0.1186 | 35.27 | 0.0029309 | 0.11852 | 35.1 | 0.0069984 | 100 | 8004 | 100.33 | 24.76
2024-04-17 01:30 | 0 | 0 | 0 | 0 | 123 | 0.31 | 0.58 | 25.55 | 0.98464 | 100.41 | 0.7 | 1.5 | 0 | 25.31 | 0.10762 | 33.82 | 0 | 0.11868 | 35.2 | 0.0029992 | 0.11849 | 35.1 | 0.0069984 | 100 | 8003 | 100.31 | 24.7
2024-04-17 01:45 | 0 | 0 | 0 | 0 | 196 | 0.5 | 0.81 | 25.55 | 0.97791 | 100.41 | 0.7 | 1.4 | 0 | 25.15 | 0.10766 | 33.68 | 0 | 0.11856 | 35.11 | 0.0029992 | 0.11849 | 35.04 | 0.0069984 | 100 | 8003 | 100.31 | 24.55
2024-04-17 02:00 | 0 | 0 | 0 | 0 | 196 | 0.8 | 1.16 | 25.58 | 0.97953 | 100.4 | 0.7 | 1.4 | 0 | 25.17 | 0.1077 | 33.56 | 0 | 0.11872 | 35.04 | 0.002799 | 0.11849 | 35 | 0.0069984 | 100 | 8001 | 100.3 | 24.59
2024-04-17 02:15 | 0 | 0 | 0 | 0 | 192 | 0.96 | 1.41 | 25.55 | 0.98433 | 100.39 | 0.7 | 1.4 | 0 | 25.21 | 0.10774 | 33.44 | 0 | 0.11868 | 34.97 | 0.0029992 | 0.11845 | 35 | 0.0069984 | 100 | 8004 | 100.29 | 24.68
2024-04-17 02:30 | 0 | 0 | 0 | 0 | 194 | 0.9 | 1.4 | 25.53 | 0.98703 | 100.39 | 0.7 | 1.4 | 0 | 25.24 | 0.10774 | 33.33 | 0 | 0.11872 | 34.9 | 0.0028642 | 0.11845 | 34.99 | 0.0069984 | 100 | 8002 | 100.29 | 24.68
2024-04-17 02:45 | 0 | 0 | 0 | 0 | 187 | 1.1 | 1.79 | 25.6 | 0.98294 | 100.37 | 0.7 | 1.4 | 0 | 25.22 | 0.10778 | 33.21 | 0 | 0.11868 | 34.81 | 0.0029309 | 0.11856 | 34.9 | 0.0069984 | 100 | 8002 | 100.27 | 24.7
2024-04-17 03:00 | 0 | 0 | 0 | 0 | 172 | 0.78 | 1.46 | 25.47 | 0.98994 | 100.37 | 0.7 | 1.4 | 0 | 25.23 | 0.10774 | 33.09 | 0 | 0.11876 | 34.75 | 0.0029992 | 0.11849 | 34.9 | 0.0069984 | 100 | 8002 | 100.27 | 24.68
2024-04-17 03:15 | 0 | 0 | 0 | 0 | 165 | 0.58 | 1.14 | 25.34 | 0.98771 | 100.37 | 0.7 | 1.4 | 0 | 25.08 | 0.1077 | 32.99 | 0 | 0.11876 | 34.69 | 0.0029309 | 0.11852 | 34.9 | 0.0069984 | 100 | 7997 | 100.27 | 24.51
2024-04-17 03:30 | 0 | 0 | 0 | 0 | 168 | 0.86 | 1.2 | 25.44 | 0.98001 | 100.37 | 0.7 | 1.4 | 0 | 25 | 0.1077 | 32.88 | 0 | 0.11868 | 34.6 | 0.0028642 | 0.11852 | 34.81 | 0.0069984 | 100 | 7998 | 100.27 | 24.45
2024-04-17 03:45 | 0 | 0 | 0 | 0 | 164 | 0.56 | 1.09 | 25.34 | 0.98617 | 100.37 | 0.8 | 1.4 | 0 | 25.04 | 0.1077 | 32.79 | 0 | 0.11864 | 34.53 | 0.002799 | 0.11845 | 34.8 | 0.0069984 | 100 | 7999 | 100.27 | 24.43
2024-04-17 04:00 | 0 | 0 | 0 | 0 | 171 | 0.74 | 1.13 | 25.3 | 0.98479 | 100.37 | 0.7 | 1.4 | 0 | 24.95 | 0.1077 | 32.69 | 0 | 0.1186 | 34.47 | 0.002799 | 0.11849 | 34.8 | 0.0069984 | 100 | 7994 | 100.27 | 24.34
2024-04-17 04:15 | 0 | 0 | 0 | 0 | 166 | 0.9 | 1.45 | 25.19 | 0.98845 | 100.38 | 0.7 | 1.4 | 0 | 24.91 | 0.1077 | 32.59 | 0 | 0.1186 | 34.4 | 0.0025351 | 0.11852 | 34.7 | 0.0069984 | 100 | 8001 | 100.28 | 24.33
2024-04-17 04:30 | 0 | 0 | 0 | 0 | 167 | 0.77 | 1.67 | 25.1 | 0.99062 | 100.4 | 0.7 | 1.4 | 0 | 24.85 | 0.1077 | 32.49 | 0 | 0.11856 | 34.33 | 0.0025351 | 0.11856 | 34.7 | 0.0069343 | 100 | 7988 | 100.3 | 24.27
2024-04-17 04:45 | 0 | 0 | 0 | 0 | 176 | 0.99 | 1.79 | 25.06 | 0.98858 | 100.4 | 0.7 | 1.4 | 0 | 24.77 | 0.10774 | 32.39 | 0 | 0.11868 | 34.28 | 0.0023988 | 0.1186 | 34.67 | 0.0069984 | 100 | 7992 | 100.3 | 24.3
2024-04-17 05:00 | 0 | 0 | 0 | 0 | 165 | 0.86 | 1.31 | 24.92 | 0.99147 | 100.4 | 0.7 | 1.4 | 0 | 24.69 | 0.1077 | 32.3 | 0 | 0.1186 | 34.2 | 0.0025351 | 0.1186 | 34.6 | 0.0069343 | 100 | 7990 | 100.3 | 24.17
2024-04-17 05:15 | 0 | 0 | 0 | 0 | 161 | 0.61 | 1.48 | 24.82 | 0.9907 | 100.41 | 0.7 | 1.4 | 0 | 24.58 | 0.10774 | 32.21 | 0 | 0.11864 | 34.13 | 0.002466 | 0.11856 | 34.6 | 0.0069343 | 100 | 7989 | 100.31 | 24.05
2024-04-17 05:30 | 0 | 0 | 0 | 0 | 162 | 0.7 | 1.47 | 24.83 | 0.98979 | 100.41 | 0.6 | 1.4 | 0 | 24.55 | 0.1077 | 32.13 | 0 | 0.11864 | 34.09 | 0.002466 | 0.11856 | 34.55 | 0.0069984 | 100 | 7991 | 100.31 | 23.99
2024-04-17 05:45 | 0.1 | 0 | 0 | 0 | 168 | 0.88 | 2.23 | 24.87 | 0.98393 | 100.43 | 0.6 | 1.4 | 0 | 24.48 | 0.10774 | 32.04 | 0 | 0.11864 | 34 | 0.0023988 | 0.11849 | 34.5 | 0.0069984 | 100 | 7985 | 100.33 | 24.01
2024-04-17 06:00 | 3.3 | 0 | 0 | 0 | 170 | 0.96 | 1.59 | 24.83 | 0.99234 | 100.45 | 0.7 | 1.4 | 0 | 24.57 | 0.10778 | 31.95 | 0 | 0.11868 | 33.94 | 0.0026002 | 0.11856 | 34.5 | 0.0068707 | 100 | 7985 | 100.35 | 24.03
2024-04-17 06:15 | 19.1 | 0 | 0 | 0 | 163 | 0.87 | 1.28 | 24.8 | 0.99508 | 100.47 | 0.6 | 1.5 | 0 | 24.6 | 0.1077 | 31.86 | 0 | 0.11856 | 33.9 | 0.0028642 | 0.1186 | 34.41 | 0.0069984 | 100 | 7974 | 100.37 | 24.03
2024-04-17 06:30 | 49.9 | 0 | 0 | 0 | 167 | 1 | 1.68 | 24.93 | 0.9969 | 100.49 | 0.7 | 1.4 | 0 | 24.77 | 0.1077 | 31.79 | 0 | 0.1186 | 33.8 | 0.0025351 | 0.11856 | 34.4 | 0.0069343 | 100 | 7977 | 100.4 | 24.24
2024-04-17 06:45 | 74.7 | 0 | 0 | 0 | 171 | 1.2 | 2.26 | 25.33 | 0.99697 | 100.51 | 0.7 | 1.4 | 0 | 25.21 | 0.10774 | 31.7 | 0 | 0.11864 | 33.76 | 0.0025351 | 0.1186 | 34.39 | 0.0069984 | 100 | 7979 | 100.42 | 24.53
2024-04-17 07:00 | 92.3 | 0 | 0 | 0 | 163 | 1.15 | 2.02 | 25.89 | 0.98715 | 100.52 | 0.6 | 1.4 | 0 | 25.73 | 0.1077 | 31.61 | 0 | 0.1186 | 33.7 | 0.0026669 | 0.1186 | 34.3 | 0.0068707 | 100 | 7979 | 100.44 | 24.92
2024-04-17 07:15 | 256.1 | 0 | 0 | 0 | 170 | 1.52 | 2.85 | 26.42 | 0.99504 | 100.5 | 0.8 | 1.4 | 0 | 26.94 | 0.10766 | 31.55 | 0 | 0.11864 | 33.61 | 0.002466 | 0.11856 | 34.3 | 0.0069343 | 100 | 7981 | 100.46 | 25.35
2024-04-17 07:30 | 315.8 | 0 | 0 | 0 | 178 | 1.88 | 3.51 | 27.12 | 0.97857 | 100.51 | 0.8 | 1.5 | 0 | 28.51 | 0.10774 | 31.5 | 0 | 0.11856 | 33.58 | 0.0026669 | 0.1186 | 34.27 | 0.0068707 | 100 | 7983 | 100.47 | 26.44
2024-04-17 07:45 | 330.9 | 0 | 0 | 0 | 181 | 2 | 3.71 | 27.85 | 0.93898 | 100.51 | 0.8 | 1.5 | 0 | 29.67 | 0.10782 | 31.49 | 0 | 0.11856 | 33.5 | 0.0023335 | 0.1186 | 34.2 | 0.0069984 | 100 | 7990 | 100.48 | 27.98
2024-04-17 08:00 | 350.8 | 0 | 0 | 0 | 182 | 2.35 | 4.56 | 28.39 | 0.9037 | 100.52 | 0.9 | 1.4 | 0 | 30.47 | 0.10778 | 31.49 | 0 | 0.11856 | 33.44 | 0.0023335 | 0.1186 | 34.2 | 0.0068077 | 100 | 7996 | 100.48 | 29.07
2024-04-17 08:15 | 358.3 | 0 | 0 | 0 | 177 | 2.25 | 4.75 | 28.89 | 0.86856 | 100.54 | 0.9 | 1.3 | 0 | 31.05 | 0.1077 | 31.5 | 0 | 0.11868 | 33.4 | 0.0026002 | 0.11852 | 34.14 | 0.0067298 | 100 | 8001 | 100.5 | 30
2024-04-17 08:30 | 392.5 | 0 | 0 | 0 | 173 | 2.42 | 4.52 | 29.22 | 0.84573 | 100.57 | 1 | 1.2 | 0 | 31.63 | 0.10778 | 31.56 | 0 | 0.1186 | 33.35 | 0.0021979 | 0.11864 | 34.1 | 0.0064714 | 100 | 8010 | 100.52 | 30.87
2024-04-17 08:45 | 466.8 | 0 | 0 | 0 | 185 | 2.26 | 4.06 | 29.73 | 0.81907 | 100.56 | 1 | 1.3 | 0 | 32.23 | 0.1077 | 31.66 | 0 | 0.1186 | 33.3 | 0.0026002 | 0.11864 | 34.1 | 0.0066069 | 100 | 8020 | 100.52 | 31.72
2024-04-17 09:00 | 532.7 | 0 | 0 | 0 | 186 | 2.26 | 5.83 | 30.32 | 0.79386 | 100.55 | 1 | 1.3 | 0 | 33.09 | 0.10774 | 31.8 | 0 | 0.11856 | 33.28 | 0.0023335 | 0.11856 | 34 | 0.0068077 | 100 | 8035 | 100.52 | 32.78
2024-04-17 09:15 | 542.9 | 0 | 0 | 0 | 207 | 1.89 | 4.1 | 30.97 | 0.76557 | 100.56 | 0.9 | 1.4 | 0 | 34.03 | 0.10778 | 31.95 | 0 | 0.11852 | 33.2 | 0.0023335 | 0.11864 | 34 | 0.0068077 | 100 | 8039 | 100.51 | 34.02
2024-04-17 09:30 | 680.5 | 0 | 0 | 0 | 210 | 2.03 | 4.5 | 31.41 | 0.72923 | 100.55 | 1.1 | 1.3 | 0 | 34.55 | 0.10786 | 32.16 | 0 | 0.11852 | 33.2 | 0.0026002 | 0.11864 | 33.99 | 0.0068707 | 100 | 8055 | 100.51 | 34.68
2024-04-17 09:45 | 773.3 | 0 | 0 | 0 | 228 | 1.72 | 3.53 | 32.01 | 0.69012 | 100.55 | 1 | 1.4 | 0 | 35.08 | 0.10786 | 32.39 | 0 | 0.1186 | 33.2 | 0.0025351 | 0.11864 | 33.9 | 0.0068707 | 100 | 8070 | 100.51 | 35.26
2024-04-17 10:00 | 623 | 0 | 0 | 0 | 204 | 1.83 | 3.5 | 32.39 | 0.67113 | 100.57 | 0.9 | 1.4 | 0 | 35.87 | 0.10778 | 32.67 | 0 | 0.1186 | 33.2 | 0.0022646 | 0.11868 | 33.9 | 0.0068707 | 100 | 8076 | 100.5 | 36.26
2024-04-17 10:15 | 868.2 | 0 | 0 | 0 | 200 | 1.89 | 3.8 | 33.14 | 0.62623 | 100.55 | 1.1 | 1.4 | 0 | 36.25 | 0.10782 | 32.97 | 0 | 0.1186 | 33.2 | 0.0023988 | 0.11864 | 33.9 | 0.0069343 | 100 | 8092 | 100.5 | 36.86
2024-04-17 10:30 | 479.8 | 0 | 0 | 0 | 216 | 2.02 | 3.45 | 32.7 | 0.62493 | 100.56 | 0.9 | 1.4 | 0 | 36.12 | 0.1079 | 33.33 | 0 | 0.11852 | 33.2 | 0.0023335 | 0.11872 | 33.83 | 0.0066681 | 100 | 8096 | 100.47 | 36.99
2024-04-17 10:45 | 1020.1 | 0 | 0 | 0 | 200 | 1.84 | 4.8 | 33.6 | 0.58858 | 100.52 | 1 | 1.3 | 0 | 36.21 | 0.10797 | 33.7 | 0 | 0.11856 | 33.2 | 0.0023335 | 0.1186 | 33.8 | 0.0068707 | 100 | 8107 | 100.46 | 36.94
2024-04-17 11:00 | 878 | 0 | 0 | 0 | 215 | 1.73 | 4.17 | 33.87 | 0.57124 | 100.52 | 1.1 | 1.3 | 0 | 37.2 | 0.10793 | 34.09 | 0 | 0.11856 | 33.28 | 0.0022646 | 0.11864 | 33.8 | 0.0067298 | 100 | 8121 | 100.45 | 38.11
2024-04-17 11:15 | 749.7 | 0 | 0 | 0 | 220 | 1.78 | 3.81 | 34.08 | 0.56945 | 100.5 | 1.2 | 1.3 | 0 | 37.28 | 0.10793 | 34.47 | 0 | 0.11856 | 33.3 | 0.0023335 | 0.11868 | 33.8 | 0.0067298 | 100 | 8123 | 100.42 | 38.23
2024-04-17 11:30 | 921.8 | 0 | 0 | 0 | 226 | 1.52 | 3.68 | 34.71 | 0.53973 | 100.49 | 1.2 | 1.3 | 0 | 37.35 | 0.10786 | 34.89 | 0 | 0.1186 | 33.39 | 0.0027353 | 0.11872 | 33.78 | 0.0069343 | 100 | 8135 | 100.41 | 38.42
2024-04-17 11:45 | 921.3 | 0 | 0 | 0 | 221 | 1.66 | 3.73 | 34.77 | 0.52893 | 100.47 | 1 | 1.5 | 0 | 37.59 | 0.10805 | 35.33 | 0 | 0.1186 | 33.44 | 0.002799 | 0.11876 | 33.7 | 0.0066681 | 100 | 8139 | 100.39 | 38.75
2024-04-17 12:00 | 1095.1 | 0 | 0 | 0 | 184 | 2.19 | 4.78 | 35.25 | 0.50138 | 100.44 | 1.1 | 1.6 | 0 | 38.25 | 0.10809 | 35.79 | 0 | 0.1186 | 33.53 | 0.0026669 | 0.11872 | 33.7 | 0.0067298 | 100 | 8143 | 100.36 | 39.72
2024-04-17 12:15 | 502.5 | 0 | 0 | 0 | 220 | 1.41 | 3.14 | 34.99 | 0.4937 | 100.43 | 1.2 | 1.4 | 0 | 38.22 | 0.10801 | 36.25 | 0 | 0.11856 | 33.63 | 0.0026669 | 0.11872 | 33.7 | 0.0069343 | 100 | 8138 | 100.34 | 39.9
2024-04-17 12:30 | 260 | 0 | 0 | 0 | 265 | 1.2 | 2.38 | 34.67 | 0.50072 | 100.42 | 1.2 | 1.4 | 0 | 37.57 | 0.10805 | 36.7 | 0 | 0.11868 | 33.74 | 0.0026002 | 0.11868 | 33.7 | 0.0068077 | 100 | 8127 | 100.31 | 38.83
2024-04-17 12:45 | 543.5 | 0 | 0 | 0 | 244 | 0.98 | 2.32 | 34.76 | 0.49426 | 100.38 | 1.1 | 1.4 | 0 | 37.33 | 0.10809 | 37.14 | 0 | 0.11864 | 33.86 | 0.0026669 | 0.11864 | 33.7 | 0.0069343 | 100 | 8125 | 100.28 | 38.3
2024-04-17 13:00 | 401.1 | 0 | 0 | 0 | 306 | 1.25 | 2.69 | 34.71 | 0.51082 | 100.37 | 1.1 | 1.3 | 0 | 37.39 | 0.10813 | 37.54 | 0 | 0.11864 | 33.99 | 0.0028642 | 0.1186 | 33.7 | 0.0067298 | 100 | 8126 | 100.26 | 38.16
2024-04-17 13:15 | 879.8 | 0 | 0 | 0 | 266 | 1.29 | 3.22 | 35.77 | 0.48311 | 100.33 | 1.1 | 1.4 | 0 | 37.97 | 0.10809 | 37.84 | 0 | 0.11876 | 34.13 | 0.002799 | 0.11876 | 33.8 | 0.0068077 | 100 | 8127 | 100.24 | 38.7
2024-04-17 13:30 | 983.3 | 0 | 0 | 0 | 236 | 2.02 | 4.59 | 36.03 | 0.49019 | 100.3 | 1.1 | 1.2 | 0 | 38.82 | 0.10805 | 38.07 | 0 | 0.11868 | 34.27 | 0.002799 | 0.11864 | 33.8 | 0.0068707 | 100 | 8137 | 100.21 | 39.69
2024-04-17 13:45 | 790.5 | 0 | 0 | 0 | 236 | 1.84 | 3.93 | 35.92 | 0.50465 | 100.28 | 1.1 | 1.3 | 0 | 39.3 | 0.10809 | 38.3 | 0 | 0.11876 | 34.43 | 0.002799 | 0.11868 | 33.8 | 0.0069984 | 100 | 8137 | 100.19 | 40.37
2024-04-17 14:00 | 448.3 | 0 | 0 | 0 | 244 | 1.67 | 3.9 | 35.29 | 0.52267 | 100.26 | 1.1 | 1.4 | 0 | 38.66 | 0.10817 | 38.55 | 0 | 0.11872 | 34.56 | 0.0029992 | 0.11876 | 33.81 | 0.0068707 | 100 | 8132 | 100.16 | 39.81
2024-04-17 14:15 | 472.9 | 0 | 0 | 0 | 301 | 1.24 | 3.27 | 35.27 | 0.55618 | 100.25 | 1.2 | 1.3 | 0 | 38.39 | 0.10809 | 38.85 | 0 | 0.11876 | 34.71 | 0.0029309 | 0.11868 | 33.9 | 0.0067298 | 100 | 8125 | 100.15 | 39.4
2024-04-17 14:30 | 99.1 | 0 | 0 | 0 | 294 | 1.52 | 4.62 | 34.21 | 0.59544 | 100.25 | 1.1 | 1.4 | 0 | 37.14 | 0.10817 | 39.15 | 0 | 0.1188 | 34.85 | 0.0029309 | 0.11876 | 33.9 | 0.0069984 | 100 | 8121 | 100.14 | 38.02
2024-04-17 14:45 | 138.9 | 0 | 0 | 0 | 313 | 0.97 | 2.84 | 33.56 | 0.63016 | 100.23 | 1.1 | 1.3 | 0 | 35.71 | 0.10813 | 39.42 | 0 | 0.11883 | 34.99 | 0.0029992 | 0.11868 | 33.95 | 0.0069984 | 100 | 8114 | 100.13 | 36.47
2024-04-17 15:00 | 350.3 | 0 | 0 | 0 | 299 | 1.01 | 2.02 | 33.72 | 0.63066 | 100.2 | 1.1 | 1.3 | 0 | 35.41 | 0.10813 | 39.61 | 0 | 0.11883 | 35.14 | 0.0029309 | 0.11876 | 34 | 0.0069984 | 100 | 8112 | 100.1 | 36
2024-04-17 15:15 | 515 | 0 | 0 | 0 | 331 | 1.25 | 3.23 | 34.68 | 0.61013 | 100.19 | 1 | 1.4 | 0 | 36.51 | 0.10821 | 39.71 | 0 | 0.11883 | 35.27 | 0.0029992 | 0.11872 | 34.04 | 0.0069343 | 100 | 8107 | 100.1 | 37.11
2024-04-17 15:30 | 170.1 | 0 | 0 | 0 | 303 | 1.35 | 4.19 | 33.42 | 0.64017 | 100.21 | 1 | 1.4 | 0 | 36.19 | 0.10821 | 39.8 | 0 | 0.11891 | 35.43 | 0.0029309 | 0.11872 | 34.1 | 0.0069984 | 100 | 8103 | 100.1 | 36.69
2024-04-17 15:45 | 273.2 | 0 | 0 | 0 | 3 | 1.09 | 2.36 | 33.13 | 0.65717 | 100.19 | 1.1 | 1.3 | 0 | 35.33 | 0.10817 | 39.8 | 0 | 0.11883 | 35.56 | 0.0029992 | 0.11864 | 34.16 | 0.0069343 | 100 | 8102 | 100.09 | 35.69
2024-04-17 16:00 | 331.1 | 0 | 0 | 0 | 58 | 0.93 | 2.64 | 33.8 | 0.64362 | 100.18 | 1 | 1.3 | 0 | 35.66 | 0.10813 | 39.8 | 0 | 0.11887 | 35.67 | 0.0029992 | 0.11883 | 34.2 | 0.0069984 | 100 | 8101 | 100.09 | 36.05
2024-04-17 16:15 | 101.1 | 0 | 0 | 0 | 337 | 0.81 | 2 | 33.17 | 0.66476 | 100.21 | 1 | 1.3 | 0 | 35.37 | 0.10813 | 39.8 | 0 | 0.11891 | 35.79 | 0.0029992 | 0.11868 | 34.29 | 0.0069343 | 100 | 8093 | 100.1 | 35.8
2024-04-17 16:30 | 116.4 | 0 | 0 | 0 | 294 | 1.12 | 3.11 | 32.89 | 0.6689 | 100.2 | 0.9 | 1.3 | 0 | 34.67 | 0.10825 | 39.8 | 0 | 0.11883 | 35.9 | 0.0029992 | 0.11868 | 34.32 | 0.0069343 | 100 | 8087 | 100.1 | 35.06
2024-04-17 16:45 | 216.7 | 0 | 0 | 0 | 315 | 1.31 | 2.83 | 32.88 | 0.66187 | 100.2 | 1 | 1.4 | 0 | 34.45 | 0.10821 | 39.79 | 0 | 0.11895 | 36 | 0.003069 | 0.11876 | 34.4 | 0.0069984 | 100 | 8086 | 100.1 | 34.71
2024-04-17 17:00 | 145.7 | 0 | 0 | 0 | 304 | 1.39 | 2.97 | 32.73 | 0.66808 | 100.22 | 1 | 1.3 | 0 | 34.24 | 0.10821 | 39.7 | 0 | 0.11899 | 36.09 | 0.0031333 | 0.11868 | 34.46 | 0.0069984 | 100 | 8082 | 100.12 | 34.44
2024-04-17 17:15 | 103.6 | 0 | 0 | 0 | 269 | 1.49 | 3.74 | 32.52 | 0.67542 | 100.23 | 0.9 | 1.4 | 0 | 33.81 | 0.10813 | 39.63 | 0 | 0.11895 | 36.17 | 0.0029992 | 0.11872 | 34.5 | 0.0069343 | 100 | 8078 | 100.13 | 33.94
2024-04-17 17:30 | 57.1 | 0 | 0 | 0 | 284 | 1.23 | 2.15 | 32.39 | 0.67628 | 100.24 | 1 | 1.3 | 0 | 33.33 | 0.10809 | 39.53 | 0 | 0.11895 | 36.23 | 0.0031989 | 0.1186 | 34.59 | 0.0069343 | 100 | 8068 | 100.13 | 33.47
2024-04-17 17:45 | 41.5 | 0 | 0 | 0 | 271 | 1.48 | 2.71 | 32.17 | 0.68348 | 100.25 | 0.9 | 1.4 | 0 | 32.92 | 0.10813 | 39.44 | 0 | 0.11891 | 36.3 | 0.003069 | 0.11864 | 34.63 | 0.0069984 | 100 | 8070 | 100.14 | 33.11
2024-04-17 18:00 | 15.7 | 0 | 0 | 0 | 358 | 0.9 | 2.35 | 31.88 | 0.69183 | 100.26 | 0.9 | 1.4 | 0 | 32.43 | 0.10817 | 39.33 | 0 | 0.11891 | 36.36 | 0.0031333 | 0.11864 | 34.7 | 0.0069343 | 100 | 8067 | 100.15 | 32.57
2024-04-17 18:15 | 5.5 | 0 | 0 | 0 | 59 | 0.73 | 1.95 | 31.56 | 0.66418 | 100.27 | 0.9 | 1.3 | 0 | 32 | 0.10821 | 39.17 | 0 | 0.11891 | 36.4 | 0.0031333 | 0.11868 | 34.76 | 0.0069984 | 100 | 8064 | 100.16 | 32.05
2024-04-17 18:30 | 0.3 | 0 | 0 | 0 | 73 | 0.91 | 2.55 | 31.21 | 0.66499 | 100.3 | 0.9 | 1.4 | 0 | 31.57 | 0.10805 | 39.05 | 0 | 0.11899 | 36.43 | 0.003069 | 0.11864 | 34.8 | 0.0069984 | 100 | 8055 | 100.18 | 31.57
2024-04-17 18:45 | 0 | 0 | 0 | 0 | 96 | 0.79 | 1.62 | 30.93 | 0.67412 | 100.32 | 0.9 | 1.4 | 0 | 31.16 | 0.10805 | 38.89 | 0 | 0.11895 | 36.5 | 0.003069 | 0.11868 | 34.88 | 0.0069984 | 100 | 8053 | 100.2 | 31.19
2024-04-17 19:00 | 0 | 0 | 0 | 0 | 136 | 0.51 | 1.31 | 30.55 | 0.7081 | 100.35 | 0.9 | 1.3 | 0 | 30.75 | 0.10809 | 38.71 | 0 | 0.11903 | 36.5 | 0.0029992 | 0.11864 | 34.9 | 0.0069984 | 100 | 8051 | 100.23 | 30.65
2024-04-17 19:15 | 0 | 0 | 0 | 0 | 129 | 0.62 | 1.78 | 30.08 | 0.73799 | 100.37 | 0.9 | 1.4 | 0 | 30.32 | 0.10805 | 38.53 | 0 | 0.11903 | 36.5 | 0.0029992 | 0.1186 | 34.98 | 0.0069984 | 100 | 8053 | 100.26 | 30.14
2024-04-17 19:30 | 0 | 0 | 0 | 0 | 136 | 0.54 | 1.01 | 29.77 | 0.75985 | 100.41 | 0.9 | 1.4 | 0 | 29.86 | 0.10809 | 38.34 | 0 | 0.11899 | 36.5 | 0.003069 | 0.1186 | 35 | 0.0069984 | 100 | 8049 | 100.29 | 29.67
2024-04-17 19:45 | 0 | 0 | 0 | 0 | 160 | 0.45 | 0.97 | 29.51 | 0.78126 | 100.43 | 0.8 | 1.4 | 0 | 29.55 | 0.10809 | 38.14 | 0 | 0.11895 | 36.5 | 0.0029992 | 0.1186 | 35.05 | 0.0069984 | 100 | 8039 | 100.31 | 29.33
2024-04-17 20:00 | 0 | 0 | 0 | 0 | 159 | 0.4 | 0.79 | 29.06 | 0.80481 | 100.42 | 0.8 | 1.4 | 0 | 29.15 | 0.10801 | 37.94 | 0 | 0.11895 | 36.5 | 0.003069 | 0.1186 | 35.1 | 0.0069984 | 100 | 8041 | 100.31 | 28.85
2024-04-17 20:15 | 0 | 0 | 0 | 0 | 170 | 0.45 | 1.21 | 28.92 | 0.81261 | 100.46 | 0.8 | 1.4 | 0 | 28.81 | 0.10793 | 37.75 | 0 | 0.11899 | 36.5 | 0.003069 | 0.11864 | 35.1 | 0.0069984 | 100 | 8031 | 100.34 | 28.41
2024-04-17 20:30 | 0 | 0 | 0 | 0 | 136 | 0.31 | 0.68 | 28.63 | 0.82384 | 100.48 | 0.8 | 1.4 | 0 | 28.53 | 0.10797 | 37.55 | 0 | 0.11899 | 36.5 | 0.0031333 | 0.11868 | 35.18 | 0.0069984 | 100 | 8034 | 100.37 | 28.16
2024-04-17 20:45 | 0 | 0 | 0 | 0 | 168 | 0.29 | 0.67 | 28.49 | 0.83056 | 100.5 | 0.8 | 1.4 | 0 | 28.27 | 0.10797 | 37.36 | 0 | 0.11895 | 36.46 | 0.0031333 | 0.11864 | 35.2 | 0.0069984 | 100 | 8029 | 100.39 | 27.83
2024-04-17 21:00 | 0 | 0 | 0 | 0 | 195 | 0.51 | 0.97 | 28.38 | 0.83873 | 100.52 | 0.8 | 1.4 | 0 | 28.08 | 0.10797 | 37.17 | 0 | 0.11891 | 36.4 | 0.0029992 | 0.1186 | 35.2 | 0.0069984 | 100 | 8025 | 100.41 | 27.56
2024-04-17 21:15 | 0 | 0 | 0 | 0 | 165 | 0.3 | 0.54 | 28.08 | 0.85272 | 100.53 | 0.8 | 1.4 | 0 | 27.92 | 0.10801 | 36.98 | 0 | 0.11891 | 36.4 | 0.003069 | 0.1186 | 35.2 | 0.0069984 | 100 | 8023 | 100.42 | 27.42
2024-04-17 21:30 | 0 | 0 | 0 | 0 | 108 | 0.31 | 0.9 | 27.85 | 0.86423 | 100.53 | 0.7 | 1.4 | 0 | 27.71 | 0.10793 | 36.81 | 0 | 0.11891 | 36.33 | 0.0029992 | 0.11864 | 35.28 | 0.0069984 | 100 | 8023 | 100.42 | 27.18
2024-04-17 21:45 | 0 | 0 | 0 | 0 | 172 | 0.48 | 0.88 | 27.77 | 0.87122 | 100.54 | 0.8 | 1.4 | 0 | 27.51 | 0.1079 | 36.63 | 0 | 0.11887 | 36.3 | 0.0029992 | 0.1186 | 35.3 | 0.0069984 | 100 | 8022 | 100.43 | 26.92
2024-04-17 22:00 | 0 | 0 | 0 | 0 | 165 | 0.47 | 1.32 | 27.61 | 0.88103 | 100.53 | 0.8 | 1.4 | 0 | 27.4 | 0.10793 | 36.45 | 0 | 0.11891 | 36.25 | 0.0031333 | 0.1186 | 35.3 | 0.0071285 | 100 | 8021 | 100.43 | 26.76
2024-04-17 22:15 | 0 | 0 | 0 | 0 | 175 | 0.71 | 1.36 | 27.58 | 0.88394 | 100.52 | 0.8 | 1.4 | 0 | 27.27 | 0.10809 | 36.27 | 0 | 0.11895 | 36.2 | 0.0029992 | 0.11864 | 35.3 | 0.0069984 | 100 | 8014 | 100.42 | 26.62
2024-04-17 22:30 | 0 | 0 | 0 | 0 | 185 | 0.85 | 1.24 | 27.57 | 0.88472 | 100.53 | 0.7 | 1.4 | 0 | 27.23 | 0.10786 | 36.11 | 0 | 0.11887 | 36.15 | 0.0029992 | 0.11868 | 35.3 | 0.0070632 | 100 | 8015 | 100.42 | 26.58
2024-04-17 22:45 | 0 | 0 | 0 | 0 | 178 | 0.9 | 1.42 | 27.33 | 0.89476 | 100.52 | 0.7 | 1.4 | 0 | 27.14 | 0.1079 | 35.95 | 0 | 0.11891 | 36.1 | 0.0029992 | 0.1186 | 35.3 | 0.0069984 | 100 | 8014 | 100.42 | 26.51
2024-04-17 23:00 | 0 | 0 | 0 | 0 | 171 | 1.14 | 1.76 | 27.21 | 0.89387 | 100.52 | 0.8 | 1.4 | 0 | 27.01 | 0.10782 | 35.77 | 0 | 0.11891 | 36.02 | 0.003069 | 0.11856 | 35.3 | 0.0069984 | 100 | 8011 | 100.41 | 26.4
2024-04-17 23:15 | 0 | 0 | 0 | 0 | 171 | 1.22 | 2.04 | 27.14 | 0.89365 | 100.51 | 0.8 | 1.4 | 0 | 26.91 | 0.10782 | 35.63 | 0 | 0.11883 | 35.99 | 0.0029992 | 0.11864 | 35.3 | 0.0069984 | 100 | 8009 | 100.41 | 26.34
2024-04-17 23:30 | 0 | 0 | 0 | 0 | 174 | 1.06 | 1.77 | 27.06 | 0.89786 | 100.49 | 0.8 | 1.4 | 0 | 26.87 | 0.10778 | 35.46 | 0 | 0.11895 | 35.9 | 0.003069 | 0.11864 | 35.3 | 0.0069984 | 100 | 8010 | 100.39 | 26.26
2024-04-17 23:45 | 0 | 0 | 0 | 0 | 173 | 0.96 | 1.53 | 27.01 | 0.8991 | 100.49 | 0.7 | 1.4 | 0 | 26.77 | 0.1077 | 35.33 | 0 | 0.11887 | 35.86 | 0.0029992 | 0.11872 | 35.3 | 0.0069984 | 100 | 8009 | 100.38 | 26.14
2024-04-18 | 0 | 0 | 0 | 0 | 176 | 1.08 | 1.71 | 27 | 0.90019 | 100.48 | 0.8 | 1.4 | 0 | 26.71 | 0.10778 | 35.17 | 0 | 0.11895 | 35.8 | 0.003069 | 0.11868 | 35.3 | 0.0070632 | 100 | 8010 | 100.38 | 26.07
2024-04-18 00:15 | 0 | 0 | 0 | 0 | 180 | 1.06 | 1.94 | 27.1 | 0.89771 | 100.47 | 0.8 | 1.4 | 0 | 26.75 | 0.10778 | 35.04 | 0 | 0.11887 | 35.72 | 0.0029992 | 0.11868 | 35.3 | 0.0071285 | 100 | 7983 | 100.37 | 26.26
2024-04-18 00:30 | 0 | 0 | 0 | 0 | 180 | 1.2 | 2.01 | 27.3 | 0.89 | 100.45 | 0.8 | 1.4 | 0 | 26.86 | 0.10778 | 34.9 | 0 | 0.11887 | 35.68 | 0.003069 | 0.11864 | 35.3 | 0.0069984 | 100 | 7985 | 100.35 | 26.55
2024-04-18 00:45 | 0 | 0 | 0 | 0 | 179 | 1.06 | 1.63 | 27.28 | 0.89463 | 100.43 | 0.7 | 1.3 | 0 | 26.96 | 0.10778 | 34.76 | 0 | 0.11887 | 35.6 | 0.003069 | 0.11872 | 35.26 | 0.0069984 | 100 | 7987 | 100.33 | 26.46
2024-04-18 01:00 | 0 | 0 | 0 | 0 | 179 | 1.04 | 1.74 | 27.23 | 0.89836 | 100.42 | 0.8 | 1.4 | 0 | 26.97 | 0.1077 | 34.63 | 0 | 0.11887 | 35.53 | 0.0029992 | 0.11872 | 35.2 | 0.0069984 | 100 | 7986 | 100.31 | 26.39
2024-04-18 01:15 | 0 | 0 | 0 | 0 | 174 | 0.77 | 1.63 | 27.03 | 0.90645 | 100.4 | 0.8 | 1.4 | 0 | 26.87 | 0.10774 | 34.52 | 0 | 0.1188 | 35.49 | 0.0029992 | 0.11864 | 35.2 | 0.0069984 | 100 | 7986 | 100.3 | 26.27
2024-04-18 01:30 | 0 | 0 | 0 | 0 | 178 | 0.95 | 1.53 | 26.91 | 0.91117 | 100.38 | 0.8 | 1.3 | 0 | 26.73 | 0.1077 | 34.4 | 0 | 0.11876 | 35.4 | 0.0029992 | 0.11868 | 35.2 | 0.0069984 | 100 | 7985 | 100.28 | 26.1
2024-04-18 01:45 | 0 | 0 | 0 | 0 | 169 | 0.81 | 1.5 | 26.72 | 0.91827 | 100.37 | 0.7 | 1.4 | 0 | 26.57 | 0.10766 | 34.29 | 0 | 0.11883 | 35.34 | 0.0029992 | 0.11868 | 35.2 | 0.0069984 | 100 | 7985 | 100.26 | 25.96
2024-04-18 02:00 | 0 | 0 | 0 | 0 | 166 | 0.64 | 1.26 | 26.55 | 0.92578 | 100.36 | 0.8 | 1.4 | 0 | 26.41 | 0.10778 | 34.19 | 0 | 0.11891 | 35.3 | 0.0029992 | 0.1186 | 35.19 | 0.0069984 | 100 | 7984 | 100.26 | 25.78
2024-04-18 02:15 | 0 | 0 | 0 | 0 | 168 | 0.8 | 1.21 | 26.49 | 0.92761 | 100.35 | 0.7 | 1.4 | 0 | 26.27 | 0.10774 | 34.08 | 0 | 0.11887 | 35.2 | 0.0029992 | 0.1186 | 35.1 | 0.0069984 | 100 | 7985 | 100.25 | 25.64
2024-04-18 02:30 | 0 | 0 | 0 | 0 | 172 | 0.85 | 1.29 | 26.46 | 0.92839 | 100.33 | 0.8 | 1.4 | 0 | 26.17 | 0.10782 | 33.97 | 0 | 0.11891 | 35.16 | 0.0029309 | 0.11872 | 35.1 | 0.0069984 | 100 | 7984 | 100.23 | 25.54
2024-04-18 02:45 | 0 | 0 | 0 | 0 | 175 | 0.83 | 1.46 | 26.49 | 0.92935 | 100.33 | 0.8 | 1.4 | 0 | 26.14 | 0.1077 | 33.87 | 0 | 0.11887 | 35.1 | 0.0029992 | 0.1186 | 35.1 | 0.0069343 | 100 | 7980 | 100.22 | 25.51
2024-04-18 03:00 | 0 | 0 | 0 | 0 | 175 | 0.74 | 1.21 | 26.4 | 0.93458 | 100.33 | 0.8 | 1.4 | 0 | 26.11 | 0.10774 | 33.77 | 0 | 0.11887 | 35.01 | 0.0029992 | 0.1186 | 35.09 | 0.0070632 | 100 | 7981 | 100.22 | 25.46
2024-04-18 03:15 | 0 | 0 | 0 | 0 | 170 | 0.82 | 1.28 | 26.37 | 0.94061 | 100.32 | 0.7 | 1.4 | 0 | 26.09 | 0.10759 | 33.67 | 0 | 0.11891 | 34.97 | 0.0029992 | 0.1186 | 35 | 0.0069984 | 100 | 7982 | 100.22 | 25.4
2024-04-18 03:30 | 0 | 0 | 0 | 0 | 168 | 0.88 | 1.65 | 26.3 | 0.94567 | 100.32 | 0.7 | 1.4 | 0 | 26.05 | 0.10766 | 33.57 | 0 | 0.11887 | 34.9 | 0.0029309 | 0.11872 | 35 | 0.0069984 | 100 | 7982 | 100.21 | 25.38
2024-04-18 03:45 | 0 | 0 | 0 | 0 | 167 | 0.89 | 1.4 | 26.17 | 0.95149 | 100.31 | 0.7 | 1.4 | 0 | 25.97 | 0.10774 | 33.47 | 0 | 0.11891 | 34.84 | 0.0029309 | 0.11868 | 35 | 0.0070632 | 100 | 7980 | 100.21 | 25.33
2024-04-18 04:00 | 0 | 0 | 0 | 0 | 171 | 0.94 | 1.38 | 26.09 | 0.95452 | 100.31 | 0.7 | 1.4 | 0 | 25.87 | 0.10766 | 33.39 | 0 | 0.1188 | 34.8 | 0.0029992 | 0.1186 | 34.95 | 0.0069984 | 100 | 7979 | 100.21 | 25.24
2024-04-18 04:15 | 0 | 0 | 0 | 0 | 173 | 1.14 | 1.64 | 25.99 | 0.95839 | 100.3 | 0.7 | 1.3 | 0 | 25.8 | 0.1077 | 33.29 | 0 | 0.11876 | 34.7 | 0.0029992 | 0.1186 | 34.9 | 0.0069984 | 100 | 7978 | 100.2 | 25.18
2024-04-18 04:30 | 0 | 0 | 0 | 0 | 170 | 1.02 | 1.9 | 25.9 | 0.95932 | 100.31 | 0.7 | 1.4 | 0 | 25.71 | 0.10774 | 33.2 | 0 | 0.11883 | 34.66 | 0.0029992 | 0.11868 | 34.9 | 0.0069984 | 100 | 7969 | 100.21 | 25.12
2024-04-18 04:45 | 0 | 0 | 0 | 0 | 170 | 0.95 | 1.53 | 25.91 | 0.95816 | 100.31 | 0.7 | 1.4 | 0 | 25.68 | 0.10774 | 33.11 | 0 | 0.11883 | 34.6 | 0.0029992 | 0.11868 | 34.88 | 0.0069984 | 100 | 7974 | 100.21 | 25.11
2024-04-18 05:00 | 0 | 0 | 0 | 0 | 164 | 0.82 | 1.35 | 25.86 | 0.9613 | 100.32 | 0.7 | 1.4 | 0 | 25.61 | 0.10762 | 33.01 | 0 | 0.11883 | 34.53 | 0.0029992 | 0.1186 | 34.8 | 0.0069984 | 100 | 7972 | 100.22 | 25.02
2024-04-18 05:15 | 0 | 0 | 0 | 0 | 169 | 0.91 | 1.41 | 25.79 | 0.96499 | 100.32 | 0.7 | 1.4 | 0 | 25.57 | 0.1077 | 32.93 | 0 | 0.1188 | 34.5 | 0.0029309 | 0.11868 | 34.8 | 0.0069343 | 100 | 7969 | 100.22 | 24.93
2024-04-18 05:30 | 0 | 0 | 0 | 0 | 169 | 1.07 | 1.78 | 25.7 | 0.96743 | 100.32 | 0.7 | 1.4 | 0 | 25.46 | 0.10766 | 32.85 | 0 | 0.11883 | 34.41 | 0.0029992 | 0.11864 | 34.8 | 0.0069984 | 100 | 7972 | 100.22 | 24.88
2024-04-18 05:45 | 0 | 0 | 0 | 0 | 168 | 1.05 | 1.77 | 25.7 | 0.96803 | 100.32 | 0.7 | 1.3 | 0 | 25.44 | 0.10766 | 32.78 | 0 | 0.11883 | 34.37 | 0.0029992 | 0.11868 | 34.71 | 0.0069984 | 100 | 7963 | 100.22 | 24.9
2024-04-18 06:00 | 1 | 0 | 0 | 0 | 171 | 1.1 | 2 | 25.68 | 0.96615 | 100.33 | 0.7 | 1.4 | 0 | 25.42 | 0.1077 | 32.7 | 0 | 0.1188 | 34.3 | 0.0029992 | 0.11872 | 34.7 | 0.0069984 | 100 | 7966 | 100.23 | 24.84
2024-04-18 06:15 | 8.8 | 0 | 0 | 0 | 168 | 0.93 | 1.35 | 25.64 | 0.96753 | 100.34 | 0.7 | 1.4 | 0 | 25.43 | 0.1077 | 32.6 | 0 | 0.11883 | 34.25 | 0.0029309 | 0.11872 | 34.7 | 0.0069984 | 100 | 7959 | 100.24 | 24.81
2024-04-18 06:30 | 29.3 | 0 | 0 | 0 | 169 | 1.06 | 2.23 | 25.76 | 0.96761 | 100.35 | 0.7 | 1.4 | 0 | 25.57 | 0.10766 | 32.53 | 0 | 0.11883 | 34.2 | 0.0029309 | 0.11856 | 34.61 | 0.0069984 | 100 | 7958 | 100.25 | 24.95
2024-04-18 06:45 | 47.2 | 0 | 0 | 0 | 175 | 1.4 | 2.77 | 26.11 | 0.95723 | 100.36 | 0.7 | 1.4 | 0 | 25.93 | 0.10766 | 32.45 | 0 | 0.1188 | 34.13 | 0.003069 | 0.11876 | 34.6 | 0.0069343 | 100 | 7961 | 100.27 | 25.31
2024-04-18 07:00 | 59.5 | 0 | 0 | 0 | 179 | 1.5 | 2.56 | 26.73 | 0.93597 | 100.38 | 0.8 | 1.4 | 0 | 26.47 | 0.1077 | 32.37 | 0 | 0.1188 | 34.1 | 0.0029992 | 0.11876 | 34.6 | 0.0069984 | 100 | 7961 | 100.3 | 25.84
2024-04-18 07:15 | 203.4 | 0 | 0 | 0 | 175 | 1.58 | 2.99 | 27.28 | 0.93603 | 100.37 | 0.7 | 1.5 | 0 | 27.64 | 0.1077 | 32.3 | 0 | 0.1188 | 34.01 | 0.0029992 | 0.11868 | 34.52 | 0.0069984 | 100 | 7965 | 100.32 | 26.53
2024-04-18 07:30 | 270.8 | 0 | 0 | 0 | 184 | 1.85 | 3.52 | 28.03 | 0.92416 | 100.38 | 0.8 | 1.3 | 0 | 29.29 | 0.1077 | 32.23 | 0 | 0.11883 | 33.99 | 0.0029992 | 0.11868 | 34.5 | 0.0069984 | 100 | 7969 | 100.34 | 28.09
2024-04-18 07:45 | 323.7 | 0 | 0 | 0 | 187 | 2.06 | 3.69 | 28.75 | 0.89996 | 100.38 | 0.8 | 1.6 | 0 | 30.6 | 0.10759 | 32.2 | 0 | 0.1188 | 33.9 | 0.002799 | 0.11876 | 34.5 | 0.0069343 | 100 | 7972 | 100.35 | 29.63
2024-04-18 08:00 | 384.5 | 0 | 0 | 0 | 190 | 2.05 | 3.79 | 29.45 | 0.8791 | 100.4 | 1 | 1.2 | 0 | 31.92 | 0.1077 | 32.2 | 0 | 0.1188 | 33.88 | 0.0023988 | 0.11876 | 34.42 | 0.0069984 | 100 | 7980 | 100.38 | 31.16
2024-04-18 08:15 | 438.1 | 0 | 0 | 0 | 193 | 2.2 | 5.1 | 29.83 | 0.85864 | 100.42 | 0.8 | 1.4 | 0 | 32.68 | 0.10751 | 32.2 | 0 | 0.11868 | 33.8 | 0.0023988 | 0.11872 | 34.4 | 0.0069984 | 100 | 7989 | 100.4 | 32.07
2024-04-18 08:30 | 490.2 | 0 | 0 | 0 | 203 | 2.08 | 3.99 | 30.53 | 0.83057 | 100.44 | 1 | 1.3 | 0 | 33.57 | 0.10766 | 32.25 | 0 | 0.11876 | 33.78 | 0.002466 | 0.11872 | 34.4 | 0.0069343 | 100 | 7995 | 100.41 | 33.11
2024-04-18 08:45 | 565.5 | 0 | 0 | 0 | 224 | 1.88 | 3.55 | 31.25 | 0.79999 | 100.44 | 1.1 | 1.4 | 0 | 34.41 | 0.10762 | 32.35 | 0 | 0.11876 | 33.7 | 0.0025351 | 0.11876 | 34.32 | 0.0069984 | 100 | 8008 | 100.42 | 34.12
2024-04-18 09:00 | 438.3 | 0 | 0 | 0 | 211 | 1.95 | 4.44 | 31.21 | 0.78465 | 100.49 | 0.9 | 1.4 | 0 | 34.88 | 0.10774 | 32.49 | 0 | 0.1188 | 33.7 | 0.0027353 | 0.11872 | 34.3 | 0.0069984 | 100 | 8017 | 100.44 | 34.71
2024-04-18 09:15 | 591.9 | 0 | 0 | 0 | 224 | 1.77 | 4.76 | 31.99 | 0.72415 | 100.49 | 1 | 1.4 | 0 | 34.73 | 0.1077 | 32.67 | 0 | 0.11876 | 33.65 | 0.002133 | 0.1188 | 34.3 | 0.0069984 | 100 | 8030 | 100.44 | 34.76
2024-04-18 09:30 | 538.6 | 0 | 0 | 0 | 213 | 1.75 | 4.03 | 32.06 | 0.69152 | 100.51 | 1 | 1.4 | 0 | 35.49 | 0.10774 | 32.89 | 0 | 0.1188 | 33.6 | 0.0025351 | 0.11872 | 34.24 | 0.0068707 | 100 | 8040 | 100.45 | 35.63
2024-04-18 09:45 | 663.3 | 0 | 0 | 0 | 213 | 2 | 3.84 | 32.6 | 0.67726 | 100.5 | 1 | 1.3 | 0 | 36.14 | 0.10778 | 33.13 | 0 | 0.11872 | 33.6 | 0.0026002 | 0.1188 | 34.2 | 0.0069343 | 100 | 8043 | 100.45 | 36.4
2024-04-18 10:00 | 687.5 | 0 | 0 | 0 | 192 | 2.2 | 5.17 | 32.37 | 0.67086 | 100.5 | 1 | 1.4 | 0 | 35.55 | 0.10774 | 33.4 | 0 | 0.11883 | 33.6 | 0.0027353 | 0.11872 | 34.2 | 0.0069984 | 100 | 8057 | 100.44 | 35.98
2024-04-18 10:15 | 636.4 | 0 | 0 | 0 | 217 | 1.69 | 3.92 | 32.85 | 0.64173 | 100.5 | 1 | 1.2 | 0 | 36.17 | 0.1079 | 33.7 | 0 | 0.11883 | 33.6 | 0.0027353 | 0.1188 | 34.19 | 0.0069984 | 100 | 8068 | 100.43 | 36.8
2024-04-18 10:30 | 800.1 | 0 | 0 | 0 | 227 | 1.58 | 3.27 | 33.49 | 0.60981 | 100.49 | 1.1 | 1.4 | 0 | 36.18 | 0.10778 | 34.01 | 0 | 0.11876 | 33.6 | 0.0026669 | 0.11891 | 34.1 | 0.0069984 | 100 | 8074 | 100.43 | 37.02
2024-04-18 10:45 | 587.7 | 0 | 0 | 0 | 208 | 1.96 | 3.45 | 33.66 | 0.60174 | 100.5 | 1 | 1.4 | 0 | 36.97 | 0.10786 | 34.33 | 0 | 0.1188 | 33.7 | 0.0026002 | 0.11872 | 34.1 | 0.0069984 | 100 | 8082 | 100.43 | 38.01
2024-04-18 11:00 | 855.1 | 0 | 0 | 0 | 219 | 1.97 | 3.72 | 33.74 | 0.59638 | 100.48 | 1 | 1.2 | 0 | 36.67 | 0.10786 | 34.66 | 0 | 0.1188 | 33.7 | 0.002799 | 0.11883 | 34.1 | 0.0068707 | 100 | 8095 | 100.41 | 37.72
2024-04-18 11:15 | 995.2 | 0 | 0 | 0 | 237 | 1.75 | 3.77 | 34.51 | 0.58266 | 100.46 | 1.1 | 1.3 | 0 | 37.52 | 0.1079 | 35.01 | 0 | 0.1188 | 33.77 | 0.002799 | 0.1188 | 34.1 | 0.0069343 | 100 | 8108 | 100.39 | 38.49
2024-04-18 11:30 | 916.4 | 0 | 0 | 0 | 228 | 1.9 | 4.09 | 34.48 | 0.57485 | 100.44 | 1.2 | 1.5 | 0 | 38.05 | 0.10786 | 35.36 | 0 | 0.1188 | 33.81 | 0.0029992 | 0.11883 | 34.1 | 0.0069343 | 100 | 8118 | 100.36 | 39.19
2024-04-18 11:45 | 1033.9 | 0 | 0 | 0 | 216 | 2.18 | 4.03 | 34.79 | 0.55892 | 100.41 | 1.1 | 1.3 | 0 | 38.09 | 0.10797 | 35.74 | 0 | 0.11876 | 33.9 | 0.0029992 | 0.11883 | 34.04 | 0.0069984 | 100 | 8124 | 100.33 | 39.46
2024-04-18 12:00 | 1158.3 | 0 | 0 | 0 | 185 | 1.4 | 3.28 | 35.88 | 0.51339 | 100.38 | 1.2 | 1.5 | 0 | 38.61 | 0.10797 | 36.15 | 0 | 0.11883 | 33.97 | 0.0029309 | 0.11887 | 34 | 0.0069984 | 100 | 8129 | 100.31 | 40.04
2024-04-18 12:15 | 296.2 | 0 | 0 | 0 | 209 | 1.3 | 3.08 | 34.95 | 0.53117 | 100.38 | 1.2 | 1.3 | 0 | 38.77 | 0.10793 | 36.59 | 0 | 0.11887 | 34.07 | 0.0029992 | 0.11887 | 34 | 0.0069343 | 100 | 8118 | 100.28 | 40.29
2024-04-18 12:30 | 877.9 | 0 | 0 | 0 | 266 | 1.62 | 3.74 | 35.49 | 0.51641 | 100.34 | 1.2 | 1.4 | 0 | 38.34 | 0.1079 | 37.05 | 0 | 0.11899 | 34.17 | 0.0029309 | 0.11883 | 34 | 0.0069984 | 100 | 8120 | 100.26 | 39.45
2024-04-18 12:45 | 623.9 | 0 | 0 | 0 | 307 | 1.4 | 3.43 | 35.11 | 0.51994 | 100.33 | 1.1 | 1.4 | 0 | 38.31 | 0.10793 | 37.51 | 0 | 0.11887 | 34.27 | 0.0029309 | 0.1188 | 34.03 | 0.0069984 | 100 | 8123 | 100.24 | 39.12
2024-04-18 13:00 | 999.7 | 0 | 0 | 0 | 300 | 1.2 | 4.18 | 35.86 | 0.49038 | 100.29 | 1.2 | 1.4 | 0 | 38.79 | 0.1079 | 37.91 | 0 | 0.11891 | 34.4 | 0.0029992 | 0.11887 | 34.1 | 0.0069984 | 100 | 8127 | 100.21 | 39.54
2024-04-18 13:15 | 797.7 | 0 | 0 | 0 | 246 | 2.27 | 5.11 | 35.87 | 0.50757 | 100.26 | 1.3 | 1.3 | 0 | 39.03 | 0.10805 | 38.29 | 0 | 0.11895 | 34.54 | 0.0029309 | 0.11883 | 34.1 | 0.0068707 | 100 | 8122 | 100.18 | 40.04
2024-04-18 13:30 | 780.1 | 0 | 0 | 0 | 263 | 2.11 | 4.57 | 35.83 | 0.53484 | 100.24 | 1.1 | 1.3 | 0 | 38.93 | 0.10805 | 38.63 | 0 | 0.11887 | 34.67 | 0.0029992 | 0.11883 | 34.1 | 0.0069343 | 100 | 8124 | 100.15 | 40.11
2024-04-18 13:45 | 936.1 | 0 | 0 | 0 | 277 | 1.93 | 4.23 | 35.89 | 0.53799 | 100.2 | 1.2 | 1.4 | 0 | 38.89 | 0.10797 | 38.99 | 0 | 0.11895 | 34.83 | 0.0029992 | 0.11887 | 34.1 | 0.0068077 | 100 | 8128 | 100.12 | 39.85
2024-04-18 14:00 | 1045.7 | 0 | 0 | 0 | 273 | 2.06 | 4.66 | 36.23 | 0.53202 | 100.16 | 1.1 | 1.4 | 0 | 39.34 | 0.10813 | 39.34 | 0 | 0.11895 | 34.97 | 0.0029309 | 0.11883 | 34.15 | 0.0069343 | 100 | 8133 | 100.09 | 40.26
2024-04-18 14:15 | 286.7 | 0 | 0 | 0 | 272 | 1.6 | 3.48 | 35.3 | 0.55403 | 100.16 | 1.2 | 1.3 | 0 | 39.22 | 0.10817 | 39.68 | 0 | 0.11891 | 35.14 | 0.0029992 | 0.11883 | 34.2 | 0.0069343 | 100 | 8129 | 100.06 | 40.25
2024-04-18 14:30 | 142.9 | 0 | 0 | 0 | 226 | 0.91 | 2.06 | 34.97 | 0.55231 | 100.15 | 1.2 | 1.3 | 0 | 37.69 | 0.10817 | 40.03 | 0 | 0.11899 | 35.29 | 0.0029992 | 0.11887 | 34.2 | 0.0069984 | 100 | 8123 | 100.04 | 38.63
2024-04-18 14:45 | 346.7 | 0 | 0 | 0 | 262 | 1.62 | 3.22 | 34.55 | 0.56387 | 100.13 | 1 | 1.3 | 0 | 36.74 | 0.10813 | 40.36 | 0 | 0.11899 | 35.45 | 0.003069 | 0.1188 | 34.29 | 0.0069984 | 100 | 8111 | 100.03 | 37.62
2024-04-18 15:00 | 218.1 | 0 | 0 | 0 | 340 | 0.91 | 2.88 | 34.49 | 0.5738 | 100.12 | 1.2 | 1.3 | 0 | 36.73 | 0.10817 | 40.59 | 0 | 0.11895 | 35.62 | 0.003069 | 0.11887 | 34.3 | 0.0069343 | 100 | 8110 | 100.02 | 37.48
2024-04-18 15:15 | 441.3 | 0 | 0 | 0 | 257 | 1.22 | 2.82 | 34.74 | 0.56517 | 100.09 | 1.1 | 1.3 | 0 | 36.98 | 0.10813 | 40.75 | 0 | 0.11915 | 35.77 | 0.0029992 | 0.11883 | 34.39 | 0.0068077 | 100 | 8109 | 100 | 37.61
2024-04-18 15:30 | 177.3 | 0 | 0 | 0 | 353 | 1.14 | 3.91 | 34.42 | 0.57255 | 100.1 | 1.2 | 1.4 | 0 | 36.83 | 0.10817 | 40.82 | 0 | 0.11903 | 35.95 | 0.0031989 | 0.11876 | 34.41 | 0.0069984 | 100 | 8103 | 100 | 37.46
2024-04-18 15:45 | 126.6 | 0 | 0 | 0 | 356 | 1.18 | 2.78 | 34.15 | 0.58271 | 100.11 | 1.1 | 1.3 | 0 | 36.04 | 0.10817 | 40.9 | 0 | 0.11903 | 36.09 | 0.003069 | 0.11883 | 34.5 | 0.0069343 | 100 | 8095 | 100 | 36.53
2024-04-18 16:00 | 76.3 | 0 | 0 | 0 | 338 | 0.79 | 1.87 | 33.95 | 0.58981 | 100.1 | 1 | 1.4 | 0 | 35.33 | 0.10817 | 40.9 | 0 | 0.11911 | 36.24 | 0.0033963 | 0.11876 | 34.55 | 0.0069984 | 100 | 8091 | 99.99 | 35.79
2024-04-18 16:15 | 94.7 | 0 | 1 | 37 | 2 | 0.89 | 2.7 | 33.77 | 0.59653 | 100.1 | 1 | 1.3 | 0 | 34.95 | 0.10821 | 40.89 | 0 | 0.11911 | 36.37 | 0.0034674 | 0.11876 | 34.6 | 0.0069984 | 100 | 8088 | 99.99 | 35.34
2024-04-18 16:30 | 176.3 | 0 | 7 | 19 | 31 | 1.3 | 4.04 | 33.67 | 0.60102 | 100.07 | 1.1 | 1.4 | 0 | 34.79 | 0.10809 | 40.8 | 0 | 0.11903 | 36.49 | 0.0036644 | 0.11887 | 34.7 | 0.0069984 | 100 | 8086 | 99.97 | 35.04
2024-04-18 16:45 | 165.7 | 0 | 6 | 15 | 29 | 1.04 | 2.22 | 33.66 | 0.61343 | 100.07 | 0.9 | 1.4 | 0 | 34.9 | 0.10813 | 40.7 | 0 | 0.11899 | 36.6 | 0.0036644 | 0.11883 | 34.76 | 0.0070632 | 100 | 8080 | 99.97 | 35.08
2024-04-18 17:00 | 108.6 | 0 | 14 | 14 | 46 | 1.01 | 3.26 | 32.88 | 0.67388 | 100.08 | 1 | 1.3 | 0 | 34.54 | 0.10805 | 40.58 | 0 | 0.11911 | 36.7 | 0.0038019 | 0.11876 | 34.82 | 0.0069984 | 100 | 8074 | 99.97 | 34.71
2024-04-18 17:15 | 98.7 | 0 | 1 | 12 | 71 | 1.17 | 3.2 | 32.57 | 0.6837 | 100.1 | 1 | 1.4 | 0 | 33.91 | 0.10805 | 40.47 | 0 | 0.11907 | 36.79 | 0.0036644 | 0.11887 | 34.9 | 0.0069984 | 100 | 8070 | 100 | 34.14
2024-04-18 17:30 | 41.4 | 0 | 2 | 10 | 76 | 1.37 | 3.58 | 32.15 | 0.69552 | 100.13 | 1 | 1.4 | 0 | 33.2 | 0.10817 | 40.34 | 0 | 0.11915 | 36.86 | 0.0035975 | 0.11876 | 34.97 | 0.0070632 | 100 | 8064 | 100.02 | 33.42
2024-04-18 17:45 | 28.1 | 0 | 1 | 14 | 77 | 0.89 | 2.32 | 31.93 | 0.70381 | 100.15 | 1 | 1.4 | 0 | 32.6 | 0.10809 | 40.21 | 0 | 0.11907 | 36.9 | 0.0035975 | 0.11887 | 35.03 | 0.0069984 | 100 | 8063 | 100.04 | 32.8
2024-04-18 18:00 | 26.4 | 0 | 0 | 0 | 73 | 0.87 | 2.43 | 31.65 | 0.7155 | 100.16 | 1 | 1.3 | 0 | 32.21 | 0.10797 | 40.06 | 0 | 0.11911 | 36.97 | 0.0033963 | 0.1188 | 35.1 | 0.0069984 | 100 | 8058 | 100.05 | 32.35
2024-04-18 18:15 | 7.9 | 0 | 0 | 0 | 99 | 0.82 | 2.15 | 31.43 | 0.7271 | 100.18 | 1 | 1.4 | 0 | 31.84 | 0.10797 | 39.91 | 0 | 0.11903 | 37 | 0.0035318 | 0.1188 | 35.17 | 0.0070632 | 100 | 8048 | 100.07 | 31.97
2024-04-18 18:30 | 0.6 | 0 | 0 | 0 | 142 | 0.82 | 1.48 | 31.08 | 0.74239 | 100.21 | 0.9 | 1.4 | 0 | 31.47 | 0.10809 | 39.75 | 0 | 0.11911 | 37.01 | 0.0033963 | 0.11883 | 35.21 | 0.0069984 | 100 | 8050 | 100.1 | 31.59
2024-04-18 18:45 | 0 | 0 | 0 | 0 | 163 | 0.62 | 1.33 | 30.84 | 0.74993 | 100.24 | 0.9 | 1.4 | 0 | 31.07 | 0.10805 | 39.57 | 0 | 0.11915 | 37.1 | 0.0033963 | 0.11887 | 35.3 | 0.0070632 | 100 | 8046 | 100.12 | 31.07
2024-04-18 19:00 | 0 | 0 | 0 | 0 | 157 | 0.48 | 0.97 | 30.62 | 0.76192 | 100.24 | 0.9 | 1.3 | 0 | 30.74 | 0.10805 | 39.39 | 0 | 0.11915 | 37.1 | 0.0035318 | 0.1188 | 35.32 | 0.0071285 | 100 | 8044 | 100.13 | 30.66
2024-04-18 19:15 | 0 | 0 | 0 | 0 | 154 | 0.56 | 1.12 | 30.46 | 0.77237 | 100.25 | 0.9 | 1.4 | 0 | 30.53 | 0.10797 | 39.21 | 0 | 0.11911 | 37.1 | 0.0038637 | 0.11883 | 35.4 | 0.0069984 | 100 | 8042 | 100.15 | 30.42
2024-04-18 19:30 | 0 | 0 | 0 | 0 | 166 | 0.67 | 1.61 | 30.31 | 0.7788 | 100.25 | 0.9 | 1.4 | 0 | 30.36 | 0.10805 | 39.02 | 0 | 0.11911 | 37.1 | 0.0033963 | 0.11876 | 35.41 | 0.0070632 | 100 | 8042 | 100.15 | 30.19
2024-04-18 19:45 | 0 | 0 | 0 | 0 | 170 | 1.07 | 1.85 | 30.03 | 0.79235 | 100.27 | 0.9 | 1.3 | 0 | 30.15 | 0.10801 | 38.83 | 0 | 0.11915 | 37.1 | 0.0037325 | 0.1188 | 35.5 | 0.0071945 | 100 | 8036 | 100.16 | 29.96
2024-04-18 20:00 | 0 | 0 | 0 | 0 | 171 | 1.34 | 2.84 | 29.69 | 0.81184 | 100.28 | 0.8 | 1.4 | 0 | 29.84 | 0.10801 | 38.64 | 0 | 0.11911 | 37.1 | 0.0033343 | 0.1188 | 35.5 | 0.0070632 | 100 | 8034 | 100.18 | 29.62
2024-04-18 20:15 | 0 | 0 | 0 | 0 | 181 | 1.67 | 2.9 | 29.35 | 0.82888 | 100.3 | 0.8 | 1.3 | 0 | 29.51 | 0.10793 | 38.45 | 0 | 0.11915 | 37.06 | 0.0033963 | 0.11876 | 35.56 | 0.0072611 | 100 | 8033 | 100.19 | 29.31
2024-04-18 20:30 | 0 | 0 | 0 | 0 | 176 | 1.56 | 2.91 | 29.11 | 0.83375 | 100.31 | 0.8 | 1.4 | 0 | 29.22 | 0.10793 | 38.27 | 0 | 0.11918 | 37 | 0.0033343 | 0.1188 | 35.6 | 0.0074645 | 100 | 8025 | 100.2 | 29.02
2024-04-18 20:45 | 0 | 0 | 0 | 0 | 183 | 1.72 | 3.13 | 29.02 | 0.82414 | 100.33 | 0.9 | 1.3 | 0 | 28.98 | 0.10778 | 38.08 | 0 | 0.11915 | 37 | 0.0035318 | 0.11876 | 35.6 | 0.0073961 | 100 | 8023 | 100.22 | 28.84
2024-04-18 21:00 | 0 | 0 | 0 | 0 | 176 | 1.59 | 2.73 | 28.93 | 0.81766 | 100.34 | 0.9 | 1.4 | 0 | 28.91 | 0.10782 | 37.89 | 0 | 0.11911 | 37 | 0.0034674 | 0.11876 | 35.62 | 0.0073282 | 100 | 8023 | 100.23 | 28.67
2024-04-18 21:15 | 0 | 0 | 0 | 0 | 171 | 1.38 | 2.73 | 28.78 | 0.81569 | 100.36 | 0.8 | 1.4 | 0 | 28.74 | 0.10778 | 37.71 | 0 | 0.11903 | 36.9 | 0.0035318 | 0.1188 | 35.7 | 0.0072611 | 100 | 8021 | 100.26 | 28.47
2024-04-18 21:30 | 0 | 0 | 0 | 0 | 177 | 1.39 | 2.25 | 28.63 | 0.81516 | 100.38 | 0.9 | 1.4 | 0 | 28.57 | 0.10782 | 37.54 | 0 | 0.11915 | 36.9 | 0.0035975 | 0.1188 | 35.7 | 0.0073282 | 100 | 8015 | 100.27 | 28.3
2024-04-18 21:45 | 0 | 0 | 0 | 0 | 177 | 1.36 | 2.11 | 28.47 | 0.81942 | 100.39 | 0.8 | 1.5 | 0 | 28.4 | 0.10782 | 37.35 | 0 | 0.11918 | 36.85 | 0.0036644 | 0.11872 | 35.7 | 0.0072611 | 100 | 8017 | 100.29 | 28.09
2024-04-18 22:00 | 0 | 0 | 0 | 0 | 174 | 1.36 | 2.31 | 28.39 | 0.82039 | 100.41 | 0.8 | 1.4 | 0 | 28.24 | 0.10786 | 37.19 | 0 | 0.11911 | 36.8 | 0.0037325 | 0.11872 | 35.7 | 0.0071945 | 100 | 8015 | 100.31 | 27.88
2024-04-18 22:15 | 0 | 0 | 0 | 0 | 174 | 1.24 | 1.98 | 28.22 | 0.82933 | 100.43 | 0.8 | 1.3 | 0 | 28.12 | 0.10782 | 37.03 | 0 | 0.11911 | 36.75 | 0.0038019 | 0.11876 | 35.7 | 0.0072611 | 100 | 8012 | 100.33 | 27.73
2024-04-18 22:30 | 0 | 0 | 0 | 0 | 174 | 1.05 | 1.78 | 28.07 | 0.83924 | 100.44 | 0.8 | 1.4 | 0 | 28.01 | 0.10786 | 36.85 | 0 | 0.11918 | 36.7 | 0.0035975 | 0.11868 | 35.7 | 0.0071945 | 100 | 8007 | 100.34 | 27.59
2024-04-18 22:45 | 0 | 0 | 0 | 0 | 173 | 0.88 | 1.61 | 27.9 | 0.84734 | 100.46 | 0.8 | 1.4 | 0 | 27.83 | 0.1079 | 36.7 | 0 | 0.11907 | 36.63 | 0.0034674 | 0.11876 | 35.7 | 0.0073282 | 100 | 8004 | 100.35 | 27.41
2024-04-18 23:00 | 0 | 0 | 0 | 0 | 173 | 0.99 | 1.6 | 27.83 | 0.8508 | 100.46 | 0.8 | 1.4 | 0 | 27.66 | 0.10793 | 36.55 | 0 | 0.11903 | 36.6 | 0.0035318 | 0.11876 | 35.7 | 0.0071945 | 100 | 8007 | 100.36 | 27.23
2024-04-18 23:15 | 0 | 0 | 0 | 0 | 177 | 0.91 | 1.5 | 27.79 | 0.85547 | 100.45 | 0.8 | 1.4 | 0 | 27.55 | 0.10786 | 36.38 | 0 | 0.11907 | 36.51 | 0.0035318 | 0.11872 | 35.7 | 0.0071945 | 100 | 8005 | 100.35 | 27.11
2024-04-18 23:30 | 0 | 0 | 0 | 0 | 182 | 1.12 | 1.85 | 27.78 | 0.85865 | 100.44 | 0.8 | 1.4 | 0 | 27.52 | 0.10782 | 36.23 | 0 | 0.11907 | 36.48 | 0.0033963 | 0.11868 | 35.7 | 0.0073961 | 100 | 8005 | 100.33 | 27.03
2024-04-18 23:45 | 0 | 0 | 0 | 0 | 175 | 0.82 | 1.23 | 27.61 | 0.86885 | 100.42 | 0.7 | 1.4 | 0 | 27.46 | 0.10778 | 36.08 | 0 | 0.11915 | 36.4 | 0.0032659 | 0.11876 | 35.7 | 0.0073961 | 100 | 8001 | 100.31 | 26.94
2024-04-19 | 0 | 0 | 0 | 0 | 188 | 0.88 | 1.57 | 27.61 | 0.87101 | 100.39 | 0.8 | 1.4 | 0 | 27.39 | 0.10782 | 35.95 | 0 | 0.11915 | 36.34 | 0.0035975 | 0.11876 | 35.7 | 0.0071945 | 100 | 8004 | 100.29 | 26.9
2024-04-19 00:15 | 0 | 0 | 0 | 0 | 172 | 0.97 | 1.59 | 27.52 | 0.87752 | 100.37 | 0.7 | 1.4 | 0 | 27.35 | 0.10782 | 35.81 | 0 | 0.11907 | 36.3 | 0.0033963 | 0.11876 | 35.7 | 0.0075336 | 100 | 7989 | 100.26 | 26.98
2024-04-19 00:30 | 0 | 0 | 0 | 0 | 172 | 1 | 1.65 | 27.35 | 0.88354 | 100.34 | 0.8 | 1.5 | 0 | 27.23 | 0.10786 | 35.67 | 0 | 0.11907 | 36.2 | 0.0032659 | 0.1188 | 35.7 | 0.0072611 | 100 | 7988 | 100.23 | 26.81
2024-04-19 00:45 | 0 | 0 | 0 | 0 | 178 | 0.85 | 1.19 | 27.21 | 0.88778 | 100.31 | 0.7 | 1.4 | 0 | 27.07 | 0.10778 | 35.54 | 0 | 0.11907 | 36.15 | 0.0032659 | 0.11883 | 35.7 | 0.0072611 | 100 | 7986 | 100.2 | 26.55
2024-04-19 01:00 | 0 | 0 | 0 | 0 | 185 | 1.17 | 1.98 | 27.14 | 0.88809 | 100.29 | 0.8 | 1.4 | 0 | 26.92 | 0.10778 | 35.42 | 0 | 0.11911 | 36.1 | 0.0033963 | 0.11876 | 35.7 | 0.0073961 | 100 | 7988 | 100.18 | 26.39
2024-04-19 01:15 | 0 | 0 | 0 | 0 | 179 | 1.25 | 2.02 | 27.03 | 0.89104 | 100.26 | 0.7 | 1.3 | 0 | 26.85 | 0.1077 | 35.28 | 0 | 0.11911 | 36.02 | 0.0031333 | 0.11876 | 35.69 | 0.0072611 | 100 | 7985 | 100.16 | 26.32
2024-04-19 01:30 | 0 | 0 | 0 | 0 | 182 | 1.38 | 2.01 | 26.97 | 0.89025 | 100.23 | 0.8 | 1.3 | 0 | 26.77 | 0.10774 | 35.16 | 0 | 0.11895 | 35.97 | 0.0031989 | 0.11872 | 35.6 | 0.0073282 | 100 | 7987 | 100.13 | 26.23
2024-04-19 01:45 | 0 | 0 | 0 | 0 | 183 | 1.59 | 2.8 | 26.87 | 0.8938 | 100.2 | 0.8 | 1.4 | 0 | 26.68 | 0.10774 | 35.04 | 0 | 0.11907 | 35.9 | 0.0031333 | 0.11872 | 35.6 | 0.0071945 | 100 | 7986 | 100.1 | 26.16
2024-04-19 02:00 | 0 | 0 | 0 | 0 | 178 | 1.54 | 3.07 | 26.8 | 0.8972 | 100.18 | 0.7 | 1.4 | 0 | 26.59 | 0.1077 | 34.93 | 0 | 0.11895 | 35.83 | 0.003069 | 0.11876 | 35.6 | 0.0071945 | 100 | 7986 | 100.08 | 26.07
2024-04-19 02:15 | 0 | 0 | 0 | 0 | 170 | 1.21 | 2.27 | 26.71 | 0.90282 | 100.17 | 0.7 | 1.3 | 0 | 26.53 | 0.10766 | 34.8 | 0 | 0.11903 | 35.78 | 0.0029992 | 0.11883 | 35.6 | 0.0073961 | 100 | 7982 | 100.07 | 25.99
2024-04-19 02:30 | 0 | 0 | 0 | 0 | 172 | 1.1 | 1.73 | 26.55 | 0.90849 | 100.16 | 0.8 | 1.4 | 0 | 26.41 | 0.10778 | 34.67 | 0 | 0.11903 | 35.7 | 0.0029992 | 0.1188 | 35.57 | 0.0072611 | 100 | 7984 | 100.06 | 25.85
2024-04-19 02:45 | 0 | 0 | 0 | 0 | 176 | 1.21 | 2.1 | 26.42 | 0.91374 | 100.15 | 0.7 | 1.4 | 0 | 26.27 | 0.1077 | 34.57 | 0 | 0.11911 | 35.64 | 0.0029992 | 0.11868 | 35.5 | 0.0071285 | 100 | 7983 | 100.04 | 25.7
2024-04-19 03:00 | 0 | 0 | 0 | 0 | 177 | 1.31 | 2.15 | 26.41 | 0.91341 | 100.15 | 0.7 | 1.4 | 0 | 26.18 | 0.1077 | 34.45 | 0 | 0.11899 | 35.59 | 0.0029992 | 0.11872 | 35.5 | 0.0071945 | 100 | 7984 | 100.05 | 25.61
2024-04-19 03:15 | 0 | 0 | 0 | 0 | 173 | 1.09 | 1.93 | 26.25 | 0.92178 | 100.15 | 0.7 | 1.4 | 0 | 26.1 | 0.10766 | 34.35 | 0 | 0.11907 | 35.5 | 0.0029992 | 0.11864 | 35.5 | 0.0072611 | 100 | 7981 | 100.05 | 25.52
2024-04-19 03:30 | 0 | 0 | 0 | 0 | 171 | 0.88 | 1.44 | 26.09 | 0.92965 | 100.14 | 0.7 | 1.4 | 0 | 25.97 | 0.10774 | 34.24 | 0 | 0.11903 | 35.45 | 0.0029992 | 0.11876 | 35.45 | 0.0071285 | 100 | 7982 | 100.04 | 25.39
2024-04-19 03:45 | 0 | 0 | 0 | 0 | 169 | 0.77 | 1.27 | 25.98 | 0.93184 | 100.14 | 0.7 | 1.4 | 0 | 25.81 | 0.10778 | 34.14 | 0 | 0.11903 | 35.4 | 0.0029992 | 0.11872 | 35.4 | 0.0069984 | 100 | 7979 | 100.04 | 25.23
2024-04-19 04:00 | 0 | 0 | 0 | 0 | 164 | 0.76 | 1.24 | 25.89 | 0.93353 | 100.15 | 0.6 | 1.5 | 0 | 25.67 | 0.10766 | 34.03 | 0 | 0.11907 | 35.31 | 0.0031989 | 0.11876 | 35.4 | 0.0070632 | 100 | 7982 | 100.05 | 25.1
2024-04-19 04:15 | 0 | 0 | 0 | 0 | 176 | 0.94 | 1.45 | 25.81 | 0.93886 | 100.15 | 0.8 | 1.4 | 0 | 25.58 | 0.10766 | 33.93 | 0 | 0.11903 | 35.27 | 0.0031333 | 0.1188 | 35.4 | 0.0069984 | 100 | 7971 | 100.05 | 25.03
2024-04-19 04:30 | 0 | 0 | 0 | 0 | 175 | 0.94 | 1.69 | 25.81 | 0.94157 | 100.15 | 0.7 | 1.4 | 0 | 25.56 | 0.10766 | 33.83 | 0 | 0.11895 | 35.2 | 0.003069 | 0.1188 | 35.31 | 0.0069984 | 100 | 7973 | 100.05 | 24.99
2024-04-19 04:45 | 0 | 0 | 0 | 0 | 171 | 1.18 | 1.77 | 25.81 | 0.94248 | 100.16 | 0.7 | 1.4 | 0 | 25.55 | 0.10766 | 33.73 | 0 | 0.11899 | 35.12 | 0.0029992 | 0.11876 | 35.3 | 0.0071945 | 100 | 7971 | 100.06 | 24.95
2024-04-19 05:00 | 0 | 0 | 0 | 0 | 170 | 1.12 | 1.82 | 25.79 | 0.94058 | 100.17 | 0.7 | 1.4 | 0 | 25.51 | 0.10762 | 33.63 | 0 | 0.11899 | 35.08 | 0.0029992 | 0.1188 | 35.3 | 0.0072611 | 100 | 7970 | 100.07 | 24.91
2024-04-19 05:15 | 0 | 0 | 0 | 0 | 169 | 1.07 | 1.6 | 25.79 | 0.93696 | 100.18 | 0.7 | 1.3 | 0 | 25.49 | 0.10766 | 33.53 | 0 | 0.11895 | 35 | 0.003069 | 0.1188 | 35.23 | 0.0069984 | 100 | 7972 | 100.08 | 24.88
2024-04-19 05:30 | 0 | 0 | 0 | 0 | 174 | 1.32 | 2.19 | 25.81 | 0.93465 | 100.19 | 0.7 | 1.4 | 0 | 25.5 | 0.10774 | 33.44 | 0 | 0.11895 | 34.94 | 0.0029992 | 0.11872 | 35.2 | 0.0070632 | 100 | 7963 | 100.09 | 24.9
2024-04-19 05:45 | 0.1 | 0 | 0 | 0 | 178 | 1.47 | 2.26 | 25.83 | 0.93655 | 100.21 | 0.8 | 1.4 | 0 | 25.55 | 0.10755 | 33.36 | 0 | 0.11891 | 34.9 | 0.0029992 | 0.1188 | 35.2 | 0.0070632 | 100 | 7966 | 100.11 | 24.99
2024-04-19 06:00 | 3.3 | 0 | 0 | 0 | 172 | 1.24 | 2.19 | 25.74 | 0.93854 | 100.22 | 0.7 | 1.4 | 0 | 25.55 | 0.1077 | 33.27 | 0 | 0.11899 | 34.8 | 0.0029992 | 0.1188 | 35.15 | 0.0069984 | 100 | 7965 | 100.12 | 24.97
2024-04-19 06:15 | 18.8 | 0 | 0 | 0 | 172 | 1.17 | 1.99 | 25.69 | 0.94163 | 100.22 | 0.7 | 1.4 | 0 | 25.55 | 0.10766 | 33.18 | 0 | 0.11895 | 34.77 | 0.003069 | 0.1188 | 35.1 | 0.0069984 | 100 | 7964 | 100.12 | 24.96
2024-04-19 06:30 | 55.8 | 0 | 0 | 0 | 176 | 1.28 | 1.97 | 25.91 | 0.9399 | 100.22 | 0.8 | 1.4 | 0 | 25.85 | 0.10774 | 33.1 | 0 | 0.11891 | 34.7 | 0.0029992 | 0.1188 | 35.1 | 0.0069984 | 100 | 7967 | 100.13 | 25.22
2024-04-19 06:45 | 70 | 0 | 0 | 0 | 180 | 1.62 | 3.15 | 26.39 | 0.92437 | 100.23 | 0.8 | 1.4 | 0 | 26.31 | 0.10774 | 33 | 0 | 0.11895 | 34.62 | 0.0029992 | 0.1188 | 35.05 | 0.0069984 | 100 | 7958 | 100.14 | 25.87
2024-04-19 07:00 | 90.5 | 0 | 0 | 0 | 178 | 1.73 | 3.16 | 26.92 | 0.90725 | 100.24 | 0.7 | 1.4 | 0 | 26.84 | 0.10766 | 32.92 | 0 | 0.11895 | 34.59 | 0.0029309 | 0.11883 | 35 | 0.0070632 | 100 | 7962 | 100.15 | 26.44
2024-04-19 07:15 | 207.6 | 0 | 0 | 0 | 183 | 1.8 | 3.32 | 27.64 | 0.89571 | 100.24 | 0.8 | 1.4 | 0 | 28.03 | 0.10766 | 32.85 | 0 | 0.11895 | 34.5 | 0.0029992 | 0.11883 | 35 | 0.0069984 | 100 | 7958 | 100.18 | 27.16
2024-04-19 07:30 | 252.1 | 0 | 0 | 0 | 187 | 2.29 | 3.99 | 28.28 | 0.88294 | 100.25 | 0.9 | 1.3 | 0 | 29.52 | 0.10766 | 32.8 | 0 | 0.11895 | 34.46 | 0.0029309 | 0.1188 | 34.93 | 0.0069984 | 100 | 7963 | 100.2 | 28.63
2024-04-19 07:45 | 253.5 | 0 | 0 | 0 | 193 | 2.04 | 3.34 | 28.71 | 0.86827 | 100.27 | 0.8 | 1.4 | 0 | 30.34 | 0.10759 | 32.75 | 0 | 0.11903 | 34.4 | 0.0029992 | 0.1188 | 34.9 | 0.0069984 | 100 | 7969 | 100.21 | 29.62
2024-04-19 08:00 | 306.6 | 0 | 0 | 0 | 177 | 2.29 | 3.82 | 28.97 | 0.8663 | 100.28 | 0.9 | 1.5 | 0 | 31.01 | 0.1077 | 32.7 | 0 | 0.11899 | 34.33 | 0.0028642 | 0.11872 | 34.9 | 0.0069343 | 100 | 7973 | 100.24 | 30.39
2024-04-19 08:15 | 394.7 | 0 | 0 | 0 | 186 | 2.59 | 3.95 | 29.57 | 0.85178 | 100.29 | 1.1 | 1.4 | 0 | 31.71 | 0.10762 | 32.71 | 0 | 0.11903 | 34.3 | 0.0029309 | 0.11887 | 34.82 | 0.0069343 | 100 | 7979 | 100.25 | 31.26
2024-04-19 08:30 | 468.1 | 0 | 0 | 0 | 200 | 2.23 | 3.95 | 30.41 | 0.83007 | 100.29 | 0.9 | 1.5 | 0 | 32.84 | 0.10766 | 32.8 | 0 | 0.11899 | 34.22 | 0.0029992 | 0.11876 | 34.8 | 0.0069984 | 100 | 7991 | 100.27 | 32.43
2024-04-19 08:45 | 508.3 | 0 | 0 | 0 | 216 | 2.12 | 3.87 | 30.93 | 0.80912 | 100.3 | 1 | 1.5 | 0 | 33.86 | 0.10774 | 32.83 | 0 | 0.11899 | 34.2 | 0.0029992 | 0.11883 | 34.8 | 0.0069984 | 100 | 8004 | 100.27 | 33.5
2024-04-19 09:00 | 558.1 | 0 | 0 | 0 | 198 | 2.17 | 4.49 | 31.57 | 0.7819 | 100.29 | 1 | 1.3 | 0 | 34.77 | 0.10762 | 32.94 | 0 | 0.11899 | 34.16 | 0.0029992 | 0.11887 | 34.71 | 0.0069984 | 100 | 8013 | 100.27 | 34.49
2024-04-19 09:15 | 602 | 0 | 0 | 0 | 225 | 2.26 | 4.45 | 31.81 | 0.76176 | 100.3 | 1 | 1.4 | 0 | 35.19 | 0.10766 | 33.09 | 0 | 0.11895 | 34.1 | 0.0029992 | 0.11876 | 34.7 | 0.0069984 | 100 | 8023 | 100.28 | 35.17
2024-04-19 09:30 | 595.9 | 0 | 0 | 0 | 218 | 2.11 | 5.5 | 32.4 | 0.72484 | 100.32 | 0.9 | 1.4 | 0 | 35.34 | 0.10766 | 33.29 | 0 | 0.11887 | 34.1 | 0.0029309 | 0.11883 | 34.69 | 0.0069984 | 100 | 8036 | 100.28 | 35.58
2024-04-19 09:45 | 871.2 | 0 | 0 | 0 | 211 | 2.39 | 5.45 | 33.13 | 0.69191 | 100.3 | 1 | 1.3 | 0 | 36.29 | 0.10778 | 33.49 | 0 | 0.11899 | 34.1 | 0.0029992 | 0.11887 | 34.6 | 0.0069984 | 100 | 8051 | 100.27 | 36.59
2024-04-19 10:00 | 673.6 | 0 | 0 | 0 | 234 | 1.82 | 3.39 | 33.31 | 0.6662 | 100.31 | 1.1 | 1.3 | 0 | 36.72 | 0.10766 | 33.75 | 0 | 0.11895 | 34.1 | 0.0029992 | 0.11883 | 34.6 | 0.0069984 | 100 | 8062 | 100.27 | 37.09
2024-04-19 10:15 | 662.7 | 0 | 0 | 0 | 252 | 1.97 | 3.58 | 33.46 | 0.65501 | 100.31 | 1.2 | 1.3 | 0 | 37.27 | 0.1077 | 34.05 | 0 | 0.11891 | 34.1 | 0.0029992 | 0.11887 | 34.6 | 0.0069984 | 100 | 8064 | 100.26 | 37.61
2024-04-19 10:30 | 610.1 | 0 | 0 | 0 | 245 | 2.02 | 4.03 | 33.25 | 0.66257 | 100.31 | 1.2 | 1.4 | 0 | 36.65 | 0.1077 | 34.37 | 0 | 0.11903 | 34.1 | 0.0029992 | 0.11887 | 34.53 | 0.0069984 | 100 | 8074 | 100.25 | 37.09
2024-04-19 10:45 | 677.5 | 0 | 0 | 0 | 239 | 2.22 | 4.37 | 33.56 | 0.64942 | 100.3 | 1.2 | 1.5 | 0 | 36.61 | 0.10778 | 34.71 | 0 | 0.11899 | 34.1 | 0.0028642 | 0.11895 | 34.5 | 0.0069984 | 100 | 8079 | 100.23 | 37.07
2024-04-19 11:00 | 939.8 | 0 | 0 | 0 | 222 | 2.2 | 4.5 | 33.98 | 0.61912 | 100.27 | 1 | 1.3 | 0 | 36.91 | 0.10782 | 35.08 | 0 | 0.11899 | 34.11 | 0.0029992 | 0.11891 | 34.5 | 0.0069984 | 100 | 8097 | 100.21 | 37.62
2024-04-19 11:15 | 837 | 0 | 0 | 0 | 194 | 1.93 | 4.39 | 34.52 | 0.5838 | 100.25 | 1.2 | 1.4 | 0 | 37.59 | 0.10774 | 35.44 | 0 | 0.11891 | 34.2 | 0.0028642 | 0.11891 | 34.5 | 0.0069984 | 100 | 8095 | 100.18 | 38.63
2024-04-19 11:30 | 935.5 | 0 | 0 | 0 | 214 | 1.68 | 3.56 | 34.99 | 0.5734 | 100.23 | 1.1 | 1.4 | 0 | 37.87 | 0.10786 | 35.79 | 0 | 0.11895 | 34.23 | 0.0029992 | 0.11895 | 34.5 | 0.0069984 | 100 | 8112 | 100.16 | 39.13
2024-04-19 11:45 | 654.2 | 0 | 0 | 0 | 198 | 1.99 | 4.62 | 34.87 | 0.55645 | 100.22 | 1.1 | 1.2 | 0 | 38.03 | 0.1079 | 36.16 | 0 | 0.11903 | 34.3 | 0.0029309 | 0.11899 | 34.43 | 0.0069984 | 100 | 8116 | 100.14 | 39.4
2024-04-19 12:00 | 487.3 | 0 | 0 | 0 | 245 | 1.88 | 4.24 | 34.61 | 0.57344 | 100.21 | 1.1 | 1.4 | 0 | 37.63 | 0.10786 | 36.55 | 0 | 0.11895 | 34.39 | 0.0029992 | 0.11887 | 34.4 | 0.0069343 | 100 | 8114 | 100.12 | 38.88
2024-04-19 12:15 | 624.5 | 0 | 0 | 0 | 229 | 2.12 | 4.97 | 34.77 | 0.56062 | 100.17 | 1.2 | 1.4 | 0 | 37.55 | 0.10786 | 36.94 | 0 | 0.11903 | 34.47 | 0.0029309 | 0.11887 | 34.4 | 0.0069984 | 100 | 8089 | 100.09 | 38.5
2024-04-19 12:30 | 457.1 | 0 | 0 | 0 | 207 | 1.96 | 4.07 | 34.81 | 0.55723 | 100.15 | 1 | 1.3 | 0 | 37.55 | 0.10786 | 37.3 | 0 | 0.11903 | 34.57 | 0.0029992 | 0.11891 | 34.4 | 0.0069984 | 100 | 8107 | 100.06 | 38.61
2024-04-19 12:45 | 566.9 | 0 | 0 | 0 | 204 | 1.62 | 3.69 | 35.19 | 0.55196 | 100.12 | 1.1 | 1.3 | 0 | 37.61 | 0.10786 | 37.64 | 0 | 0.11899 | 34.68 | 0.0029992 | 0.11887 | 34.4 | 0.0069984 | 100 | 8107 | 100.03 | 38.65
2024-04-19 13:00 | 691.8 | 0 | 0 | 0 | 231 | 1.83 | 4.52 | 35.45 | 0.52622 | 100.09 | 1.1 | 1.3 | 0 | 37.84 | 0.1079 | 37.93 | 0 | 0.11903 | 34.79 | 0.0029992 | 0.11883 | 34.42 | 0.0069984 | 100 | 8113 | 100 | 38.83
2024-04-19 13:15 | 800.2 | 0 | 0 | 0 | 200 | 2.23 | 4.59 | 36.21 | 0.503 | 100.05 | 1.2 | 1.3 | 0 | 38.65 | 0.10786 | 38.19 | 0 | 0.11907 | 34.92 | 0.0031333 | 0.11891 | 34.5 | 0.0069984 | 100 | 8114 | 99.97 | 39.57
2024-04-19 13:30 | 743.9 | 0 | 0 | 0 | 241 | 2.25 | 4.02 | 36.08 | 0.51916 | 100.03 | 1.1 | 1.2 | 0 | 38.77 | 0.1079 | 38.43 | 0 | 0.11903 | 35.04 | 0.0029992 | 0.11895 | 34.5 | 0.0070632 | 100 | 8116 | 99.95 | 39.79
2024-04-19 13:45 | 873.2 | 0 | 0 | 0 | 228 | 1.91 | 3.83 | 36.33 | 0.52481 | 100 | 1.1 | 1.3 | 0 | 39.06 | 0.10786 | 38.68 | 0 | 0.11911 | 35.16 | 0.0029992 | 0.11895 | 34.5 | 0.0069984 | 100 | 8117 | 99.92 | 40.16
2024-04-19 14:00 | 347.1 | 0 | 0 | 0 | 256 | 2.18 | 5.28 | 35.69 | 0.51399 | 99.99 | 1.1 | 1.4 | 0 | 38.97 | 0.10793 | 38.93 | 0 | 0.11907 | 35.28 | 0.0029992 | 0.11891 | 34.5 | 0.0069984 | 100 | 8114 | 99.9 | 40.05
2024-04-19 14:15 | 694.9 | 0 | 0 | 0 | 236 | 2.05 | 4.42 | 36.22 | 0.49324 | 99.96 | 1.1 | 1.3 | 0 | 38.69 | 0.10786 | 39.19 | 0 | 0.11911 | 35.41 | 0.0029992 | 0.11895 | 34.57 | 0.0069984 | 100 | 8114 | 99.88 | 39.49
2024-04-19 14:30 | 277.3 | 0 | 0 | 0 | 234 | 2.19 | 4.27 | 35.45 | 0.53871 | 99.97 | 1.1 | 1.2 | 0 | 38.38 | 0.10801 | 39.46 | 0 | 0.11915 | 35.54 | 0.0031989 | 0.11887 | 34.6 | 0.0069984 | 100 | 8105 | 99.88 | 39.47
2024-04-19 14:45 | 147.7 | 0 | 0 | 0 | 262 | 1.89 | 3.98 | 34.51 | 0.61591 | 99.96 | 1.1 | 1.4 | 0 | 37.13 | 0.10797 | 39.69 | 0 | 0.11918 | 35.66 | 0.0029992 | 0.11895 | 34.6 | 0.0069984 | 100 | 8102 | 99.86 | 37.97
2024-04-19 15:00 | 134.2 | 0 | 0 | 0 | 282 | 1.45 | 3.22 | 34.35 | 0.61976 | 99.96 | 1.1 | 1.3 | 0 | 36.17 | 0.10801 | 39.89 | 0 | 0.11915 | 35.77 | 0.003069 | 0.11887 | 34.69 | 0.0069984 | 100 | 8100 | 99.85 | 36.82
2024-04-19 15:15 | 145.9 | 0 | 4 | 24 | 276 | 1.5 | 3.5 | 34.03 | 0.64235 | 99.95 | 1 | 1.3 | 0 | 35.63 | 0.10793 | 40.03 | 0 | 0.11922 | 35.92 | 0.0031333 | 0.1188 | 34.7 | 0.0069984 | 100 | 8096 | 99.84 | 36.18
2024-04-19 15:30 | 90.2 | 0.85106 | 10 | 11 | 302 | 1.07 | 2.54 | 33.74 | 0.65207 | 99.96 | 1 | 1.3 | 35.6979 | 35.19 | 0.10805 | 40.1 | 0 | 0.11918 | 36.04 | 0.0031989 | 0.11891 | 34.78 | 0.0069984 | 100 | 8084 | 99.86 | 35.69
2024-04-19 15:45 | 13.4 | 12.5787 | 17 | 3 | 296 | 2.37 | 4.93 | 27.84 | 0.98281 | 100 | 1.2 | 1.4 | 102 | 32.37 | 0.10844 | 40.1 | 0 | 0.11926 | 36.15 | 0.0033963 | 0.11864 | 34.8 | 0.0070632 | 100 | 8080 | 99.88 | 32.43
2024-04-19 16:00 | 46.6 | 0.98723 | 20 | 3 | 276 | 1.75 | 4.24 | 26.45 | 1.004 | 99.98 | 0.8 | 1.4 | 21.4213 | 28.55 | 0.10879 | 40.09 | 0 | 0.11922 | 36.27 | 0.0031989 | 0.11852 | 34.87 | 0.0072611 | 100 | 8073 | 99.87 | 29.57
2024-04-19 16:15 | 65.1 | 0 | 36 | 5 | 262 | 1.02 | 3.53 | 25.79 | 0.99844 | 99.96 | 0.7 | 1.4 | 0 | 27.22 | 0.10887 | 39.91 | 0 | 0.11922 | 36.37 | 0.0032659 | 0.11849 | 34.9 | 0.0073282 | 100 | 8064 | 99.85 | 28.21
2024-04-19 16:30 | 80 | 0 | 41 | 3 | 261 | 0.63 | 1.47 | 25.82 | 1.0015 | 99.97 | 0.7 | 1.3 | 0 | 26.79 | 0.10887 | 39.51 | 0 | 0.11926 | 36.47 | 0.0032659 | 0.11856 | 34.99 | 0.0071945 | 100 | 8063 | 99.87 | 27.7
2024-04-19 16:45 | 91.3 | 0 | 7 | 4 | 182 | 0.9 | 2.49 | 26.49 | 1.0013 | 99.98 | 0.8 | 1.4 | 0 | 27.11 | 0.10887 | 39.02 | 0 | 0.11922 | 36.52 | 0.0035318 | 0.1186 | 35.01 | 0.0070632 | 100 | 8061 | 99.88 | 27.71
2024-04-19 17:00 | 78.8 | 0 | 20 | 11 | 204 | 0.7 | 1.53 | 26.53 | 0.99437 | 99.97 | 0.8 | 1.4 | 0 | 27.41 | 0.10887 | 38.56 | 0 | 0.11922 | 36.6 | 0.0031989 | 0.11845 | 35.1 | 0.0070632 | 100 | 8058 | 99.87 | 27.83
2024-04-19 17:15 | 59.1 | 0 | 3 | 10 | 171 | 0.84 | 1.52 | 26.72 | 0.99586 | 99.98 | 0.8 | 1.3 | 0 | 27.57 | 0.10894 | 38.13 | 0 | 0.11926 | 36.6 | 0.0033343 | 0.11856 | 35.13 | 0.0070632 | 100 | 8058 | 99.88 | 27.84
2024-04-19 17:30 | 47 | 0 | 2 | 14 | 176 | 1.49 | 3.03 | 26.97 | 0.99932 | 100.01 | 0.8 | 1.4 | 0 | 27.65 | 0.10902 | 37.75 | 0 | 0.11926 | 36.6 | 0.0035318 | 0.11852 | 35.2 | 0.0070632 | 100 | 8048 | 99.92 | 27.89
2024-04-19 17:45 | 36.9 | 0 | 0 | 0 | 161 | 1.21 | 2.15 | 26.79 | 0.99887 | 100 | 0.8 | 1.4 | 0 | 27.46 | 0.10906 | 37.41 | 0 | 0.1193 | 36.6 | 0.0035318 | 0.11856 | 35.22 | 0.0071285 | 100 | 8049 | 99.91 | 27.81
2024-04-19 18:00 | 25.6 | 0 | 0 | 0 | 167 | 1.39 | 2.47 | 27.01 | 0.99529 | 100.01 | 0.9 | 1.4 | 0 | 27.47 | 0.10906 | 37.08 | 0 | 0.11926 | 36.55 | 0.0033343 | 0.11852 | 35.3 | 0.0069984 | 100 | 8047 | 99.92 | 27.77
2024-04-19 18:15 | 6.5 | 0 | 0 | 0 | 153 | 1 | 1.87 | 26.66 | 0.99738 | 100.02 | 0.8 | 1.3 | 0 | 27.36 | 0.10914 | 36.76 | 0 | 0.1193 | 36.5 | 0.0035318 | 0.11856 | 35.3 | 0.0071285 | 100 | 8045 | 99.93 | 27.63
2024-04-19 18:30 | 0.3 | 0 | 0 | 0 | 160 | 1.07 | 1.62 | 26.42 | 0.97878 | 100.05 | 0.8 | 1.4 | 0 | 27.06 | 0.10918 | 36.46 | 0 | 0.11922 | 36.45 | 0.0033343 | 0.11856 | 35.35 | 0.0071945 | 100 | 8045 | 99.95 | 27.36
2024-04-19 18:45 | 0 | 0 | 0 | 0 | 136 | 0.56 | 1.14 | 26.03 | 0.95375 | 100.06 | 0.8 | 1.3 | 0 | 26.79 | 0.10925 | 36.16 | 0 | 0.11922 | 36.4 | 0.0034674 | 0.11852 | 35.4 | 0.0073282 | 100 | 8039 | 99.96 | 27.14
2024-04-19 19:00 | 0 | 0 | 0 | 0 | 144 | 0.57 | 0.87 | 25.87 | 0.94573 | 100.08 | 0.8 | 1.4 | 0 | 26.65 | 0.10925 | 35.86 | 0 | 0.1193 | 36.3 | 0.0031989 | 0.11856 | 35.4 | 0.0071285 | 100 | 8037 | 99.98 | 26.92
2024-04-19 19:15 | 0 | 0 | 0 | 0 | 166 | 1.29 | 2.29 | 26.27 | 0.91688 | 100.11 | 0.8 | 1.4 | 0 | 26.59 | 0.10921 | 35.57 | 0 | 0.11926 | 36.23 | 0.0035975 | 0.1186 | 35.4 | 0.0072611 | 100 | 8028 | 100.02 | 26.8
2024-04-19 19:30 | 0 | 0 | 0 | 0 | 181 | 1.17 | 2.04 | 26.25 | 0.90477 | 100.14 | 0.7 | 1.3 | 0 | 26.55 | 0.10929 | 35.29 | 0 | 0.11926 | 36.16 | 0.0031333 | 0.11852 | 35.4 | 0.0072611 | 100 | 8030 | 100.04 | 26.79
2024-04-19 19:45 | 0 | 0 | 0 | 0 | 179 | 1.01 | 1.53 | 26.95 | 0.87103 | 100.14 | 0.7 | 1.5 | 0 | 26.5 | 0.10933 | 35.02 | 0 | 0.11918 | 36.08 | 0.0031989 | 0.1186 | 35.4 | 0.0072611 | 100 | 8025 | 100.04 | 26.66
2024-04-19 20:00 | 0 | 0 | 0 | 0 | 177 | 1.29 | 1.9 | 27.19 | 0.86662 | 100.16 | 0.7 | 1.4 | 0 | 26.52 | 0.10933 | 34.76 | 0 | 0.11918 | 35.99 | 0.0031333 | 0.11849 | 35.4 | 0.0075336 | 100 | 8029 | 100.06 | 26.6
2024-04-19 20:15 | 0 | 0 | 0 | 0 | 176 | 0.99 | 2.1 | 27.23 | 0.86819 | 100.19 | 0.8 | 1.4 | 0 | 26.6 | 0.10945 | 34.51 | 0 | 0.11922 | 35.9 | 0.003069 | 0.11856 | 35.4 | 0.0074645 | 100 | 8020 | 100.1 | 26.67
2024-04-19 20:30 | 0 | 0 | 0 | 0 | 180 | 0.88 | 1.6 | 27.19 | 0.8755 | 100.23 | 0.8 | 1.4 | 0 | 26.65 | 0.10949 | 34.27 | 0 | 0.11915 | 35.8 | 0.003069 | 0.11852 | 35.4 | 0.0076033 | 100 | 8021 | 100.13 | 26.66
2024-04-19 20:45 | 0 | 0 | 0 | 0 | 180 | 0.63 | 1.28 | 27.07 | 0.8842 | 100.25 | 0.8 | 1.3 | 0 | 26.63 | 0.10953 | 34.05 | 0 | 0.11918 | 35.71 | 0.003069 | 0.1186 | 35.4 | 0.0071945 | 100 | 8021 | 100.14 | 26.58
2024-04-19 21:00 | 0 | 0 | 0 | 0 | 180 | 0.42 | 0.7 | 26.95 | 0.89833 | 100.27 | 0.8 | 1.4 | 0 | 26.6 | 0.1096 | 33.83 | 0 | 0.11922 | 35.61 | 0.0031989 | 0.11856 | 35.4 | 0.0071945 | 100 | 8020 | 100.16 | 26.51
2024-04-19 21:15 | 0 | 0 | 0 | 0 | 180 | 0.45 | 0.73 | 27.01 | 0.90246 | 100.28 | 0.8 | 1.4 | 0 | 26.59 | 0.10953 | 33.63 | 0 | 0.11915 | 35.51 | 0.0031333 | 0.11849 | 35.4 | 0.0073961 | 100 | 8016 | 100.18 | 26.48
2024-04-19 21:30 | 0 | 0 | 0 | 0 | 192 | 0.85 | 1.34 | 27.31 | 0.8881 | 100.29 | 0.8 | 1.4 | 0 | 26.65 | 0.10953 | 33.45 | 0 | 0.11926 | 35.41 | 0.0031333 | 0.11849 | 35.37 | 0.0072611 | 100 | 8017 | 100.19 | 26.47
2024-04-19 21:45 | 0 | 0 | 0 | 0 | 184 | 0.95 | 1.5 | 27.34 | 0.88736 | 100.31 | 0.8 | 1.4 | 0 | 26.72 | 0.1096 | 33.29 | 0 | 0.11918 | 35.32 | 0.0031333 | 0.11852 | 35.3 | 0.0072611 | 100 | 8013 | 100.2 | 26.6
2024-04-19 22:00 | 0 | 0 | 0 | 0 | 178 | 0.81 | 1.43 | 27.22 | 0.90111 | 100.31 | 0.7 | 1.4 | 0 | 26.77 | 0.10972 | 33.13 | 0 | 0.11915 | 35.22 | 0.003069 | 0.11856 | 35.3 | 0.0072611 | 100 | 8014 | 100.2 | 26.59
2024-04-19 22:15 | 0 | 0 | 0 | 0 | 182 | 1.09 | 1.61 | 27.33 | 0.89862 | 100.31 | 0.7 | 1.4 | 0 | 26.82 | 0.10976 | 32.97 | 0 | 0.11915 | 35.13 | 0.0029992 | 0.11852 | 35.3 | 0.0071945 | 100 | 8010 | 100.21 | 26.56
2024-04-19 22:30 | 0 | 0 | 0 | 0 | 184 | 1.12 | 2.22 | 27.32 | 0.89859 | 100.31 | 0.8 | 1.4 | 0 | 26.83 | 0.10984 | 32.83 | 0 | 0.11922 | 35.03 | 0.0029992 | 0.11849 | 35.23 | 0.0072611 | 100 | 8010 | 100.2 | 26.57
2024-04-19 22:45 | 0 | 0 | 0 | 0 | 191 | 1.12 | 2.05 | 27.32 | 0.903 | 100.31 | 0.8 | 1.4 | 0 | 26.87 | 0.10991 | 32.69 | 0 | 0.11911 | 34.94 | 0.0029992 | 0.11856 | 35.2 | 0.0071285 | 100 | 8005 | 100.21 | 26.62
2024-04-19 23:00 | 0 | 0 | 0 | 0 | 186 | 1.21 | 2.01 | 27.25 | 0.90671 | 100.3 | 0.8 | 1.4 | 0 | 26.87 | 0.10991 | 32.55 | 0 | 0.11915 | 34.85 | 0.0029309 | 0.11864 | 35.2 | 0.0072611 | 100 | 8003 | 100.2 | 26.59
2024-04-19 23:15 | 0 | 0 | 0 | 0 | 184 | 0.92 | 1.52 | 27.15 | 0.91538 | 100.29 | 0.8 | 1.4 | 0 | 26.82 | 0.10991 | 32.43 | 0 | 0.11911 | 34.76 | 0.0029992 | 0.11852 | 35.13 | 0.0070632 | 100 | 8003 | 100.19 | 26.51
2024-04-19 23:30 | 0 | 0 | 0 | 0 | 180 | 0.92 | 1.33 | 27.1 | 0.91584 | 100.28 | 0.8 | 1.4 | 0 | 26.75 | 0.10995 | 32.27 | 0 | 0.11915 | 34.67 | 0.0029992 | 0.11849 | 35.1 | 0.0069984 | 100 | 8002 | 100.18 | 26.42
2024-04-19 23:45 | 0 | 0 | 0 | 0 | 180 | 0.94 | 1.49 | 27.06 | 0.91687 | 100.28 | 0.8 | 1.4 | 0 | 26.71 | 0.11011 | 32.16 | 0 | 0.11915 | 34.59 | 0.003069 | 0.11852 | 35.08 | 0.0069984 | 100 | 8002 | 100.18 | 26.35
2024-04-20 | 0 | 0 | 0 | 0 | 179 | 1.07 | 1.65 | 27.01 | 0.91564 | 100.27 | 0.8 | 1.4 | 0 | 26.64 | 0.11011 | 32.04 | 0 | 0.11915 | 34.5 | 0.0029992 | 0.11852 | 35 | 0.0071285 | 100 | 8001 | 100.17 | 26.31
2024-04-20 00:15 | 0 | 0 | 0 | 0 | 176 | 0.86 | 1.38 | 26.95 | 0.91888 | 100.26 | 0.7 | 1.4 | 0 | 26.65 | 0.11015 | 31.92 | 0 | 0.11911 | 34.41 | 0.0029309 | 0.11856 | 35 | 0.0070632 | 100 | 7980 | 100.16 | 26.42
2024-04-20 00:30 | 0 | 0 | 0 | 0 | 179 | 0.94 | 1.57 | 26.87 | 0.91586 | 100.25 | 0.8 | 1.4 | 0 | 26.56 | 0.11011 | 31.81 | 0 | 0.11911 | 34.33 | 0.0029992 | 0.11852 | 34.93 | 0.0069984 | 100 | 7976 | 100.15 | 26.39
2024-04-20 00:45 | 0 | 0 | 0 | 0 | 178 | 0.88 | 1.27 | 26.85 | 0.91439 | 100.23 | 0.8 | 1.3 | 0 | 26.52 | 0.11018 | 31.69 | 0 | 0.11911 | 34.25 | 0.0029309 | 0.1186 | 34.9 | 0.0070632 | 100 | 7982 | 100.13 | 26.39
2024-04-20 01:00 | 0 | 0 | 0 | 0 | 183 | 0.99 | 1.56 | 26.99 | 0.9083 | 100.21 | 0.8 | 1.4 | 0 | 26.59 | 0.11026 | 31.58 | 0 | 0.11907 | 34.17 | 0.0029992 | 0.11856 | 34.86 | 0.0070632 | 100 | 7978 | 100.1 | 26.37
2024-04-20 01:15 | 0 | 0 | 0 | 0 | 181 | 0.84 | 1.5 | 26.97 | 0.91049 | 100.2 | 0.7 | 1.5 | 0 | 26.65 | 0.11034 | 31.48 | 0 | 0.11907 | 34.1 | 0.0029309 | 0.11852 | 34.8 | 0.0070632 | 100 | 7976 | 100.09 | 26.33
2024-04-20 01:30 | 0 | 0 | 0 | 0 | 179 | 0.52 | 0.88 | 26.81 | 0.92363 | 100.19 | 0.8 | 1.4 | 0 | 26.63 | 0.11034 | 31.4 | 0 | 0.11907 | 34 | 0.0029309 | 0.11856 | 34.79 | 0.0069984 | 100 | 7975 | 100.08 | 26.21
2024-04-20 01:45 | 0 | 0 | 0 | 0 | 177 | 0.95 | 1.56 | 26.71 | 0.92566 | 100.16 | 0.8 | 1.4 | 0 | 26.51 | 0.11049 | 31.3 | 0 | 0.11911 | 33.93 | 0.0029309 | 0.11856 | 34.7 | 0.0070632 | 100 | 7976 | 100.06 | 26.07
2024-04-20 02:00 | 0 | 0 | 0 | 0 | 181 | 0.92 | 1.5 | 26.61 | 0.92567 | 100.15 | 0.7 | 1.4 | 0 | 26.4 | 0.11057 | 31.21 | 0 | 0.11907 | 33.86 | 0.0026669 | 0.11864 | 34.7 | 0.0070632 | 100 | 7975 | 100.05 | 25.95
2024-04-20 02:15 | 0 | 0 | 0 | 0 | 179 | 0.94 | 1.75 | 26.52 | 0.93088 | 100.14 | 0.7 | 1.4 | 0 | 26.31 | 0.11053 | 31.12 | 0 | 0.11903 | 33.79 | 0.0028642 | 0.11864 | 34.61 | 0.0070632 | 100 | 7975 | 100.04 | 25.84
2024-04-20 02:30 | 0 | 0 | 0 | 0 | 182 | 1.17 | 1.65 | 26.49 | 0.936 | 100.12 | 0.8 | 1.4 | 0 | 26.25 | 0.11065 | 31.03 | 0 | 0.11911 | 33.7 | 0.0029309 | 0.1186 | 34.6 | 0.0069984 | 100 | 7970 | 100.02 | 25.77
2024-04-20 02:45 | 0 | 0 | 0 | 0 | 179 | 1.21 | 2.01 | 26.54 | 0.93555 | 100.1 | 0.8 | 1.5 | 0 | 26.23 | 0.11073 | 30.95 | 0 | 0.11907 | 33.63 | 0.0029309 | 0.11856 | 34.54 | 0.0069984 | 100 | 7975 | 100 | 25.73
2024-04-20 03:00 | 0 | 0 | 0 | 0 | 183 | 1.27 | 2.14 | 26.63 | 0.93347 | 100.1 | 0.8 | 1.4 | 0 | 26.27 | 0.11077 | 30.85 | 0 | 0.11899 | 33.57 | 0.0029309 | 0.11872 | 34.5 | 0.0070632 | 100 | 7974 | 99.99 | 25.73
2024-04-20 03:15 | 0 | 0 | 0 | 0 | 178 | 1.3 | 2.44 | 26.65 | 0.93294 | 100.09 | 0.7 | 1.5 | 0 | 26.29 | 0.11084 | 30.76 | 0 | 0.11911 | 33.5 | 0.0028642 | 0.11868 | 34.46 | 0.0070632 | 100 | 7970 | 99.99 | 25.74
2024-04-20 03:30 | 0 | 0 | 0 | 0 | 180 | 1.16 | 1.99 | 26.57 | 0.93965 | 100.1 | 0.7 | 1.4 | 0 | 26.33 | 0.11081 | 30.68 | 0 | 0.11911 | 33.41 | 0.0028642 | 0.11864 | 34.4 | 0.0069984 | 100 | 7972 | 99.99 | 25.74
2024-04-20 03:45 | 0 | 0 | 0 | 0 | 174 | 1.17 | 2 | 26.43 | 0.94628 | 100.09 | 0.8 | 1.4 | 0 | 26.24 | 0.11104 | 30.6 | 0 | 0.11903 | 33.37 | 0.0029309 | 0.11868 | 34.39 | 0.0069984 | 100 | 7975 | 99.99 | 25.69
2024-04-20 04:00 | 0 | 0 | 0 | 0 | 173 | 1.18 | 2.01 | 26.31 | 0.95037 | 100.09 | 0.7 | 1.4 | 0 | 26.15 | 0.11108 | 30.51 | 0 | 0.11907 | 33.3 | 0.002799 | 0.11872 | 34.3 | 0.0069984 | 100 | 7973 | 99.98 | 25.61
2024-04-20 04:15 | 0 | 0 | 0 | 0 | 176 | 1.33 | 1.98 | 26.33 | 0.95071 | 100.09 | 0.8 | 1.4 | 0 | 26.08 | 0.11115 | 30.43 | 0 | 0.11907 | 33.21 | 0.0029992 | 0.11864 | 34.3 | 0.0069984 | 100 | 7963 | 99.99 | 25.54
2024-04-20 04:30 | 0 | 0 | 0 | 0 | 178 | 1.34 | 2.19 | 26.31 | 0.95242 | 100.11 | 0.7 | 1.4 | 0 | 26.06 | 0.11112 | 30.35 | 0 | 0.11903 | 33.16 | 0.0029992 | 0.11864 | 34.21 | 0.0069984 | 100 | 7966 | 100 | 25.59
2024-04-20 04:45 | 0 | 0 | 0 | 0 | 169 | 1.43 | 2.45 | 26.27 | 0.95467 | 100.1 | 0.7 | 1.4 | 0 | 26.06 | 0.11119 | 30.29 | 0 | 0.11907 | 33.1 | 0.002799 | 0.1186 | 34.2 | 0.0069343 | 100 | 7963 | 100 | 25.55
2024-04-20 05:00 | 0 | 0 | 0 | 0 | 169 | 1.56 | 2.18 | 26.19 | 0.95684 | 100.09 | 0.7 | 1.3 | 0 | 25.99 | 0.11115 | 30.2 | 0 | 0.11903 | 33.01 | 0.0026669 | 0.11864 | 34.14 | 0.0069343 | 100 | 7964 | 99.99 | 25.47
2024-04-20 05:15 | 0 | 0 | 0 | 0 | 171 | 1.54 | 2.05 | 26.2 | 0.95274 | 100.09 | 0.7 | 1.4 | 0 | 25.93 | 0.11127 | 30.13 | 0 | 0.11911 | 32.96 | 0.0029992 | 0.1186 | 34.1 | 0.0069984 | 100 | 7966 | 99.99 | 25.41
2024-04-20 05:30 | 0 | 0 | 0 | 0 | 173 | 1.61 | 2.32 | 26.29 | 0.94886 | 100.1 | 0.8 | 1.4 | 0 | 25.95 | 0.11135 | 30.07 | 0 | 0.11899 | 32.9 | 0.0029309 | 0.11864 | 34.07 | 0.0069984 | 100 | 7960 | 100 | 25.44
2024-04-20 05:45 | 0.2 | 0 | 0 | 0 | 168 | 1.61 | 2.71 | 26.22 | 0.95573 | 100.1 | 0.8 | 1.4 | 0 | 25.99 | 0.1115 | 30 | 0 | 0.11899 | 32.82 | 0.0027353 | 0.1186 | 34 | 0.0069984 | 100 | 7960 | 100 | 25.44
2024-04-20 06:00 | 7.4 | 0 | 0 | 0 | 166 | 1.56 | 2.11 | 26.18 | 0.95417 | 100.12 | 0.7 | 1.4 | 0 | 25.91 | 0.1115 | 29.92 | 0 | 0.11907 | 32.79 | 0.0026669 | 0.11864 | 34 | 0.0069984 | 100 | 7958 | 100.02 | 25.39
2024-04-20 06:15 | 21.3 | 0 | 0 | 0 | 166 | 1.68 | 2.26 | 26.18 | 0.95858 | 100.14 | 0.8 | 1.4 | 0 | 25.98 | 0.1115 | 29.88 | 0 | 0.11899 | 32.7 | 0.0026669 | 0.1186 | 33.91 | 0.0069984 | 100 | 7961 | 100.04 | 25.42
2024-04-20 06:30 | 46.5 | 0 | 0 | 0 | 164 | 1.52 | 2.15 | 26.33 | 0.96122 | 100.14 | 0.8 | 1.4 | 0 | 26.22 | 0.1115 | 29.8 | 0 | 0.11899 | 32.65 | 0.0026669 | 0.1186 | 33.9 | 0.0069984 | 100 | 7957 | 100.05 | 25.67
2024-04-20 06:45 | 62.3 | 0 | 0 | 0 | 172 | 1.43 | 2.41 | 26.65 | 0.95844 | 100.16 | 0.8 | 1.5 | 0 | 26.58 | 0.11166 | 29.74 | 0 | 0.11903 | 32.6 | 0.0023988 | 0.11868 | 33.85 | 0.0069984 | 100 | 7951 | 100.06 | 26.15
2024-04-20 07:00 | 102.3 | 0 | 0 | 0 | 178 | 1.39 | 2.7 | 27.09 | 0.95211 | 100.17 | 0.8 | 1.4 | 0 | 27.09 | 0.11166 | 29.7 | 0 | 0.11907 | 32.51 | 0.002466 | 0.11864 | 33.8 | 0.0069984 | 100 | 7956 | 100.09 | 26.65
2024-04-20 07:15 | 215.3 | 0 | 0 | 0 | 180 | 1.41 | 3.12 | 27.54 | 0.95941 | 100.16 | 0.8 | 1.4 | 0 | 28.25 | 0.11166 | 29.7 | 0 | 0.11903 | 32.49 | 0.0026669 | 0.11872 | 33.78 | 0.0069984 | 100 | 7956 | 100.1 | 27.31
2024-04-20 07:30 | 271.4 | 0 | 0 | 0 | 172 | 1.64 | 2.87 | 28.33 | 0.94373 | 100.16 | 0.8 | 1.4 | 0 | 29.59 | 0.11178 | 29.7 | 0 | 0.11903 | 32.4 | 0.0026669 | 0.11868 | 33.7 | 0.0069984 | 100 | 7961 | 100.11 | 28.69
2024-04-20 07:45 | 336.1 | 0 | 0 | 0 | 190 | 1.85 | 3.62 | 29.19 | 0.92451 | 100.17 | 0.9 | 1.4 | 0 | 30.93 | 0.11193 | 29.7 | 0 | 0.11903 | 32.36 | 0.0023988 | 0.11876 | 33.7 | 0.0069343 | 100 | 7967 | 100.13 | 30.27
2024-04-20 08:00 | 380.8 | 0 | 0 | 0 | 196 | 1.98 | 3.46 | 29.58 | 0.91215 | 100.19 | 1.1 | 1.3 | 0 | 32.01 | 0.11197 | 29.77 | 0 | 0.11903 | 32.3 | 0.0026002 | 0.11872 | 33.61 | 0.0069984 | 100 | 7973 | 100.16 | 31.43
2024-04-20 08:15 | 436.4 | 0 | 0 | 0 | 203 | 1.72 | 3.74 | 29.94 | 0.89865 | 100.21 | 1 | 1.4 | 0 | 32.77 | 0.11209 | 29.9 | 0 | 0.11899 | 32.27 | 0.0026669 | 0.11872 | 33.6 | 0.0069984 | 100 | 7985 | 100.18 | 32.32
2024-04-20 08:30 | 463.3 | 0 | 0 | 0 | 218 | 1.63 | 3.56 | 30.5 | 0.87208 | 100.24 | 0.9 | 1.6 | 0 | 33.43 | 0.11209 | 30.07 | 0 | 0.11907 | 32.2 | 0.0023988 | 0.1188 | 33.55 | 0.0069984 | 100 | 7986 | 100.21 | 33.08
2024-04-20 08:45 | 494.9 | 0 | 0 | 0 | 241 | 1.84 | 3.95 | 30.81 | 0.85631 | 100.26 | 0.9 | 1.5 | 0 | 33.97 | 0.11205 | 30.27 | 0 | 0.11903 | 32.2 | 0.0026002 | 0.11872 | 33.5 | 0.0069343 | 100 | 7998 | 100.22 | 33.68
2024-04-20 09:00 | 490.3 | 0 | 0 | 0 | 226 | 1.84 | 3.98 | 30.99 | 0.84133 | 100.27 | 1 | 1.4 | 0 | 34.02 | 0.11212 | 30.51 | 0 | 0.11907 | 32.2 | 0.002466 | 0.11876 | 33.5 | 0.0069984 | 100 | 8008 | 100.23 | 33.79
2024-04-20 09:15 | 529.7 | 0 | 0 | 0 | 234 | 1.85 | 4.32 | 31.55 | 0.80113 | 100.27 | 0.9 | 1.4 | 0 | 34.37 | 0.11228 | 30.77 | 0 | 0.11903 | 32.2 | 0.0026002 | 0.11872 | 33.4 | 0.0069343 | 100 | 8020 | 100.23 | 34.26
2024-04-20 09:30 | 452.1 | 0 | 0 | 0 | 226 | 1.84 | 3.94 | 31.87 | 0.77528 | 100.29 | 1 | 1.4 | 0 | 34.6 | 0.11243 | 31.05 | 0 | 0.11899 | 32.2 | 0.0027353 | 0.11876 | 33.4 | 0.0069984 | 100 | 8026 | 100.23 | 34.67
2024-04-20 09:45 | 612.3 | 0 | 0 | 0 | 226 | 2.07 | 4.08 | 32.11 | 0.7575 | 100.28 | 1.1 | 1.2 | 0 | 34.69 | 0.11247 | 31.33 | 0 | 0.11895 | 32.2 | 0.0026002 | 0.1188 | 33.4 | 0.0069984 | 100 | 8035 | 100.23 | 34.84
2024-04-20 10:00 | 826.4 | 0 | 0 | 0 | 221 | 2.29 | 4.86 | 32.75 | 0.73245 | 100.25 | 1.1 | 1.5 | 0 | 35.43 | 0.11259 | 31.6 | 0 | 0.11903 | 32.2 | 0.0025351 | 0.11872 | 33.31 | 0.0069343 | 100 | 8049 | 100.21 | 35.53
2024-04-20 10:15 | 447.3 | 0 | 0 | 0 | 204 | 1.85 | 3.72 | 32.53 | 0.73852 | 100.28 | 1.1 | 1.5 | 0 | 35.39 | 0.11267 | 31.89 | 0 | 0.11903 | 32.2 | 0.0025351 | 0.1188 | 33.3 | 0.0069984 | 100 | 8051 | 100.2 | 35.92
2024-04-20 10:30 | 807 | 0 | 0 | 0 | 236 | 1.9 | 4.15 | 33.06 | 0.68908 | 100.25 | 1.1 | 1.4 | 0 | 35.64 | 0.11282 | 32.17 | 0 | 0.11915 | 32.2 | 0.002466 | 0.1188 | 33.3 | 0.0069343 | 100 | 8048 | 100.2 | 36.03
2024-04-20 10:45 | 648.9 | 0 | 0 | 0 | 230 | 1.69 | 3.49 | 33.47 | 0.66897 | 100.26 | 1.1 | 1.4 | 0 | 36.13 | 0.11282 | 32.46 | 0 | 0.11907 | 32.3 | 0.002466 | 0.11876 | 33.27 | 0.0069984 | 100 | 8068 | 100.19 | 36.65
2024-04-20 11:00 | 842.2 | 0 | 0 | 0 | 235 | 1.89 | 3.61 | 33.72 | 0.64956 | 100.25 | 1.1 | 1.4 | 0 | 36.1 | 0.11298 | 32.77 | 0 | 0.11915 | 32.31 | 0.0026002 | 0.1188 | 33.2 | 0.0069343 | 100 | 8083 | 100.18 | 36.53
2024-04-20 11:15 | 870.8 | 0 | 0 | 0 | 220 | 1.54 | 3.33 | 34.23 | 0.61816 | 100.24 | 1.1 | 1.4 | 0 | 36.63 | 0.11298 | 33.09 | 0 | 0.11911 | 32.4 | 0.0027353 | 0.1188 | 33.2 | 0.0069984 | 100 | 8071 | 100.16 | 37.23
2024-04-20 11:30 | 1029.3 | 0 | 0 | 0 | 225 | 2 | 4.89 | 34.86 | 0.59654 | 100.21 | 1.1 | 1.4 | 0 | 37.45 | 0.11321 | 33.43 | 0 | 0.11915 | 32.46 | 0.0026669 | 0.1188 | 33.2 | 0.0069984 | 100 | 8105 | 100.14 | 38.2
2024-04-20 11:45 | 839.7 | 0 | 0 | 0 | 233 | 1.71 | 3.82 | 35.24 | 0.56271 | 100.21 | 1.2 | 1.4 | 0 | 37.83 | 0.11317 | 33.81 | 0 | 0.11915 | 32.53 | 0.0026002 | 0.1188 | 33.2 | 0.0069343 | 100 | 8112 | 100.13 | 38.79
2024-04-20 12:00 | 1021.8 | 0 | 0 | 0 | 192 | 2.02 | 4.33 | 35.57 | 0.53326 | 100.2 | 1.2 | 1.3 | 0 | 37.91 | 0.11344 | 34.3 | 0 | 0.11922 | 32.62 | 0.0029309 | 0.11883 | 33.2 | 0.0069343 | 100 | 8108 | 100.11 | 38.94
2024-04-20 12:15 | 671.1 | 0 | 0 | 0 | 209 | 1.65 | 3.33 | 35.57 | 0.51017 | 100.18 | 1.2 | 1.3 | 0 | 38.29 | 0.11356 | 34.81 | 0 | 0.11918 | 32.72 | 0.002799 | 0.11868 | 33.2 | 0.0069343 | 100 | 8102 | 100.09 | 39.38
2024-04-20 12:30 | 463.9 | 0 | 0 | 0 | 264 | 1.68 | 4.98 | 34.65 | 0.58685 | 100.16 | 1.1 | 1.3 | 0 | 37.49 | 0.11364 | 35.33 | 0.0010023 | 0.11915 | 32.83 | 0.0026002 | 0.11872 | 33.2 | 0.0068077 | 100 | 8103 | 100.06 | 38.38
2024-04-20 12:45 | 1067.7 | 0 | 0 | 0 | 244 | 1.93 | 4.78 | 35.89 | 0.53765 | 100.11 | 1.1 | 1.4 | 0 | 37.85 | 0.11379 | 35.81 | 0.0010023 | 0.11922 | 32.95 | 0.002799 | 0.11883 | 33.2 | 0.0069984 | 100 | 8108 | 100.03 | 38.39
2024-04-20 13:00 | 970.2 | 0 | 0 | 0 | 242 | 2.08 | 4.3 | 35.97 | 0.51793 | 100.08 | 1.3 | 1.4 | 0 | 38.59 | 0.11391 | 36.2 | 0.0010666 | 0.11918 | 33.08 | 0.002799 | 0.1188 | 33.2 | 0.0069343 | 100 | 8111 | 100 | 39.36
2024-04-20 13:15 | 401.4 | 0 | 0 | 0 | 220 | 1.73 | 3.93 | 35.43 | 0.55371 | 100.07 | 1.1 | 1.3 | 0 | 38.41 | 0.11402 | 36.61 | 0.0010666 | 0.11926 | 33.24 | 0.0028642 | 0.11883 | 33.2 | 0.0069984 | 100 | 8111 | 99.97 | 39.34
2024-04-20 13:30 | 430.5 | 0 | 0 | 0 | 265 | 1.64 | 3.79 | 35.29 | 0.55451 | 100.05 | 1 | 1.3 | 0 | 38.01 | 0.11418 | 37.05 | 0.0013335 | 0.11922 | 33.38 | 0.0029309 | 0.11887 | 33.27 | 0.0069984 | 100 | 8105 | 99.94 | 38.93
2024-04-20 13:45 | 857.7 | 0 | 0 | 0 | 285 | 1.81 | 3.45 | 35.89 | 0.55966 | 100 | 1.1 | 1.4 | 0 | 38.07 | 0.11434 | 37.45 | 0.0016672 | 0.11926 | 33.54 | 0.0029992 | 0.1188 | 33.3 | 0.0069984 | 100 | 8108 | 99.91 | 38.72
2024-04-20 14:00 | 191.4 | 0 | 0 | 0 | 279 | 1.02 | 2.8 | 35.17 | 0.57969 | 99.99 | 1.1 | 1.3 | 0 | 37.96 | 0.11437 | 37.75 | 0.0017989 | 0.1193 | 33.71 | 0.0029992 | 0.1188 | 33.3 | 0.0069343 | 100 | 8102 | 99.89 | 38.72
2024-04-20 14:15 | 117.4 | 0 | 0 | 0 | 261 | 1.36 | 3.25 | 34.31 | 0.63352 | 99.98 | 1.2 | 1.3 | 0 | 36.89 | 0.11453 | 38.02 | 0.001932 | 0.11926 | 33.87 | 0.0029992 | 0.11887 | 33.35 | 0.0069984 | 100 | 8097 | 99.88 | 37.51
2024-04-20 14:30 | 207.7 | 0 | 0 | 0 | 289 | 0.94 | 2.23 | 33.9 | 0.64892 | 99.97 | 1.1 | 1.3 | 0 | 35.91 | 0.11468 | 38.22 | 0.0020654 | 0.11938 | 34.05 | 0.0029992 | 0.11883 | 33.4 | 0.0069984 | 100 | 8088 | 99.86 | 36.38
2024-04-20 14:45 | 239.1 | 0 | 1 | 17 | 329 | 1.31 | 3.15 | 33.59 | 0.66064 | 99.95 | 1 | 1.4 | 0 | 35.78 | 0.11484 | 38.3 | 0.0019999 | 0.11938 | 34.23 | 0.0029992 | 0.11887 | 33.42 | 0.0069984 | 100 | 8092 | 99.85 | 36.3
2024-04-20 15:00 | 81.5 | 0 | 5 | 18 | 30 | 1.14 | 3.34 | 32.83 | 0.66514 | 99.96 | 0.8 | 1.3 | 0 | 34.7 | 0.1148 | 38.23 | 0.0021979 | 0.11934 | 34.37 | 0.0029992 | 0.1188 | 33.5 | 0.0069343 | 100 | 8085 | 99.85 | 35.15
2024-04-20 15:15 | 45.6 | 0 | 33 | 16 | 6 | 1.52 | 3.69 | 31.09 | 0.73843 | 99.98 | 1 | 1.3 | 0 | 33.35 | 0.11488 | 38.15 | 0.0022646 | 0.1193 | 34.54 | 0.0029992 | 0.1188 | 33.54 | 0.0069343 | 100 | 8074 | 99.86 | 33.79
2024-04-20 15:30 | 46.8 | 0 | 75 | 7 | 298 | 1.85 | 7.92 | 29.66 | 0.76131 | 99.99 | 0.8 | 1.4 | 0 | 31.52 | 0.11496 | 38.03 | 0.002466 | 0.11942 | 34.67 | 0.0029992 | 0.1188 | 33.6 | 0.0069984 | 100 | 8073 | 99.88 | 32.13
2024-04-20 15:45 | 55.1 | 0 | 92 | 6 | 269 | 1.23 | 2.86 | 29.24 | 0.73048 | 99.98 | 0.8 | 1.3 | 0 | 30.41 | 0.11492 | 37.84 | 0.0023335 | 0.11946 | 34.8 | 0.0029992 | 0.11887 | 33.67 | 0.0069984 | 100 | 8070 | 99.87 | 30.95
2024-04-20 16:00 | 47.1 | 0 | 44 | 7 | 239 | 1.72 | 3.47 | 28.74 | 0.77651 | 100 | 1 | 1.4 | 0 | 29.74 | 0.11507 | 37.62 | 0.002466 | 0.11953 | 34.9 | 0.003069 | 0.1188 | 33.71 | 0.0070632 | 100 | 8067 | 99.89 | 30.18
2024-04-20 16:15 | 41.1 | 0 | 26 | 8 | 261 | 1.24 | 2.07 | 28.51 | 0.76562 | 100 | 0.8 | 1.4 | 0 | 29.17 | 0.11499 | 37.36 | 0.0022646 | 0.11946 | 35 | 0.0029992 | 0.11883 | 33.8 | 0.0069343 | 100 | 8056 | 99.88 | 29.55
2024-04-20 16:30 | 39.5 | 0 | 6 | 10 | 222 | 1.24 | 2.25 | 28.19 | 0.74728 | 100 | 0.8 | 1.3 | 0 | 28.8 | 0.11515 | 37.09 | 0.0023335 | 0.11946 | 35.07 | 0.0029992 | 0.11883 | 33.85 | 0.0069984 | 100 | 8055 | 99.89 | 29.04
2024-04-20 16:45 | 38.5 | 0 | 0 | 0 | 220 | 1.19 | 2.77 | 28.07 | 0.75621 | 100 | 0.9 | 1.3 | 0 | 28.5 | 0.11523 | 36.81 | 0.0023988 | 0.11946 | 35.1 | 0.0029992 | 0.11883 | 33.9 | 0.0069984 | 100 | 8051 | 99.89 | 28.65
2024-04-20 17:00 | 39.9 | 0 | 2 | 34 | 194 | 1.02 | 1.96 | 27.85 | 0.77773 | 100 | 0.9 | 1.4 | 0 | 28.29 | 0.11519 | 36.53 | 0.0022646 | 0.11949 | 35.17 | 0.0029992 | 0.11876 | 33.98 | 0.0069984 | 100 | 8051 | 99.89 | 28.36
2024-04-20 17:15 | 43.5 | 0 | 0 | 0 | 165 | 0.65 | 1.47 | 27.81 | 0.78704 | 100.01 | 0.8 | 1.4 | 0 | 28.13 | 0.11515 | 36.25 | 0.0025351 | 0.11953 | 35.2 | 0.0029992 | 0.11876 | 34 | 0.0069984 | 100 | 8044 | 99.91 | 28.16
2024-04-20 17:30 | 51.1 | 0 | 0 | 0 | 167 | 1.06 | 2.01 | 28.05 | 0.78612 | 100.04 | 0.8 | 1.4 | 0 | 28.17 | 0.11507 | 35.99 | 0.0026002 | 0.11949 | 35.2 | 0.0031333 | 0.11883 | 34.1 | 0.0069984 | 100 | 8045 | 99.94 | 28.19
2024-04-20 17:45 | 66 | 0 | 0 | 0 | 157 | 1.02 | 2.31 | 28.61 | 0.76017 | 100.03 | 0.8 | 1.4 | 0 | 28.47 | 0.11523 | 35.72 | 0.002466 | 0.11949 | 35.2 | 0.0029992 | 0.11883 | 34.1 | 0.0069984 | 100 | 8044 | 99.92 | 28.38
2024-04-20 18:00 | 66.7 | 0 | 0 | 0 | 166 | 0.92 | 1.73 | 29.08 | 0.73204 | 100.06 | 0.9 | 1.4 | 0 | 28.97 | 0.11511 | 35.49 | 0.002799 | 0.11946 | 35.19 | 0.003069 | 0.11887 | 34.19 | 0.0069984 | 100 | 8041 | 99.96 | 28.93
2024-04-20 18:15 | 34.1 | 0 | 0 | 0 | 124 | 0.59 | 1.32 | 29.07 | 0.72923 | 100.09 | 0.9 | 1.4 | 0 | 29.19 | 0.11519 | 35.27 | 0.0026669 | 0.11953 | 35.1 | 0.003069 | 0.11887 | 34.2 | 0.0070632 | 100 | 8039 | 99.98 | 29.09
2024-04-20 18:30 | 2.1 | 0 | 0 | 0 | 126 | 0.52 | 1.1 | 28.73 | 0.76377 | 100.09 | 0.9 | 1.3 | 0 | 29.03 | 0.11519 | 35.07 | 0.0026669 | 0.11949 | 35.1 | 0.0029992 | 0.1188 | 34.21 | 0.0069984 | 100 | 8039 | 99.97 | 28.8
2024-04-20 18:45 | 0 | 0 | 0 | 0 | 159 | 0.48 | 0.88 | 28.58 | 0.78631 | 100.11 | 0.9 | 1.4 | 0 | 28.67 | 0.11519 | 34.89 | 0.0023335 | 0.11953 | 35.07 | 0.003069 | 0.1188 | 34.3 | 0.0070632 | 100 | 8034 | 100 | 28.51
2024-04-20 19:00 | 0 | 0 | 0 | 0 | 156 | 0.58 | 1.44 | 28.61 | 0.78673 | 100.14 | 0.8 | 1.4 | 0 | 28.51 | 0.11527 | 34.71 | 0.0026669 | 0.11946 | 35 | 0.003069 | 0.1188 | 34.3 | 0.0069984 | 100 | 8032 | 100.02 | 28.31
2024-04-20 19:15 | 0 | 0 | 0 | 0 | 170 | 0.44 | 0.93 | 28.61 | 0.77882 | 100.16 | 0.8 | 1.3 | 0 | 28.47 | 0.11519 | 34.52 | 0.0025351 | 0.11942 | 34.99 | 0.0029992 | 0.1188 | 34.3 | 0.0069984 | 100 | 8024 | 100.04 | 28.24
2024-04-20 19:30 | 0 | 0 | 0 | 0 | 169 | 0.69 | 1.4 | 28.44 | 0.78241 | 100.19 | 0.7 | 1.4 | 0 | 28.35 | 0.11534 | 34.35 | 0.002799 | 0.11946 | 34.9 | 0.0029992 | 0.11887 | 34.3 | 0.0069984 | 100 | 8025 | 100.08 | 28.07
2024-04-20 19:45 | 0 | 0 | 0 | 0 | 175 | 0.87 | 1.63 | 28.26 | 0.78934 | 100.22 | 0.8 | 1.3 | 0 | 28.17 | 0.11542 | 34.17 | 0.0027353 | 0.11942 | 34.87 | 0.0029992 | 0.11883 | 34.33 | 0.0071285 | 100 | 8023 | 100.1 | 27.81
2024-04-20 20:00 | 0 | 0 | 0 | 0 | 168 | 0.87 | 1.34 | 28.01 | 0.80118 | 100.23 | 0.8 | 1.4 | 0 | 28.01 | 0.11542 | 34 | 0.0025351 | 0.11949 | 34.8 | 0.0031333 | 0.11883 | 34.4 | 0.0069984 | 100 | 8021 | 100.12 | 27.6
2024-04-20 20:15 | 0 | 0 | 0 | 0 | 170 | 0.77 | 1.58 | 27.79 | 0.82011 | 100.24 | 0.8 | 1.4 | 0 | 27.84 | 0.11542 | 33.84 | 0.0023335 | 0.11949 | 34.75 | 0.0029992 | 0.1188 | 34.4 | 0.0070632 | 100 | 8019 | 100.13 | 27.41
2024-04-20 20:30 | 0 | 0 | 0 | 0 | 180 | 0.97 | 1.82 | 27.64 | 0.82408 | 100.26 | 0.8 | 1.4 | 0 | 27.59 | 0.11534 | 33.65 | 0.0021979 | 0.11953 | 34.7 | 0.0029992 | 0.1188 | 34.4 | 0.0071945 | 100 | 8019 | 100.15 | 27.2
2024-04-20 20:45 | 0 | 0 | 0 | 0 | 179 | 0.31 | 1.04 | 27.51 | 0.82111 | 100.27 | 0.8 | 1.4 | 0 | 27.42 | 0.11538 | 33.49 | 0.0023988 | 0.11946 | 34.62 | 0.0029992 | 0.11887 | 34.4 | 0.0072611 | 100 | 8010 | 100.16 | 27.03
2024-04-20 21:00 | 0 | 0 | 0 | 0 | 188 | 0.78 | 1.56 | 27.47 | 0.81839 | 100.28 | 0.8 | 1.3 | 0 | 27.28 | 0.1155 | 33.34 | 0.0025351 | 0.11949 | 34.58 | 0.0029992 | 0.11883 | 34.4 | 0.0070632 | 100 | 8012 | 100.17 | 26.89
2024-04-20 21:15 | 0 | 0 | 0 | 0 | 178 | 0.81 | 1.41 | 27.32 | 0.81818 | 100.3 | 0.8 | 1.4 | 0 | 27.15 | 0.11542 | 33.16 | 0.0026002 | 0.11946 | 34.5 | 0.0029992 | 0.11876 | 34.4 | 0.0070632 | 100 | 8009 | 100.19 | 26.68
2024-04-20 21:30 | 0 | 0 | 0 | 0 | 165 | 0.55 | 1.11 | 27.21 | 0.8171 | 100.32 | 0.8 | 1.4 | 0 | 27.01 | 0.11558 | 33.01 | 0.0026002 | 0.11946 | 34.43 | 0.003069 | 0.11883 | 34.4 | 0.0069984 | 100 | 8011 | 100.21 | 26.51
2024-04-20 21:45 | 0 | 0 | 0 | 0 | 178 | 0.85 | 1.33 | 27.27 | 0.81285 | 100.33 | 0.8 | 1.3 | 0 | 26.92 | 0.1155 | 32.85 | 0.002466 | 0.11949 | 34.39 | 0.0029992 | 0.11891 | 34.33 | 0.0070632 | 100 | 8005 | 100.22 | 26.45
2024-04-20 22:00 | 0 | 0 | 0 | 0 | 179 | 1.08 | 1.95 | 27.13 | 0.81816 | 100.35 | 0.8 | 1.4 | 0 | 26.91 | 0.1155 | 32.7 | 0.0025351 | 0.11946 | 34.3 | 0.0029992 | 0.11891 | 34.3 | 0.0071945 | 100 | 8003 | 100.24 | 26.35
2024-04-20 22:15 | 0 | 0 | 0 | 0 | 174 | 1.03 | 1.63 | 26.99 | 0.82491 | 100.35 | 0.8 | 1.4 | 0 | 26.85 | 0.1155 | 32.55 | 0.0025351 | 0.11942 | 34.23 | 0.0029992 | 0.11883 | 34.3 | 0.0070632 | 100 | 8003 | 100.24 | 26.25
2024-04-20 22:30 | 0 | 0 | 0 | 0 | 188 | 0.97 | 1.4 | 26.92 | 0.82887 | 100.34 | 0.8 | 1.3 | 0 | 26.73 | 0.11554 | 32.39 | 0.0026002 | 0.11942 | 34.18 | 0.003069 | 0.11887 | 34.3 | 0.0071285 | 100 | 7996 | 100.23 | 26.2
2024-04-20 22:45 | 0 | 0 | 0 | 0 | 176 | 0.89 | 1.36 | 26.79 | 0.84006 | 100.34 | 0.8 | 1.4 | 0 | 26.6 | 0.1155 | 32.25 | 0.0025351 | 0.11949 | 34.1 | 0.0029992 | 0.11876 | 34.3 | 0.0071945 | 100 | 7996 | 100.23 | 26.06
2024-04-20 23:00 | 0 | 0 | 0 | 0 | 183 | 1.14 | 1.95 | 26.75 | 0.85286 | 100.33 | 0.8 | 1.3 | 0 | 26.53 | 0.11554 | 32.11 | 0.0022646 | 0.11942 | 34.02 | 0.0029992 | 0.11887 | 34.3 | 0.0069984 | 100 | 7994 | 100.22 | 25.94
2024-04-20 23:15 | 0 | 0 | 0 | 0 | 181 | 1.24 | 2.02 | 26.77 | 0.85755 | 100.32 | 0.7 | 1.4 | 0 | 26.47 | 0.11562 | 31.96 | 0.0023335 | 0.11946 | 33.96 | 0.0029992 | 0.1188 | 34.24 | 0.0071945 | 100 | 7995 | 100.21 | 25.9
2024-04-20 23:30 | 0 | 0 | 0 | 0 | 190 | 1.05 | 1.49 | 26.69 | 0.86759 | 100.31 | 0.7 | 1.4 | 0 | 26.45 | 0.11565 | 31.83 | 0.0022646 | 0.11949 | 33.9 | 0.0029992 | 0.11887 | 34.2 | 0.0069984 | 100 | 7994 | 100.2 | 25.87
2024-04-20 23:45 | 0 | 0 | 0 | 0 | 173 | 0.91 | 1.49 | 26.57 | 0.88008 | 100.3 | 0.8 | 1.3 | 0 | 26.39 | 0.11562 | 31.7 | 0.0023988 | 0.11942 | 33.8 | 0.0031989 | 0.11883 | 34.2 | 0.0070632 | 100 | 7995 | 100.19 | 25.79
2024-04-21 | 0 | 0 | 0 | 0 | 180 | 0.94 | 1.65 | 26.53 | 0.88591 | 100.29 | 0.8 | 1.4 | 0 | 26.27 | 0.11562 | 31.57 | 0.0023335 | 0.11938 | 33.73 | 0.0029992 | 0.1188 | 34.2 | 0.0070632 | 100 | 7992 | 100.18 | 25.7
2024-04-21 00:15 | 0 | 0 | 0 | 0 | 179 | 0.99 | 1.55 | 26.61 | 0.88978 | 100.26 | 0.7 | 1.4 | 0 | 26.27 | 0.11565 | 31.45 | 0.0023335 | 0.11938 | 33.67 | 0.0031333 | 0.11883 | 34.17 | 0.0070632 | 100 | 7987 | 100.16 | 25.72
2024-04-21 00:30 | 0 | 0 | 0 | 0 | 183 | 0.93 | 1.92 | 26.65 | 0.89055 | 100.24 | 0.7 | 1.3 | 0 | 26.29 | 0.11573 | 31.34 | 0.0021979 | 0.11953 | 33.6 | 0.0029992 | 0.11887 | 34.1 | 0.0070632 | 100 | 7978 | 100.14 | 25.77
2024-04-21 00:45 | 0 | 0 | 0 | 0 | 179 | 1.12 | 1.79 | 26.63 | 0.8916 | 100.23 | 0.8 | 1.4 | 0 | 26.33 | 0.11569 | 31.23 | 0.0022646 | 0.11949 | 33.51 | 0.003069 | 0.11887 | 34.1 | 0.0070632 | 100 | 7979 | 100.13 | 25.79
2024-04-21 01:00 | 0 | 0 | 0 | 0 | 177 | 1.04 | 1.86 | 26.51 | 0.89821 | 100.22 | 0.8 | 1.3 | 0 | 26.28 | 0.11581 | 31.12 | 0.0023988 | 0.11949 | 33.44 | 0.0029992 | 0.11887 | 34.1 | 0.0069984 | 100 | 7972 | 100.12 | 25.7
2024-04-21 01:15 | 0 | 0 | 0 | 0 | 175 | 1.04 | 1.78 | 26.53 | 0.90004 | 100.21 | 0.7 | 1.4 | 0 | 26.22 | 0.11577 | 31.02 | 0.0019999 | 0.11942 | 33.39 | 0.0029992 | 0.1188 | 34.01 | 0.0069984 | 100 | 7980 | 100.11 | 25.63
2024-04-21 01:30 | 0 | 0 | 0 | 0 | 175 | 1.08 | 2.04 | 26.42 | 0.90967 | 100.2 | 0.8 | 1.4 | 0 | 26.19 | 0.11573 | 30.92 | 0.002133 | 0.11946 | 33.3 | 0.0029309 | 0.11887 | 34 | 0.0069984 | 100 | 7974 | 100.1 | 25.56
2024-04-21 01:45 | 0 | 0 | 0 | 0 | 178 | 1.16 | 1.84 | 26.36 | 0.91581 | 100.2 | 0.8 | 1.3 | 0 | 26.13 | 0.11581 | 30.83 | 0.0020654 | 0.11942 | 33.24 | 0.0029992 | 0.1188 | 34 | 0.0069984 | 100 | 7976 | 100.09 | 25.51
2024-04-21 02:00 | 0 | 0 | 0 | 0 | 176 | 1.26 | 2.19 | 26.37 | 0.92197 | 100.18 | 0.8 | 1.4 | 0 | 26.09 | 0.11573 | 30.73 | 0.002133 | 0.11946 | 33.18 | 0.0029992 | 0.11876 | 33.91 | 0.0069984 | 100 | 7976 | 100.08 | 25.47
2024-04-21 02:15 | 0 | 0 | 0 | 0 | 177 | 1.2 | 2.25 | 26.38 | 0.92637 | 100.17 | 0.7 | 1.4 | 0 | 26.07 | 0.11581 | 30.63 | 0.0023335 | 0.11946 | 33.1 | 0.0029992 | 0.1188 | 33.9 | 0.0069984 | 100 | 7976 | 100.07 | 25.47
2024-04-21 02:30 | 0 | 0 | 0 | 0 | 172 | 1.13 | 1.88 | 26.3 | 0.929 | 100.16 | 0.8 | 1.4 | 0 | 26.06 | 0.11573 | 30.56 | 0.0022646 | 0.11942 | 33.02 | 0.0028642 | 0.1188 | 33.9 | 0.0070632 | 100 | 7976 | 100.05 | 25.45
2024-04-21 02:45 | 0 | 0 | 0 | 0 | 172 | 0.94 | 1.55 | 26.12 | 0.93155 | 100.14 | 0.7 | 1.4 | 0 | 25.95 | 0.11581 | 30.47 | 0.0020654 | 0.11942 | 32.97 | 0.0029992 | 0.1188 | 33.82 | 0.0068707 | 100 | 7970 | 100.04 | 25.35
2024-04-21 03:00 | 0 | 0 | 0 | 0 | 167 | 0.86 | 1.28 | 26.01 | 0.92989 | 100.12 | 0.7 | 1.4 | 0 | 25.81 | 0.11589 | 30.39 | 0.0021979 | 0.11953 | 32.9 | 0.0029309 | 0.11887 | 33.8 | 0.0069984 | 100 | 7973 | 100.02 | 25.22
2024-04-21 03:15 | 0 | 0 | 0 | 0 | 167 | 0.85 | 1.6 | 25.94 | 0.92718 | 100.11 | 0.8 | 1.4 | 0 | 25.71 | 0.11577 | 30.3 | 0.002133 | 0.11946 | 32.82 | 0.0029992 | 0.11887 | 33.8 | 0.0069984 | 100 | 7973 | 100.01 | 25.1
2024-04-21 03:30 | 0 | 0 | 0 | 0 | 164 | 0.78 | 1.31 | 25.83 | 0.93174 | 100.1 | 0.7 | 1.4 | 0 | 25.65 | 0.11589 | 30.22 | 0.0020654 | 0.11946 | 32.79 | 0.0029992 | 0.11887 | 33.7 | 0.0069984 | 100 | 7972 | 100 | 25.02
2024-04-21 03:45 | 0 | 0 | 0 | 0 | 169 | 0.66 | 1.02 | 25.67 | 0.93971 | 100.1 | 0.7 | 1.4 | 0 | 25.52 | 0.11585 | 30.14 | 0.0021979 | 0.11938 | 32.7 | 0.0029992 | 0.11887 | 33.7 | 0.0069984 | 100 | 7975 | 99.99 | 24.89
2024-04-21 04:00 | 0 | 0 | 0 | 0 | 174 | 0.95 | 1.46 | 25.63 | 0.94194 | 100.09 | 0.7 | 1.4 | 0 | 25.43 | 0.11593 | 30.06 | 0.0019999 | 0.11946 | 32.65 | 0.0029309 | 0.11883 | 33.67 | 0.0069984 | 100 | 7968 | 99.99 | 24.77
2024-04-21 04:15 | 0 | 0 | 0 | 0 | 171 | 0.91 | 1.35 | 25.59 | 0.94357 | 100.1 | 0.8 | 1.3 | 0 | 25.32 | 0.116 | 29.99 | 0.0021979 | 0.11946 | 32.6 | 0.0029992 | 0.11883 | 33.6 | 0.0069984 | 100 | 7964 | 99.99 | 24.75
2024-04-21 04:30 | 0 | 0 | 0 | 0 | 161 | 0.77 | 1.25 | 25.51 | 0.95021 | 100.11 | 0.7 | 1.4 | 0 | 25.29 | 0.11593 | 29.9 | 0.0023335 | 0.11946 | 32.5 | 0.0029309 | 0.1188 | 33.6 | 0.0069984 | 100 | 7962 | 100.01 | 24.69
2024-04-21 04:45 | 0 | 0 | 0 | 0 | 168 | 0.95 | 1.43 | 25.49 | 0.95379 | 100.13 | 0.7 | 1.4 | 0 | 25.25 | 0.11596 | 29.83 | 0.0021979 | 0.11942 | 32.46 | 0.0028642 | 0.11887 | 33.53 | 0.0069984 | 100 | 7965 | 100.02 | 24.62
2024-04-21 05:00 | 0 | 0 | 0 | 0 | 168 | 0.84 | 1.37 | 25.41 | 0.95741 | 100.14 | 0.8 | 1.4 | 0 | 25.17 | 0.11593 | 29.75 | 0.0021979 | 0.11942 | 32.4 | 0.0029992 | 0.11891 | 33.5 | 0.0069984 | 100 | 7963 | 100.03 | 24.56
2024-04-21 05:15 | 0 | 0 | 0 | 0 | 167 | 0.79 | 1.27 | 25.4 | 0.96014 | 100.16 | 0.7 | 1.3 | 0 | 25.13 | 0.11593 | 29.69 | 0.0023335 | 0.11946 | 32.33 | 0.0028642 | 0.11887 | 33.49 | 0.0069984 | 100 | 7963 | 100.06 | 24.5
2024-04-21 05:30 | 0 | 0 | 0 | 0 | 170 | 0.95 | 1.47 | 25.39 | 0.96256 | 100.18 | 0.7 | 1.4 | 0 | 25.09 | 0.11585 | 29.6 | 0.0022646 | 0.11942 | 32.29 | 0.0029309 | 0.11887 | 33.4 | 0.0069984 | 100 | 7964 | 100.07 | 24.48
2024-04-21 05:45 | 0 | 0 | 0 | 0 | 171 | 0.73 | 1.78 | 25.4 | 0.96477 | 100.19 | 0.7 | 1.4 | 0 | 25.08 | 0.11585 | 29.55 | 0.0023988 | 0.11949 | 32.21 | 0.0029992 | 0.1188 | 33.4 | 0.0069984 | 100 | 7958 | 100.09 | 24.55
2024-04-21 06:00 | 2.9 | 0 | 0 | 0 | 163 | 0.64 | 1.29 | 25.35 | 0.97042 | 100.2 | 0.8 | 1.3 | 0 | 25.11 | 0.11593 | 29.49 | 0.0023335 | 0.11949 | 32.19 | 0.0029309 | 0.11891 | 33.39 | 0.0069984 | 100 | 7959 | 100.1 | 24.51
2024-04-21 06:15 | 18.1 | 0 | 0 | 0 | 167 | 0.83 | 1.47 | 25.41 | 0.97036 | 100.21 | 0.7 | 1.4 | 0 | 25.15 | 0.11589 | 29.4 | 0.0022646 | 0.11946 | 32.1 | 0.0029309 | 0.11891 | 33.3 | 0.0069984 | 100 | 7938 | 100.12 | 24.52
2024-04-21 06:30 | 49.1 | 0 | 0 | 0 | 175 | 0.82 | 1.29 | 25.67 | 0.97036 | 100.22 | 0.7 | 1.4 | 0 | 25.45 | 0.11596 | 29.35 | 0.0022646 | 0.11942 | 32.07 | 0.0027353 | 0.11895 | 33.3 | 0.0069984 | 100 | 7950 | 100.13 | 24.89
2024-04-21 06:45 | 77.5 | 0 | 0 | 0 | 169 | 1.1 | 2.01 | 26.03 | 0.9689 | 100.23 | 0.7 | 1.4 | 0 | 25.96 | 0.11608 | 29.3 | 0.0023335 | 0.11942 | 32 | 0.0029309 | 0.11883 | 33.25 | 0.0069984 | 100 | 7953 | 100.15 | 25.43
2024-04-21 07:00 | 114.2 | 0 | 0 | 0 | 168 | 1.31 | 2.86 | 26.59 | 0.95838 | 100.24 | 0.7 | 1.4 | 0 | 26.72 | 0.11604 | 29.25 | 0.002466 | 0.11938 | 31.94 | 0.0026002 | 0.11895 | 33.2 | 0.0069984 | 100 | 7953 | 100.17 | 25.97
2024-04-21 07:15 | 173.9 | 0 | 0 | 0 | 174 | 1.48 | 3.52 | 27.26 | 0.93271 | 100.24 | 0.8 | 1.4 | 0 | 27.67 | 0.116 | 29.2 | 0.002466 | 0.11938 | 31.9 | 0.0027353 | 0.11887 | 33.2 | 0.0069984 | 100 | 7950 | 100.18 | 26.72
2024-04-21 07:30 | 229 | 0 | 0 | 0 | 181 | 1.62 | 3.05 | 27.83 | 0.91656 | 100.26 | 0.8 | 1.3 | 0 | 28.93 | 0.11604 | 29.2 | 0.0026669 | 0.11942 | 31.81 | 0.0028642 | 0.11899 | 33.11 | 0.0069343 | 100 | 7955 | 100.21 | 27.98
2024-04-21 07:45 | 286.2 | 0 | 0 | 0 | 178 | 1.52 | 2.91 | 28.43 | 0.89515 | 100.28 | 0.9 | 1.3 | 0 | 30.11 | 0.116 | 29.25 | 0.0025351 | 0.11949 | 31.8 | 0.0023988 | 0.11891 | 33.1 | 0.0069984 | 100 | 7962 | 100.23 | 29.22
2024-04-21 08:00 | 346.7 | 0 | 0 | 0 | 168 | 1.48 | 2.84 | 29.09 | 0.87571 | 100.29 | 0.9 | 1.4 | 0 | 31.21 | 0.11608 | 29.3 | 0.0026669 | 0.11949 | 31.73 | 0.0026002 | 0.11887 | 33.07 | 0.0069343 | 100 | 7970 | 100.26 | 30.37
2024-04-21 08:15 | 427.1 | 0 | 0 | 0 | 172 | 2.16 | 3.87 | 29.63 | 0.85655 | 100.31 | 1 | 1.4 | 0 | 32.17 | 0.11616 | 29.41 | 0.0027353 | 0.11934 | 31.7 | 0.002466 | 0.11899 | 33 | 0.0068707 | 100 | 7979 | 100.28 | 31.41
2024-04-21 08:30 | 507.1 | 0 | 0 | 0 | 169 | 1.9 | 3.67 | 30.35 | 0.83709 | 100.31 | 1 | 1.3 | 0 | 33.09 | 0.1162 | 29.55 | 0.0027353 | 0.11946 | 31.66 | 0.0026669 | 0.11891 | 33 | 0.0069984 | 100 | 7991 | 100.29 | 32.45
2024-04-21 08:45 | 567.7 | 0 | 0 | 0 | 183 | 2.17 | 4.25 | 30.72 | 0.82612 | 100.32 | 1.1 | 1.4 | 0 | 33.91 | 0.11627 | 29.75 | 0.002799 | 0.11938 | 31.6 | 0.0023988 | 0.11891 | 32.95 | 0.0069984 | 100 | 7998 | 100.29 | 33.52
2024-04-21 09:00 | 600.4 | 0 | 0 | 0 | 182 | 2.26 | 4.13 | 31.25 | 0.79823 | 100.34 | 1 | 1.6 | 0 | 34.54 | 0.11639 | 29.99 | 0.002799 | 0.11946 | 31.6 | 0.0022646 | 0.11891 | 32.9 | 0.0069343 | 100 | 8012 | 100.3 | 34.36
2024-04-21 09:15 | 633.7 | 0 | 0 | 0 | 181 | 2.18 | 3.92 | 31.83 | 0.7609 | 100.34 | 1 | 1.4 | 0 | 34.94 | 0.11627 | 30.3 | 0.0029992 | 0.11949 | 31.6 | 0.0023988 | 0.11895 | 32.9 | 0.0069343 | 100 | 8017 | 100.31 | 35.1
2024-04-21 09:30 | 442.1 | 0 | 0 | 0 | 179 | 2.23 | 4.47 | 31.59 | 0.75798 | 100.38 | 1 | 1.3 | 0 | 34.73 | 0.11639 | 30.66 | 0.0029992 | 0.11942 | 31.6 | 0.002133 | 0.11891 | 32.84 | 0.0069343 | 100 | 8024 | 100.31 | 35.3
2024-04-21 09:45 | 331.4 | 0 | 0 | 0 | 177 | 1.82 | 3.24 | 31.35 | 0.74569 | 100.4 | 1 | 1.4 | 0 | 33.63 | 0.11647 | 31.07 | 0.003069 | 0.11946 | 31.6 | 0.0026669 | 0.11903 | 32.8 | 0.0069984 | 100 | 8027 | 100.31 | 34.4
2024-04-21 10:00 | 857.3 | 0 | 0 | 0 | 181 | 2.06 | 3.57 | 32.37 | 0.70114 | 100.34 | 0.9 | 1.3 | 0 | 34.73 | 0.11666 | 31.45 | 0.0029992 | 0.11949 | 31.6 | 0.0026002 | 0.11891 | 32.8 | 0.0069984 | 100 | 8045 | 100.3 | 35.14
2024-04-21 10:15 | 460.1 | 0 | 0 | 0 | 191 | 1.87 | 3.81 | 32.43 | 0.69898 | 100.36 | 1.1 | 1.2 | 0 | 35.46 | 0.11659 | 31.8 | 0.0031989 | 0.11949 | 31.65 | 0.002799 | 0.11895 | 32.8 | 0.0069984 | 100 | 8041 | 100.29 | 36.28
2024-04-21 10:30 | 303.4 | 0 | 0 | 0 | 185 | 2.19 | 4.84 | 31.89 | 0.71281 | 100.36 | 1 | 1.4 | 0 | 34.43 | 0.11674 | 32.17 | 0.0033963 | 0.11949 | 31.7 | 0.0026669 | 0.11903 | 32.72 | 0.0069984 | 100 | 8044 | 100.27 | 35.45
2024-04-21 10:45 | 869.4 | 0 | 0 | 0 | 181 | 1.75 | 4.12 | 33.24 | 0.65235 | 100.31 | 1.1 | 1.4 | 0 | 35.09 | 0.1169 | 32.56 | 0.0034674 | 0.11957 | 31.78 | 0.0027353 | 0.11891 | 32.7 | 0.0069343 | 100 | 8057 | 100.25 | 35.84
2024-04-21 11:00 | 561 | 0 | 0 | 0 | 186 | 1.74 | 4 | 33.12 | 0.64708 | 100.32 | 1.1 | 1.5 | 0 | 35.46 | 0.11693 | 32.91 | 0.0038637 | 0.11953 | 31.83 | 0.0026002 | 0.11899 | 32.7 | 0.0069984 | 100 | 8068 | 100.24 | 36.32
2024-04-21 11:15 | 993.5 | 0 | 0 | 0 | 127 | 1.39 | 3.34 | 34.36 | 0.59049 | 100.3 | 1 | 1.4 | 0 | 36.53 | 0.11697 | 33.26 | 0.0039994 | 0.11949 | 31.92 | 0.0027353 | 0.11895 | 32.7 | 0.0069343 | 100 | 8081 | 100.23 | 36.99
2024-04-21 11:30 | 532.9 | 0 | 0 | 0 | 212 | 1.77 | 3.92 | 33.98 | 0.60538 | 100.31 | 1.1 | 1.3 | 0 | 37.03 | 0.11728 | 33.65 | 0.0039994 | 0.11949 | 32.02 | 0.002799 | 0.11899 | 32.7 | 0.0069343 | 100 | 8081 | 100.21 | 37.66
2024-04-21 11:45 | 1039.6 | 0 | 0 | 0 | 197 | 2.04 | 4.65 | 34.58 | 0.56438 | 100.27 | 1.1 | 1.5 | 0 | 36.91 | 0.11724 | 34.11 | 0.0041976 | 0.11957 | 32.12 | 0.0028642 | 0.11903 | 32.7 | 0.0069984 | 100 | 8097 | 100.19 | 37.86
2024-04-21 12:00 | 978 | 0 | 0 | 0 | 189 | 1.8 | 4.46 | 34.9 | 0.54337 | 100.25 | 1.1 | 1.3 | 0 | 37.52 | 0.1174 | 34.6 | 0.0044668 | 0.11957 | 32.23 | 0.002799 | 0.11899 | 32.7 | 0.0069984 | 100 | 8095 | 100.16 | 38.61
2024-04-21 12:15 | 614.2 | 0 | 0 | 0 | 201 | 1.21 | 3.12 | 34.87 | 0.51562 | 100.24 | 1.2 | 1.4 | 0 | 37.82 | 0.11759 | 35.13 | 0.0047973 | 0.11957 | 32.35 | 0.0028642 | 0.11899 | 32.7 | 0.0069984 | 100 | 8096 | 100.14 | 38.91
2024-04-21 12:30 | 667.3 | 0 | 0 | 0 | 204 | 1.3 | 3.24 | 35.07 | 0.5404 | 100.21 | 1.1 | 1.4 | 0 | 37.65 | 0.11783 | 35.7 | 0.0048641 | 0.11969 | 32.47 | 0.0027353 | 0.11891 | 32.7 | 0.0069984 | 100 | 8089 | 100.11 | 38.6
2024-04-21 12:45 | 317.3 | 0 | 0 | 0 | 233 | 1.65 | 3.62 | 34.59 | 0.55334 | 100.19 | 1.2 | 1.3 | 0 | 37.45 | 0.1179 | 36.26 | 0.0050003 | 0.11969 | 32.64 | 0.0029992 | 0.11907 | 32.7 | 0.0069984 | 100 | 8089 | 100.08 | 38.33
2024-04-21 13:00 | 730.5 | 0 | 0 | 0 | 261 | 1.11 | 2.74 | 35.11 | 0.54203 | 100.16 | 1.1 | 1.4 | 0 | 37.36 | 0.11802 | 36.71 | 0.0051286 | 0.11965 | 32.79 | 0.0029992 | 0.11903 | 32.73 | 0.0069984 | 100 | 8091 | 100.06 | 38.04
2024-04-21 13:15 | 385.9 | 0 | 0 | 0 | 333 | 0.86 | 1.99 | 34.91 | 0.52877 | 100.13 | 1.1 | 1.3 | 0 | 37.64 | 0.11825 | 37.05 | 0.0053333 | 0.11965 | 32.95 | 0.0029992 | 0.11907 | 32.8 | 0.0069984 | 100 | 8090 | 100.03 | 38.25
2024-04-21 13:30 | 263.3 | 0 | 0 | 0 | 285 | 0.75 | 2.09 | 34.92 | 0.52758 | 100.11 | 1.1 | 1.3 | 0 | 37.49 | 0.11833 | 37.33 | 0.0058614 | 0.11973 | 33.15 | 0.0029992 | 0.11907 | 32.8 | 0.0069984 | 100 | 8082 | 100.01 | 38.07
2024-04-21 13:45 | 319.2 | 0 | 0 | 0 | 299 | 0.99 | 2.33 | 34.62 | 0.55187 | 100.09 | 1.1 | 1.4 | 0 | 37.24 | 0.11845 | 37.59 | 0.0059293 | 0.11969 | 33.33 | 0.0029992 | 0.11903 | 32.82 | 0.0069984 | 100 | 8083 | 99.99 | 37.82
2024-04-21 14:00 | 376.3 | 0 | 0 | 0 | 304 | 0.69 | 1.69 | 34.98 | 0.52868 | 100.07 | 1.1 | 1.3 | 0 | 37.13 | 0.11852 | 37.75 | 0.0059979 | 0.11984 | 33.51 | 0.003069 | 0.11903 | 32.9 | 0.0069984 | 100 | 8083 | 99.98 | 37.63
2024-04-21 14:15 | 227.6 | 0 | 0 | 0 | 243 | 1.14 | 2.13 | 35.07 | 0.53456 | 100.08 | 1.1 | 1.4 | 0 | 37.31 | 0.11852 | 37.85 | 0.0059979 | 0.1198 | 33.68 | 0.0029992 | 0.11907 | 32.91 | 0.0069984 | 100 | 8079 | 99.97 | 37.99
2024-04-21 14:30 | 460.3 | 0 | 0 | 0 | 265 | 1.03 | 2.2 | 35.18 | 0.52357 | 100.05 | 1.2 | 1.3 | 0 | 37.15 | 0.11864 | 37.93 | 0.0059979 | 0.1198 | 33.85 | 0.0029992 | 0.11907 | 33 | 0.0069343 | 100 | 8083 | 99.96 | 37.64
2024-04-21 14:45 | 665.4 | 0 | 0 | 0 | 342 | 1.16 | 3.14 | 35.96 | 0.51029 | 100.03 | 1.1 | 1.3 | 0 | 37.97 | 0.11872 | 38 | 0.0059979 | 0.11984 | 34.02 | 0.0031333 | 0.11907 | 33.04 | 0.0069984 | 100 | 8080 | 99.95 | 38.42
2024-04-21 15:00 | 637.9 | 0 | 0 | 0 | 23 | 1.71 | 4.13 | 35.21 | 0.60249 | 100.02 | 1.2 | 1.2 | 0 | 38.49 | 0.11876 | 38.05 | 0.0060674 | 0.11988 | 34.17 | 0.0031989 | 0.11911 | 33.1 | 0.0070632 | 100 | 8082 | 99.93 | 38.76
2024-04-21 15:15 | 532.5 | 0 | 0 | 0 | 55 | 1.93 | 5.73 | 34.96 | 0.61088 | 100 | 1.1 | 1.3 | 0 | 37.95 | 0.11887 | 38.2 | 0.0062661 | 0.11984 | 34.31 | 0.0032659 | 0.11911 | 33.18 | 0.0069984 | 100 | 8083 | 99.91 | 38.2
2024-04-21 15:30 | 510.7 | 0 | 0 | 0 | 69 | 2.43 | 6.06 | 34.9 | 0.60773 | 99.99 | 1 | 1.3 | 0 | 37.66 | 0.11891 | 38.42 | 0.0061376 | 0.11984 | 34.44 | 0.0035975 | 0.11911 | 33.23 | 0.0069984 | 100 | 8076 | 99.9 | 37.99
2024-04-21 15:45 | 249.9 | 0 | 0 | 0 | 83 | 2.43 | 4.42 | 33.91 | 0.63533 | 100 | 1.3 | 1.4 | 0 | 36.69 | 0.11891 | 38.65 | 0.0068707 | 0.11992 | 34.57 | 0.0033343 | 0.11899 | 33.3 | 0.0069984 | 100 | 8074 | 99.9 | 37.1
2024-04-21 16:00 | 328.5 | 0 | 0 | 0 | 84 | 2.74 | 5.77 | 33.81 | 0.63072 | 99.99 | 0.9 | 1 | 0 | 35.73 | 0.11903 | 38.87 | 0.0069984 | 0.11984 | 34.71 | 0.0034674 | 0.11907 | 33.39 | 0.0069984 | 100 | 8074 | 99.89 | 36.05
2024-04-21 16:15 | 59.1 | 0 | 0 | 0 | 78 | 2.18 | 4.3 | 32.99 | 0.64386 | 100 | 1.1 | 1.3 | 0 | 34.63 | 0.11899 | 39 | 0.0069984 | 0.11988 | 34.84 | 0.0037325 | 0.11907 | 33.43 | 0.0071285 | 100 | 8068 | 99.89 | 35.05
2024-04-21 16:30 | 135.7 | 0 | 0 | 0 | 83 | 2.06 | 4.06 | 32.84 | 0.6431 | 99.99 | 1 | 1.3 | 0 | 33.71 | 0.11918 | 39 | 0.0069984 | 0.11988 | 34.96 | 0.0038019 | 0.11911 | 33.5 | 0.0069984 | 100 | 8060 | 99.89 | 34.03
2024-04-21 16:45 | 99.1 | 0 | 0 | 0 | 88 | 1.88 | 4.85 | 32.74 | 0.63604 | 100.01 | 1.2 | 1.3 | 0 | 33.55 | 0.11911 | 38.93 | 0.0069984 | 0.11984 | 35.09 | 0.0036644 | 0.11907 | 33.59 | 0.0070632 | 100 | 8057 | 99.91 | 33.85
2024-04-21 17:00 | 116.1 | 0 | 0 | 0 | 88 | 1.8 | 3.27 | 32.48 | 0.6487 | 100.03 | 0.9 | 1.3 | 0 | 33.25 | 0.11907 | 38.75 | 0.0069984 | 0.11996 | 35.21 | 0.0037325 | 0.11907 | 33.65 | 0.0069984 | 100 | 8051 | 99.92 | 33.4
2024-04-21 17:15 | 84.9 | 0 | 4 | 30 | 79 | 1.88 | 4.83 | 32.17 | 0.66474 | 100.04 | 1.1 | 1.3 | 0 | 32.91 | 0.11915 | 38.57 | 0.0069984 | 0.12004 | 35.31 | 0.0034674 | 0.11911 | 33.7 | 0.0070632 | 100 | 8044 | 99.93 | 33.05
2024-04-21 17:30 | 73.7 | 0 | 9 | 21 | 80 | 1.23 | 2.81 | 32.03 | 0.68262 | 100.06 | 1 | 1.4 | 0 | 32.6 | 0.11907 | 38.37 | 0.0069984 | 0.12 | 35.4 | 0.0038019 | 0.11903 | 33.8 | 0.0071285 | 100 | 8042 | 99.95 | 32.67
2024-04-21 17:45 | 99.1 | 0 | 2 | 17 | 123 | 0.88 | 1.97 | 32.05 | 0.68814 | 100.1 | 0.9 | 1.4 | 0 | 32.63 | 0.11891 | 38.15 | 0.0069984 | 0.11992 | 35.49 | 0.0035318 | 0.11903 | 33.86 | 0.0070632 | 100 | 8039 | 100 | 32.64
2024-04-21 18:00 | 64.7 | 0 | 0 | 0 | 109 | 1.31 | 3.06 | 31.81 | 0.69564 | 100.11 | 0.9 | 1.3 | 0 | 32.51 | 0.11899 | 37.93 | 0.0069984 | 0.12 | 35.51 | 0.0038019 | 0.11915 | 33.9 | 0.0071285 | 100 | 8039 | 100 | 32.54
2024-04-21 18:15 | 22.4 | 0 | 0 | 0 | 113 | 1.06 | 3.24 | 31.52 | 0.70826 | 100.13 | 1 | 1.4 | 0 | 32.07 | 0.11883 | 37.73 | 0.0069984 | 0.12004 | 35.6 | 0.0038019 | 0.11903 | 34 | 0.0072611 | 100 | 8033 | 100.02 | 32.15
2024-04-21 18:30 | 1.4 | 0 | 3 | 28 | 130 | 0.79 | 2 | 31.06 | 0.72749 | 100.14 | 0.9 | 1.4 | 0 | 31.49 | 0.11891 | 37.54 | 0.0069984 | 0.11996 | 35.6 | 0.0039994 | 0.11907 | 34.04 | 0.0071945 | 100 | 8029 | 100.03 | 31.48
2024-04-21 18:45 | 0 | 0 | 0 | 0 | 159 | 0.71 | 2.19 | 30.82 | 0.74516 | 100.18 | 0.9 | 1.3 | 0 | 31.06 | 0.11891 | 37.33 | 0.0070632 | 0.12004 | 35.6 | 0.0038019 | 0.11911 | 34.1 | 0.0072611 | 100 | 8029 | 100.06 | 30.96
2024-04-21 19:00 | 0 | 0 | 1 | 27 | 124 | 0.81 | 1.68 | 30.55 | 0.76406 | 100.18 | 0.9 | 1.3 | 0 | 30.72 | 0.11891 | 37.12 | 0.0069984 | 0.12008 | 35.6 | 0.0038637 | 0.11911 | 34.17 | 0.0072611 | 100 | 8026 | 100.07 | 30.63
2024-04-21 19:15 | 0 | 0 | 1 | 24 | 154 | 0.51 | 1.17 | 30.31 | 0.7788 | 100.21 | 0.9 | 1.4 | 0 | 30.4 | 0.11876 | 36.9 | 0.0069984 | 0.12 | 35.6 | 0.0038019 | 0.11907 | 34.2 | 0.0071945 | 100 | 8015 | 100.11 | 30.23
2024-04-21 19:30 | 0 | 0 | 0 | 0 | 157 | 0.94 | 2.29 | 30.11 | 0.79341 | 100.24 | 0.9 | 1.3 | 0 | 30.13 | 0.1188 | 36.69 | 0.0069984 | 0.12004 | 35.6 | 0.0039355 | 0.11911 | 34.25 | 0.0073282 | 100 | 8017 | 100.13 | 29.97
2024-04-21 19:45 | 0 | 0 | 0 | 0 | 158 | 0.75 | 2.28 | 29.93 | 0.80544 | 100.25 | 0.8 | 1.4 | 0 | 29.91 | 0.1188 | 36.47 | 0.0069984 | 0.12008 | 35.6 | 0.0039994 | 0.11903 | 34.3 | 0.0072611 | 100 | 8017 | 100.14 | 29.66
2024-04-21 20:00 | 0 | 0 | 0 | 0 | 169 | 0.76 | 1.83 | 29.8 | 0.8122 | 100.29 | 0.9 | 1.4 | 0 | 29.69 | 0.11872 | 36.26 | 0.0069984 | 0.12008 | 35.6 | 0.0039355 | 0.11903 | 34.31 | 0.0074645 | 100 | 8015 | 100.19 | 29.39
2024-04-21 20:15 | 0 | 0 | 0 | 0 | 170 | 0.77 | 1.42 | 29.73 | 0.81787 | 100.33 | 0.8 | 1.3 | 0 | 29.56 | 0.11864 | 36.04 | 0.0069343 | 0.11996 | 35.55 | 0.0039994 | 0.11911 | 34.4 | 0.0071945 | 100 | 8016 | 100.22 | 29.22
2024-04-21 20:30 | 0 | 0 | 0 | 0 | 157 | 0.5 | 1.32 | 29.49 | 0.83047 | 100.33 | 0.8 | 1.4 | 0 | 29.42 | 0.11876 | 35.83 | 0.0069343 | 0.12011 | 35.5 | 0.0039994 | 0.11899 | 34.4 | 0.0075336 | 100 | 8011 | 100.23 | 29.04
2024-04-21 20:45 | 0 | 0 | 0 | 0 | 162 | 0.56 | 0.99 | 29.25 | 0.84451 | 100.34 | 0.9 | 1.4 | 0 | 29.19 | 0.11864 | 35.64 | 0.0069343 | 0.12008 | 35.5 | 0.0039355 | 0.11907 | 34.4 | 0.0073282 | 100 | 8003 | 100.24 | 28.84
2024-04-21 21:00 | 0 | 0 | 0 | 0 | 171 | 0.88 | 1.74 | 29.18 | 0.84744 | 100.36 | 0.9 | 1.4 | 0 | 29.02 | 0.11864 | 35.45 | 0.0069984 | 0.12011 | 35.4 | 0.0039994 | 0.11907 | 34.44 | 0.0075336 | 100 | 8007 | 100.25 | 28.59
2024-04-21 21:15 | 0 | 0 | 1 | 31 | 168 | 0.73 | 1.63 | 29.11 | 0.85187 | 100.37 | 0.8 | 1.4 | 0 | 28.89 | 0.11852 | 35.25 | 0.0069984 | 0.12011 | 35.4 | 0.0039355 | 0.11903 | 34.5 | 0.0076033 | 100 | 8000 | 100.27 | 28.44
2024-04-21 21:30 | 0 | 0 | 0 | 0 | 185 | 0.5 | 1.15 | 28.97 | 0.86005 | 100.4 | 0.8 | 1.4 | 0 | 28.77 | 0.11849 | 35.08 | 0.0069343 | 0.12011 | 35.31 | 0.0039994 | 0.11903 | 34.5 | 0.0075336 | 100 | 7999 | 100.3 | 28.37
2024-04-21 21:45 | 0 | 0 | 0 | 0 | 194 | 0.69 | 1.01 | 28.84 | 0.86705 | 100.44 | 0.8 | 1.4 | 0 | 28.63 | 0.11856 | 34.91 | 0.0068077 | 0.12004 | 35.29 | 0.0038019 | 0.11907 | 34.5 | 0.0073282 | 100 | 8001 | 100.33 | 28.17
2024-04-21 22:00 | 0 | 0 | 0 | 0 | 170 | 0.47 | 0.95 | 28.63 | 0.87512 | 100.43 | 0.9 | 1.4 | 0 | 28.5 | 0.11852 | 34.73 | 0.0068707 | 0.12008 | 35.2 | 0.0038019 | 0.11899 | 34.5 | 0.0075336 | 100 | 7997 | 100.32 | 27.97
2024-04-21 22:15 | 0 | 0 | 0 | 0 | 182 | 0.51 | 1.1 | 28.5 | 0.88149 | 100.42 | 0.8 | 1.3 | 0 | 28.33 | 0.11856 | 34.56 | 0.0066069 | 0.12008 | 35.15 | 0.0039355 | 0.11907 | 34.5 | 0.0075336 | 100 | 7998 | 100.32 | 27.76
2024-04-21 22:30 | 0 | 0 | 0 | 0 | 178 | 0.98 | 1.4 | 28.43 | 0.88508 | 100.43 | 0.8 | 1.4 | 0 | 28.22 | 0.11856 | 34.41 | 0.0064714 | 0.12011 | 35.1 | 0.0039355 | 0.11911 | 34.5 | 0.0076033 | 100 | 7995 | 100.32 | 27.62
2024-04-21 22:45 | 0 | 0 | 0 | 0 | 173 | 0.91 | 1.32 | 28.27 | 0.89231 | 100.41 | 0.9 | 1.4 | 0 | 28.12 | 0.11864 | 34.25 | 0.0066681 | 0.12011 | 35.01 | 0.0033343 | 0.11903 | 34.5 | 0.0077268 | 100 | 7987 | 100.31 | 27.6
2024-04-21 23:00 | 0 | 0 | 1 | 34 | 181 | 0.77 | 1.33 | 28.21 | 0.89596 | 100.41 | 0.8 | 1.4 | 0 | 28.01 | 0.11864 | 34.11 | 0.0066681 | 0.12011 | 34.97 | 0.0035975 | 0.11899 | 34.5 | 0.0073961 | 100 | 7989 | 100.31 | 27.48
2024-04-21 23:15 | 0 | 0 | 0 | 0 | 182 | 0.67 | 1.16 | 28.01 | 0.90619 | 100.4 | 0.8 | 1.4 | 0 | 27.89 | 0.11864 | 33.95 | 0.0066681 | 0.11996 | 34.9 | 0.0037325 | 0.11911 | 34.5 | 0.0076033 | 100 | 7988 | 100.3 | 27.31
2024-04-21 23:30 | 0 | 0 | 0 | 0 | 160 | 0.5 | 1.32 | 27.75 | 0.91736 | 100.38 | 0.8 | 1.4 | 0 | 27.69 | 0.11856 | 33.81 | 0.0066681 | 0.12008 | 34.83 | 0.0033343 | 0.11899 | 34.5 | 0.0073961 | 100 | 7985 | 100.28 | 27.12
2024-04-21 23:45 | 0 | 0 | 0 | 0 | 169 | 0.29 | 0.59 | 27.55 | 0.92244 | 100.37 | 0.8 | 1.4 | 0 | 27.43 | 0.1186 | 33.66 | 0.0066069 | 0.12008 | 34.77 | 0.0035318 | 0.11911 | 34.5 | 0.0077983 | 100 | 7985 | 100.27 | 26.9
2024-04-22 | 0 | 0 | 0 | 0 | 180 | 0.23 | 0.5 | 27.5 | 0.92732 | 100.36 | 0.8 | 1.3 | 0 | 27.29 | 0.1186 | 33.53 | 0.0068077 | 0.12004 | 34.7 | 0.0037325 | 0.11911 | 34.5 | 0.0076033 | 100 | 7987 | 100.26 | 26.77
2024-04-22 00:15 | 0 | 0 | 0 | 0 | 169 | 0.56 | 0.95 | 27.57 | 0.93195 | 100.35 | 0.7 | 1.4 | 0 | 27.31 | 0.1186 | 33.4 | 0.0067298 | 0.12004 | 34.62 | 0.0034674 | 0.11907 | 34.5 | 0.0077983 | 100 | 7982 | 100.25 | 26.86
2024-04-22 00:30 | 0 | 0 | 0 | 0 | 184 | 0.79 | 1.23 | 27.56 | 0.92815 | 100.32 | 0.8 | 1.3 | 0 | 27.28 | 0.11864 | 33.27 | 0.0065313 | 0.12008 | 34.57 | 0.0034674 | 0.11911 | 34.43 | 0.0075336 | 100 | 7982 | 100.23 | 26.76
2024-04-22 00:45 | 0 | 0 | 0 | 0 | 172 | 0.96 | 1.3 | 27.47 | 0.93004 | 100.3 | 0.8 | 1.4 | 0 | 27.21 | 0.11872 | 33.15 | 0.0063387 | 0.12 | 34.5 | 0.0033963 | 0.11911 | 34.4 | 0.0076736 | 100 | 7969 | 100.2 | 26.67
2024-04-22 01:00 | 0 | 0 | 0 | 0 | 176 | 1.19 | 1.91 | 27.42 | 0.9314 | 100.29 | 0.8 | 1.4 | 0 | 27.19 | 0.11864 | 33.03 | 0.0064714 | 0.12008 | 34.42 | 0.0031333 | 0.11911 | 34.4 | 0.0075336 | 100 | 7969 | 100.19 | 26.72
2024-04-22 01:15 | 0 | 0 | 0 | 0 | 178 | 1.22 | 1.93 | 27.32 | 0.93247 | 100.28 | 0.8 | 1.4 | 0 | 27.08 | 0.11868 | 32.92 | 0.0063387 | 0.12 | 34.37 | 0.0033343 | 0.11903 | 34.4 | 0.0076033 | 100 | 7964 | 100.17 | 26.59
2024-04-22 01:30 | 0 | 0 | 0 | 0 | 174 | 1.31 | 1.98 | 27.23 | 0.93712 | 100.25 | 0.8 | 1.4 | 0 | 27.02 | 0.11868 | 32.79 | 0.0063387 | 0.12011 | 34.3 | 0.0033963 | 0.11911 | 34.4 | 0.0074645 | 100 | 7969 | 100.15 | 26.49
2024-04-22 01:45 | 0 | 0 | 0 | 0 | 176 | 1.27 | 2.16 | 27.19 | 0.93766 | 100.23 | 0.8 | 1.3 | 0 | 26.94 | 0.11856 | 32.67 | 0.0061376 | 0.12004 | 34.23 | 0.0033343 | 0.11903 | 34.35 | 0.0075336 | 100 | 7969 | 100.13 | 26.41
2024-04-22 02:00 | 0 | 0 | 0 | 0 | 176 | 1.12 | 2.2 | 27.05 | 0.94483 | 100.21 | 0.8 | 1.4 | 0 | 26.89 | 0.1186 | 32.56 | 0.0064714 | 0.12004 | 34.18 | 0.0035318 | 0.11907 | 34.3 | 0.0075336 | 100 | 7966 | 100.11 | 26.33
2024-04-22 02:15 | 0 | 0 | 0 | 0 | 176 | 1.27 | 1.93 | 26.92 | 0.94644 | 100.19 | 0.7 | 1.4 | 0 | 26.75 | 0.11864 | 32.44 | 0.0059979 | 0.12011 | 34.1 | 0.0031989 | 0.11899 | 34.3 | 0.0076033 | 100 | 7968 | 100.09 | 26.21
2024-04-22 02:30 | 0 | 0 | 0 | 0 | 184 | 1.03 | 1.75 | 26.74 | 0.95537 | 100.18 | 0.7 | 1.4 | 0 | 26.63 | 0.11872 | 32.33 | 0.0059979 | 0.12004 | 34.03 | 0.0032659 | 0.11903 | 34.3 | 0.0071945 | 100 | 7969 | 100.07 | 26.07
2024-04-22 02:45 | 0 | 0 | 0 | 0 | 177 | 1.35 | 2.59 | 26.67 | 0.95359 | 100.17 | 0.7 | 1.4 | 0 | 26.47 | 0.11864 | 32.21 | 0.0060674 | 0.11996 | 33.98 | 0.0033343 | 0.11907 | 34.26 | 0.0075336 | 100 | 7969 | 100.07 | 25.94
2024-04-22 03:00 | 0 | 0 | 0 | 0 | 188 | 1.14 | 2.97 | 26.69 | 0.94304 | 100.17 | 0.8 | 1.4 | 0 | 26.44 | 0.1186 | 32.1 | 0.0060674 | 0.11992 | 33.9 | 0.0035975 | 0.11907 | 34.2 | 0.0072611 | 100 | 7968 | 100.07 | 25.87
2024-04-22 03:15 | 0 | 0 | 0 | 0 | 180 | 1.12 | 1.85 | 26.55 | 0.94163 | 100.16 | 0.8 | 1.4 | 0 | 26.33 | 0.11868 | 31.98 | 0.0061376 | 0.12011 | 33.83 | 0.0035318 | 0.11911 | 34.2 | 0.0072611 | 100 | 7965 | 100.06 | 25.75
2024-04-22 03:30 | 0 | 0 | 0 | 0 | 190 | 1.01 | 2.17 | 26.51 | 0.92854 | 100.17 | 0.8 | 1.4 | 0 | 26.25 | 0.11856 | 31.87 | 0.0061376 | 0.12011 | 33.78 | 0.0031333 | 0.11911 | 34.2 | 0.0072611 | 100 | 7963 | 100.07 | 25.65
2024-04-22 03:45 | 0 | 0 | 0 | 0 | 171 | 0.94 | 1.77 | 26.26 | 0.93413 | 100.18 | 0.7 | 1.3 | 0 | 26.12 | 0.11864 | 31.77 | 0.0061944 | 0.12004 | 33.7 | 0.0031333 | 0.11907 | 34.11 | 0.0071285 | 100 | 7960 | 100.08 | 25.5
2024-04-22 04:00 | 0 | 0 | 0 | 0 | 178 | 1.25 | 2.47 | 26.21 | 0.93366 | 100.2 | 0.7 | 1.4 | 0 | 26.01 | 0.11872 | 31.65 | 0.0064714 | 0.12004 | 33.63 | 0.0031989 | 0.11899 | 34.1 | 0.0071285 | 100 | 7962 | 100.1 | 25.38
2024-04-22 04:15 | 0 | 0 | 0 | 0 | 171 | 1.22 | 1.96 | 26.09 | 0.93735 | 100.2 | 0.7 | 1.4 | 0 | 25.93 | 0.1186 | 31.55 | 0.0061376 | 0.12 | 33.57 | 0.0031989 | 0.11911 | 34.1 | 0.0072611 | 100 | 7956 | 100.1 | 25.39
2024-04-22 04:30 | 0 | 0 | 0 | 0 | 173 | 1.25 | 2.2 | 26 | 0.94205 | 100.22 | 0.7 | 1.4 | 0 | 25.8 | 0.11864 | 31.43 | 0.0061944 | 0.12004 | 33.5 | 0.0031989 | 0.11903 | 34.03 | 0.0071945 | 100 | 7956 | 100.12 | 25.26
2024-04-22 04:45 | 0 | 0 | 0 | 0 | 175 | 0.76 | 1.82 | 25.91 | 0.94529 | 100.22 | 0.8 | 1.4 | 0 | 25.73 | 0.1186 | 31.33 | 0.0061376 | 0.12008 | 33.42 | 0.0031333 | 0.11911 | 34 | 0.0071285 | 100 | 7953 | 100.12 | 25.15
2024-04-22 05:00 | 0 | 0 | 0 | 0 | 169 | 0.92 | 1.54 | 25.82 | 0.94733 | 100.22 | 0.7 | 1.3 | 0 | 25.63 | 0.11864 | 31.23 | 0.0060674 | 0.12004 | 33.39 | 0.0031989 | 0.11907 | 34 | 0.0069984 | 100 | 7957 | 100.12 | 25.02
2024-04-22 05:15 | 0 | 0 | 0 | 0 | 168 | 0.82 | 1.86 | 25.69 | 0.95102 | 100.21 | 0.7 | 1.4 | 0 | 25.51 | 0.11868 | 31.13 | 0.0059979 | 0.12004 | 33.3 | 0.0029992 | 0.11903 | 33.94 | 0.0070632 | 100 | 7958 | 100.11 | 24.91
2024-04-22 05:30 | 0 | 0 | 0 | 0 | 178 | 0.85 | 1.52 | 25.65 | 0.95146 | 100.22 | 0.7 | 1.4 | 0 | 25.4 | 0.11868 | 31.03 | 0.0059979 | 0.12008 | 33.23 | 0.0029992 | 0.11915 | 33.9 | 0.0071945 | 100 | 7950 | 100.12 | 24.85
2024-04-22 05:45 | 0.3 | 0 | 0 | 0 | 196 | 0.54 | 0.95 | 25.61 | 0.95616 | 100.23 | 0.7 | 1.4 | 0 | 25.34 | 0.11868 | 30.93 | 0.0061376 | 0.12004 | 33.18 | 0.0029992 | 0.11907 | 33.9 | 0.0070632 | 100 | 7946 | 100.13 | 24.76
2024-04-22 06:00 | 11 | 0 | 0 | 0 | 180 | 0.85 | 1.38 | 25.6 | 0.95977 | 100.23 | 0.8 | 1.4 | 0 | 25.34 | 0.11856 | 30.83 | 0.0059979 | 0.12 | 33.1 | 0.0029992 | 0.11911 | 33.85 | 0.0069984 | 100 | 7953 | 100.13 | 24.7
2024-04-22 06:15 | 32.7 | 0 | 0 | 0 | 173 | 0.82 | 1.21 | 25.56 | 0.96755 | 100.24 | 0.7 | 1.4 | 0 | 25.45 | 0.11868 | 30.73 | 0.0060674 | 0.12011 | 33.03 | 0.003069 | 0.11911 | 33.8 | 0.0069984 | 100 | 7949 | 100.15 | 24.77
2024-04-22 06:30 | 90.6 | 0 | 0 | 0 | 168 | 0.96 | 1.7 | 25.93 | 0.96479 | 100.25 | 0.7 | 1.4 | 0 | 25.91 | 0.11864 | 30.65 | 0.0059979 | 0.12015 | 32.98 | 0.0031333 | 0.11907 | 33.8 | 0.0071285 | 100 | 7946 | 100.16 | 25.24
2024-04-22 06:45 | 140.7 | 0 | 0 | 0 | 179 | 1.19 | 2.29 | 26.57 | 0.95721 | 100.25 | 0.8 | 1.4 | 0 | 26.75 | 0.11864 | 30.58 | 0.0059979 | 0.12004 | 32.9 | 0.0029992 | 0.11918 | 33.73 | 0.0070632 | 100 | 7946 | 100.18 | 26.17
2024-04-22 07:00 | 205.4 | 0 | 0 | 0 | 175 | 1.72 | 3.63 | 27.41 | 0.94099 | 100.26 | 0.8 | 1.3 | 0 | 27.97 | 0.11872 | 30.5 | 0.0059979 | 0.12008 | 32.83 | 0.0031333 | 0.11915 | 33.7 | 0.0073282 | 100 | 7947 | 100.21 | 26.91
2024-04-22 07:15 | 280.3 | 0 | 0 | 0 | 176 | 2.18 | 3.79 | 28.03 | 0.91597 | 100.27 | 0.8 | 1.5 | 0 | 29.35 | 0.11868 | 30.5 | 0.0059979 | 0.12004 | 32.79 | 0.003069 | 0.11915 | 33.69 | 0.0069984 | 100 | 7953 | 100.23 | 28.02
2024-04-22 07:30 | 280.9 | 0 | 0 | 0 | 182 | 2.06 | 3.92 | 28.62 | 0.87665 | 100.3 | 0.8 | 1.4 | 0 | 30.49 | 0.11864 | 30.47 | 0.0059979 | 0.12 | 32.7 | 0.0031333 | 0.11915 | 33.6 | 0.0070632 | 100 | 7951 | 100.26 | 29.45
2024-04-22 07:45 | 303.4 | 0 | 0 | 0 | 183 | 1.89 | 3.21 | 29.02 | 0.83586 | 100.33 | 0.9 | 1.3 | 0 | 30.81 | 0.11872 | 30.5 | 0.0061376 | 0.12004 | 32.66 | 0.0029992 | 0.11918 | 33.6 | 0.0071285 | 100 | 7960 | 100.28 | 30.12
2024-04-22 08:00 | 446.3 | 0 | 0 | 0 | 175 | 1.97 | 3.93 | 29.85 | 0.79584 | 100.33 | 0.9 | 1.5 | 0 | 32.26 | 0.11872 | 30.55 | 0.0059979 | 0.12 | 32.6 | 0.0029992 | 0.11907 | 33.57 | 0.0069984 | 100 | 7970 | 100.31 | 31.46
2024-04-22 08:15 | 507.1 | 0 | 0 | 0 | 173 | 2.21 | 4.18 | 30.63 | 0.74216 | 100.34 | 1 | 1.5 | 0 | 33.45 | 0.11868 | 30.63 | 0.0060674 | 0.12 | 32.54 | 0.0029992 | 0.11918 | 33.5 | 0.0069984 | 100 | 7963 | 100.32 | 32.64
2024-04-22 08:30 | 555.8 | 0 | 0 | 0 | 183 | 2.49 | 4.66 | 31.19 | 0.71265 | 100.35 | 0.9 | 1.4 | 0 | 34.36 | 0.11872 | 30.77 | 0.0059979 | 0.12004 | 32.5 | 0.0029992 | 0.11911 | 33.5 | 0.0070632 | 100 | 7988 | 100.33 | 33.88
2024-04-22 08:45 | 594.3 | 0 | 0 | 0 | 176 | 1.95 | 3.44 | 31.59 | 0.70115 | 100.37 | 1 | 1.5 | 0 | 34.85 | 0.1188 | 30.97 | 0.0061376 | 0.12004 | 32.49 | 0.0029992 | 0.11918 | 33.43 | 0.0069984 | 100 | 7999 | 100.35 | 34.5
2024-04-22 09:00 | 640.6 | 0 | 0 | 0 | 181 | 2.04 | 4.53 | 32.08 | 0.68488 | 100.38 | 1.1 | 1.4 | 0 | 35.63 | 0.11876 | 31.22 | 0.0062661 | 0.12 | 32.4 | 0.003069 | 0.11911 | 33.4 | 0.0071285 | 100 | 8010 | 100.35 | 35.56
2024-04-22 09:15 | 621.2 | 0 | 0 | 0 | 178 | 2.09 | 3.8 | 32.37 | 0.66592 | 100.4 | 1.1 | 1.4 | 0 | 35.99 | 0.11887 | 31.53 | 0.0061944 | 0.12 | 32.4 | 0.003069 | 0.11907 | 33.4 | 0.0070632 | 100 | 8024 | 100.36 | 36.16
2024-04-22 09:30 | 472.7 | 0 | 0 | 0 | 189 | 1.78 | 4.29 | 32.26 | 0.66012 | 100.44 | 1 | 1.5 | 0 | 35.46 | 0.11891 | 31.89 | 0.0067298 | 0.12011 | 32.4 | 0.0029992 | 0.11918 | 33.35 | 0.0071285 | 100 | 8026 | 100.37 | 36.06
2024-04-22 09:45 | 381.3 | 0 | 0 | 0 | 198 | 1.68 | 4.3 | 32.15 | 0.66027 | 100.44 | 1 | 1.4 | 0 | 34.83 | 0.11899 | 32.29 | 0.0065313 | 0.12008 | 32.4 | 0.0029992 | 0.11922 | 33.3 | 0.0070632 | 100 | 8031 | 100.36 | 35.69
2024-04-22 10:00 | 488.7 | 0 | 0 | 0 | 201 | 1.7 | 4.47 | 32.39 | 0.65118 | 100.44 | 1 | 1.4 | 0 | 34.85 | 0.11911 | 32.67 | 0.0069343 | 0.12008 | 32.43 | 0.0029992 | 0.11915 | 33.3 | 0.0069984 | 100 | 8037 | 100.36 | 35.49
2024-04-22 10:15 | 494.5 | 0 | 0 | 0 | 226 | 1.78 | 4.14 | 32.77 | 0.64604 | 100.44 | 1 | 1.4 | 0 | 35.36 | 0.11911 | 33.01 | 0.0069984 | 0.12011 | 32.5 | 0.0029992 | 0.11918 | 33.3 | 0.0070632 | 100 | 8036 | 100.36 | 36.03
2024-04-22 10:30 | 422.6 | 0 | 0 | 0 | 225 | 1.34 | 2.58 | 32.72 | 0.64321 | 100.44 | 1 | 1.4 | 0 | 35.1 | 0.11915 | 33.32 | 0.0069984 | 0.12011 | 32.53 | 0.0029992 | 0.11926 | 33.2 | 0.0069984 | 100 | 8045 | 100.35 | 35.69
2024-04-22 10:45 | 644.9 | 0 | 0 | 0 | 238 | 1.58 | 3.82 | 33.18 | 0.63191 | 100.41 | 1.1 | 1.4 | 0 | 35.69 | 0.1193 | 33.61 | 0.0069984 | 0.12015 | 32.6 | 0.003069 | 0.11918 | 33.2 | 0.0070632 | 100 | 8051 | 100.34 | 36.11
2024-04-22 11:00 | 291.9 | 0 | 0 | 0 | 195 | 1.37 | 3.31 | 32.91 | 0.64537 | 100.43 | 1.1 | 1.4 | 0 | 35.62 | 0.11938 | 33.9 | 0.0069984 | 0.12019 | 32.68 | 0.003069 | 0.11911 | 33.2 | 0.0069984 | 100 | 8055 | 100.33 | 36.22
2024-04-22 11:15 | 790.3 | 0 | 0 | 0 | 212 | 1.7 | 3.47 | 33.46 | 0.6397 | 100.4 | 1.1 | 1.4 | 0 | 35.67 | 0.11942 | 34.2 | 0.0073282 | 0.12019 | 32.75 | 0.0029992 | 0.11911 | 33.2 | 0.0070632 | 100 | 8061 | 100.33 | 36.33
2024-04-22 11:30 | 352.5 | 0 | 0 | 0 | 271 | 1.61 | 3.83 | 33.32 | 0.64572 | 100.41 | 1.1 | 1.4 | 0 | 36.26 | 0.11942 | 34.5 | 0.0074645 | 0.12011 | 32.83 | 0.0031333 | 0.11922 | 33.2 | 0.0071285 | 100 | 8061 | 100.32 | 36.99
2024-04-22 11:45 | 300 | 0 | 0 | 0 | 230 | 1.42 | 2.81 | 33.39 | 0.62491 | 100.4 | 1.1 | 1.3 | 0 | 35.7 | 0.11953 | 34.8 | 0.0077268 | 0.12019 | 32.92 | 0.0031989 | 0.11926 | 33.2 | 0.0069984 | 100 | 8061 | 100.3 | 36.27
2024-04-22 12:00 | 889.6 | 0 | 0 | 0 | 236 | 1.76 | 5.58 | 34.03 | 0.59056 | 100.36 | 1 | 1.4 | 0 | 35.89 | 0.11973 | 35.12 | 0.007925 | 0.12015 | 33.02 | 0.003069 | 0.11926 | 33.2 | 0.0070632 | 100 | 8068 | 100.28 | 36.45
2024-04-22 12:15 | 1101.1 | 0 | 0 | 0 | 270 | 1.71 | 3.62 | 34.82 | 0.56302 | 100.33 | 1.2 | 1.3 | 0 | 37.03 | 0.1198 | 35.38 | 0.007925 | 0.12023 | 33.13 | 0.0034674 | 0.11915 | 33.2 | 0.0069984 | 100 | 8061 | 100.25 | 37.45
2024-04-22 12:30 | 1042.1 | 0 | 0 | 0 | 291 | 1.48 | 3.1 | 35.1 | 0.53137 | 100.3 | 1.3 | 1.4 | 0 | 37.79 | 0.11988 | 35.69 | 0.0079983 | 0.12027 | 33.23 | 0.0035975 | 0.11918 | 33.2 | 0.0069984 | 100 | 8063 | 100.22 | 37.83
2024-04-22 12:45 | 978.2 | 0 | 0 | 0 | 237 | 1.77 | 3.68 | 35.41 | 0.50948 | 100.27 | 1.2 | 1.3 | 0 | 38.29 | 0.12015 | 36.12 | 0.0081283 | 0.12023 | 33.34 | 0.0035318 | 0.11918 | 33.2 | 0.0071285 | 100 | 8068 | 100.19 | 38.45
2024-04-22 13:00 | 547.9 | 0 | 0 | 0 | 266 | 1.35 | 2.91 | 35.5 | 0.50609 | 100.26 | 1.2 | 1.3 | 0 | 38.49 | 0.12023 | 36.69 | 0.0083946 | 0.12031 | 33.45 | 0.0037325 | 0.11922 | 33.21 | 0.0070632 | 100 | 8068 | 100.16 | 39.08
2024-04-22 13:15 | 696.1 | 0 | 0 | 0 | 353 | 1.17 | 2.86 | 35.49 | 0.50377 | 100.24 | 1.2 | 1.3 | 0 | 38.22 | 0.12031 | 37.3 | 0.0086696 | 0.12027 | 33.57 | 0.0035975 | 0.11918 | 33.3 | 0.0069984 | 100 | 8074 | 100.15 | 38.64
2024-04-22 13:30 | 433.3 | 0 | 0 | 0 | 226 | 1.05 | 2.07 | 35.17 | 0.508 | 100.23 | 1.2 | 1.3 | 0 | 38.04 | 0.12062 | 37.83 | 0.0089331 | 0.12023 | 33.73 | 0.0037325 | 0.11918 | 33.3 | 0.0069984 | 100 | 8071 | 100.13 | 38.55
2024-04-22 13:45 | 319.9 | 0 | 0 | 0 | 359 | 1.3 | 4.86 | 35.02 | 0.53835 | 100.21 | 1.1 | 1.3 | 0 | 37.55 | 0.12066 | 38.26 | 0.0089331 | 0.12035 | 33.89 | 0.0038637 | 0.11922 | 33.3 | 0.0069984 | 100 | 8069 | 100.11 | 38.28
2024-04-22 14:00 | 956.3 | 0 | 0 | 0 | 7 | 1.75 | 4.07 | 35.88 | 0.54913 | 100.17 | 1.2 | 1.2 | 0 | 37.83 | 0.12074 | 38.57 | 0.008995 | 0.12031 | 34.07 | 0.0039994 | 0.11918 | 33.37 | 0.0070632 | 100 | 8074 | 100.09 | 38.26
2024-04-22 14:15 | 986.9 | 0 | 0 | 0 | 342 | 1.91 | 4.33 | 36.17 | 0.54578 | 100.15 | 1.3 | 1.3 | 0 | 38.87 | 0.12074 | 38.8 | 0.0092045 | 0.12031 | 34.25 | 0.0039994 | 0.11922 | 33.4 | 0.0071285 | 100 | 8085 | 100.07 | 39.31
2024-04-22 14:30 | 891.9 | 0 | 0 | 0 | 316 | 2.1 | 5.96 | 35.83 | 0.56508 | 100.14 | 1.2 | 1.5 | 0 | 39.19 | 0.12097 | 39.06 | 0.009528 | 0.12046 | 34.43 | 0.0039994 | 0.11922 | 33.42 | 0.0071285 | 100 | 8080 | 100.06 | 39.82
2024-04-22 14:45 | 244.3 | 0 | 0 | 0 | 334 | 1.78 | 3.95 | 34.81 | 0.57843 | 100.14 | 1.1 | 1.2 | 0 | 38.1 | 0.12101 | 39.41 | 0.0098628 | 0.12043 | 34.61 | 0.0038637 | 0.11922 | 33.5 | 0.0072611 | 100 | 8077 | 100.03 | 38.9
2024-04-22 15:00 | 108.7 | 0.13617 | 0 | 0 | 352 | 1.28 | 4.31 | 32.94 | 0.64847 | 100.14 | 1.1 | 1.2 | 3.0596 | 35.92 | 0.12097 | 39.83 | 0.01 | 0.12054 | 34.79 | 0.0039355 | 0.11922 | 33.54 | 0.0073961 | 100 | 8070 | 100.03 | 36.03
2024-04-22 15:15 | 305.5 | 0 | 1 | 17 | 349 | 1.05 | 2.76 | 33.31 | 0.63064 | 100.12 | 1 | 1.2 | 0 | 34.72 | 0.1212 | 40.07 | 0.01 | 0.12046 | 34.97 | 0.0039994 | 0.11926 | 33.6 | 0.0071945 | 100 | 8068 | 100.01 | 35.04
2024-04-22 15:30 | 503.2 | 0 | 1 | 31 | 96 | 1.46 | 3.87 | 34 | 0.61956 | 100.11 | 0.9 | 1.2 | 0 | 35.33 | 0.12124 | 40.13 | 0.01 | 0.12058 | 35.15 | 0.0039994 | 0.11926 | 33.68 | 0.0076736 | 100 | 8067 | 100.02 | 35.79
2024-04-22 15:45 | 143.9 | 0 | 0 | 0 | 177 | 1.3 | 2.7 | 32.56 | 0.67064 | 100.12 | 1 | 1.3 | 0 | 35.35 | 0.12116 | 40.05 | 0.010069 | 0.1205 | 35.35 | 0.0039994 | 0.11922 | 33.74 | 0.0075336 | 100 | 8055 | 100.02 | 36.1
2024-04-22 16:00 | 104.5 | 0 | 0 | 0 | 97 | 1.8 | 3.93 | 33.12 | 0.64036 | 100.09 | 1 | 1.3 | 0 | 34.31 | 0.12112 | 39.97 | 0.010257 | 0.12054 | 35.51 | 0.0039994 | 0.11922 | 33.8 | 0.0077268 | 100 | 8054 | 99.99 | 35.1
2024-04-22 16:15 | 124.3 | 0 | 2 | 15 | 80 | 1.62 | 4.65 | 33.27 | 0.63069 | 100.08 | 1.2 | 1.3 | 0 | 34.01 | 0.1212 | 39.88 | 0.010069 | 0.12058 | 35.66 | 0.0039994 | 0.11926 | 33.9 | 0.0075336 | 100 | 8048 | 99.97 | 34.41
2024-04-22 16:30 | 149.1 | 0 | 0 | 0 | 85 | 1.8 | 3.62 | 33.17 | 0.63857 | 100.08 | 0.9 | 1.4 | 0 | 34.01 | 0.12112 | 39.75 | 0.010139 | 0.12058 | 35.79 | 0.0039994 | 0.11926 | 33.97 | 0.0077268 | 100 | 8030 | 99.98 | 34.23
2024-04-22 16:45 | 186.7 | 0 | 0 | 0 | 83 | 1.9 | 3.97 | 33.25 | 0.63728 | 100.07 | 1.1 | 1.5 | 0 | 34.03 | 0.12108 | 39.57 | 0.010139 | 0.12062 | 35.91 | 0.0040644 | 0.11926 | 34.03 | 0.0077983 | 100 | 8046 | 99.97 | 34.2
2024-04-22 17:00 | 207.3 | 0 | 0 | 0 | 92 | 1.91 | 3.96 | 33.14 | 0.64359 | 100.07 | 1.2 | 1.3 | 0 | 34.29 | 0.12105 | 39.39 | 0.010139 | 0.12054 | 36 | 0.0039994 | 0.11922 | 34.11 | 0.0077983 | 100 | 8045 | 99.98 | 34.22
2024-04-22 17:15 | 128.1 | 0 | 1 | 27 | 92 | 2 | 4.22 | 32.82 | 0.65748 | 100.09 | 1.1 | 1.4 | 0 | 33.99 | 0.12112 | 39.2 | 0.010328 | 0.12058 | 36.1 | 0.0040644 | 0.11922 | 34.2 | 0.0077268 | 100 | 8039 | 99.99 | 33.95
2024-04-22 17:30 | 100.3 | 0 | 1 | 24 | 120 | 1.49 | 3.27 | 32.5 | 0.67659 | 100.12 | 1 | 1.3 | 0 | 33.58 | 0.12108 | 39.03 | 0.010544 | 0.12062 | 36.15 | 0.0041305 | 0.11926 | 34.26 | 0.0074645 | 100 | 8037 | 100.02 | 33.54
2024-04-22 17:45 | 61.6 | 0 | 0 | 0 | 120 | 1.32 | 2.83 | 31.77 | 0.70511 | 100.13 | 1.1 | 1.3 | 0 | 32.92 | 0.12105 | 38.85 | 0.010257 | 0.12058 | 36.2 | 0.0040644 | 0.11926 | 34.32 | 0.0076033 | 100 | 8030 | 100.02 | 32.97
2024-04-22 18:00 | 36.5 | 0 | 0 | 0 | 101 | 1.46 | 3.76 | 31.23 | 0.72619 | 100.14 | 0.9 | 1.3 | 0 | 32.07 | 0.12097 | 38.66 | 0.010471 | 0.1207 | 36.2 | 0.0040644 | 0.11922 | 34.4 | 0.0078705 | 100 | 8032 | 100.03 | 32.18
2024-04-22 18:15 | 13.5 | 0 | 0 | 0 | 108 | 1.19 | 2.59 | 30.83 | 0.74159 | 100.18 | 0.9 | 1.3 | 0 | 31.4 | 0.12085 | 38.47 | 0.010328 | 0.12062 | 36.29 | 0.0042658 | 0.11918 | 34.47 | 0.0077268 | 100 | 8005 | 100.07 | 31.47
2024-04-22 18:30 | 0.9 | 0 | 0 | 0 | 103 | 1.19 | 2.69 | 30.45 | 0.75903 | 100.22 | 0.9 | 1.4 | 0 | 30.8 | 0.12081 | 38.27 | 0.010069 | 0.1207 | 36.3 | 0.0041305 | 0.11918 | 34.51 | 0.0078705 | 100 | 8020 | 100.11 | 30.86
2024-04-22 18:45 | 0 | 0 | 0 | 0 | 101 | 1.11 | 2.57 | 30.17 | 0.77574 | 100.24 | 0.9 | 1.4 | 0 | 30.32 | 0.12077 | 38.02 | 0.01 | 0.12066 | 36.3 | 0.0039994 | 0.11922 | 34.6 | 0.007925 | 100 | 8017 | 100.13 | 30.27
2024-04-22 19:00 | 0 | 0 | 0 | 0 | 140 | 0.54 | 1.17 | 29.87 | 0.79445 | 100.26 | 0.9 | 1.3 | 0 | 29.96 | 0.12066 | 37.78 | 0.010139 | 0.12066 | 36.3 | 0.0040644 | 0.11922 | 34.61 | 0.007925 | 100 | 8018 | 100.15 | 29.81
2024-04-22 19:15 | 0 | 0 | 0 | 0 | 150 | 0.42 | 0.83 | 29.56 | 0.81359 | 100.29 | 0.8 | 1.4 | 0 | 29.63 | 0.12066 | 37.52 | 0.010139 | 0.12062 | 36.3 | 0.0041305 | 0.11926 | 34.7 | 0.0078705 | 100 | 8016 | 100.18 | 29.37
2024-04-22 19:30 | 0 | 0 | 0 | 0 | 149 | 0.45 | 0.98 | 29.35 | 0.82644 | 100.31 | 0.9 | 1.3 | 0 | 29.32 | 0.12066 | 37.28 | 0.010069 | 0.12074 | 36.24 | 0.0040644 | 0.11926 | 34.7 | 0.007925 | 100 | 8008 | 100.2 | 28.99
2024-04-22 19:45 | 0 | 0 | 0 | 0 | 162 | 0.52 | 1.08 | 29.15 | 0.83802 | 100.34 | 0.8 | 1.4 | 0 | 29.06 | 0.12066 | 37.03 | 0.01 | 0.1207 | 36.2 | 0.0041305 | 0.11915 | 34.8 | 0.0079983 | 100 | 8006 | 100.23 | 28.74
2024-04-22 20:00 | 0 | 0 | 0 | 0 | 135 | 0.53 | 1.34 | 29.03 | 0.84286 | 100.36 | 0.8 | 1.4 | 0 | 28.87 | 0.1205 | 36.81 | 0.01 | 0.1207 | 36.2 | 0.0043351 | 0.11907 | 34.8 | 0.0079983 | 100 | 8007 | 100.25 | 28.47
2024-04-22 20:15 | 0 | 0 | 0 | 0 | 170 | 0.52 | 1.09 | 28.91 | 0.84923 | 100.37 | 0.9 | 1.4 | 0 | 28.71 | 0.12066 | 36.59 | 0.01 | 0.12058 | 36.13 | 0.0040644 | 0.11915 | 34.81 | 0.007925 | 100 | 7998 | 100.27 | 28.25
2024-04-22 20:30 | 0 | 0 | 0 | 0 | 149 | 0.55 | 1.29 | 28.84 | 0.85369 | 100.38 | 0.8 | 1.3 | 0 | 28.57 | 0.12054 | 36.36 | 0.01 | 0.1207 | 36.1 | 0.0040644 | 0.11918 | 34.9 | 0.007925 | 100 | 7998 | 100.28 | 28.15
2024-04-22 20:45 | 0 | 0 | 0 | 0 | 164 | 0.51 | 1.6 | 28.71 | 0.86396 | 100.39 | 0.8 | 1.4 | 0 | 28.47 | 0.12058 | 36.14 | 0.01 | 0.12077 | 36.03 | 0.0041305 | 0.11918 | 34.9 | 0.007925 | 100 | 7998 | 100.29 | 27.96
2024-04-22 21:00 | 0 | 0 | 0 | 0 | 182 | 0.84 | 1.29 | 28.69 | 0.86877 | 100.42 | 0.9 | 1.4 | 0 | 28.37 | 0.12054 | 35.94 | 0.0099312 | 0.12066 | 36 | 0.0041305 | 0.11915 | 34.9 | 0.0079983 | 100 | 7995 | 100.32 | 27.8
2024-04-22 21:15 | 0 | 0 | 0 | 0 | 174 | 1.08 | 1.7 | 28.45 | 0.87916 | 100.43 | 0.8 | 1.3 | 0 | 28.25 | 0.12046 | 35.74 | 0.0098628 | 0.12066 | 35.9 | 0.0041305 | 0.11911 | 34.9 | 0.0077983 | 100 | 7998 | 100.33 | 27.69
2024-04-22 21:30 | 0 | 0 | 0 | 0 | 167 | 0.66 | 1.41 | 28.31 | 0.8801 | 100.44 | 0.8 | 1.4 | 0 | 28.11 | 0.12043 | 35.55 | 0.0099312 | 0.1207 | 35.85 | 0.0041305 | 0.11926 | 34.9 | 0.0079983 | 100 | 7998 | 100.34 | 27.57
2024-04-22 21:45 | 0 | 0 | 0 | 0 | 165 | 0.52 | 1.28 | 28.14 | 0.88833 | 100.45 | 0.8 | 1.4 | 0 | 27.98 | 0.12039 | 35.35 | 0.01 | 0.12066 | 35.8 | 0.0041976 | 0.11915 | 34.9 | 0.0079983 | 100 | 7990 | 100.35 | 27.41
2024-04-22 22:00 | 0 | 0 | 0 | 0 | 175 | 1 | 2.03 | 28.18 | 0.88626 | 100.46 | 0.8 | 1.3 | 0 | 27.82 | 0.12039 | 35.17 | 0.0099312 | 0.12062 | 35.71 | 0.0041305 | 0.11918 | 34.9 | 0.007925 | 100 | 7989 | 100.36 | 27.31
2024-04-22 22:15 | 0 | 0 | 0 | 0 | 171 | 1.24 | 1.96 | 28.09 | 0.8954 | 100.47 | 0.8 | 1.3 | 0 | 27.81 | 0.12027 | 34.99 | 0.0097949 | 0.12066 | 35.65 | 0.0040644 | 0.11918 | 34.9 | 0.0078705 | 100 | 7990 | 100.37 | 27.23
2024-04-22 22:30 | 0 | 0 | 0 | 0 | 174 | 1.02 | 2.34 | 28.05 | 0.89854 | 100.47 | 0.8 | 1.4 | 0 | 27.77 | 0.12027 | 34.82 | 0.0097949 | 0.12062 | 35.59 | 0.0041976 | 0.11918 | 34.9 | 0.0079983 | 100 | 7985 | 100.37 | 27.19
2024-04-22 22:45 | 0 | 0 | 0 | 0 | 176 | 1.04 | 1.62 | 27.83 | 0.90881 | 100.45 | 0.8 | 1.4 | 0 | 27.69 | 0.12031 | 34.65 | 0.009594 | 0.1207 | 35.5 | 0.0041976 | 0.11918 | 34.9 | 0.0079983 | 100 | 7983 | 100.35 | 27.13
2024-04-22 23:00 | 0 | 0 | 0 | 0 | 173 | 1.02 | 1.71 | 27.61 | 0.91488 | 100.44 | 0.8 | 1.4 | 0 | 27.48 | 0.12031 | 34.47 | 0.009594 | 0.12066 | 35.42 | 0.0040644 | 0.11911 | 34.9 | 0.0079983 | 100 | 7979 | 100.34 | 26.96
2024-04-22 23:15 | 0 | 0 | 0 | 0 | 170 | 0.93 | 1.6 | 27.44 | 0.92238 | 100.42 | 0.8 | 1.4 | 0 | 27.33 | 0.12031 | 34.33 | 0.009528 | 0.12062 | 35.35 | 0.0040644 | 0.11922 | 34.9 | 0.0079983 | 100 | 7980 | 100.32 | 26.78
2024-04-22 23:30 | 0 | 0 | 0 | 0 | 169 | 0.9 | 1.45 | 27.27 | 0.92857 | 100.4 | 0.8 | 1.4 | 0 | 27.16 | 0.12031 | 34.17 | 0.0092683 | 0.1207 | 35.29 | 0.0040644 | 0.11918 | 34.9 | 0.0079983 | 100 | 7979 | 100.3 | 26.61
2024-04-22 23:45 | 0 | 0 | 0 | 0 | 172 | 0.57 | 1.31 | 27.2 | 0.9299 | 100.38 | 0.8 | 1.4 | 0 | 26.97 | 0.12031 | 34.03 | 0.0093325 | 0.12062 | 35.2 | 0.0039994 | 0.11918 | 34.9 | 0.0078705 | 100 | 7979 | 100.28 | 26.43
2024-04-23 | 0 | 0 | 0 | 0 | 171 | 0.69 | 1.3 | 27.18 | 0.93154 | 100.36 | 0.8 | 1.4 | 0 | 26.88 | 0.12031 | 33.87 | 0.0091411 | 0.12066 | 35.11 | 0.0041305 | 0.11922 | 34.9 | 0.007925 | 100 | 7978 | 100.26 | 26.28
2024-04-23 00:15 | 0 | 0 | 0 | 0 | 168 | 0.72 | 1.31 | 27.12 | 0.93594 | 100.35 | 0.8 | 1.4 | 0 | 26.85 | 0.12019 | 33.73 | 0.008995 | 0.12058 | 35.05 | 0.0041976 | 0.11918 | 34.87 | 0.0079983 | 100 | 7960 | 100.25 | 26.34
2024-04-23 00:30 | 0 | 0 | 0 | 0 | 171 | 0.78 | 1.61 | 27.07 | 0.9373 | 100.33 | 0.7 | 1.4 | 0 | 26.76 | 0.12027 | 33.59 | 0.0092683 | 0.12062 | 34.98 | 0.0039994 | 0.11926 | 34.8 | 0.0078705 | 100 | 7956 | 100.23 | 26.33
2024-04-23 00:45 | 0 | 0 | 0 | 0 | 179 | 1.17 | 1.76 | 27.05 | 0.94036 | 100.29 | 0.8 | 1.4 | 0 | 26.72 | 0.12023 | 33.45 | 0.0091411 | 0.12062 | 34.9 | 0.0039994 | 0.11926 | 34.8 | 0.0079983 | 100 | 7956 | 100.19 | 26.23
2024-04-23 01:00 | 0 | 0 | 0 | 0 | 173 | 0.99 | 1.76 | 26.89 | 0.94613 | 100.26 | 0.8 | 1.4 | 0 | 26.67 | 0.12015 | 33.33 | 0.008995 | 0.12062 | 34.81 | 0.0039994 | 0.11918 | 34.8 | 0.0079983 | 100 | 7956 | 100.16 | 26.09
2024-04-23 01:15 | 0 | 0 | 0 | 0 | 170 | 0.94 | 1.53 | 26.72 | 0.9525 | 100.23 | 0.8 | 1.4 | 0 | 26.56 | 0.12015 | 33.19 | 0.0090573 | 0.12058 | 34.74 | 0.0039994 | 0.11922 | 34.79 | 0.007925 | 100 | 7957 | 100.13 | 25.94
2024-04-23 01:30 | 0 | 0 | 0 | 0 | 174 | 0.97 | 1.62 | 26.57 | 0.95462 | 100.21 | 0.8 | 1.4 | 0 | 26.37 | 0.12019 | 33.06 | 0.0090573 | 0.12066 | 34.67 | 0.0039994 | 0.11918 | 34.7 | 0.0077983 | 100 | 7957 | 100.11 | 25.77
2024-04-23 01:45 | 0 | 0 | 0 | 0 | 173 | 0.93 | 1.53 | 26.47 | 0.95968 | 100.2 | 0.8 | 1.4 | 0 | 26.25 | 0.12019 | 32.94 | 0.008995 | 0.12074 | 34.6 | 0.0039994 | 0.11922 | 34.7 | 0.0079983 | 100 | 7954 | 100.11 | 25.64
2024-04-23 02:00 | 0 | 0 | 0 | 0 | 169 | 0.97 | 1.72 | 26.36 | 0.96243 | 100.2 | 0.9 | 1.4 | 0 | 26.14 | 0.12019 | 32.81 | 0.0089331 | 0.12066 | 34.5 | 0.0039994 | 0.11915 | 34.7 | 0.0079983 | 100 | 7953 | 100.1 | 25.52
2024-04-23 02:15 | 0 | 0 | 0 | 0 | 170 | 0.95 | 1.53 | 26.24 | 0.96282 | 100.18 | 0.8 | 1.3 | 0 | 25.99 | 0.12011 | 32.68 | 0.0090573 | 0.12066 | 34.43 | 0.0039994 | 0.11915 | 34.62 | 0.0079983 | 100 | 7954 | 100.08 | 25.41
2024-04-23 02:30 | 0 | 0 | 0 | 0 | 173 | 1.18 | 2.01 | 26.15 | 0.9591 | 100.16 | 0.7 | 1.4 | 0 | 25.88 | 0.12011 | 32.56 | 0.008995 | 0.12066 | 34.37 | 0.0039355 | 0.1193 | 34.6 | 0.0077268 | 100 | 7955 | 100.06 | 25.28
2024-04-23 02:45 | 0 | 0 | 0 | 0 | 173 | 1.03 | 1.67 | 26.03 | 0.95732 | 100.15 | 0.7 | 1.4 | 0 | 25.79 | 0.12019 | 32.44 | 0.008995 | 0.12062 | 34.3 | 0.0039994 | 0.11926 | 34.6 | 0.007925 | 100 | 7950 | 100.05 | 25.15
2024-04-23 03:00 | 0 | 0 | 0 | 0 | 175 | 1.06 | 1.68 | 25.96 | 0.95174 | 100.15 | 0.7 | 1.4 | 0 | 25.69 | 0.12011 | 32.32 | 0.0089331 | 0.12058 | 34.2 | 0.0039994 | 0.11922 | 34.53 | 0.0078705 | 100 | 7951 | 100.05 | 25.02
2024-04-23 03:15 | 0 | 0 | 0 | 0 | 169 | 0.84 | 1.56 | 25.79 | 0.94962 | 100.15 | 0.7 | 1.4 | 0 | 25.58 | 0.12019 | 32.21 | 0.008995 | 0.1207 | 34.15 | 0.0039994 | 0.1193 | 34.5 | 0.0079983 | 100 | 7950 | 100.05 | 24.89
2024-04-23 03:30 | 0 | 0 | 0 | 0 | 163 | 0.65 | 1.33 | 25.56 | 0.95533 | 100.15 | 0.7 | 1.4 | 0 | 25.42 | 0.12027 | 32.08 | 0.008995 | 0.12066 | 34.08 | 0.0039994 | 0.1193 | 34.5 | 0.0079983 | 100 | 7951 | 100.05 | 24.73
2024-04-23 03:45 | 0 | 0 | 0 | 0 | 171 | 0.34 | 0.75 | 25.37 | 0.96 | 100.13 | 0.8 | 1.4 | 0 | 25.21 | 0.12019 | 31.97 | 0.008995 | 0.12062 | 34 | 0.0039994 | 0.1193 | 34.43 | 0.007925 | 100 | 7948 | 100.04 | 24.52
2024-04-23 04:00 | 0 | 0 | 0 | 0 | 129 | 0.33 | 0.53 | 25.15 | 0.96639 | 100.13 | 0.7 | 1.4 | 0 | 25.01 | 0.12015 | 31.85 | 0.0089331 | 0.12066 | 33.91 | 0.0039994 | 0.1193 | 34.4 | 0.0078705 | 100 | 7946 | 100.03 | 24.33
2024-04-23 04:15 | 0 | 0 | 0 | 0 | 156 | 0.33 | 0.65 | 25.08 | 0.96791 | 100.13 | 0.7 | 1.4 | 0 | 24.81 | 0.12008 | 31.75 | 0.008995 | 0.12062 | 33.85 | 0.0039994 | 0.1193 | 34.4 | 0.0078705 | 100 | 7949 | 100.03 | 24.21
2024-04-23 04:30 | 0 | 0 | 0 | 0 | 168 | 0.68 | 1.57 | 25.18 | 0.96591 | 100.12 | 0.7 | 1.3 | 0 | 24.77 | 0.12008 | 31.63 | 0.0089331 | 0.12058 | 33.79 | 0.0039994 | 0.11926 | 34.31 | 0.0078705 | 100 | 7943 | 100.02 | 24.16
2024-04-23 04:45 | 0 | 0 | 0 | 0 | 171 | 0.64 | 1.53 | 25.39 | 0.96102 | 100.13 | 0.7 | 1.4 | 0 | 24.83 | 0.12008 | 31.51 | 0.0089331 | 0.12058 | 33.7 | 0.0039994 | 0.1193 | 34.3 | 0.0078705 | 100 | 7944 | 100.03 | 24.24
2024-04-23 05:00 | 0 | 0 | 0 | 0 | 171 | 0.62 | 1.73 | 25.57 | 0.9624 | 100.15 | 0.7 | 1.4 | 0 | 24.97 | 0.12 | 31.4 | 0.0088716 | 0.12062 | 33.62 | 0.0039994 | 0.11926 | 34.28 | 0.0077983 | 100 | 7942 | 100.05 | 24.34
2024-04-23 05:15 | 0 | 0 | 0 | 0 | 166 | 0.32 | 0.77 | 25.31 | 0.97769 | 100.16 | 0.8 | 1.4 | 0 | 24.99 | 0.12015 | 31.29 | 0.0089331 | 0.12066 | 33.55 | 0.0039994 | 0.1193 | 34.2 | 0.007925 | 100 | 7944 | 100.06 | 24.32
2024-04-23 05:30 | 0 | 0 | 0 | 0 | 170 | 0.29 | 0.58 | 25.28 | 0.9754 | 100.17 | 0.7 | 1.4 | 0 | 24.88 | 0.12008 | 31.19 | 0.008995 | 0.12062 | 33.49 | 0.0039355 | 0.1193 | 34.2 | 0.0077983 | 100 | 7933 | 100.07 | 24.29
2024-04-23 05:45 | 0.5 | 0 | 0 | 0 | 169 | 0.32 | 0.8 | 25.35 | 0.97599 | 100.18 | 0.7 | 1.4 | 0 | 24.91 | 0.12011 | 31.09 | 0.0089331 | 0.12066 | 33.4 | 0.0039994 | 0.1193 | 34.15 | 0.007925 | 100 | 7936 | 100.09 | 24.33
2024-04-23 06:00 | 5.7 | 0 | 0 | 0 | 173 | 0.4 | 0.96 | 25.33 | 0.98025 | 100.18 | 0.8 | 1.4 | 0 | 24.95 | 0.12004 | 30.99 | 0.008995 | 0.12062 | 33.35 | 0.0039355 | 0.1193 | 34.1 | 0.0077983 | 100 | 7937 | 100.09 | 24.3
2024-04-23 06:15 | 21.9 | 0 | 0 | 0 | 161 | 0.4 | 1.05 | 25.47 | 0.9795 | 100.19 | 0.7 | 1.4 | 0 | 25.06 | 0.12008 | 30.89 | 0.008995 | 0.12058 | 33.29 | 0.0039355 | 0.1193 | 34.09 | 0.0074645 | 100 | 7938 | 100.1 | 24.43
2024-04-23 06:30 | 77.6 | 0 | 0 | 0 | 165 | 0.62 | 1.34 | 26.05 | 0.98022 | 100.19 | 0.7 | 1.4 | 0 | 25.63 | 0.12008 | 30.8 | 0.0089331 | 0.12062 | 33.2 | 0.0039994 | 0.1193 | 34 | 0.0075336 | 100 | 7937 | 100.11 | 24.88
2024-04-23 06:45 | 80.7 | 0 | 0 | 0 | 165 | 0.75 | 1.82 | 26.44 | 0.98748 | 100.21 | 0.8 | 1.4 | 0 | 26.23 | 0.12004 | 30.7 | 0.008995 | 0.12066 | 33.12 | 0.0039355 | 0.11934 | 34 | 0.0075336 | 100 | 7932 | 100.13 | 25.46
2024-04-23 07:00 | 116.9 | 0 | 0 | 0 | 168 | 0.76 | 2.34 | 26.75 | 0.99239 | 100.22 | 0.8 | 1.4 | 0 | 26.79 | 0.12008 | 30.63 | 0.0087902 | 0.12054 | 33.06 | 0.0038637 | 0.11934 | 33.95 | 0.0076033 | 100 | 7931 | 100.14 | 25.84
2024-04-23 07:15 | 156.3 | 0 | 0 | 0 | 174 | 0.94 | 2.26 | 27.26 | 0.98328 | 100.25 | 0.8 | 1.4 | 0 | 27.67 | 0.12019 | 30.6 | 0.0088716 | 0.12066 | 33 | 0.0037325 | 0.1193 | 33.9 | 0.0074645 | 100 | 7934 | 100.18 | 26.61
2024-04-23 07:30 | 142.2 | 0 | 0 | 0 | 172 | 0.96 | 1.88 | 27.68 | 0.94835 | 100.28 | 0.8 | 1.4 | 0 | 28.25 | 0.12015 | 30.6 | 0.0089331 | 0.12062 | 32.91 | 0.0037325 | 0.11938 | 33.9 | 0.0077983 | 100 | 7934 | 100.2 | 27.34
2024-04-23 07:45 | 136.1 | 0 | 0 | 0 | 173 | 0.84 | 1.98 | 28.07 | 0.91384 | 100.31 | 0.9 | 1.4 | 0 | 28.61 | 0.12015 | 30.6 | 0.008995 | 0.12062 | 32.86 | 0.0037325 | 0.11934 | 33.81 | 0.0074645 | 100 | 7933 | 100.23 | 27.81
2024-04-23 08:00 | 353.5 | 0.017021 | 0 | 0 | 154 | 0.93 | 1.97 | 28.73 | 0.89619 | 100.28 | 0.9 | 1.4 | 1.0213 | 30.06 | 0.12008 | 30.6 | 0.0087902 | 0.12066 | 32.8 | 0.0037325 | 0.1193 | 33.8 | 0.0076033 | 100 | 7939 | 100.24 | 29.04
2024-04-23 08:15 | 502.9 | 0 | 0 | 0 | 161 | 1.4 | 4.36 | 29.82 | 0.84008 | 100.28 | 0.9 | 1.6 | 0 | 32.23 | 0.12004 | 30.61 | 0.008995 | 0.12062 | 32.73 | 0.0038019 | 0.11934 | 33.75 | 0.0075336 | 100 | 7950 | 100.26 | 31.05
2024-04-23 08:30 | 586.1 | 0 | 0 | 0 | 166 | 1.82 | 3.64 | 30.61 | 0.78011 | 100.3 | 1 | 1.3 | 0 | 33.59 | 0.12023 | 30.72 | 0.0089331 | 0.12058 | 32.7 | 0.0037325 | 0.11938 | 33.7 | 0.0074645 | 100 | 7963 | 100.28 | 32.68
2024-04-23 08:45 | 636.8 | 0 | 0 | 0 | 175 | 2.38 | 4.75 | 31.21 | 0.73934 | 100.32 | 1 | 1.5 | 0 | 34.46 | 0.12027 | 30.86 | 0.0089331 | 0.12058 | 32.63 | 0.0039994 | 0.11934 | 33.69 | 0.0072611 | 100 | 7974 | 100.3 | 33.83
2024-04-23 09:00 | 642.6 | 0 | 0 | 0 | 161 | 1.81 | 3.76 | 31.85 | 0.69767 | 100.35 | 1 | 1.4 | 0 | 35.2 | 0.12019 | 31.09 | 0.008995 | 0.12058 | 32.6 | 0.0039994 | 0.11934 | 33.6 | 0.0074645 | 100 | 7985 | 100.32 | 34.76
2024-04-23 09:15 | 668.3 | 0 | 0 | 0 | 151 | 1.6 | 3.85 | 32.23 | 0.66456 | 100.35 | 1.1 | 1.3 | 0 | 35.71 | 0.12023 | 31.38 | 0.008995 | 0.12054 | 32.6 | 0.0038637 | 0.11938 | 33.6 | 0.0073282 | 100 | 7997 | 100.32 | 35.43
2024-04-23 09:30 | 724.3 | 0 | 0 | 0 | 143 | 1.99 | 4.6 | 32.32 | 0.6393 | 100.36 | 1.2 | 1.3 | 0 | 35.99 | 0.12023 | 31.74 | 0.008995 | 0.12066 | 32.6 | 0.0039994 | 0.11942 | 33.55 | 0.0072611 | 100 | 8005 | 100.32 | 35.92
2024-04-23 09:45 | 733 | 0 | 0 | 0 | 143 | 1.76 | 3.98 | 32.87 | 0.61017 | 100.36 | 1 | 1.5 | 0 | 36.11 | 0.12039 | 32.13 | 0.008995 | 0.1207 | 32.6 | 0.0039994 | 0.11934 | 33.5 | 0.0070632 | 100 | 8017 | 100.32 | 36.13
2024-04-23 10:00 | 748.1 | 0 | 0 | 0 | 90 | 1.86 | 3.44 | 33.03 | 0.58883 | 100.36 | 0.9 | 1.3 | 0 | 36.37 | 0.12046 | 32.57 | 0.0090573 | 0.12066 | 32.6 | 0.0038019 | 0.11934 | 33.5 | 0.0073282 | 100 | 8035 | 100.31 | 36.39
2024-04-23 10:15 | 897.9 | 0 | 0 | 0 | 142 | 1.66 | 4 | 33.63 | 0.55823 | 100.34 | 1 | 1.2 | 0 | 36.87 | 0.12054 | 33.01 | 0.0093325 | 0.1207 | 32.6 | 0.0038637 | 0.1193 | 33.43 | 0.0073282 | 100 | 8050 | 100.29 | 36.92
2024-04-23 10:30 | 805.7 | 0 | 0 | 0 | 151 | 1.76 | 3.82 | 33.91 | 0.54786 | 100.35 | 1 | 1.2 | 0 | 37.37 | 0.12062 | 33.5 | 0.009594 | 0.12074 | 32.65 | 0.0037325 | 0.11946 | 33.4 | 0.0071285 | 100 | 8058 | 100.28 | 37.7
2024-04-23 10:45 | 749.9 | 0 | 0 | 0 | 139 | 1.57 | 3.32 | 34.09 | 0.53884 | 100.34 | 1.1 | 1.3 | 0 | 37.17 | 0.12066 | 33.99 | 0.0099312 | 0.12066 | 32.71 | 0.0039994 | 0.11942 | 33.4 | 0.0073961 | 100 | 8066 | 100.27 | 37.79
2024-04-23 11:00 | 899.5 | 0 | 0 | 0 | 132 | 1.46 | 3.36 | 34.63 | 0.51436 | 100.33 | 1.1 | 1.4 | 0 | 37.59 | 0.12077 | 34.52 | 0.01 | 0.12077 | 32.8 | 0.0039994 | 0.11946 | 33.4 | 0.0070632 | 100 | 8075 | 100.26 | 38.18
2024-04-23 11:15 | 975.4 | 0 | 0 | 0 | 169 | 1.68 | 4 | 34.61 | 0.50603 | 100.32 | 1.2 | 1.4 | 0 | 38.01 | 0.12105 | 35.03 | 0.01 | 0.1207 | 32.91 | 0.0039994 | 0.11946 | 33.4 | 0.0071945 | 100 | 8088 | 100.24 | 38.84
2024-04-23 11:30 | 865.6 | 0 | 0 | 0 | 155 | 1.73 | 4.09 | 34.77 | 0.49291 | 100.31 | 1.1 | 1.4 | 0 | 37.98 | 0.12132 | 35.55 | 0.01 | 0.1207 | 33.02 | 0.0039355 | 0.11946 | 33.4 | 0.0073282 | 100 | 8093 | 100.23 | 39.18
2024-04-23 11:45 | 768.7 | 0 | 0 | 0 | 171 | 1.73 | 4.32 | 34.54 | 0.5018 | 100.3 | 1.2 | 1.5 | 0 | 37.69 | 0.12139 | 36.1 | 0.010399 | 0.12077 | 33.15 | 0.0039994 | 0.11942 | 33.4 | 0.0075336 | 100 | 8096 | 100.21 | 38.96
2024-04-23 12:00 | 967.8 | 0 | 0 | 0 | 149 | 1.5 | 4.3 | 35.07 | 0.49027 | 100.27 | 1.1 | 1.2 | 0 | 37.95 | 0.12147 | 36.63 | 0.010789 | 0.12077 | 33.29 | 0.0039994 | 0.11938 | 33.4 | 0.0074645 | 100 | 8095 | 100.19 | 39.12
2024-04-23 12:15 | 867.9 | 0 | 0 | 0 | 159 | 2 | 5.32 | 35.36 | 0.48126 | 100.26 | 1.2 | 1.3 | 0 | 38.14 | 0.12171 | 37.13 | 0.01099 | 0.12077 | 33.45 | 0.0039994 | 0.11946 | 33.4 | 0.0076033 | 100 | 8090 | 100.17 | 39.33
2024-04-23 12:30 | 745.5 | 0 | 0 | 0 | 152 | 1.45 | 2.92 | 35.51 | 0.47469 | 100.24 | 1.2 | 1.2 | 0 | 38.53 | 0.12182 | 37.67 | 0.01099 | 0.12077 | 33.61 | 0.0039355 | 0.11942 | 33.4 | 0.0076033 | 100 | 8090 | 100.15 | 39.5
2024-04-23 12:45 | 721.2 | 0 | 0 | 0 | 143 | 1.11 | 4.05 | 35.64 | 0.47525 | 100.21 | 1.1 | 1.4 | 0 | 38.68 | 0.12178 | 38.16 | 0.011143 | 0.12077 | 33.79 | 0.0041305 | 0.11949 | 33.4 | 0.0073961 | 100 | 8093 | 100.12 | 39.48
2024-04-23 13:00 | 742.1 | 0 | 0 | 0 | 126 | 1.48 | 5.52 | 35.99 | 0.46164 | 100.18 | 1.2 | 1.5 | 0 | 38.91 | 0.12186 | 38.61 | 0.011324 | 0.12089 | 33.98 | 0.0040644 | 0.11949 | 33.4 | 0.0074645 | 100 | 8099 | 100.1 | 39.59
2024-04-23 13:15 | 841 | 0 | 0 | 0 | 135 | 1.74 | 3.72 | 36.29 | 0.45889 | 100.15 | 1.2 | 1.3 | 0 | 39.27 | 0.12186 | 39.03 | 0.011858 | 0.12089 | 34.18 | 0.0039994 | 0.11942 | 33.48 | 0.0077983 | 100 | 8098 | 100.07 | 40.07
2024-04-23 13:30 | 794.5 | 0 | 0 | 0 | 40 | 1.6 | 3.65 | 35.98 | 0.46037 | 100.13 | 1.2 | 1.3 | 0 | 39.32 | 0.12202 | 39.41 | 0.011995 | 0.12093 | 34.37 | 0.0039994 | 0.11946 | 33.5 | 0.0077983 | 100 | 8084 | 100.05 | 40.03
2024-04-23 13:45 | 614.5 | 0 | 0 | 0 | 87 | 1.42 | 3.18 | 35.78 | 0.48965 | 100.1 | 1.1 | 1.2 | 0 | 39.11 | 0.12209 | 39.76 | 0.012078 | 0.12093 | 34.58 | 0.0039994 | 0.11946 | 33.55 | 0.0076736 | 100 | 8105 | 100.01 | 39.82
2024-04-23 14:00 | 636.7 | 0 | 0 | 0 | 128 | 1.33 | 2.87 | 36.18 | 0.4805 | 100.08 | 1.2 | 1.3 | 0 | 39.11 | 0.12213 | 40.12 | 0.012589 | 0.12089 | 34.79 | 0.0041305 | 0.11942 | 33.6 | 0.0077983 | 100 | 8102 | 99.99 | 39.96
2024-04-23 14:15 | 331.5 | 0 | 0 | 0 | 92 | 1.07 | 2.77 | 35.36 | 0.55028 | 100.08 | 1.3 | 1.3 | 0 | 38.82 | 0.12225 | 40.43 | 0.012331 | 0.12105 | 34.99 | 0.0046026 | 0.11942 | 33.67 | 0.007925 | 100 | 8102 | 99.98 | 39.68
2024-04-23 14:30 | 325.8 | 0 | 0 | 0 | 85 | 1.42 | 3.55 | 34.95 | 0.56861 | 100.06 | 1.2 | 1.3 | 0 | 37.97 | 0.12229 | 40.68 | 0.012853 | 0.12105 | 35.2 | 0.0044668 | 0.11942 | 33.73 | 0.0077268 | 100 | 8096 | 99.96 | 38.69
2024-04-23 14:45 | 522.3 | 0 | 0 | 0 | 67 | 1.18 | 3.04 | 35.21 | 0.54361 | 100.03 | 1 | 1.3 | 0 | 37.79 | 0.1224 | 40.86 | 0.012794 | 0.12101 | 35.4 | 0.0047315 | 0.11946 | 33.8 | 0.0076736 | 100 | 8093 | 99.94 | 38.49
2024-04-23 15:00 | 569.1 | 0 | 0 | 0 | 141 | 1.02 | 2.43 | 35.52 | 0.5489 | 100.01 | 1.1 | 1.3 | 0 | 37.96 | 0.12244 | 40.93 | 0.013002 | 0.12105 | 35.6 | 0.0050003 | 0.11942 | 33.89 | 0.007925 | 100 | 8095 | 99.92 | 38.64
2024-04-23 15:15 | 640.2 | 0 | 0 | 0 | 73 | 1.6 | 5.01 | 35.96 | 0.54756 | 99.97 | 1.1 | 1.2 | 0 | 38.83 | 0.12256 | 41 | 0.013002 | 0.12105 | 35.79 | 0.0050003 | 0.11961 | 33.95 | 0.0076736 | 100 | 8093 | 99.89 | 39.48
2024-04-23 15:30 | 266.9 | 0 | 0 | 0 | 102 | 1.65 | 3.63 | 35.25 | 0.55872 | 99.96 | 1.3 | 1.3 | 0 | 38.33 | 0.12248 | 41.09 | 0.013002 | 0.12116 | 35.96 | 0.0048641 | 0.11953 | 34.03 | 0.007925 | 100 | 8083 | 99.87 | 38.99
2024-04-23 15:45 | 172.2 | 0 | 0 | 0 | 119 | 1.06 | 2.51 | 34.87 | 0.58027 | 99.96 | 1.1 | 1.4 | 0 | 37.07 | 0.12248 | 41.19 | 0.013002 | 0.12112 | 36.14 | 0.0050003 | 0.11949 | 34.11 | 0.0078705 | 100 | 8081 | 99.85 | 37.74
2024-04-23 16:00 | 174.8 | 0 | 0 | 0 | 100 | 1.48 | 3.36 | 34.58 | 0.59314 | 99.95 | 1 | 1.4 | 0 | 36.46 | 0.1226 | 41.28 | 0.013213 | 0.12112 | 36.28 | 0.0050003 | 0.11949 | 34.2 | 0.007925 | 100 | 8078 | 99.85 | 37.04
2024-04-23 16:15 | 146.5 | 0 | 0 | 0 | 106 | 1.43 | 3.17 | 34.12 | 0.61337 | 99.96 | 0.9 | 1.3 | 0 | 35.69 | 0.12256 | 41.25 | 0.013122 | 0.12112 | 36.44 | 0.0050003 | 0.11946 | 34.29 | 0.007925 | 100 | 8070 | 99.86 | 36.22
2024-04-23 16:30 | 155.8 | 0 | 0 | 0 | 107 | 1.52 | 3.38 | 33.92 | 0.62063 | 99.96 | 0.9 | 1.4 | 0 | 35.29 | 0.12256 | 41.16 | 0.013062 | 0.12112 | 36.57 | 0.0050003 | 0.11942 | 34.37 | 0.0079983 | 100 | 8067 | 99.86 | 35.67
2024-04-23 16:45 | 132.5 | 0 | 0 | 0 | 83 | 1.85 | 3.55 | 33.56 | 0.63555 | 99.96 | 1.2 | 1.4 | 0 | 34.82 | 0.1226 | 41.03 | 0.013274 | 0.1212 | 36.69 | 0.0050003 | 0.11942 | 34.45 | 0.0079983 | 100 | 8064 | 99.86 | 35.12
2024-04-23 17:00 | 130.7 | 0 | 0 | 0 | 81 | 2.37 | 5.98 | 33.04 | 0.6615 | 99.96 | 1.3 | 1.3 | 0 | 34.28 | 0.12252 | 40.85 | 0.013274 | 0.12116 | 36.81 | 0.0050003 | 0.11949 | 34.54 | 0.0080724 | 100 | 8061 | 99.86 | 34.47
2024-04-23 17:15 | 110.4 | 0 | 0 | 0 | 84 | 2.03 | 3.98 | 32.66 | 0.68004 | 99.98 | 1 | 1.3 | 0 | 33.69 | 0.1226 | 40.66 | 0.013122 | 0.12124 | 36.9 | 0.0050003 | 0.11938 | 34.62 | 0.0079983 | 100 | 8056 | 99.88 | 33.87
2024-04-23 17:30 | 87.4 | 0 | 0 | 0 | 91 | 1.87 | 4.46 | 32.33 | 0.68848 | 99.99 | 1.1 | 1.3 | 0 | 33.2 | 0.12252 | 40.45 | 0.013122 | 0.1212 | 36.99 | 0.0051286 | 0.11946 | 34.71 | 0.0079983 | 100 | 8055 | 99.89 | 33.36
2024-04-23 17:45 | 67.7 | 0 | 0 | 0 | 97 | 1.44 | 3.31 | 32.07 | 0.68527 | 100.01 | 0.9 | 1.3 | 0 | 32.78 | 0.12252 | 40.23 | 0.013122 | 0.1212 | 37.03 | 0.0050699 | 0.11946 | 34.8 | 0.0079983 | 100 | 8048 | 99.91 | 32.92
2024-04-23 18:00 | 44.8 | 0 | 0 | 0 | 96 | 1.38 | 2.97 | 31.68 | 0.69201 | 100.02 | 0.9 | 1.4 | 0 | 32.33 | 0.12244 | 39.99 | 0.013122 | 0.12124 | 37.1 | 0.0050699 | 0.11949 | 34.89 | 0.0079983 | 100 | 8045 | 99.92 | 32.38
2024-04-23 18:15 | 17.4 | 0 | 0 | 0 | 100 | 1.44 | 3.63 | 31.17 | 0.69516 | 100.04 | 0.9 | 1.3 | 0 | 31.74 | 0.12225 | 39.76 | 0.013213 | 0.12128 | 37.1 | 0.0050699 | 0.11942 | 34.95 | 0.0079983 | 100 | 8041 | 99.93 | 31.74
2024-04-23 18:30 | 1.3 | 0 | 0 | 0 | 94 | 1.39 | 3.04 | 30.69 | 0.70902 | 100.06 | 0.9 | 1.4 | 0 | 31.09 | 0.12221 | 39.51 | 0.013002 | 0.12132 | 37.1 | 0.0050003 | 0.11938 | 35.01 | 0.0079983 | 100 | 8036 | 99.96 | 31.09
2024-04-23 18:45 | 0 | 0 | 0 | 0 | 101 | 1.2 | 2.28 | 30.28 | 0.70266 | 100.08 | 0.9 | 1.3 | 0 | 30.48 | 0.12221 | 39.25 | 0.013002 | 0.12124 | 37.1 | 0.0050699 | 0.11942 | 35.1 | 0.0080724 | 100 | 8033 | 99.97 | 30.45
2024-04-23 19:00 | 0 | 0 | 0 | 0 | 94 | 1.34 | 3.01 | 29.99 | 0.71917 | 100.11 | 0.8 | 1.4 | 0 | 30.07 | 0.12209 | 38.97 | 0.013002 | 0.12124 | 37.1 | 0.0050003 | 0.11946 | 35.15 | 0.0079983 | 100 | 8033 | 100 | 29.92
2024-04-23 19:15 | 0 | 0 | 0 | 0 | 108 | 0.92 | 2.71 | 29.69 | 0.74536 | 100.13 | 0.9 | 1.4 | 0 | 29.69 | 0.1219 | 38.69 | 0.013002 | 0.1212 | 37.1 | 0.0050699 | 0.11942 | 35.2 | 0.0080724 | 100 | 8023 | 100.02 | 29.56
2024-04-23 19:30 | 0 | 0 | 0 | 0 | 112 | 0.73 | 1.58 | 29.37 | 0.76682 | 100.15 | 0.8 | 1.4 | 0 | 29.35 | 0.12205 | 38.41 | 0.013002 | 0.12124 | 37.1 | 0.0050003 | 0.11938 | 35.27 | 0.0080724 | 100 | 8023 | 100.04 | 29.16
2024-04-23 19:45 | 0 | 0 | 0 | 0 | 136 | 0.54 | 1.05 | 29.07 | 0.78793 | 100.19 | 0.9 | 1.3 | 0 | 29.07 | 0.12186 | 38.12 | 0.013002 | 0.1212 | 37.08 | 0.0050003 | 0.11942 | 35.3 | 0.0082035 | 100 | 8019 | 100.08 | 28.75
2024-04-23 20:00 | 0 | 0 | 0 | 0 | 130 | 0.52 | 1.5 | 28.83 | 0.80299 | 100.22 | 0.8 | 1.4 | 0 | 28.78 | 0.12186 | 37.85 | 0.012942 | 0.12128 | 37 | 0.0050003 | 0.11946 | 35.35 | 0.0081283 | 100 | 8015 | 100.12 | 28.38
2024-04-23 20:15 | 0 | 0 | 0 | 0 | 134 | 0.57 | 1.5 | 28.61 | 0.81611 | 100.24 | 0.8 | 1.4 | 0 | 28.51 | 0.12182 | 37.59 | 0.012853 | 0.1212 | 36.97 | 0.0051286 | 0.11938 | 35.4 | 0.0080724 | 100 | 8010 | 100.14 | 28.07
2024-04-23 20:30 | 0 | 0 | 0 | 0 | 141 | 0.52 | 1.56 | 28.43 | 0.82881 | 100.26 | 0.8 | 1.4 | 0 | 28.25 | 0.12178 | 37.33 | 0.012853 | 0.12128 | 36.9 | 0.0050003 | 0.11938 | 35.4 | 0.0080724 | 100 | 8012 | 100.16 | 27.87
2024-04-23 20:45 | 0 | 0 | 0 | 0 | 119 | 0.65 | 1.34 | 28.33 | 0.84092 | 100.28 | 0.9 | 1.4 | 0 | 28.11 | 0.12182 | 37.09 | 0.012677 | 0.12124 | 36.84 | 0.0051286 | 0.11949 | 35.42 | 0.0079983 | 100 | 8012 | 100.18 | 27.63
2024-04-23 21:00 | 0 | 0 | 0 | 0 | 112 | 0.64 | 1.38 | 28.15 | 0.85239 | 100.29 | 0.9 | 1.4 | 0 | 27.95 | 0.12171 | 36.87 | 0.012474 | 0.12116 | 36.79 | 0.0050699 | 0.11946 | 35.5 | 0.0079983 | 100 | 8009 | 100.18 | 27.47
2024-04-23 21:15 | 0 | 0 | 0 | 0 | 141 | 0.5 | 1.11 | 27.94 | 0.86714 | 100.29 | 0.8 | 1.4 | 0 | 27.8 | 0.12174 | 36.64 | 0.012735 | 0.1212 | 36.7 | 0.0050003 | 0.11938 | 35.5 | 0.0079983 | 100 | 8006 | 100.19 | 27.28
2024-04-23 21:30 | 0 | 0 | 0 | 0 | 126 | 0.57 | 1.28 | 27.87 | 0.87549 | 100.31 | 0.8 | 1.4 | 0 | 27.63 | 0.12171 | 36.43 | 0.012735 | 0.12116 | 36.63 | 0.0050003 | 0.11946 | 35.5 | 0.0079983 | 100 | 7986 | 100.21 | 27.09
2024-04-23 21:45 | 0 | 0 | 0 | 0 | 121 | 0.59 | 1.23 | 27.76 | 0.88462 | 100.31 | 0.8 | 1.4 | 0 | 27.52 | 0.12171 | 36.21 | 0.012331 | 0.12128 | 36.55 | 0.0050003 | 0.11942 | 35.5 | 0.0080724 | 100 | 8004 | 100.21 | 27.06
2024-04-23 22:00 | 0 | 0 | 0 | 0 | 109 | 0.82 | 2.51 | 27.76 | 0.88918 | 100.32 | 0.8 | 1.4 | 0 | 27.45 | 0.12171 | 36.01 | 0.012134 | 0.1212 | 36.48 | 0.0050699 | 0.11942 | 35.5 | 0.0079983 | 100 | 8002 | 100.22 | 26.96
2024-04-23 22:15 | 0 | 0 | 0 | 0 | 114 | 0.65 | 1.3 | 27.68 | 0.89712 | 100.32 | 0.7 | 1.4 | 0 | 27.41 | 0.12155 | 35.82 | 0.01219 | 0.1212 | 36.4 | 0.0050003 | 0.11942 | 35.5 | 0.0079983 | 100 | 7999 | 100.22 | 26.9
2024-04-23 22:30 | 0 | 0 | 0 | 0 | 134 | 0.53 | 1.13 | 27.63 | 0.9011 | 100.32 | 0.9 | 1.4 | 0 | 27.31 | 0.12159 | 35.63 | 0.011995 | 0.1212 | 36.31 | 0.0050699 | 0.11942 | 35.5 | 0.0079983 | 100 | 7996 | 100.22 | 26.84
2024-04-23 22:45 | 0 | 0 | 0 | 0 | 151 | 0.42 | 1.09 | 27.62 | 0.90379 | 100.32 | 0.8 | 1.4 | 0 | 27.29 | 0.12155 | 35.45 | 0.011995 | 0.12124 | 36.22 | 0.0050003 | 0.11946 | 35.5 | 0.0080724 | 100 | 7994 | 100.22 | 26.8
2024-04-23 23:00 | 0 | 0 | 0 | 0 | 128 | 0.4 | 0.82 | 27.54 | 0.90612 | 100.32 | 0.8 | 1.4 | 0 | 27.21 | 0.12136 | 35.27 | 0.011995 | 0.12124 | 36.14 | 0.0050003 | 0.11946 | 35.5 | 0.0079983 | 100 | 7998 | 100.22 | 26.68
2024-04-23 23:15 | 0 | 0 | 0 | 0 | 162 | 0.33 | 0.77 | 27.39 | 0.91466 | 100.32 | 0.8 | 1.4 | 0 | 27.13 | 0.12132 | 35.1 | 0.011995 | 0.12124 | 36.06 | 0.0050003 | 0.11938 | 35.5 | 0.0079983 | 100 | 7991 | 100.22 | 26.52
2024-04-23 23:30 | 0 | 0 | 0 | 0 | 177 | 0.34 | 0.66 | 27.35 | 0.91901 | 100.31 | 0.8 | 1.3 | 0 | 27.01 | 0.12139 | 34.94 | 0.012134 | 0.12128 | 35.98 | 0.0050003 | 0.11949 | 35.5 | 0.0079983 | 100 | 7991 | 100.21 | 26.38
2024-04-23 23:45 | 0 | 0 | 0 | 0 | 185 | 0.26 | 0.64 | 27.33 | 0.92614 | 100.3 | 0.8 | 1.4 | 0 | 26.99 | 0.12139 | 34.78 | 0.011995 | 0.12116 | 35.89 | 0.0050003 | 0.11942 | 35.41 | 0.0079983 | 100 | 7993 | 100.2 | 26.35
2024-04-24 | 0 | 0 | 0 | 0 | 226 | 0.41 | 0.67 | 27.31 | 0.92943 | 100.28 | 0.8 | 1.4 | 0 | 26.93 | 0.12143 | 34.63 | 0.011995 | 0.12116 | 35.8 | 0.0050003 | 0.11949 | 35.4 | 0.0080724 | 100 | 7990 | 100.19 | 26.29
2024-04-24 00:15 | 0 | 0 | 0 | 0 | 207 | 0.63 | 1.11 | 27.21 | 0.93434 | 100.26 | 0.8 | 1.4 | 0 | 26.85 | 0.12139 | 34.48 | 0.011995 | 0.1212 | 35.72 | 0.0051286 | 0.11938 | 35.4 | 0.0081283 | 100 | 7962 | 100.17 | 26.37
2024-04-24 00:30 | 0 | 0 | 0 | 0 | 181 | 0.87 | 1.86 | 26.99 | 0.93862 | 100.24 | 0.8 | 1.4 | 0 | 26.79 | 0.12151 | 34.35 | 0.011995 | 0.1212 | 35.64 | 0.0050003 | 0.11946 | 35.4 | 0.0080724 | 100 | 7967 | 100.14 | 26.39
2024-04-24 00:45 | 0 | 0 | 0 | 0 | 164 | 0.83 | 2.06 | 26.81 | 0.94179 | 100.21 | 0.8 | 1.4 | 0 | 26.65 | 0.12139 | 34.23 | 0.01194 | 0.12116 | 35.56 | 0.0050003 | 0.11946 | 35.36 | 0.0079983 | 100 | 7969 | 100.12 | 26.17
2024-04-24 01:00 | 0 | 0 | 0 | 0 | 169 | 0.97 | 1.9 | 26.77 | 0.93918 | 100.18 | 0.8 | 1.4 | 0 | 26.52 | 0.12136 | 34.09 | 0.01194 | 0.12112 | 35.48 | 0.0049317 | 0.11942 | 35.3 | 0.0079983 | 100 | 7966 | 100.08 | 25.99
2024-04-24 01:15 | 0 | 0 | 0 | 0 | 176 | 1.21 | 2.35 | 26.77 | 0.93775 | 100.15 | 0.8 | 1.4 | 0 | 26.46 | 0.12147 | 33.95 | 0.011995 | 0.1212 | 35.4 | 0.0050003 | 0.11949 | 35.3 | 0.0079983 | 100 | 7969 | 100.05 | 25.89
2024-04-24 01:30 | 0 | 0 | 0 | 0 | 177 | 1.03 | 2.08 | 26.81 | 0.92931 | 100.13 | 0.8 | 1.4 | 0 | 26.46 | 0.12143 | 33.83 | 0.01194 | 0.12128 | 35.31 | 0.0050003 | 0.11946 | 35.3 | 0.0079983 | 100 | 7969 | 100.03 | 25.87
2024-04-24 01:45 | 0 | 0 | 0 | 0 | 184 | 1.02 | 1.9 | 26.61 | 0.93629 | 100.11 | 0.8 | 1.4 | 0 | 26.41 | 0.12136 | 33.69 | 0.011995 | 0.12124 | 35.23 | 0.0050003 | 0.11949 | 35.21 | 0.0079983 | 100 | 7968 | 100.01 | 25.76
2024-04-24 02:00 | 0 | 0 | 0 | 0 | 181 | 1.27 | 1.99 | 26.51 | 0.93952 | 100.09 | 0.8 | 1.4 | 0 | 26.28 | 0.12132 | 33.56 | 0.011722 | 0.1212 | 35.16 | 0.0050003 | 0.11938 | 35.2 | 0.0079983 | 100 | 7963 | 99.99 | 25.65
2024-04-24 02:15 | 0 | 0 | 0 | 0 | 184 | 1.52 | 2.45 | 26.5 | 0.94065 | 100.07 | 0.8 | 1.4 | 0 | 26.21 | 0.12132 | 33.43 | 0.01194 | 0.12116 | 35.08 | 0.0050003 | 0.11942 | 35.2 | 0.0079983 | 100 | 7964 | 99.98 | 25.6
2024-04-24 02:30 | 0 | 0 | 0 | 0 | 181 | 1.36 | 2.4 | 26.58 | 0.9368 | 100.07 | 0.8 | 1.3 | 0 | 26.18 | 0.12128 | 33.32 | 0.011858 | 0.12128 | 35 | 0.0050003 | 0.11942 | 35.11 | 0.0079983 | 100 | 7963 | 99.97 | 25.56
2024-04-24 02:45 | 0 | 0 | 0 | 0 | 179 | 1.24 | 2.1 | 26.57 | 0.93994 | 100.06 | 0.8 | 1.4 | 0 | 26.23 | 0.12128 | 33.18 | 0.011858 | 0.12124 | 34.91 | 0.0050003 | 0.11942 | 35.1 | 0.0080724 | 100 | 7964 | 99.97 | 25.55
2024-04-24 03:00 | 0 | 0 | 0 | 0 | 181 | 1.32 | 2.12 | 26.55 | 0.94076 | 100.06 | 0.8 | 1.4 | 0 | 26.21 | 0.12132 | 33.06 | 0.011722 | 0.1212 | 34.83 | 0.0050003 | 0.11942 | 35.1 | 0.0079983 | 100 | 7964 | 99.96 | 25.54
2024-04-24 03:15 | 0 | 0 | 0 | 0 | 180 | 1.47 | 2.56 | 26.51 | 0.94096 | 100.05 | 0.8 | 1.3 | 0 | 26.18 | 0.12132 | 32.94 | 0.011455 | 0.12116 | 34.77 | 0.0050003 | 0.11942 | 35 | 0.0079983 | 100 | 7965 | 99.95 | 25.54
2024-04-24 03:30 | 0 | 0 | 0 | 0 | 181 | 1.42 | 2.73 | 26.52 | 0.94098 | 100.05 | 0.7 | 1.5 | 0 | 26.2 | 0.12136 | 32.83 | 0.011324 | 0.1212 | 34.69 | 0.0048641 | 0.11946 | 35 | 0.0079983 | 100 | 7963 | 99.95 | 25.52
2024-04-24 03:45 | 0 | 0 | 0 | 0 | 180 | 1.48 | 2.21 | 26.53 | 0.93956 | 100.05 | 0.8 | 1.3 | 0 | 26.19 | 0.12128 | 32.71 | 0.011143 | 0.1212 | 34.6 | 0.0048641 | 0.11946 | 34.97 | 0.0080724 | 100 | 7963 | 99.96 | 25.53
2024-04-24 04:00 | 0 | 0 | 0 | 0 | 179 | 1.51 | 2.53 | 26.49 | 0.94265 | 100.06 | 0.8 | 1.3 | 0 | 26.21 | 0.12124 | 32.61 | 0.01099 | 0.12116 | 34.52 | 0.0048641 | 0.11949 | 34.9 | 0.0079983 | 100 | 7963 | 99.96 | 25.52
2024-04-24 04:15 | 0 | 0 | 0 | 0 | 178 | 1.37 | 2.32 | 26.41 | 0.94507 | 100.07 | 0.8 | 1.4 | 0 | 26.14 | 0.1212 | 32.49 | 0.011194 | 0.1212 | 34.45 | 0.0047973 | 0.11934 | 34.9 | 0.0079983 | 100 | 7962 | 99.98 | 25.49
2024-04-24 04:30 | 0 | 0 | 0 | 0 | 180 | 1.24 | 2.27 | 26.27 | 0.95028 | 100.07 | 0.7 | 1.4 | 0 | 26.05 | 0.1212 | 32.39 | 0.01099 | 0.12128 | 34.39 | 0.0048641 | 0.11949 | 34.83 | 0.0080724 | 100 | 7956 | 99.98 | 25.41
2024-04-24 04:45 | 0 | 0 | 0 | 0 | 176 | 1.42 | 2.82 | 26.19 | 0.95448 | 100.08 | 0.7 | 1.5 | 0 | 25.99 | 0.12124 | 32.29 | 0.011066 | 0.12128 | 34.3 | 0.0047315 | 0.11949 | 34.8 | 0.0079983 | 100 | 7956 | 99.99 | 25.41
2024-04-24 05:00 | 0 | 0 | 0 | 0 | 180 | 1.49 | 2.5 | 26.13 | 0.95551 | 100.09 | 0.8 | 1.4 | 0 | 25.89 | 0.12124 | 32.19 | 0.011143 | 0.12116 | 34.21 | 0.0047973 | 0.11949 | 34.78 | 0.0079983 | 100 | 7955 | 100 | 25.3
2024-04-24 05:15 | 0 | 0 | 0 | 0 | 182 | 1.33 | 2.49 | 26.19 | 0.95154 | 100.11 | 0.7 | 1.3 | 0 | 25.87 | 0.12124 | 32.09 | 0.01099 | 0.1212 | 34.16 | 0.0046026 | 0.11949 | 34.7 | 0.0079983 | 100 | 7954 | 100.01 | 25.25
2024-04-24 05:30 | 0 | 0 | 0 | 0 | 179 | 1.5 | 2.54 | 26.19 | 0.95154 | 100.13 | 0.8 | 1.3 | 0 | 25.83 | 0.12124 | 32 | 0.011143 | 0.12124 | 34.1 | 0.0046026 | 0.11949 | 34.7 | 0.0079983 | 100 | 7953 | 100.03 | 25.2
2024-04-24 05:45 | 0.2 | 0 | 0 | 0 | 179 | 1.36 | 2.38 | 26.14 | 0.95436 | 100.14 | 0.8 | 1.3 | 0 | 25.84 | 0.1212 | 31.9 | 0.01099 | 0.1212 | 34 | 0.0043954 | 0.11949 | 34.61 | 0.0079983 | 100 | 7947 | 100.05 | 25.25
2024-04-24 06:00 | 4.5 | 0 | 0 | 0 | 171 | 1.28 | 2.29 | 25.95 | 0.96037 | 100.16 | 0.7 | 1.4 | 0 | 25.77 | 0.12116 | 31.81 | 0.01099 | 0.1212 | 33.94 | 0.0044668 | 0.11949 | 34.6 | 0.0079983 | 100 | 7950 | 100.07 | 25.15
2024-04-24 06:15 | 20.5 | 0 | 0 | 0 | 177 | 1.43 | 2.73 | 25.99 | 0.9581 | 100.18 | 0.8 | 1.4 | 0 | 25.75 | 0.1212 | 31.72 | 0.01099 | 0.1212 | 33.88 | 0.0044668 | 0.11953 | 34.56 | 0.007925 | 100 | 7949 | 100.09 | 25.11
2024-04-24 06:30 | 35.3 | 0 | 0 | 0 | 178 | 1.7 | 3.17 | 26.11 | 0.95812 | 100.18 | 0.7 | 1.4 | 0 | 25.92 | 0.12112 | 31.63 | 0.01099 | 0.12124 | 33.8 | 0.0046026 | 0.11949 | 34.5 | 0.0079983 | 100 | 7948 | 100.09 | 25.28
2024-04-24 06:45 | 97.1 | 0 | 0 | 0 | 182 | 1.61 | 3.15 | 26.29 | 0.96174 | 100.18 | 0.7 | 1.5 | 0 | 26.33 | 0.12112 | 31.53 | 0.01099 | 0.12132 | 33.72 | 0.0043954 | 0.11953 | 34.5 | 0.0079983 | 100 | 7940 | 100.1 | 25.7
2024-04-24 07:00 | 159 | 0 | 0 | 0 | 178 | 1.62 | 2.9 | 26.78 | 0.95653 | 100.18 | 0.8 | 1.4 | 0 | 27.22 | 0.12112 | 31.46 | 0.01094 | 0.12124 | 33.67 | 0.0046026 | 0.11946 | 34.4 | 0.0079983 | 100 | 7944 | 100.12 | 26.55
2024-04-24 07:15 | 228.4 | 0 | 0 | 0 | 185 | 1.8 | 3.1 | 27.48 | 0.93878 | 100.2 | 0.9 | 1.3 | 0 | 28.26 | 0.1212 | 31.4 | 0.01099 | 0.1212 | 33.6 | 0.0044668 | 0.11961 | 34.4 | 0.0079983 | 100 | 7949 | 100.14 | 27.54
2024-04-24 07:30 | 301.2 | 0 | 0 | 0 | 187 | 2.13 | 3.98 | 28.16 | 0.92191 | 100.2 | 0.9 | 1.4 | 0 | 29.57 | 0.12116 | 31.39 | 0.01099 | 0.12132 | 33.51 | 0.0043954 | 0.11953 | 34.35 | 0.007925 | 100 | 7947 | 100.16 | 28.87
2024-04-24 07:45 | 290.1 | 0 | 0 | 0 | 191 | 1.77 | 3.5 | 28.93 | 0.88812 | 100.22 | 0.9 | 1.4 | 0 | 30.59 | 0.1212 | 31.36 | 0.01099 | 0.12124 | 33.46 | 0.0041976 | 0.11957 | 34.3 | 0.0079983 | 100 | 7951 | 100.17 | 30
2024-04-24 08:00 | 371.5 | 0 | 0 | 0 | 212 | 1.65 | 4.41 | 29.44 | 0.87523 | 100.23 | 0.9 | 1.4 | 0 | 31.65 | 0.12116 | 31.4 | 0.01099 | 0.1212 | 33.4 | 0.0043351 | 0.11957 | 34.29 | 0.0079983 | 100 | 7963 | 100.19 | 30.97
2024-04-24 08:15 | 446.3 | 0 | 0 | 0 | 193 | 2.08 | 3.57 | 29.78 | 0.86231 | 100.23 | 1 | 1.4 | 0 | 32.56 | 0.12112 | 31.45 | 0.01099 | 0.1212 | 33.35 | 0.0041976 | 0.11957 | 34.2 | 0.0079983 | 100 | 7969 | 100.2 | 32.01
2024-04-24 08:30 | 507.3 | 0 | 0 | 0 | 205 | 1.69 | 3.24 | 30.54 | 0.82392 | 100.25 | 0.9 | 1.4 | 0 | 33.39 | 0.1212 | 31.56 | 0.01099 | 0.12124 | 33.3 | 0.0041305 | 0.11961 | 34.2 | 0.0079983 | 100 | 7984 | 100.22 | 33.04
2024-04-24 08:45 | 555.5 | 0 | 0 | 0 | 211 | 1.48 | 2.62 | 31.1 | 0.77962 | 100.27 | 1.1 | 1.5 | 0 | 34.39 | 0.1212 | 31.73 | 0.01099 | 0.12128 | 33.26 | 0.0041976 | 0.11957 | 34.14 | 0.0079983 | 100 | 7986 | 100.24 | 34.06
2024-04-24 09:00 | 615.1 | 0 | 0 | 0 | 214 | 1.24 | 2.49 | 31.5 | 0.75105 | 100.28 | 1 | 1.4 | 0 | 35.25 | 0.12128 | 31.91 | 0.01099 | 0.12128 | 33.2 | 0.0041305 | 0.11961 | 34.1 | 0.0079983 | 100 | 7998 | 100.25 | 35.09
2024-04-24 09:15 | 671.2 | 0 | 0 | 0 | 218 | 1.15 | 2.93 | 32.02 | 0.71956 | 100.3 | 1.1 | 1.4 | 0 | 36.09 | 0.12116 | 32.17 | 0.011066 | 0.12124 | 33.2 | 0.0041305 | 0.11957 | 34.09 | 0.0078705 | 100 | 8014 | 100.27 | 35.97
2024-04-24 09:30 | 697.6 | 0 | 0 | 0 | 230 | 1.51 | 2.78 | 32.23 | 0.68802 | 100.31 | 1.2 | 1.3 | 0 | 36.53 | 0.12128 | 32.47 | 0.011066 | 0.1212 | 33.2 | 0.0043351 | 0.11961 | 34 | 0.007925 | 100 | 8020 | 100.28 | 36.51
2024-04-24 09:45 | 449.5 | 0 | 0 | 0 | 259 | 1.05 | 2.65 | 32.48 | 0.65402 | 100.36 | 1.1 | 1.4 | 0 | 36.5 | 0.12124 | 32.84 | 0.011535 | 0.12124 | 33.2 | 0.0044668 | 0.11953 | 34 | 0.007925 | 100 | 8025 | 100.29 | 36.62
2024-04-24 10:00 | 608.7 | 0 | 0 | 0 | 135 | 0.84 | 2.13 | 32.83 | 0.60593 | 100.35 | 1.1 | 1.4 | 0 | 35.93 | 0.12139 | 33.23 | 0.011722 | 0.1212 | 33.2 | 0.0044668 | 0.11957 | 33.98 | 0.0079983 | 100 | 8034 | 100.28 | 36.07
2024-04-24 10:15 | 801.4 | 0 | 0 | 0 | 2 | 0.81 | 1.7 | 33.57 | 0.58745 | 100.33 | 1.2 | 1.3 | 0 | 37.25 | 0.12151 | 33.61 | 0.011995 | 0.1212 | 33.2 | 0.0043351 | 0.11969 | 33.9 | 0.0078705 | 100 | 8045 | 100.28 | 37.31
2024-04-24 10:30 | 465.2 | 0 | 0 | 0 | 149 | 0.79 | 1.99 | 33.2 | 0.59268 | 100.35 | 1.2 | 1.3 | 0 | 37.2 | 0.12147 | 33.99 | 0.011995 | 0.1212 | 33.28 | 0.0047973 | 0.11965 | 33.9 | 0.007925 | 100 | 8048 | 100.27 | 37.48
2024-04-24 10:45 | 517.9 | 0 | 0 | 0 | 250 | 0.99 | 2.11 | 33.44 | 0.60202 | 100.33 | 1.1 | 1.3 | 0 | 37.12 | 0.12159 | 34.39 | 0.011995 | 0.12124 | 33.31 | 0.0046026 | 0.11953 | 33.9 | 0.007925 | 100 | 8053 | 100.25 | 37.8
2024-04-24 11:00 | 542.7 | 0 | 0 | 0 | 245 | 1.4 | 2.88 | 33.35 | 0.59629 | 100.32 | 1.1 | 1.4 | 0 | 36.68 | 0.12171 | 34.8 | 0.011995 | 0.12124 | 33.4 | 0.004529 | 0.11957 | 33.9 | 0.0079983 | 100 | 8058 | 100.24 | 37.33
2024-04-24 11:15 | 657.4 | 0 | 0 | 0 | 306 | 0.82 | 2.69 | 33.94 | 0.57656 | 100.3 | 1.1 | 1.5 | 0 | 36.92 | 0.1219 | 35.19 | 0.011995 | 0.12128 | 33.48 | 0.0044668 | 0.11969 | 33.84 | 0.0078705 | 100 | 8062 | 100.22 | 37.46
2024-04-24 11:30 | 880.9 | 0 | 0 | 0 | 342 | 0.99 | 2.79 | 34.49 | 0.54051 | 100.29 | 1.1 | 1.3 | 0 | 37.21 | 0.12194 | 35.54 | 0.012134 | 0.12132 | 33.57 | 0.004529 | 0.11965 | 33.8 | 0.0077268 | 100 | 8071 | 100.2 | 37.7
2024-04-24 11:45 | 983.3 | 0 | 0 | 0 | 39 | 1.24 | 2.87 | 35.32 | 0.44633 | 100.28 | 1.2 | 1.4 | 0 | 37.92 | 0.12205 | 35.91 | 0.012531 | 0.12139 | 33.67 | 0.0046666 | 0.11965 | 33.8 | 0.007925 | 100 | 8077 | 100.2 | 38.47
2024-04-24 12:00 | 992.5 | 0 | 0 | 0 | 115 | 1.61 | 3.82 | 35.87 | 0.43368 | 100.27 | 1.1 | 1.4 | 0 | 38.62 | 0.12221 | 36.31 | 0.013002 | 0.12139 | 33.79 | 0.0047315 | 0.11965 | 33.8 | 0.0077983 | 100 | 8082 | 100.18 | 39.21
2024-04-24 12:15 | 986.8 | 0 | 0 | 0 | 96 | 1.78 | 3.47 | 35.9 | 0.44396 | 100.25 | 1.3 | 1.3 | 0 | 38.76 | 0.12236 | 36.77 | 0.012942 | 0.12136 | 33.92 | 0.0047315 | 0.11961 | 33.8 | 0.0078705 | 100 | 8079 | 100.16 | 39.2
2024-04-24 12:30 | 974.4 | 0 | 0 | 0 | 102 | 1.67 | 3.41 | 36.31 | 0.44218 | 100.23 | 1.1 | 1.4 | 0 | 39.01 | 0.12248 | 37.27 | 0.013002 | 0.12143 | 34.05 | 0.0048641 | 0.11965 | 33.85 | 0.0078705 | 100 | 8078 | 100.14 | 39.29
2024-04-24 12:45 | 969.1 | 0 | 0 | 0 | 92 | 1.59 | 3.95 | 36.27 | 0.44381 | 100.21 | 1.2 | 1.3 | 0 | 39.16 | 0.12256 | 37.83 | 0.013213 | 0.12147 | 34.18 | 0.0050003 | 0.11961 | 33.9 | 0.007925 | 100 | 8077 | 100.11 | 39.45
2024-04-24 13:00 | 919.1 | 0 | 0 | 0 | 108 | 1.82 | 5.55 | 36.47 | 0.44439 | 100.17 | 1.1 | 1.3 | 0 | 39.46 | 0.12256 | 38.36 | 0.013335 | 0.12143 | 34.34 | 0.0050003 | 0.11973 | 33.9 | 0.0078705 | 100 | 8080 | 100.08 | 40.02
2024-04-24 13:15 | 856.6 | 0 | 0 | 0 | 55 | 2.34 | 5.16 | 35.99 | 0.5241 | 100.14 | 1 | 1.5 | 0 | 39.17 | 0.12271 | 38.93 | 0.013868 | 0.12143 | 34.51 | 0.0050003 | 0.11969 | 33.9 | 0.007925 | 100 | 8078 | 100.05 | 39.73
2024-04-24 13:30 | 535.8 | 0 | 0 | 0 | 74 | 1.98 | 5.54 | 35.12 | 0.54244 | 100.13 | 1.1 | 1.4 | 0 | 38.37 | 0.12268 | 39.46 | 0.013932 | 0.12147 | 34.69 | 0.0050003 | 0.11965 | 33.93 | 0.0079983 | 100 | 8080 | 100.04 | 39
2024-04-24 13:45 | 533.2 | 0 | 0 | 0 | 47 | 1.32 | 5.7 | 35.01 | 0.55713 | 100.12 | 1.1 | 1.2 | 0 | 37.67 | 0.12275 | 39.94 | 0.01406 | 0.12147 | 34.89 | 0.0050699 | 0.11961 | 34 | 0.0079983 | 100 | 8082 | 100.02 | 38.32
2024-04-24 14:00 | 758.1 | 0 | 0 | 0 | 67 | 1.58 | 3.5 | 35.61 | 0.54343 | 100.08 | 1.2 | 1.3 | 0 | 37.95 | 0.12287 | 40.3 | 0.01406 | 0.12151 | 35.1 | 0.0050003 | 0.11961 | 34 | 0.0079983 | 100 | 8085 | 99.99 | 38.56
2024-04-24 14:15 | 547.4 | 0 | 0 | 0 | 94 | 1.41 | 3.76 | 35.67 | 0.54026 | 100.07 | 1.2 | 1.4 | 0 | 38.57 | 0.12299 | 40.57 | 0.014256 | 0.12155 | 35.31 | 0.0050003 | 0.11961 | 34.09 | 0.0079983 | 100 | 8083 | 99.97 | 39.31
2024-04-24 14:30 | 212.7 | 0 | 0 | 0 | 87 | 1.4 | 3.52 | 34.91 | 0.56487 | 100.05 | 1.2 | 1.3 | 0 | 37.75 | 0.12302 | 40.8 | 0.014723 | 0.12163 | 35.51 | 0.0050003 | 0.11965 | 34.11 | 0.0079983 | 100 | 8079 | 99.94 | 38.49
2024-04-24 14:45 | 635.9 | 0 | 0 | 0 | 85 | 2.14 | 4.9 | 35.28 | 0.56392 | 100.01 | 1.1 | 1.2 | 0 | 37.31 | 0.12318 | 41.03 | 0.014791 | 0.12167 | 35.73 | 0.0050003 | 0.11965 | 34.2 | 0.0079983 | 100 | 8078 | 99.92 | 37.94
2024-04-24 15:00 | 632 | 0 | 0 | 0 | 99 | 1.72 | 3.85 | 35.75 | 0.55392 | 99.99 | 1.2 | 1.3 | 0 | 37.88 | 0.12322 | 41.18 | 0.014997 | 0.12167 | 35.93 | 0.0052723 | 0.11965 | 34.25 | 0.0079983 | 100 | 8080 | 99.91 | 38.48
2024-04-24 15:15 | 494.4 | 0 | 0 | 0 | 77 | 1.95 | 4.62 | 35.23 | 0.56267 | 99.98 | 1 | 1.3 | 0 | 37.86 | 0.12322 | 41.27 | 0.014997 | 0.12163 | 36.12 | 0.0052723 | 0.11965 | 34.32 | 0.0079983 | 100 | 8072 | 99.89 | 38.36
2024-04-24 15:30 | 484.1 | 0 | 0 | 0 | 117 | 1.67 | 4.59 | 35.51 | 0.55473 | 99.97 | 1.2 | 1.2 | 0 | 37.9 | 0.12326 | 41.37 | 0.014997 | 0.12167 | 36.3 | 0.0053333 | 0.11965 | 34.4 | 0.0079983 | 100 | 8068 | 99.89 | 38.41
2024-04-24 15:45 | 442.4 | 0 | 0 | 0 | 114 | 1.74 | 4.12 | 35.45 | 0.55536 | 99.97 | 1.1 | 1.1 | 0 | 37.99 | 0.1233 | 41.46 | 0.014928 | 0.12171 | 36.46 | 0.0053951 | 0.11969 | 34.49 | 0.0079983 | 100 | 8063 | 99.87 | 38.44
2024-04-24 16:00 | 386.8 | 0 | 0 | 0 | 94 | 1.7 | 3.37 | 35.33 | 0.55626 | 99.95 | 1.2 | 1.3 | 0 | 37.98 | 0.12318 | 41.53 | 0.015066 | 0.12159 | 36.63 | 0.0053951 | 0.11965 | 34.57 | 0.0079983 | 100 | 8063 | 99.86 | 38.32
2024-04-24 16:15 | 312.3 | 0 | 0 | 0 | 98 | 1.98 | 4.17 | 34.86 | 0.57073 | 99.94 | 1.1 | 1.3 | 0 | 37.49 | 0.1233 | 41.6 | 0.014997 | 0.12174 | 36.77 | 0.0052 | 0.11969 | 34.65 | 0.0079983 | 100 | 8055 | 99.85 | 37.81
2024-04-24 16:30 | 255.6 | 0 | 0 | 0 | 78 | 2.34 | 4.97 | 34.24 | 0.58035 | 99.94 | 1.1 | 1.4 | 0 | 36.73 | 0.12326 | 41.6 | 0.015205 | 0.12174 | 36.93 | 0.0053951 | 0.11957 | 34.73 | 0.0080724 | 100 | 8055 | 99.85 | 37.03
2024-04-24 16:45 | 205.5 | 0 | 0 | 0 | 73 | 2.1 | 4.48 | 33.93 | 0.58103 | 99.96 | 1.2 | 1.3 | 0 | 36 | 0.1233 | 41.6 | 0.015205 | 0.12163 | 37.05 | 0.0052723 | 0.11965 | 34.81 | 0.0082035 | 100 | 8051 | 99.86 | 36.23
2024-04-24 17:00 | 143.4 | 0 | 0 | 0 | 83 | 1.96 | 4.62 | 33.62 | 0.57889 | 99.96 | 1 | 1.3 | 0 | 35.26 | 0.1233 | 41.57 | 0.015136 | 0.12178 | 37.16 | 0.0057943 | 0.11965 | 34.9 | 0.0079983 | 100 | 8045 | 99.86 | 35.45
2024-04-24 17:15 | 83.4 | 0 | 0 | 0 | 78 | 1.98 | 4.05 | 33.26 | 0.56913 | 99.97 | 1 | 1.4 | 0 | 34.46 | 0.12341 | 41.47 | 0.015136 | 0.12171 | 37.27 | 0.0059979 | 0.11961 | 35 | 0.0081283 | 100 | 8037 | 99.87 | 34.65
2024-04-24 17:30 | 66 | 0 | 0 | 0 | 86 | 1.67 | 3.02 | 32.91 | 0.55326 | 99.98 | 0.8 | 1.3 | 0 | 33.74 | 0.12326 | 41.3 | 0.015205 | 0.12178 | 37.37 | 0.0058614 | 0.11961 | 35.08 | 0.0082035 | 100 | 8035 | 99.87 | 33.93
2024-04-24 17:45 | 50.3 | 0 | 0 | 0 | 82 | 1.36 | 2.94 | 32.55 | 0.54379 | 100 | 1.1 | 1.3 | 0 | 33.23 | 0.12314 | 41.09 | 0.015417 | 0.12178 | 37.46 | 0.0059293 | 0.11961 | 35.16 | 0.0081283 | 100 | 8033 | 99.89 | 33.32
2024-04-24 18:00 | 32.1 | 0 | 0 | 0 | 91 | 1.26 | 2.69 | 32.21 | 0.55308 | 100.03 | 0.9 | 1.3 | 0 | 32.76 | 0.12322 | 40.83 | 0.015066 | 0.12182 | 37.51 | 0.0059979 | 0.11965 | 35.23 | 0.0081283 | 100 | 8024 | 99.92 | 32.79
2024-04-24 18:15 | 11.7 | 0 | 0 | 0 | 78 | 1.01 | 2.34 | 31.75 | 0.57492 | 100.05 | 0.9 | 1.3 | 0 | 32.22 | 0.12306 | 40.58 | 0.015066 | 0.12186 | 37.6 | 0.0059979 | 0.11961 | 35.3 | 0.0083946 | 100 | 8026 | 99.94 | 32.21
2024-04-24 18:30 | 0.9 | 0 | 0 | 0 | 93 | 0.55 | 1.8 | 31.21 | 0.60295 | 100.09 | 0.9 | 1.4 | 0 | 31.59 | 0.12302 | 40.3 | 0.015066 | 0.12174 | 37.6 | 0.0059979 | 0.11961 | 35.4 | 0.0082604 | 100 | 8007 | 99.98 | 31.48
2024-04-24 18:45 | 0 | 0 | 0 | 0 | 112 | 0.69 | 1.11 | 30.75 | 0.63004 | 100.11 | 0.9 | 1.3 | 0 | 30.99 | 0.12299 | 40.02 | 0.014997 | 0.12178 | 37.6 | 0.0059979 | 0.11961 | 35.47 | 0.0084723 | 100 | 8017 | 100 | 30.88
2024-04-24 19:00 | 0 | 0 | 0 | 0 | 138 | 0.54 | 0.99 | 30.22 | 0.66947 | 100.13 | 0.9 | 1.3 | 0 | 30.48 | 0.12283 | 39.74 | 0.014997 | 0.12182 | 37.6 | 0.0059979 | 0.11965 | 35.51 | 0.0082035 | 100 | 8017 | 100.01 | 30.24
2024-04-24 19:15 | 0 | 0 | 0 | 0 | 152 | 0.65 | 1.41 | 29.77 | 0.71375 | 100.14 | 0.9 | 1.4 | 0 | 29.95 | 0.12268 | 39.44 | 0.014997 | 0.12186 | 37.6 | 0.0059293 | 0.11961 | 35.6 | 0.0084723 | 100 | 8015 | 100.03 | 29.66
2024-04-24 19:30 | 0 | 0 | 0 | 0 | 129 | 0.47 | 1.29 | 29.53 | 0.73846 | 100.17 | 0.8 | 1.3 | 0 | 29.55 | 0.12256 | 39.15 | 0.014997 | 0.12178 | 37.6 | 0.0059979 | 0.11969 | 35.64 | 0.008531 | 100 | 8004 | 100.06 | 29.27
2024-04-24 19:45 | 0 | 0 | 0 | 0 | 142 | 0.52 | 1.28 | 29.16 | 0.75935 | 100.19 | 0.8 | 1.3 | 0 | 29.15 | 0.12256 | 38.87 | 0.014997 | 0.12174 | 37.6 | 0.0059979 | 0.11961 | 35.7 | 0.0085901 | 100 | 8007 | 100.09 | 28.85
2024-04-24 20:00 | 0 | 0 | 0 | 0 | 175 | 0.49 | 0.86 | 29.03 | 0.7728 | 100.21 | 0.8 | 1.3 | 0 | 28.86 | 0.12248 | 38.59 | 0.014859 | 0.12182 | 37.52 | 0.0059979 | 0.11961 | 35.73 | 0.0087297 | 100 | 8004 | 100.1 | 28.44
2024-04-24 20:15 | 0 | 0 | 0 | 0 | 130 | 0.33 | 0.61 | 28.73 | 0.79421 | 100.23 | 0.9 | 1.3 | 0 | 28.62 | 0.1224 | 38.34 | 0.014791 | 0.12178 | 37.5 | 0.0059293 | 0.11957 | 35.8 | 0.008531 | 100 | 8007 | 100.12 | 28.15
2024-04-24 20:30 | 0 | 0 | 0 | 0 | 133 | 0.41 | 1.03 | 28.49 | 0.80947 | 100.25 | 0.8 | 1.3 | 0 | 28.36 | 0.12233 | 38.08 | 0.014588 | 0.12174 | 37.42 | 0.0059979 | 0.11942 | 35.8 | 0.0087902 | 100 | 7998 | 100.15 | 27.87
2024-04-24 20:45 | 0 | 0 | 0 | 0 | 161 | 0.36 | 0.95 | 28.45 | 0.80697 | 100.26 | 0.8 | 1.4 | 0 | 28.17 | 0.12244 | 37.82 | 0.014588 | 0.12186 | 37.37 | 0.0059979 | 0.11957 | 35.85 | 0.0087297 | 100 | 7998 | 100.16 | 27.74
2024-04-24 21:00 | 0 | 0 | 0 | 0 | 177 | 0.36 | 0.79 | 28.41 | 0.806 | 100.27 | 0.8 | 1.4 | 0 | 28.14 | 0.12233 | 37.59 | 0.014723 | 0.12178 | 37.3 | 0.0059979 | 0.11965 | 35.9 | 0.008995 | 100 | 7995 | 100.17 | 27.59
2024-04-24 21:15 | 0 | 0 | 0 | 0 | 180 | 0.2 | 0.47 | 28.2 | 0.81382 | 100.28 | 0.8 | 1.4 | 0 | 27.97 | 0.12233 | 37.37 | 0.01406 | 0.12178 | 37.21 | 0.0059979 | 0.11961 | 35.9 | 0.0087902 | 100 | 7991 | 100.18 | 27.47
2024-04-24 21:30 | 0 | 0 | 0 | 0 | 168 | 0.32 | 0.47 | 27.97 | 0.82532 | 100.3 | 0.7 | 1.4 | 0 | 27.78 | 0.12229 | 37.15 | 0.01406 | 0.12171 | 37.15 | 0.0059293 | 0.11949 | 35.9 | 0.0088716 | 100 | 7990 | 100.2 | 27.17
2024-04-24 21:45 | 0 | 0 | 0 | 0 | 140 | 0.32 | 0.74 | 27.66 | 0.84202 | 100.33 | 0.8 | 1.3 | 0 | 27.52 | 0.12221 | 36.94 | 0.01406 | 0.12178 | 37.1 | 0.0059293 | 0.11965 | 35.9 | 0.008995 | 100 | 7988 | 100.23 | 26.89
2024-04-24 22:00 | 0 | 0 | 0 | 0 | 148 | 0.25 | 0.53 | 27.55 | 0.84881 | 100.35 | 0.8 | 1.4 | 0 | 27.29 | 0.12229 | 36.74 | 0.014125 | 0.12171 | 37 | 0.0055335 | 0.11957 | 35.9 | 0.0087902 | 100 | 7987 | 100.25 | 26.68
2024-04-24 22:15 | 0 | 0 | 0 | 0 | 182 | 0.2 | 0.48 | 27.49 | 0.85234 | 100.36 | 0.8 | 1.4 | 0 | 27.1 | 0.12225 | 36.55 | 0.013996 | 0.12178 | 36.93 | 0.0055335 | 0.11965 | 35.9 | 0.0087297 | 100 | 7986 | 100.26 | 26.5
2024-04-24 22:30 | 0 | 0 | 0 | 0 | 159 | 0.17 | 0.28 | 27.27 | 0.86781 | 100.36 | 0.8 | 1.4 | 0 | 26.99 | 0.12229 | 36.34 | 0.014125 | 0.12171 | 36.85 | 0.0057943 | 0.11965 | 35.9 | 0.0087297 | 100 | 7983 | 100.26 | 26.35
2024-04-24 22:45 | 0 | 0 | 0 | 0 | 113 | 0.34 | 0.51 | 27.07 | 0.87609 | 100.36 | 0.8 | 1.3 | 0 | 26.82 | 0.12225 | 36.15 | 0.013996 | 0.12178 | 36.77 | 0.005728 | 0.11969 | 35.9 | 0.0087902 | 100 | 7979 | 100.26 | 26.2
2024-04-24 23:00 | 0 | 0 | 0 | 0 | 182 | 0.21 | 0.46 | 26.85 | 0.88523 | 100.36 | 0.8 | 1.4 | 0 | 26.61 | 0.12217 | 35.97 | 0.013932 | 0.12174 | 36.69 | 0.0057943 | 0.11969 | 35.9 | 0.0087902 | 100 | 7979 | 100.26 | 25.95
2024-04-24 23:15 | 0 | 0 | 0 | 0 | 149 | 0.32 | 0.52 | 26.77 | 0.89168 | 100.34 | 0.7 | 1.4 | 0 | 26.45 | 0.12209 | 35.78 | 0.013932 | 0.12182 | 36.6 | 0.005728 | 0.11961 | 35.9 | 0.0087297 | 100 | 7979 | 100.25 | 25.77
2024-04-24 23:30 | 0 | 0 | 0 | 0 | 180 | 0.46 | 0.65 | 26.89 | 0.8871 | 100.33 | 0.7 | 1.4 | 0 | 26.39 | 0.12198 | 35.6 | 0.013932 | 0.12174 | 36.51 | 0.0058614 | 0.11965 | 35.9 | 0.0087297 | 100 | 7976 | 100.23 | 25.62
2024-04-24 23:45 | 0 | 0 | 0 | 0 | 182 | 0.38 | 0.66 | 26.71 | 0.89854 | 100.3 | 0.7 | 1.4 | 0 | 26.36 | 0.12213 | 35.43 | 0.013932 | 0.12167 | 36.42 | 0.005728 | 0.11961 | 35.9 | 0.0087297 | 100 | 7974 | 100.21 | 25.52
2024-04-25 | 0 | 0 | 0 | 0 | 168 | 0.31 | 0.4 | 26.53 | 0.9061 | 100.28 | 0.7 | 1.3 | 0 | 26.27 | 0.12198 | 35.25 | 0.01374 | 0.12174 | 36.34 | 0.0059293 | 0.11965 | 35.87 | 0.0088716 | 100 | 7976 | 100.18 | 25.45
2024-04-25 00:15 | 0 | 0 | 0 | 0 | 174 | 0.31 | 0.55 | 26.45 | 0.90777 | 100.26 | 0.8 | 1.4 | 0 | 26.15 | 0.12198 | 35.09 | 0.013996 | 0.12178 | 36.25 | 0.0060674 | 0.11957 | 35.8 | 0.0087297 | 100 | 7927 | 100.16 | 25.49
2024-04-25 00:30 | 0 | 0 | 0 | 0 | 180 | 0.36 | 0.75 | 26.35 | 0.91227 | 100.24 | 0.8 | 1.4 | 0 | 26.01 | 0.12198 | 34.94 | 0.013677 | 0.12167 | 36.17 | 0.0056624 | 0.11965 | 35.8 | 0.0088716 | 100 | 7954 | 100.14 | 25.51
2024-04-25 00:45 | 0 | 0 | 0 | 0 | 170 | 0.41 | 0.61 | 26.23 | 0.91935 | 100.23 | 0.7 | 1.4 | 0 | 25.93 | 0.12186 | 34.77 | 0.013521 | 0.12171 | 36.08 | 0.0055976 | 0.11957 | 35.8 | 0.0086696 | 100 | 7954 | 100.13 | 25.26
2024-04-25 01:00 | 0 | 0 | 0 | 0 | 160 | 0.37 | 0.67 | 26.05 | 0.93096 | 100.2 | 0.7 | 1.4 | 0 | 25.87 | 0.12202 | 34.63 | 0.013521 | 0.12178 | 36 | 0.005728 | 0.11961 | 35.77 | 0.0084723 | 100 | 7955 | 100.1 | 25.14
2024-04-25 01:15 | 0 | 0 | 0 | 0 | 182 | 0.56 | 1.24 | 26.24 | 0.92203 | 100.16 | 0.7 | 1.4 | 0 | 25.76 | 0.12198 | 34.47 | 0.013213 | 0.12167 | 35.9 | 0.0058614 | 0.11957 | 35.7 | 0.008531 | 100 | 7952 | 100.07 | 25.01
2024-04-25 01:30 | 0 | 0 | 0 | 0 | 157 | 0.37 | 0.93 | 26.11 | 0.93239 | 100.14 | 0.7 | 1.4 | 0 | 25.81 | 0.1219 | 34.33 | 0.013397 | 0.12174 | 35.81 | 0.0055335 | 0.11969 | 35.7 | 0.008531 | 100 | 7952 | 100.05 | 25.02
2024-04-25 01:45 | 0 | 0 | 0 | 0 | 177 | 0.29 | 0.55 | 26.08 | 0.92931 | 100.12 | 0.7 | 1.3 | 0 | 25.71 | 0.1219 | 34.2 | 0.013213 | 0.12171 | 35.73 | 0.0055335 | 0.11953 | 35.7 | 0.0083368 | 100 | 7953 | 100.03 | 24.96
2024-04-25 02:00 | 0 | 0 | 0 | 0 | 175 | 0.48 | 0.75 | 26.09 | 0.9258 | 100.11 | 0.7 | 1.4 | 0 | 25.66 | 0.12202 | 34.06 | 0.013002 | 0.12167 | 35.65 | 0.0055976 | 0.11965 | 35.61 | 0.0082604 | 100 | 7952 | 100.01 | 24.88
2024-04-25 02:15 | 0 | 0 | 0 | 0 | 166 | 0.35 | 0.59 | 25.89 | 0.93383 | 100.1 | 0.8 | 1.4 | 0 | 25.65 | 0.12178 | 33.93 | 0.013002 | 0.12174 | 35.56 | 0.0054702 | 0.11953 | 35.6 | 0.0083946 | 100 | 7952 | 100 | 24.82
2024-04-25 02:30 | 0 | 0 | 0 | 0 | 176 | 0.39 | 0.57 | 25.94 | 0.92718 | 100.09 | 0.8 | 1.4 | 0 | 25.53 | 0.12178 | 33.79 | 0.013122 | 0.12174 | 35.48 | 0.0053951 | 0.11965 | 35.59 | 0.0082035 | 100 | 7950 | 99.99 | 24.72
2024-04-25 02:45 | 0 | 0 | 0 | 0 | 180 | 0.66 | 0.99 | 26.11 | 0.91613 | 100.08 | 0.8 | 1.4 | 0 | 25.56 | 0.12167 | 33.66 | 0.013062 | 0.12167 | 35.4 | 0.0055335 | 0.11961 | 35.5 | 0.0084723 | 100 | 7950 | 99.99 | 24.7
2024-04-25 03:00 | 0 | 0 | 0 | 0 | 156 | 0.24 | 0.45 | 25.77 | 0.93053 | 100.08 | 0.7 | 1.4 | 0 | 25.55 | 0.12178 | 33.54 | 0.013002 | 0.12174 | 35.3 | 0.0052723 | 0.11965 | 35.5 | 0.0086696 | 100 | 7944 | 99.98 | 24.73
2024-04-25 03:15 | 0 | 0 | 0 | 0 | 168 | 0.34 | 0.55 | 25.69 | 0.93011 | 100.07 | 0.7 | 1.3 | 0 | 25.39 | 0.12178 | 33.43 | 0.013002 | 0.12167 | 35.22 | 0.0052723 | 0.11949 | 35.45 | 0.0082035 | 100 | 7947 | 99.97 | 24.63
2024-04-25 03:30 | 0 | 0 | 0 | 0 | 163 | 0.23 | 0.41 | 25.53 | 0.93623 | 100.06 | 0.7 | 1.4 | 0 | 25.27 | 0.12186 | 33.31 | 0.013002 | 0.12167 | 35.14 | 0.0051286 | 0.11961 | 35.4 | 0.0081283 | 100 | 7947 | 99.97 | 24.5
2024-04-25 03:45 | 0 | 0 | 0 | 0 | 179 | 0.38 | 0.56 | 25.45 | 0.93761 | 100.05 | 0.7 | 1.4 | 0 | 25.15 | 0.1219 | 33.18 | 0.013002 | 0.12163 | 35.07 | 0.0050699 | 0.11961 | 35.4 | 0.0081283 | 100 | 7946 | 99.96 | 24.39
2024-04-25 04:00 | 0 | 0 | 0 | 0 | 183 | 0.37 | 0.57 | 25.54 | 0.93567 | 100.06 | 0.7 | 1.4 | 0 | 25.11 | 0.12186 | 33.07 | 0.013002 | 0.12167 | 34.99 | 0.0052 | 0.11969 | 35.31 | 0.0080724 | 100 | 7947 | 99.97 | 24.29
2024-04-25 04:15 | 0 | 0 | 0 | 0 | 149 | 0.16 | 0.34 | 25.43 | 0.94088 | 100.06 | 0.7 | 1.4 | 0 | 25.09 | 0.12174 | 32.95 | 0.013002 | 0.12171 | 34.9 | 0.0050699 | 0.11961 | 35.3 | 0.0079983 | 100 | 7941 | 99.97 | 24.31
2024-04-25 04:30 | 0 | 0 | 0 | 0 | 165 | 0.44 | 1.03 | 25.36 | 0.94388 | 100.07 | 0.7 | 1.4 | 0 | 25.02 | 0.12174 | 32.84 | 0.013002 | 0.12167 | 34.81 | 0.0051286 | 0.11957 | 35.25 | 0.0079983 | 100 | 7941 | 99.98 | 24.39
2024-04-25 04:45 | 0 | 0 | 0 | 0 | 172 | 0.64 | 1.49 | 25.49 | 0.94029 | 100.09 | 0.7 | 1.3 | 0 | 25.07 | 0.12171 | 32.73 | 0.013002 | 0.12171 | 34.74 | 0.0050003 | 0.11961 | 35.2 | 0.0080724 | 100 | 7940 | 99.99 | 24.31
2024-04-25 05:00 | 0 | 0 | 0 | 0 | 172 | 0.56 | 1.22 | 25.49 | 0.94213 | 100.1 | 0.7 | 1.3 | 0 | 25.11 | 0.12167 | 32.63 | 0.012853 | 0.12167 | 34.67 | 0.0050003 | 0.11961 | 35.19 | 0.0080724 | 100 | 7942 | 100.01 | 24.31
2024-04-25 05:15 | 0 | 0 | 0 | 0 | 171 | 0.43 | 1.16 | 25.47 | 0.9451 | 100.12 | 0.7 | 1.4 | 0 | 25.12 | 0.12171 | 32.53 | 0.012794 | 0.12174 | 34.6 | 0.0052 | 0.11965 | 35.1 | 0.0080724 | 100 | 7934 | 100.03 | 24.34
2024-04-25 05:30 | 0 | 0 | 0 | 0 | 165 | 0.47 | 0.81 | 25.47 | 0.94755 | 100.15 | 0.7 | 1.4 | 0 | 25.11 | 0.12163 | 32.43 | 0.012735 | 0.12174 | 34.5 | 0.0050003 | 0.11969 | 35.1 | 0.0079983 | 100 | 7938 | 100.06 | 24.4
2024-04-25 05:45 | 0 | 0 | 0 | 0 | 185 | 0.6 | 0.98 | 25.48 | 0.9476 | 100.16 | 0.7 | 1.4 | 0 | 25.09 | 0.12163 | 32.33 | 0.012853 | 0.12163 | 34.43 | 0.0050699 | 0.11961 | 35.01 | 0.0080724 | 100 | 7937 | 100.06 | 24.36
2024-04-25 06:00 | 2.7 | 0 | 0 | 0 | 166 | 0.64 | 1.01 | 25.38 | 0.95387 | 100.16 | 0.8 | 1.4 | 0 | 25.09 | 0.12159 | 32.23 | 0.013002 | 0.12171 | 34.37 | 0.0050003 | 0.11965 | 35 | 0.0080724 | 100 | 7937 | 100.07 | 24.34
2024-04-25 06:15 | 14.4 | 0 | 0 | 0 | 175 | 0.85 | 1.29 | 25.52 | 0.95148 | 100.18 | 0.8 | 1.4 | 0 | 25.15 | 0.12159 | 32.15 | 0.012735 | 0.12174 | 34.3 | 0.0050003 | 0.11961 | 34.95 | 0.0081283 | 100 | 7935 | 100.1 | 24.39
2024-04-25 06:30 | 38.9 | 0 | 0 | 0 | 164 | 0.72 | 1.25 | 25.73 | 0.94938 | 100.21 | 0.7 | 1.4 | 0 | 25.4 | 0.12159 | 32.06 | 0.012589 | 0.12171 | 34.2 | 0.0050003 | 0.11961 | 34.9 | 0.0080724 | 100 | 7930 | 100.12 | 24.69
2024-04-25 06:45 | 73.8 | 0 | 0 | 0 | 166 | 0.82 | 1.92 | 26.15 | 0.94524 | 100.23 | 0.7 | 1.4 | 0 | 25.96 | 0.12159 | 31.97 | 0.012589 | 0.12171 | 34.15 | 0.0051286 | 0.11969 | 34.88 | 0.0079983 | 100 | 7931 | 100.15 | 25.28
2024-04-25 07:00 | 125.3 | 0 | 0 | 0 | 172 | 1.07 | 1.98 | 26.67 | 0.93413 | 100.25 | 0.8 | 1.4 | 0 | 26.84 | 0.12163 | 31.9 | 0.012388 | 0.12171 | 34.09 | 0.0050699 | 0.11965 | 34.8 | 0.0081283 | 100 | 7931 | 100.18 | 26.08
2024-04-25 07:15 | 167.4 | 0 | 0 | 0 | 178 | 1.49 | 2.95 | 27.17 | 0.9182 | 100.25 | 0.8 | 1.4 | 0 | 27.81 | 0.12163 | 31.81 | 0.012589 | 0.12167 | 34 | 0.0050699 | 0.11973 | 34.8 | 0.0079983 | 100 | 7934 | 100.19 | 27.07
2024-04-25 07:30 | 173.2 | 0 | 0 | 0 | 176 | 1.35 | 2.5 | 27.71 | 0.90039 | 100.27 | 0.8 | 1.4 | 0 | 28.6 | 0.12159 | 31.8 | 0.012474 | 0.12167 | 33.93 | 0.0050699 | 0.11965 | 34.71 | 0.0080724 | 100 | 7931 | 100.2 | 27.93
2024-04-25 07:45 | 228.9 | 0 | 0 | 0 | 176 | 1.46 | 2.81 | 28.23 | 0.88995 | 100.28 | 0.8 | 1.4 | 0 | 29.38 | 0.12151 | 31.8 | 0.012331 | 0.12174 | 33.88 | 0.0052 | 0.11973 | 34.7 | 0.0079983 | 100 | 7936 | 100.22 | 28.73
2024-04-25 08:00 | 302.7 | 0 | 0 | 0 | 169 | 1.58 | 3.28 | 28.77 | 0.87715 | 100.29 | 0.9 | 1.4 | 0 | 30.4 | 0.12151 | 31.8 | 0.012388 | 0.12163 | 33.8 | 0.0051286 | 0.11965 | 34.63 | 0.0080724 | 100 | 7947 | 100.25 | 29.69
2024-04-25 08:15 | 359.9 | 0 | 0 | 0 | 173 | 1.76 | 3.41 | 29.45 | 0.85112 | 100.3 | 0.9 | 1.4 | 0 | 31.42 | 0.12159 | 31.8 | 0.012589 | 0.12167 | 33.73 | 0.0050003 | 0.11969 | 34.6 | 0.0079983 | 100 | 7952 | 100.26 | 30.77
2024-04-25 08:30 | 445.5 | 0 | 0 | 0 | 157 | 1.6 | 3.99 | 30.13 | 0.81941 | 100.32 | 0.9 | 1.3 | 0 | 32.51 | 0.12159 | 31.87 | 0.012388 | 0.12171 | 33.7 | 0.0050699 | 0.11969 | 34.56 | 0.0081283 | 100 | 7960 | 100.28 | 31.85
2024-04-25 08:45 | 535.9 | 0 | 0 | 0 | 172 | 2.05 | 4.29 | 30.44 | 0.80153 | 100.33 | 1 | 1.5 | 0 | 33.37 | 0.12159 | 31.97 | 0.012853 | 0.12171 | 33.62 | 0.0050003 | 0.11969 | 34.5 | 0.0082604 | 100 | 7963 | 100.3 | 32.85
2024-04-25 09:00 | 609.8 | 0 | 0 | 0 | 165 | 1.85 | 3.92 | 31.21 | 0.77233 | 100.34 | 1.1 | 1.4 | 0 | 34.17 | 0.12167 | 32.14 | 0.012794 | 0.12171 | 33.6 | 0.0050003 | 0.11969 | 34.5 | 0.0080724 | 100 | 7982 | 100.32 | 33.94
2024-04-25 09:15 | 678.1 | 0 | 0 | 0 | 127 | 1.64 | 3.5 | 32.09 | 0.73429 | 100.35 | 0.9 | 1.4 | 0 | 35.13 | 0.12167 | 32.32 | 0.012853 | 0.12174 | 33.58 | 0.0050003 | 0.1198 | 34.4 | 0.0079983 | 100 | 7988 | 100.32 | 34.79
2024-04-25 09:30 | 714.5 | 0 | 0 | 0 | 138 | 1.65 | 3.65 | 32.4 | 0.71538 | 100.35 | 1.1 | 1.3 | 0 | 35.98 | 0.12182 | 32.59 | 0.013002 | 0.12167 | 33.5 | 0.0050003 | 0.11977 | 34.4 | 0.0079983 | 100 | 8001 | 100.32 | 35.61
2024-04-25 09:45 | 729.5 | 0 | 0 | 0 | 148 | 1.75 | 3.2 | 32.75 | 0.68749 | 100.35 | 1.1 | 1.3 | 0 | 36.44 | 0.12167 | 32.91 | 0.012853 | 0.12167 | 33.5 | 0.0049317 | 0.11973 | 34.36 | 0.0079983 | 100 | 8016 | 100.31 | 36.29
2024-04-25 10:00 | 678.2 | 0 | 0 | 0 | 137 | 1.87 | 4.13 | 32.94 | 0.66443 | 100.36 | 1.1 | 1.4 | 0 | 36.35 | 0.12182 | 33.29 | 0.013002 | 0.12174 | 33.5 | 0.0050003 | 0.11977 | 34.3 | 0.0080724 | 100 | 8027 | 100.31 | 36.64
2024-04-25 10:15 | 810.6 | 0 | 0 | 0 | 151 | 1.73 | 4.12 | 33.56 | 0.63478 | 100.34 | 1.1 | 1.4 | 0 | 36.77 | 0.12194 | 33.69 | 0.013002 | 0.12174 | 33.51 | 0.0050003 | 0.11973 | 34.3 | 0.0079983 | 100 | 8039 | 100.3 | 36.98
2024-04-25 10:30 | 918.5 | 0 | 0 | 0 | 131 | 1.37 | 3.14 | 33.97 | 0.61024 | 100.34 | 1.2 | 1.4 | 0 | 37.6 | 0.12198 | 34.11 | 0.013062 | 0.12171 | 33.6 | 0.0050003 | 0.11969 | 34.25 | 0.0079983 | 100 | 8051 | 100.29 | 37.98
2024-04-25 10:45 | 937.1 | 0 | 0 | 0 | 110 | 1.76 | 3.84 | 34.25 | 0.57613 | 100.33 | 1 | 1.4 | 0 | 37.91 | 0.12202 | 34.55 | 0.013274 | 0.12167 | 33.61 | 0.0051286 | 0.11977 | 34.2 | 0.0079983 | 100 | 8064 | 100.27 | 38.45
2024-04-25 11:00 | 954.5 | 0 | 0 | 0 | 116 | 1.55 | 3.7 | 34.55 | 0.54637 | 100.33 | 1.2 | 1.3 | 0 | 38.17 | 0.12217 | 35.03 | 0.013677 | 0.12171 | 33.7 | 0.0051286 | 0.1198 | 34.2 | 0.0079983 | 100 | 8078 | 100.27 | 38.64
2024-04-25 11:15 | 946.9 | 0 | 0 | 0 | 151 | 1.79 | 3.05 | 34.9 | 0.53228 | 100.32 | 1.2 | 1.3 | 0 | 38.3 | 0.12233 | 35.56 | 0.013996 | 0.12167 | 33.78 | 0.0050003 | 0.1198 | 34.2 | 0.0079983 | 100 | 8089 | 100.25 | 39.11
2024-04-25 11:30 | 928.6 | 0 | 0 | 0 | 188 | 2.02 | 4.15 | 34.69 | 0.52206 | 100.32 | 1.3 | 1.3 | 0 | 38.37 | 0.12248 | 36.1 | 0.013996 | 0.12171 | 33.87 | 0.0050699 | 0.11973 | 34.2 | 0.0079983 | 100 | 8077 | 100.24 | 39.53
2024-04-25 11:45 | 977.3 | 0 | 0 | 0 | 140 | 2.07 | 5.11 | 34.99 | 0.52003 | 100.3 | 0.9 | 1.2 | 0 | 38.07 | 0.12256 | 36.66 | 0.01406 | 0.12182 | 33.99 | 0.0050699 | 0.1198 | 34.2 | 0.0079983 | 100 | 8093 | 100.22 | 39.47
2024-04-25 12:00 | 939.4 | 0 | 0 | 0 | 110 | 1.73 | 4.09 | 35.6 | 0.49677 | 100.28 | 1.1 | 1.3 | 0 | 38.4 | 0.12264 | 37.21 | 0.01406 | 0.12186 | 34.13 | 0.0050699 | 0.11977 | 34.2 | 0.0079983 | 100 | 8096 | 100.2 | 39.46
2024-04-25 12:15 | 986.1 | 0 | 0 | 0 | 157 | 1.9 | 3.69 | 35.75 | 0.47579 | 100.26 | 1.2 | 1.3 | 0 | 38.74 | 0.12287 | 37.74 | 0.014655 | 0.1219 | 34.27 | 0.0052723 | 0.1198 | 34.2 | 0.0079983 | 100 | 8096 | 100.18 | 39.59
2024-04-25 12:30 | 973.5 | 0 | 0 | 0 | 167 | 2.17 | 4.95 | 35.67 | 0.47018 | 100.24 | 1.4 | 1.5 | 0 | 38.89 | 0.12275 | 38.29 | 0.014859 | 0.12182 | 34.44 | 0.0052723 | 0.11977 | 34.2 | 0.0079983 | 100 | 8091 | 100.15 | 39.77
2024-04-25 12:45 | 942.9 | 0 | 0 | 0 | 134 | 2.25 | 5.51 | 36.39 | 0.45902 | 100.21 | 1.1 | 1.1 | 0 | 39.09 | 0.12299 | 38.85 | 0.014997 | 0.1219 | 34.62 | 0.0055335 | 0.11984 | 34.2 | 0.0079983 | 100 | 8093 | 100.14 | 39.79
2024-04-25 13:00 | 924.6 | 0 | 0 | 0 | 173 | 2.44 | 6.45 | 36.17 | 0.45559 | 100.18 | 1.2 | 1.3 | 0 | 39.13 | 0.1231 | 39.37 | 0.014997 | 0.12194 | 34.81 | 0.0054702 | 0.1198 | 34.2 | 0.0079983 | 100 | 8098 | 100.1 | 40.11
2024-04-25 13:15 | 817.1 | 0 | 0 | 0 | 182 | 2.05 | 4.31 | 36.36 | 0.44394 | 100.17 | 1 | 1.1 | 0 | 39.23 | 0.12314 | 39.88 | 0.015276 | 0.1219 | 35.01 | 0.0057943 | 0.1198 | 34.21 | 0.0079983 | 100 | 8100 | 100.09 | 40.58
2024-04-25 13:30 | 721.1 | 0 | 0 | 0 | 115 | 1.72 | 4.16 | 36.17 | 0.44226 | 100.15 | 1.2 | 1.3 | 0 | 39.12 | 0.12326 | 40.31 | 0.015812 | 0.12186 | 35.21 | 0.0056624 | 0.11984 | 34.3 | 0.0079983 | 100 | 8100 | 100.06 | 40.37
2024-04-25 13:45 | 802.1 | 0 | 0 | 0 | 114 | 1.45 | 4.27 | 36.96 | 0.42226 | 100.13 | 1.2 | 1.3 | 0 | 39.57 | 0.12341 | 40.69 | 0.015996 | 0.12205 | 35.42 | 0.0055976 | 0.1198 | 34.3 | 0.0080724 | 100 | 8099 | 100.05 | 40.69
2024-04-25 14:00 | 783.1 | 0 | 0 | 0 | 131 | 2.07 | 5.81 | 36.79 | 0.41975 | 100.11 | 1.3 | 1.3 | 0 | 39.83 | 0.12341 | 41.03 | 0.015996 | 0.12198 | 35.64 | 0.0056624 | 0.1198 | 34.39 | 0.0079983 | 100 | 8102 | 100.03 | 41.01
2024-04-25 14:15 | 783.8 | 0 | 0 | 0 | 136 | 1.58 | 4.45 | 37.07 | 0.41243 | 100.09 | 1.3 | 1.3 | 0 | 40.12 | 0.12345 | 41.34 | 0.015996 | 0.12198 | 35.86 | 0.0058614 | 0.11984 | 34.41 | 0.0079983 | 100 | 8103 | 100.01 | 41.1
2024-04-25 14:30 | 627.1 | 0 | 0 | 0 | 149 | 1.31 | 4.34 | 36.81 | 0.42573 | 100.06 | 1.3 | 1.3 | 0 | 40.18 | 0.12349 | 41.63 | 0.015996 | 0.12198 | 36.07 | 0.0059979 | 0.11977 | 34.5 | 0.0080724 | 100 | 8099 | 99.98 | 41.37
2024-04-25 14:45 | 572.4 | 0 | 0 | 0 | 130 | 1.53 | 3.5 | 36.71 | 0.43163 | 100.05 | 1.3 | 1.2 | 0 | 40.09 | 0.12345 | 41.89 | 0.016672 | 0.12213 | 36.27 | 0.0059979 | 0.11988 | 34.56 | 0.0079983 | 100 | 8096 | 99.96 | 41.16
2024-04-25 15:00 | 492.1 | 0 | 0 | 0 | 161 | 1.61 | 3.38 | 36.72 | 0.44077 | 100.04 | 1.3 | 1.1 | 0 | 39.62 | 0.12361 | 42.13 | 0.01652 | 0.12209 | 36.49 | 0.0059979 | 0.1198 | 34.62 | 0.0079983 | 100 | 8093 | 99.95 | 40.83
2024-04-25 15:15 | 402.5 | 0 | 0 | 0 | 107 | 1.46 | 2.98 | 36.45 | 0.45357 | 100.04 | 1.1 | 1.3 | 0 | 39.44 | 0.12353 | 42.33 | 0.016788 | 0.12209 | 36.69 | 0.0059979 | 0.11988 | 34.71 | 0.0080724 | 100 | 8082 | 99.94 | 40.68
2024-04-25 15:30 | 344.5 | 0 | 0 | 0 | 69 | 1.63 | 4.17 | 35.88 | 0.48832 | 100.03 | 1.4 | 1.3 | 0 | 38.71 | 0.12357 | 42.45 | 0.016749 | 0.12209 | 36.88 | 0.0059979 | 0.1198 | 34.8 | 0.0083946 | 100 | 8080 | 99.94 | 39.55
2024-04-25 15:45 | 230.9 | 0 | 0 | 0 | 98 | 1.8 | 3.89 | 35.53 | 0.51181 | 100.04 | 1.2 | 1.3 | 0 | 37.93 | 0.12364 | 42.5 | 0.016982 | 0.12221 | 37.06 | 0.0059979 | 0.11977 | 34.89 | 0.0083368 | 100 | 8079 | 99.94 | 38.59
2024-04-25 16:00 | 206.3 | 0 | 0 | 0 | 80 | 1.47 | 2.99 | 35.03 | 0.54266 | 100.04 | 1.1 | 1.3 | 0 | 37.15 | 0.12364 | 42.5 | 0.016982 | 0.12205 | 37.23 | 0.0061376 | 0.11988 | 34.97 | 0.0083946 | 100 | 8077 | 99.94 | 37.68
2024-04-25 16:15 | 222.1 | 0 | 0 | 0 | 118 | 1.18 | 2.58 | 34.89 | 0.55208 | 100.03 | 1 | 1.3 | 0 | 36.75 | 0.12349 | 42.5 | 0.016982 | 0.12205 | 37.39 | 0.0059979 | 0.11984 | 35.07 | 0.0087297 | 100 | 8058 | 99.94 | 37.23
2024-04-25 16:30 | 135.5 | 0 | 0 | 0 | 115 | 1 | 2.95 | 34.34 | 0.59096 | 100.05 | 1.1 | 1.3 | 0 | 36.22 | 0.12357 | 42.38 | 0.016943 | 0.12225 | 37.55 | 0.0061376 | 0.11992 | 35.16 | 0.0088716 | 100 | 8064 | 99.95 | 36.77
2024-04-25 16:45 | 124.8 | 0 | 0 | 0 | 98 | 1.14 | 2.82 | 33.86 | 0.61665 | 100.05 | 1.1 | 1.3 | 0 | 35.54 | 0.12353 | 42.25 | 0.016982 | 0.12221 | 37.67 | 0.0063973 | 0.11988 | 35.25 | 0.0088716 | 100 | 8063 | 99.94 | 35.96
2024-04-25 17:00 | 116.1 | 0 | 0 | 0 | 72 | 0.8 | 2.48 | 33.57 | 0.6352 | 100.04 | 1.1 | 1.3 | 0 | 34.98 | 0.12353 | 42.08 | 0.016943 | 0.12221 | 37.79 | 0.0063387 | 0.11984 | 35.34 | 0.0087902 | 100 | 8060 | 99.94 | 35.27
2024-04-25 17:15 | 99.4 | 0 | 0 | 0 | 77 | 1.2 | 2.19 | 33.07 | 0.66038 | 100.05 | 1.1 | 1.3 | 0 | 34.44 | 0.12345 | 41.9 | 0.016982 | 0.12225 | 37.89 | 0.0066681 | 0.11977 | 35.43 | 0.0086696 | 100 | 8064 | 99.95 | 34.66
2024-04-25 17:30 | 81.2 | 0 | 0 | 0 | 63 | 0.94 | 2.47 | 32.87 | 0.67145 | 100.06 | 1 | 1.4 | 0 | 33.95 | 0.12345 | 41.7 | 0.016943 | 0.12221 | 37.97 | 0.0064714 | 0.1198 | 35.52 | 0.0088716 | 100 | 8058 | 99.96 | 34.08
2024-04-25 17:45 | 45 | 0 | 0 | 0 | 84 | 1.25 | 2.89 | 32.54 | 0.67894 | 100.08 | 1 | 1.3 | 0 | 33.39 | 0.12345 | 41.49 | 0.016596 | 0.12229 | 38.02 | 0.0065313 | 0.1198 | 35.61 | 0.0088716 | 100 | 8052 | 99.97 | 33.59
2024-04-25 18:00 | 26 | 0 | 0 | 0 | 106 | 1.28 | 3.78 | 32.08 | 0.69409 | 100.09 | 0.9 | 1.3 | 0 | 32.82 | 0.12341 | 41.27 | 0.016788 | 0.12225 | 38.1 | 0.0066681 | 0.1198 | 35.7 | 0.008995 | 100 | 8051 | 99.99 | 32.99
2024-04-25 18:15 | 10.5 | 0 | 0 | 0 | 133 | 0.88 | 2.34 | 31.67 | 0.70569 | 100.11 | 1 | 1.3 | 0 | 32.22 | 0.12333 | 41.05 | 0.016788 | 0.12225 | 38.1 | 0.0065313 | 0.11984 | 35.78 | 0.008995 | 100 | 8042 | 100 | 32.35
2024-04-25 18:30 | 3.1 | 0 | 0 | 0 | 149 | 1.09 | 2.52 | 31.31 | 0.71589 | 100.13 | 0.9 | 1.3 | 0 | 31.67 | 0.12322 | 40.81 | 0.016749 | 0.12225 | 38.1 | 0.0068707 | 0.11988 | 35.85 | 0.008995 | 100 | 8040 | 100.02 | 31.74
2024-04-25 18:45 | 0 | 0 | 0 | 0 | 144 | 0.98 | 3.01 | 30.87 | 0.72443 | 100.14 | 0.9 | 1.4 | 0 | 31.15 | 0.12326 | 40.56 | 0.01652 | 0.12225 | 38.15 | 0.0067298 | 0.11984 | 35.91 | 0.0089331 | 100 | 8039 | 100.04 | 31.14
2024-04-25 19:00 | 0 | 0 | 0 | 0 | 150 | 0.89 | 2.23 | 30.55 | 0.73322 | 100.15 | 0.9 | 1.3 | 0 | 30.71 | 0.12295 | 40.29 | 0.016255 | 0.12229 | 38.15 | 0.0068707 | 0.1198 | 36 | 0.008995 | 100 | 8035 | 100.05 | 30.62
2024-04-25 19:15 | 0 | 0 | 0 | 0 | 159 | 0.93 | 1.77 | 30.28 | 0.7465 | 100.17 | 1 | 1.3 | 0 | 30.35 | 0.12299 | 40.03 | 0.016596 | 0.12225 | 38.1 | 0.0069343 | 0.11984 | 36.05 | 0.008995 | 100 | 8033 | 100.06 | 30.2
2024-04-25 19:30 | 0 | 0 | 0 | 0 | 165 | 0.85 | 2.17 | 30.09 | 0.75867 | 100.18 | 0.9 | 1.3 | 0 | 30.06 | 0.12291 | 39.75 | 0.016144 | 0.12217 | 38.1 | 0.0068707 | 0.1198 | 36.1 | 0.008995 | 100 | 8025 | 100.08 | 29.85
2024-04-25 19:45 | 0 | 0 | 0 | 0 | 161 | 0.91 | 2.19 | 29.89 | 0.76696 | 100.18 | 0.9 | 1.3 | 0 | 29.84 | 0.12287 | 39.49 | 0.015996 | 0.12233 | 38.1 | 0.0069984 | 0.11988 | 36.17 | 0.008995 | 100 | 8024 | 100.08 | 29.61
2024-04-25 20:00 | 0 | 0 | 0 | 0 | 165 | 1.08 | 2.01 | 29.75 | 0.77364 | 100.18 | 0.9 | 1.4 | 0 | 29.65 | 0.12268 | 39.21 | 0.016144 | 0.12229 | 38.03 | 0.0069984 | 0.1198 | 36.2 | 0.008995 | 100 | 8023 | 100.08 | 29.32
2024-04-25 20:15 | 0 | 0 | 0 | 0 | 168 | 0.94 | 1.92 | 29.54 | 0.78548 | 100.19 | 0.9 | 1.4 | 0 | 29.42 | 0.12268 | 38.96 | 0.015996 | 0.12217 | 38 | 0.0068707 | 0.1198 | 36.22 | 0.008995 | 100 | 8023 | 100.09 | 29.06
2024-04-25 20:30 | 0 | 0 | 0 | 0 | 173 | 0.75 | 1.57 | 29.41 | 0.79236 | 100.21 | 0.8 | 1.4 | 0 | 29.26 | 0.12268 | 38.71 | 0.015996 | 0.12221 | 37.93 | 0.0069984 | 0.11984 | 36.3 | 0.008995 | 100 | 8018 | 100.11 | 28.84
2024-04-25 20:45 | 0 | 0 | 0 | 0 | 165 | 0.71 | 1.85 | 29.19 | 0.80422 | 100.23 | 0.8 | 1.3 | 0 | 29.07 | 0.1226 | 38.47 | 0.015996 | 0.12217 | 37.89 | 0.0068707 | 0.11984 | 36.3 | 0.0089331 | 100 | 8017 | 100.13 | 28.63
2024-04-25 21:00 | 0 | 0 | 0 | 0 | 157 | 0.56 | 1.25 | 29 | 0.81485 | 100.24 | 0.9 | 1.3 | 0 | 28.87 | 0.12248 | 38.23 | 0.015922 | 0.12229 | 37.8 | 0.0069343 | 0.11984 | 36.3 | 0.0089331 | 100 | 8011 | 100.15 | 28.5
2024-04-25 21:15 | 0 | 0 | 0 | 0 | 146 | 0.36 | 0.74 | 28.74 | 0.83077 | 100.27 | 0.8 | 1.3 | 0 | 28.69 | 0.12252 | 38 | 0.015996 | 0.12221 | 37.74 | 0.0068077 | 0.1198 | 36.35 | 0.008995 | 100 | 8011 | 100.17 | 28.23
2024-04-25 21:30 | 0 | 0 | 0 | 0 | 153 | 0.39 | 0.9 | 28.7 | 0.83854 | 100.29 | 0.9 | 1.4 | 0 | 28.53 | 0.12248 | 37.79 | 0.015922 | 0.12229 | 37.68 | 0.0069343 | 0.11977 | 36.4 | 0.0087297 | 100 | 8013 | 100.2 | 28.06
2024-04-25 21:45 | 0 | 0 | 0 | 0 | 150 | 0.41 | 1.25 | 28.55 | 0.8492 | 100.3 | 0.8 | 1.3 | 0 | 28.44 | 0.1224 | 37.58 | 0.015668 | 0.12233 | 37.6 | 0.0065313 | 0.11988 | 36.4 | 0.0089331 | 100 | 8006 | 100.2 | 28.02
2024-04-25 22:00 | 0 | 0 | 0 | 0 | 133 | 0.41 | 0.77 | 28.33 | 0.86013 | 100.31 | 0.8 | 1.3 | 0 | 28.27 | 0.12244 | 37.38 | 0.015346 | 0.12217 | 37.51 | 0.0067298 | 0.11969 | 36.4 | 0.0089331 | 100 | 8004 | 100.21 | 27.84
2024-04-25 22:15 | 0 | 0 | 0 | 0 | 124 | 0.36 | 0.92 | 28.32 | 0.86245 | 100.3 | 0.8 | 1.4 | 0 | 28.16 | 0.1224 | 37.19 | 0.015417 | 0.12217 | 37.43 | 0.0061944 | 0.11988 | 36.4 | 0.0089331 | 100 | 7997 | 100.21 | 27.77
2024-04-25 22:30 | 0 | 0 | 0 | 0 | 163 | 0.37 | 0.83 | 28.19 | 0.86873 | 100.3 | 0.8 | 1.4 | 0 | 28.03 | 0.1224 | 37.01 | 0.015417 | 0.12225 | 37.35 | 0.0063973 | 0.11984 | 36.4 | 0.0086696 | 100 | 7998 | 100.2 | 27.62
2024-04-25 22:45 | 0 | 0 | 0 | 0 | 138 | 0.38 | 0.64 | 28.03 | 0.87634 | 100.29 | 0.8 | 1.4 | 0 | 27.9 | 0.12233 | 36.85 | 0.015205 | 0.12221 | 37.27 | 0.0064714 | 0.11984 | 36.4 | 0.0087902 | 100 | 7995 | 100.19 | 27.4
2024-04-25 23:00 | 0 | 0 | 0 | 0 | 131 | 0.48 | 0.9 | 27.91 | 0.88249 | 100.27 | 0.8 | 1.3 | 0 | 27.75 | 0.12221 | 36.67 | 0.015066 | 0.12225 | 37.19 | 0.0063387 | 0.11984 | 36.4 | 0.0089331 | 100 | 7995 | 100.17 | 27.23
2024-04-25 23:15 | 0 | 0 | 0 | 0 | 159 | 0.41 | 0.99 | 27.78 | 0.88921 | 100.25 | 0.8 | 1.4 | 0 | 27.61 | 0.12221 | 36.51 | 0.015205 | 0.12229 | 37.1 | 0.0061376 | 0.11984 | 36.4 | 0.0087902 | 100 | 7991 | 100.16 | 27.09
2024-04-25 23:30 | 0 | 0 | 0 | 0 | 165 | 0.42 | 1.03 | 27.76 | 0.89133 | 100.24 | 0.8 | 1.4 | 0 | 27.49 | 0.12229 | 36.35 | 0.015136 | 0.12225 | 37.03 | 0.0062661 | 0.11973 | 36.33 | 0.0087902 | 100 | 7993 | 100.15 | 26.92
2024-04-25 23:45 | 0 | 0 | 0 | 0 | 161 | 0.34 | 0.86 | 27.71 | 0.89662 | 100.23 | 0.8 | 1.3 | 0 | 27.43 | 0.12229 | 36.18 | 0.014997 | 0.12221 | 36.95 | 0.0063973 | 0.11984 | 36.3 | 0.0088716 | 100 | 7992 | 100.13 | 26.84
2024-04-26 | 0 | 0 | 0 | 0 | 161 | 0.31 | 0.72 | 27.67 | 0.90115 | 100.2 | 0.8 | 1.3 | 0 | 27.37 | 0.12217 | 36.04 | 0.015066 | 0.12225 | 36.88 | 0.0061944 | 0.1198 | 36.3 | 0.0088716 | 100 | 7991 | 100.11 | 26.78
2024-04-26 00:15 | 0 | 0 | 0 | 0 | 170 | 0.34 | 0.67 | 27.59 | 0.90592 | 100.18 | 0.8 | 1.4 | 0 | 27.3 | 0.12221 | 35.87 | 0.014997 | 0.12225 | 36.8 | 0.0064714 | 0.11984 | 36.3 | 0.0089331 | 100 | 7971 | 100.08 | 26.83
2024-04-26 00:30 | 0 | 0 | 0 | 0 | 154 | 0.2 | 0.36 | 27.34 | 0.91542 | 100.16 | 0.8 | 1.3 | 0 | 27.15 | 0.12221 | 35.73 | 0.014997 | 0.12217 | 36.7 | 0.0062661 | 0.1198 | 36.3 | 0.0088716 | 100 | 7967 | 100.06 | 26.79
2024-04-26 00:45 | 0 | 0 | 0 | 0 | 154 | 0.29 | 0.46 | 27.16 | 0.92318 | 100.14 | 0.8 | 1.4 | 0 | 26.98 | 0.12213 | 35.58 | 0.014997 | 0.12217 | 36.62 | 0.0062661 | 0.11977 | 36.22 | 0.0088716 | 100 | 7962 | 100.05 | 26.54
2024-04-26 01:00 | 0 | 0 | 0 | 0 | 144 | 0.31 | 0.47 | 27.05 | 0.92916 | 100.14 | 0.8 | 1.4 | 0 | 26.85 | 0.12209 | 35.44 | 0.014859 | 0.12221 | 36.55 | 0.0062661 | 0.11988 | 36.2 | 0.0089331 | 100 | 7967 | 100.04 | 26.3
2024-04-26 01:15 | 0 | 0 | 0 | 0 | 152 | 0.4 | 0.69 | 27.01 | 0.93023 | 100.12 | 0.8 | 1.4 | 0 | 26.7 | 0.12213 | 35.3 | 0.014997 | 0.12221 | 36.47 | 0.0061944 | 0.11984 | 36.2 | 0.0087902 | 100 | 7969 | 100.03 | 26.15
2024-04-26 01:30 | 0 | 0 | 0 | 0 | 167 | 0.42 | 0.92 | 26.96 | 0.93521 | 100.11 | 0.8 | 1.4 | 0 | 26.66 | 0.12198 | 35.16 | 0.014791 | 0.12225 | 36.39 | 0.0062661 | 0.11984 | 36.19 | 0.0085901 | 100 | 7969 | 100.02 | 26.02
2024-04-26 01:45 | 0 | 0 | 0 | 0 | 170 | 0.57 | 1.17 | 27.01 | 0.93556 | 100.09 | 0.7 | 1.4 | 0 | 26.63 | 0.12205 | 35.03 | 0.014723 | 0.12213 | 36.3 | 0.0063387 | 0.11973 | 36.1 | 0.0088716 | 100 | 7963 | 100 | 25.96
2024-04-26 02:00 | 0 | 0 | 0 | 0 | 173 | 0.86 | 1.3 | 27.02 | 0.93809 | 100.08 | 0.7 | 1.4 | 0 | 26.65 | 0.12202 | 34.89 | 0.014859 | 0.12217 | 36.21 | 0.0060674 | 0.11977 | 36.1 | 0.0089331 | 100 | 7967 | 99.99 | 25.93
2024-04-26 02:15 | 0 | 0 | 0 | 0 | 167 | 0.9 | 1.39 | 26.9 | 0.94077 | 100.07 | 0.8 | 1.4 | 0 | 26.63 | 0.12202 | 34.76 | 0.014859 | 0.12217 | 36.14 | 0.0060674 | 0.11973 | 36.1 | 0.0087902 | 100 | 7965 | 99.98 | 25.93
2024-04-26 02:30 | 0 | 0 | 0 | 0 | 168 | 0.8 | 1.27 | 26.8 | 0.94121 | 100.06 | 0.8 | 1.4 | 0 | 26.55 | 0.12202 | 34.63 | 0.014521 | 0.12221 | 36.07 | 0.0061376 | 0.1198 | 36.01 | 0.0087297 | 100 | 7963 | 99.97 | 25.89
2024-04-26 02:45 | 0 | 0 | 0 | 0 | 167 | 0.99 | 1.6 | 26.81 | 0.93583 | 100.06 | 0.7 | 1.4 | 0 | 26.51 | 0.12198 | 34.52 | 0.014454 | 0.12217 | 35.99 | 0.0059979 | 0.1198 | 36 | 0.0087297 | 100 | 7963 | 99.97 | 25.84
2024-04-26 03:00 | 0 | 0 | 0 | 0 | 167 | 1.05 | 1.97 | 26.69 | 0.93761 | 100.06 | 0.8 | 1.4 | 0 | 26.47 | 0.12202 | 34.38 | 0.014655 | 0.12221 | 35.9 | 0.0059979 | 0.1198 | 36 | 0.0089331 | 100 | 7963 | 99.97 | 25.81
2024-04-26 03:15 | 0 | 0 | 0 | 0 | 171 | 1.2 | 1.88 | 26.53 | 0.94043 | 100.07 | 0.7 | 1.3 | 0 | 26.37 | 0.12209 | 34.27 | 0.014125 | 0.12221 | 35.82 | 0.0060674 | 0.11977 | 35.9 | 0.0087902 | 100 | 7964 | 99.97 | 25.75
2024-04-26 03:30 | 0 | 0 | 0 | 0 | 174 | 1.09 | 1.99 | 26.46 | 0.93997 | 100.07 | 0.8 | 1.4 | 0 | 26.25 | 0.12209 | 34.15 | 0.013996 | 0.12217 | 35.75 | 0.0059979 | 0.11984 | 35.9 | 0.0087902 | 100 | 7960 | 99.98 | 25.66
2024-04-26 03:45 | 0 | 0 | 0 | 0 | 169 | 1.06 | 1.94 | 26.4 | 0.94098 | 100.08 | 0.7 | 1.3 | 0 | 26.15 | 0.1219 | 34.04 | 0.014125 | 0.12213 | 35.67 | 0.0059979 | 0.11977 | 35.86 | 0.0088716 | 100 | 7963 | 99.98 | 25.56
2024-04-26 04:00 | 0 | 0 | 0 | 0 | 174 | 1.13 | 2.04 | 26.27 | 0.94471 | 100.08 | 0.7 | 1.5 | 0 | 26.09 | 0.12198 | 33.93 | 0.013996 | 0.12221 | 35.6 | 0.0061376 | 0.11984 | 35.8 | 0.0087902 | 100 | 7959 | 99.99 | 25.5
2024-04-26 04:15 | 0 | 0 | 0 | 0 | 165 | 1.05 | 2.1 | 26.12 | 0.94514 | 100.08 | 0.8 | 1.3 | 0 | 25.93 | 0.1219 | 33.81 | 0.01406 | 0.12225 | 35.51 | 0.0059979 | 0.1198 | 35.8 | 0.0089331 | 100 | 7952 | 99.99 | 25.39
2024-04-26 04:30 | 0 | 0 | 0 | 0 | 164 | 0.91 | 1.71 | 26.06 | 0.94821 | 100.1 | 0.7 | 1.3 | 0 | 25.83 | 0.12194 | 33.69 | 0.01406 | 0.12213 | 35.43 | 0.0059979 | 0.11988 | 35.72 | 0.0087297 | 100 | 7957 | 100 | 25.34
2024-04-26 04:45 | 0 | 0 | 0 | 0 | 166 | 1.01 | 2.01 | 25.99 | 0.95363 | 100.1 | 0.8 | 1.4 | 0 | 25.77 | 0.1219 | 33.57 | 0.014125 | 0.12217 | 35.37 | 0.0059293 | 0.11977 | 35.7 | 0.0089331 | 100 | 7955 | 100.01 | 25.19
2024-04-26 05:00 | 0 | 0 | 0 | 0 | 171 | 0.97 | 1.67 | 25.88 | 0.95716 | 100.11 | 0.7 | 1.4 | 0 | 25.68 | 0.12186 | 33.47 | 0.013996 | 0.12225 | 35.3 | 0.0059979 | 0.11984 | 35.67 | 0.008995 | 100 | 7956 | 100.02 | 25.09
2024-04-26 05:15 | 0 | 0 | 0 | 0 | 165 | 0.73 | 1.32 | 25.74 | 0.96272 | 100.13 | 0.7 | 1.4 | 0 | 25.57 | 0.12182 | 33.37 | 0.01406 | 0.12213 | 35.2 | 0.0059979 | 0.11984 | 35.6 | 0.0088716 | 100 | 7944 | 100.04 | 25.02
2024-04-26 05:30 | 0 | 0 | 0 | 0 | 166 | 0.91 | 1.46 | 25.62 | 0.96533 | 100.14 | 0.7 | 1.4 | 0 | 25.44 | 0.12186 | 33.26 | 0.013932 | 0.12217 | 35.13 | 0.0059979 | 0.11984 | 35.6 | 0.0088716 | 100 | 7950 | 100.05 | 24.89
2024-04-26 05:45 | 0.1 | 0 | 0 | 0 | 166 | 1.31 | 2.14 | 25.64 | 0.96419 | 100.16 | 0.7 | 1.3 | 0 | 25.37 | 0.12186 | 33.15 | 0.013996 | 0.12217 | 35.07 | 0.0059979 | 0.11988 | 35.51 | 0.008995 | 100 | 7949 | 100.07 | 24.79
2024-04-26 06:00 | 3.8 | 0 | 0 | 0 | 169 | 1.42 | 2.6 | 25.77 | 0.9604 | 100.18 | 0.7 | 1.5 | 0 | 25.38 | 0.12186 | 33.04 | 0.013932 | 0.12221 | 35 | 0.0059979 | 0.1198 | 35.5 | 0.0089331 | 100 | 7947 | 100.09 | 24.8
2024-04-26 06:15 | 16.1 | 0 | 0 | 0 | 169 | 1.54 | 2.84 | 25.89 | 0.96109 | 100.19 | 0.7 | 1.5 | 0 | 25.56 | 0.12178 | 32.93 | 0.013932 | 0.12205 | 34.9 | 0.0059979 | 0.11984 | 35.45 | 0.008995 | 100 | 7947 | 100.1 | 24.89
2024-04-26 06:30 | 33.5 | 0 | 0 | 0 | 168 | 1.47 | 2.84 | 25.93 | 0.963 | 100.19 | 0.8 | 1.4 | 0 | 25.73 | 0.1219 | 32.83 | 0.013996 | 0.12221 | 34.83 | 0.0059979 | 0.11988 | 35.4 | 0.0089331 | 100 | 7925 | 100.1 | 25.04
2024-04-26 06:45 | 59.4 | 0 | 0 | 0 | 169 | 1.6 | 2.48 | 26.15 | 0.96058 | 100.2 | 0.7 | 1.4 | 0 | 26.07 | 0.12186 | 32.73 | 0.013614 | 0.12221 | 34.77 | 0.0059979 | 0.11988 | 35.39 | 0.0088716 | 100 | 7940 | 100.12 | 25.43
2024-04-26 07:00 | 138.7 | 0 | 0 | 0 | 171 | 1.62 | 3.47 | 26.51 | 0.95396 | 100.2 | 0.8 | 1.4 | 0 | 26.66 | 0.12178 | 32.65 | 0.013804 | 0.12221 | 34.7 | 0.0059979 | 0.11992 | 35.3 | 0.0089331 | 100 | 7942 | 100.14 | 25.92
2024-04-26 07:15 | 256.8 | 0 | 0 | 0 | 172 | 1.75 | 4.09 | 27.25 | 0.94072 | 100.2 | 0.8 | 1.5 | 0 | 28.09 | 0.12182 | 32.56 | 0.013868 | 0.12217 | 34.6 | 0.0059979 | 0.1198 | 35.3 | 0.0086696 | 100 | 7947 | 100.16 | 27.16
2024-04-26 07:30 | 193.5 | 0 | 0 | 0 | 162 | 1.69 | 3.2 | 27.87 | 0.91549 | 100.24 | 0.9 | 1.3 | 0 | 29.23 | 0.12174 | 32.5 | 0.013677 | 0.12221 | 34.54 | 0.0059979 | 0.1198 | 35.23 | 0.0083946 | 100 | 7952 | 100.19 | 28.32
2024-04-26 07:45 | 163.7 | 0 | 0 | 0 | 166 | 1.91 | 3.33 | 27.95 | 0.89424 | 100.29 | 0.9 | 1.4 | 0 | 29.05 | 0.12178 | 32.46 | 0.013868 | 0.12221 | 34.48 | 0.0059979 | 0.1198 | 35.2 | 0.0087902 | 100 | 7950 | 100.22 | 28.37
2024-04-26 08:00 | 312.3 | 0 | 0 | 0 | 174 | 2.33 | 4.83 | 28.38 | 0.88119 | 100.29 | 0.8 | 1.3 | 0 | 29.61 | 0.12174 | 32.4 | 0.013804 | 0.12213 | 34.4 | 0.0059293 | 0.11988 | 35.15 | 0.0088716 | 100 | 7957 | 100.25 | 28.93
2024-04-26 08:15 | 409 | 0 | 0 | 0 | 163 | 1.81 | 4.13 | 29.21 | 0.85337 | 100.3 | 0.9 | 1.4 | 0 | 31.04 | 0.12167 | 32.49 | 0.013804 | 0.12221 | 34.33 | 0.0058614 | 0.11977 | 35.1 | 0.008531 | 100 | 7967 | 100.27 | 30.21
2024-04-26 08:30 | 376.5 | 0 | 0 | 0 | 163 | 1.97 | 3.81 | 29.69 | 0.81472 | 100.33 | 1 | 1.3 | 0 | 31.97 | 0.12178 | 32.5 | 0.01374 | 0.12209 | 34.3 | 0.005728 | 0.11992 | 35.08 | 0.0086696 | 100 | 7971 | 100.29 | 31.37
2024-04-26 08:45 | 388.3 | 0 | 0 | 0 | 164 | 1.94 | 4.37 | 30.15 | 0.76939 | 100.35 | 1 | 1.4 | 0 | 32.19 | 0.12178 | 32.59 | 0.013804 | 0.12217 | 34.21 | 0.0058614 | 0.11996 | 35 | 0.0084723 | 100 | 7976 | 100.3 | 31.82
2024-04-26 09:00 | 525.8 | 0 | 0 | 0 | 166 | 2.07 | 4.37 | 31.01 | 0.71978 | 100.35 | 1 | 1.4 | 0 | 33.24 | 0.12182 | 32.71 | 0.013677 | 0.12209 | 34.2 | 0.005728 | 0.11996 | 35 | 0.0084723 | 100 | 7989 | 100.31 | 32.82
2024-04-26 09:15 | 663.5 | 0 | 0 | 0 | 169 | 2.24 | 4.47 | 31.59 | 0.68479 | 100.35 | 0.9 | 1.5 | 0 | 34.21 | 0.12182 | 32.85 | 0.013868 | 0.12213 | 34.13 | 0.0059979 | 0.11988 | 34.91 | 0.0083368 | 100 | 8002 | 100.32 | 33.84
2024-04-26 09:30 | 658.1 | 0 | 0 | 0 | 153 | 1.62 | 3.7 | 32.35 | 0.64523 | 100.36 | 1 | 1.4 | 0 | 35.27 | 0.12194 | 33.03 | 0.01374 | 0.12217 | 34.1 | 0.0059293 | 0.11992 | 34.9 | 0.0083368 | 100 | 8013 | 100.33 | 35.02
2024-04-26 09:45 | 663.5 | 0 | 0 | 0 | 149 | 1.87 | 6.57 | 32.37 | 0.62287 | 100.37 | 1.1 | 1.4 | 0 | 35.68 | 0.12182 | 33.27 | 0.013996 | 0.12217 | 34.1 | 0.005728 | 0.12 | 34.86 | 0.0084723 | 100 | 8020 | 100.33 | 35.54
2024-04-26 10:00 | 769.8 | 0 | 0 | 0 | 136 | 1.73 | 5.04 | 32.99 | 0.59394 | 100.36 | 1 | 1.4 | 0 | 36.05 | 0.12186 | 33.54 | 0.013996 | 0.12217 | 34.1 | 0.0058614 | 0.11992 | 34.8 | 0.0082035 | 100 | 8037 | 100.32 | 35.97
2024-04-26 10:15 | 784.3 | 0 | 0 | 0 | 169 | 2.11 | 5.01 | 32.89 | 0.58028 | 100.37 | 1.1 | 1.4 | 0 | 36.3 | 0.1219 | 33.87 | 0.01406 | 0.12221 | 34.1 | 0.0058614 | 0.11996 | 34.8 | 0.0082604 | 100 | 8045 | 100.31 | 36.54
2024-04-26 10:30 | 951.2 | 0 | 0 | 0 | 146 | 1.75 | 3.65 | 33.57 | 0.51967 | 100.35 | 1.2 | 1.3 | 0 | 36.75 | 0.12186 | 34.24 | 0.013996 | 0.12209 | 34.1 | 0.0059979 | 0.11996 | 34.73 | 0.0082035 | 100 | 8065 | 100.3 | 37.12
2024-04-26 10:45 | 1047.6 | 0 | 0 | 0 | 148 | 1.82 | 4.42 | 33.86 | 0.49711 | 100.34 | 1.1 | 1.3 | 0 | 37.4 | 0.12205 | 34.62 | 0.01406 | 0.12209 | 34.1 | 0.0058614 | 0.11996 | 34.7 | 0.0084723 | 100 | 8070 | 100.28 | 37.96
2024-04-26 11:00 | 1064.4 | 0 | 0 | 0 | 159 | 1.94 | 4.61 | 34.45 | 0.52668 | 100.33 | 1.1 | 1.3 | 0 | 37.85 | 0.12202 | 35.07 | 0.014521 | 0.12213 | 34.19 | 0.0059979 | 0.11992 | 34.7 | 0.0079983 | 100 | 8089 | 100.27 | 38.63
2024-04-26 11:15 | 1055.7 | 0 | 0 | 0 | 119 | 1.9 | 4.09 | 34.78 | 0.48904 | 100.32 | 1.1 | 1.5 | 0 | 38.11 | 0.12213 | 35.56 | 0.014521 | 0.12225 | 34.22 | 0.0059979 | 0.11996 | 34.7 | 0.0083946 | 100 | 8102 | 100.25 | 39
2024-04-26 11:30 | 1041.3 | 0 | 0 | 0 | 118 | 1.7 | 5.25 | 34.97 | 0.46646 | 100.31 | 1.1 | 1.3 | 0 | 38.35 | 0.12229 | 36.09 | 0.014928 | 0.12217 | 34.3 | 0.0059979 | 0.11996 | 34.61 | 0.0080724 | 100 | 8111 | 100.24 | 39.33
2024-04-26 11:45 | 1027.3 | 0 | 0 | 0 | 155 | 2.12 | 4.56 | 34.83 | 0.46901 | 100.3 | 1.3 | 1.1 | 0 | 38.14 | 0.12244 | 36.66 | 0.014997 | 0.12213 | 34.41 | 0.0059979 | 0.11996 | 34.6 | 0.0084723 | 100 | 8107 | 100.22 | 39.37
2024-04-26 12:00 | 1011.1 | 0 | 0 | 0 | 147 | 2.18 | 4.76 | 35.15 | 0.46924 | 100.28 | 1.2 | 1.3 | 0 | 38.13 | 0.12264 | 37.24 | 0.015066 | 0.12225 | 34.52 | 0.0059979 | 0.11996 | 34.6 | 0.0085901 | 100 | 8105 | 100.19 | 39.43
2024-04-26 12:15 | 992.2 | 0 | 0 | 0 | 155 | 1.76 | 3.96 | 35.72 | 0.47282 | 100.25 | 1.1 | 1.3 | 0 | 38.3 | 0.12275 | 37.8 | 0.015417 | 0.12229 | 34.65 | 0.0059293 | 0.12 | 34.6 | 0.0083946 | 100 | 8083 | 100.16 | 39.38
2024-04-26 12:30 | 996.1 | 0 | 0 | 0 | 133 | 1.84 | 3.73 | 35.73 | 0.47666 | 100.22 | 1.3 | 1.4 | 0 | 38.77 | 0.12295 | 38.35 | 0.015812 | 0.12221 | 34.81 | 0.0058614 | 0.11996 | 34.6 | 0.0087297 | 100 | 8098 | 100.14 | 39.5
2024-04-26 12:45 | 643.6 | 0 | 0 | 0 | 132 | 1.47 | 3.86 | 35.36 | 0.48718 | 100.2 | 1.3 | 1.2 | 0 | 38.72 | 0.12299 | 38.89 | 0.015996 | 0.12233 | 34.97 | 0.0059979 | 0.11988 | 34.6 | 0.0083946 | 100 | 8096 | 100.11 | 39.41
2024-04-26 13:00 | 725.5 | 0 | 0 | 0 | 139 | 1.53 | 3.61 | 35.61 | 0.47535 | 100.18 | 1.1 | 1.3 | 0 | 38.29 | 0.12287 | 39.43 | 0.015996 | 0.12229 | 35.15 | 0.0059979 | 0.12 | 34.61 | 0.0083946 | 100 | 8100 | 100.09 | 39.07
2024-04-26 13:15 | 846.1 | 0 | 0 | 0 | 122 | 1.68 | 5.14 | 36.14 | 0.45467 | 100.16 | 1.3 | 1.2 | 0 | 38.74 | 0.12302 | 39.93 | 0.016069 | 0.12233 | 35.35 | 0.0060674 | 0.11988 | 34.7 | 0.0083946 | 100 | 8099 | 100.07 | 39.56
2024-04-26 13:30 | 806.4 | 0 | 0 | 0 | 124 | 1.75 | 4.17 | 36.43 | 0.4424 | 100.14 | 1.4 | 1.3 | 0 | 39.13 | 0.12322 | 40.32 | 0.016331 | 0.12244 | 35.55 | 0.0059979 | 0.11992 | 34.7 | 0.0085901 | 100 | 8099 | 100.05 | 39.85
2024-04-26 13:45 | 727.5 | 0 | 0 | 0 | 145 | 1.51 | 3.9 | 36.49 | 0.42572 | 100.11 | 1.2 | 1.2 | 0 | 39.32 | 0.12322 | 40.67 | 0.016406 | 0.1224 | 35.76 | 0.0059979 | 0.12008 | 34.73 | 0.0086696 | 100 | 8099 | 100.02 | 40.38
2024-04-26 14:00 | 716.9 | 0 | 0 | 0 | 180 | 2.39 | 4.97 | 36.15 | 0.42856 | 100.07 | 1.2 | 1.5 | 0 | 39.05 | 0.1233 | 41.02 | 0.016982 | 0.1224 | 35.97 | 0.0060674 | 0.12 | 34.8 | 0.0086696 | 100 | 8099 | 99.99 | 40.2
2024-04-26 14:15 | 622.1 | 0 | 0 | 0 | 128 | 1.43 | 3.83 | 36.41 | 0.43088 | 100.05 | 1.2 | 1.3 | 0 | 38.93 | 0.12337 | 41.33 | 0.016943 | 0.12248 | 36.17 | 0.0063387 | 0.11996 | 34.83 | 0.0087297 | 100 | 8099 | 99.96 | 40.21
2024-04-26 14:30 | 568.5 | 0 | 0 | 0 | 145 | 1.67 | 3.53 | 36.53 | 0.42413 | 100.03 | 1.1 | 1.2 | 0 | 39.12 | 0.12345 | 41.59 | 0.017061 | 0.12248 | 36.37 | 0.0065313 | 0.11992 | 34.9 | 0.0088716 | 100 | 8089 | 99.94 | 40.19
2024-04-26 14:45 | 607.3 | 0 | 0 | 0 | 103 | 1.75 | 4.28 | 36.68 | 0.43233 | 100.01 | 1.2 | 1.3 | 0 | 39.43 | 0.12337 | 41.79 | 0.01714 | 0.1224 | 36.57 | 0.0067298 | 0.12 | 34.97 | 0.0087902 | 100 | 8091 | 99.93 | 40.39
2024-04-26 15:00 | 429.9 | 0 | 0 | 0 | 102 | 1.87 | 4.34 | 36.16 | 0.45851 | 100 | 0.8 | 1.3 | 0 | 38.74 | 0.12333 | 41.97 | 0.017061 | 0.12252 | 36.77 | 0.0069343 | 0.12 | 35.02 | 0.0087902 | 100 | 8089 | 99.9 | 39.49
2024-04-26 15:15 | 640 | 0 | 0 | 0 | 91 | 2.49 | 6.81 | 36.31 | 0.46997 | 99.97 | 1.4 | 1.3 | 0 | 38.8 | 0.12333 | 42.15 | 0.01714 | 0.12244 | 36.95 | 0.0069984 | 0.12008 | 35.1 | 0.0088716 | 100 | 8088 | 99.89 | 39.33
2024-04-26 15:30 | 570.5 | 0 | 0 | 0 | 95 | 2.62 | 4.76 | 35.82 | 0.49826 | 99.97 | 1.1 | 1.2 | 0 | 38.67 | 0.12333 | 42.26 | 0.017061 | 0.12256 | 37.13 | 0.0069984 | 0.12008 | 35.19 | 0.0087297 | 100 | 8083 | 99.88 | 39.16
2024-04-26 15:45 | 508.7 | 0 | 0 | 0 | 81 | 2.64 | 5.04 | 35.67 | 0.51456 | 99.95 | 1.1 | 1.1 | 0 | 38.27 | 0.12337 | 42.35 | 0.01714 | 0.12256 | 37.29 | 0.0069984 | 0.12 | 35.26 | 0.008995 | 100 | 8077 | 99.87 | 38.67
2024-04-26 16:00 | 433.6 | 0 | 0 | 0 | 81 | 2.66 | 5.37 | 35.46 | 0.51605 | 99.94 | 1.1 | 1.1 | 0 | 37.96 | 0.12333 | 42.43 | 0.017338 | 0.12256 | 37.46 | 0.0069984 | 0.11996 | 35.34 | 0.008995 | 100 | 8070 | 99.85 | 38.25
2024-04-26 16:15 | 383 | 0 | 0 | 0 | 76 | 2.74 | 5.8 | 35.29 | 0.51882 | 99.94 | 1 | 1.1 | 0 | 37.62 | 0.12341 | 42.5 | 0.01766 | 0.12271 | 37.62 | 0.0069984 | 0.12 | 35.43 | 0.0089331 | 100 | 8071 | 99.85 | 37.8
2024-04-26 16:30 | 286.8 | 0 | 0 | 0 | 89 | 2.25 | 5.05 | 35.34 | 0.51494 | 99.94 | 1.1 | 1.3 | 0 | 37.54 | 0.12337 | 42.5 | 0.017865 | 0.12264 | 37.75 | 0.0069984 | 0.11988 | 35.51 | 0.008995 | 100 | 8061 | 99.85 | 37.64
2024-04-26 16:45 | 258.3 | 0 | 0 | 0 | 88 | 2.46 | 5.72 | 34.87 | 0.53782 | 99.95 | 1.2 | 1.2 | 0 | 37.03 | 0.12337 | 42.5 | 0.017865 | 0.12271 | 37.87 | 0.0069984 | 0.12004 | 35.6 | 0.0089331 | 100 | 8059 | 99.86 | 37.12
2024-04-26 17:00 | 180.4 | 0 | 0 | 0 | 91 | 2.48 | 5.19 | 34.25 | 0.56038 | 99.96 | 1.2 | 1.3 | 0 | 36.3 | 0.12345 | 42.47 | 0.017865 | 0.1226 | 38.01 | 0.0069984 | 0.11996 | 35.69 | 0.008995 | 100 | 8054 | 99.86 | 36.34
2024-04-26 17:15 | 103.3 | 0 | 0 | 0 | 90 | 2.44 | 4.84 | 33.79 | 0.57399 | 99.97 | 0.7 | 1.3 | 0 | 35.26 | 0.12341 | 42.38 | 0.017947 | 0.12275 | 38.13 | 0.0069984 | 0.12 | 35.78 | 0.008995 | 100 | 8051 | 99.87 | 35.36
2024-04-26 17:30 | 81.9 | 0 | 0 | 0 | 101 | 1.87 | 3.87 | 33.37 | 0.59075 | 99.98 | 1.1 | 1.3 | 0 | 34.43 | 0.12337 | 42.24 | 0.017742 | 0.12264 | 38.22 | 0.0069984 | 0.12008 | 35.86 | 0.008995 | 100 | 8048 | 99.88 | 34.57
2024-04-26 17:45 | 65.4 | 0 | 0 | 0 | 98 | 1.82 | 4.36 | 32.73 | 0.62065 | 100 | 0.9 | 1.3 | 0 | 33.79 | 0.1233 | 42.04 | 0.017539 | 0.12268 | 38.3 | 0.0069984 | 0.12011 | 35.94 | 0.008995 | 100 | 8038 | 99.9 | 33.96
2024-04-26 18:00 | 45.3 | 0 | 0 | 0 | 98 | 1.67 | 4.35 | 32.12 | 0.64656 | 100.02 | 1 | 1.3 | 0 | 33.06 | 0.12333 | 41.82 | 0.017219 | 0.12268 | 38.4 | 0.0069984 | 0.12 | 36.02 | 0.0089331 | 100 | 8041 | 99.91 | 33.22
2024-04-26 18:15 | 20.2 | 0 | 0 | 0 | 97 | 1.54 | 3.64 | 31.45 | 0.66725 | 100.03 | 0.9 | 1.3 | 0 | 32.25 | 0.12314 | 41.58 | 0.017258 | 0.12264 | 38.41 | 0.0071285 | 0.12008 | 36.1 | 0.008995 | 100 | 8019 | 99.93 | 32.36
2024-04-26 18:30 | 3.3 | 0 | 0 | 0 | 92 | 1.58 | 3.89 | 30.82 | 0.68758 | 100.05 | 1 | 1.4 | 0 | 31.4 | 0.12306 | 41.31 | 0.01714 | 0.12271 | 38.5 | 0.0070632 | 0.12008 | 36.19 | 0.008995 | 100 | 8028 | 99.94 | 31.49
2024-04-26 18:45 | 0 | 0 | 0 | 0 | 97 | 1.36 | 3.14 | 30.27 | 0.72256 | 100.08 | 0.9 | 1.4 | 0 | 30.61 | 0.12287 | 41.03 | 0.017258 | 0.12268 | 38.5 | 0.0069984 | 0.12 | 36.25 | 0.008995 | 100 | 8027 | 99.97 | 30.66
2024-04-26 19:00 | 0 | 0 | 0 | 0 | 109 | 1.15 | 2.34 | 29.95 | 0.73737 | 100.1 | 0.9 | 1.5 | 0 | 30.09 | 0.12287 | 40.74 | 0.016982 | 0.12268 | 38.5 | 0.0069984 | 0.12004 | 36.3 | 0.008995 | 100 | 8022 | 99.99 | 30.04
2024-04-26 19:15 | 0 | 0 | 0 | 0 | 111 | 1.23 | 3.3 | 29.71 | 0.74283 | 100.12 | 0.9 | 1.4 | 0 | 29.71 | 0.12271 | 40.45 | 0.016982 | 0.12268 | 38.5 | 0.0071285 | 0.12008 | 36.4 | 0.008995 | 100 | 8019 | 100.01 | 29.69
2024-04-26 19:30 | 0 | 0 | 0 | 0 | 117 | 1.02 | 3.7 | 29.43 | 0.75467 | 100.13 | 0.9 | 1.4 | 0 | 29.43 | 0.12271 | 40.16 | 0.016982 | 0.12268 | 38.5 | 0.0069984 | 0.12008 | 36.43 | 0.0090573 | 100 | 8016 | 100.03 | 29.25
2024-04-26 19:45 | 0 | 0 | 0 | 0 | 121 | 0.96 | 2.63 | 29.16 | 0.7643 | 100.15 | 0.7 | 1.4 | 0 | 29.11 | 0.12244 | 39.86 | 0.016982 | 0.12275 | 38.45 | 0.0070632 | 0.12008 | 36.5 | 0.008995 | 100 | 8014 | 100.05 | 28.83
2024-04-26 20:00 | 0 | 0 | 0 | 0 | 139 | 0.6 | 1.64 | 28.85 | 0.77788 | 100.17 | 0.9 | 1.4 | 0 | 28.8 | 0.12244 | 39.57 | 0.016982 | 0.12268 | 38.4 | 0.0071285 | 0.12008 | 36.53 | 0.008995 | 100 | 8010 | 100.07 | 28.42
2024-04-26 20:15 | 0 | 0 | 0 | 0 | 103 | 0.81 | 2.23 | 28.61 | 0.78776 | 100.19 | 0.8 | 1.4 | 0 | 28.47 | 0.12248 | 39.3 | 0.016943 | 0.12275 | 38.36 | 0.0070632 | 0.11996 | 36.6 | 0.008995 | 100 | 8010 | 100.08 | 28.01
2024-04-26 20:30 | 0 | 0 | 0 | 0 | 86 | 0.79 | 1.55 | 28.43 | 0.79397 | 100.2 | 0.8 | 1.3 | 0 | 28.18 | 0.12248 | 39.01 | 0.016788 | 0.12271 | 38.3 | 0.0069984 | 0.12 | 36.6 | 0.008995 | 100 | 8005 | 100.1 | 27.77
2024-04-26 20:45 | 0 | 0 | 0 | 0 | 103 | 0.69 | 1.34 | 28.22 | 0.80529 | 100.22 | 0.8 | 1.4 | 0 | 27.98 | 0.12229 | 38.75 | 0.016406 | 0.12271 | 38.23 | 0.0069984 | 0.11996 | 36.66 | 0.008995 | 100 | 8004 | 100.12 | 27.52
2024-04-26 21:00 | 0 | 0 | 0 | 0 | 143 | 0.46 | 1.39 | 27.91 | 0.81917 | 100.24 | 0.7 | 1.4 | 0 | 27.69 | 0.12233 | 38.49 | 0.016482 | 0.12268 | 38.16 | 0.0069984 | 0.12 | 36.7 | 0.008995 | 100 | 8004 | 100.14 | 27.17
2024-04-26 21:15 | 0 | 0 | 0 | 0 | 116 | 0.45 | 0.94 | 27.61 | 0.83528 | 100.25 | 0.8 | 1.3 | 0 | 27.43 | 0.12221 | 38.24 | 0.016255 | 0.12268 | 38.09 | 0.0069984 | 0.12 | 36.7 | 0.008995 | 100 | 8001 | 100.15 | 26.8
2024-04-26 21:30 | 0 | 0 | 0 | 0 | 175 | 0.24 | 0.57 | 27.44 | 0.8398 | 100.27 | 0.7 | 1.4 | 0 | 27.09 | 0.12236 | 37.99 | 0.016069 | 0.12271 | 38 | 0.0069984 | 0.12008 | 36.7 | 0.008995 | 100 | 7996 | 100.18 | 26.54
2024-04-26 21:45 | 0 | 0 | 0 | 0 | 144 | 0.23 | 0.67 | 27.2 | 0.85113 | 100.28 | 0.7 | 1.4 | 0 | 26.85 | 0.12229 | 37.76 | 0.016144 | 0.12275 | 37.91 | 0.0069984 | 0.12 | 36.7 | 0.008995 | 100 | 7995 | 100.18 | 26.21
2024-04-26 22:00 | 0 | 0 | 0 | 0 | 152 | 0.33 | 0.63 | 26.98 | 0.86079 | 100.28 | 0.8 | 1.4 | 0 | 26.67 | 0.12225 | 37.53 | 0.015996 | 0.12264 | 37.83 | 0.0070632 | 0.12004 | 36.7 | 0.008995 | 100 | 7992 | 100.18 | 25.9
2024-04-26 22:15 | 0 | 0 | 0 | 0 | 176 | 0.4 | 0.67 | 26.83 | 0.86671 | 100.27 | 0.7 | 1.4 | 0 | 26.45 | 0.12213 | 37.3 | 0.015996 | 0.12271 | 37.74 | 0.0069984 | 0.12 | 36.7 | 0.008995 | 100 | 7974 | 100.18 | 25.63
2024-04-26 22:30 | 0 | 0 | 0 | 0 | 176 | 0.27 | 0.56 | 26.67 | 0.8752 | 100.27 | 0.8 | 1.4 | 0 | 26.3 | 0.12225 | 37.09 | 0.015996 | 0.1226 | 37.65 | 0.0070632 | 0.12011 | 36.7 | 0.008995 | 100 | 7987 | 100.17 | 25.48
2024-04-26 22:45 | 0 | 0 | 0 | 0 | 212 | 0.28 | 0.42 | 26.56 | 0.87801 | 100.26 | 0.7 | 1.4 | 0 | 26.09 | 0.12225 | 36.89 | 0.015996 | 0.12271 | 37.57 | 0.0069984 | 0.12008 | 36.7 | 0.008995 | 100 | 7986 | 100.17 | 25.28
2024-04-26 23:00 | 0 | 0 | 0 | 0 | 260 | 0.37 | 0.6 | 26.4 | 0.88575 | 100.26 | 0.7 | 1.4 | 0 | 25.91 | 0.12205 | 36.69 | 0.015922 | 0.12268 | 37.47 | 0.0069984 | 0.12004 | 36.7 | 0.008995 | 100 | 7984 | 100.16 | 25.13
2024-04-26 23:15 | 0 | 0 | 0 | 0 | 203 | 0.44 | 0.73 | 26.21 | 0.8975 | 100.25 | 0.7 | 1.4 | 0 | 25.77 | 0.12205 | 36.49 | 0.015668 | 0.12256 | 37.37 | 0.0069984 | 0.12004 | 36.7 | 0.008995 | 100 | 7981 | 100.15 | 24.99
2024-04-26 23:30 | 0 | 0 | 0 | 0 | 201 | 0.31 | 0.85 | 26.07 | 0.90318 | 100.23 | 0.7 | 1.4 | 0 | 25.69 | 0.12202 | 36.3 | 0.015668 | 0.12264 | 37.28 | 0.0069984 | 0.11996 | 36.7 | 0.008995 | 100 | 7986 | 100.14 | 24.8
2024-04-26 23:45 | 0 | 0 | 0 | 0 | 197 | 0.53 | 1.22 | 25.81 | 0.91268 | 100.21 | 0.7 | 1.4 | 0 | 25.46 | 0.12209 | 36.11 | 0.015596 | 0.12264 | 37.18 | 0.0069984 | 0.12004 | 36.7 | 0.008995 | 100 | 7985 | 100.12 | 24.6
2024-04-27 | 0 | 0 | 0 | 0 | 186 | 0.63 | 1.13 | 25.85 | 0.91412 | 100.2 | 0.6 | 1.4 | 0 | 25.4 | 0.12198 | 35.93 | 0.015276 | 0.12264 | 37.1 | 0.0069984 | 0.11996 | 36.6 | 0.008995 | 100 | 7983 | 100.11 | 24.53
2024-04-27 00:15 | 0 | 0 | 0 | 0 | 172 | 0.76 | 1.15 | 25.74 | 0.91889 | 100.19 | 0.7 | 1.4 | 0 | 25.32 | 0.1219 | 35.75 | 0.015205 | 0.1226 | 37 | 0.0070632 | 0.12004 | 36.6 | 0.0090573 | 100 | 7972 | 100.1 | 24.52
2024-04-27 00:30 | 0 | 0 | 0 | 0 | 183 | 0.99 | 1.52 | 25.71 | 0.92264 | 100.17 | 0.8 | 1.3 | 0 | 25.34 | 0.12186 | 35.57 | 0.015136 | 0.1226 | 36.91 | 0.0069984 | 0.12008 | 36.6 | 0.0089331 | 100 | 7963 | 100.08 | 24.54
2024-04-27 00:45 | 0 | 0 | 0 | 0 | 170 | 0.84 | 1.5 | 25.52 | 0.92637 | 100.16 | 0.7 | 1.4 | 0 | 25.26 | 0.12174 | 35.4 | 0.015136 | 0.1226 | 36.81 | 0.0069984 | 0.12004 | 36.58 | 0.008995 | 100 | 7963 | 100.07 | 24.58
2024-04-27 01:00 | 0 | 0 | 0 | 0 | 174 | 1.01 | 1.56 | 25.51 | 0.92753 | 100.14 | 0.7 | 1.4 | 0 | 25.2 | 0.12178 | 35.25 | 0.015066 | 0.1226 | 36.72 | 0.0069984 | 0.12004 | 36.5 | 0.008995 | 100 | 7966 | 100.05 | 24.45
2024-04-27 01:15 | 0 | 0 | 0 | 0 | 166 | 0.58 | 1.06 | 25.39 | 0.93355 | 100.13 | 0.7 | 1.4 | 0 | 25.13 | 0.12174 | 35.07 | 0.014997 | 0.1226 | 36.62 | 0.0069343 | 0.11996 | 36.5 | 0.008995 | 100 | 7965 | 100.04 | 24.37
2024-04-27 01:30 | 0 | 0 | 0 | 0 | 195 | 0.42 | 0.91 | 25.37 | 0.93034 | 100.13 | 0.6 | 1.4 | 0 | 25.03 | 0.12167 | 34.93 | 0.014997 | 0.12248 | 36.53 | 0.0069984 | 0.11996 | 36.47 | 0.008995 | 100 | 7966 | 100.04 | 24.25
2024-04-27 01:45 | 0 | 0 | 0 | 0 | 136 | 0.18 | 0.45 | 25.06 | 0.94263 | 100.12 | 0.7 | 1.4 | 0 | 24.85 | 0.12174 | 34.77 | 0.014997 | 0.12248 | 36.43 | 0.0069343 | 0.11996 | 36.4 | 0.008995 | 100 | 7965 | 100.03 | 24.15
2024-04-27 02:00 | 0 | 0 | 0 | 0 | 152 | 0.28 | 0.55 | 25.09 | 0.93874 | 100.11 | 0.7 | 1.4 | 0 | 24.71 | 0.12163 | 34.63 | 0.014997 | 0.12256 | 36.34 | 0.0069343 | 0.12 | 36.4 | 0.008995 | 100 | 7963 | 100.02 | 24.02
2024-04-27 02:15 | 0 | 0 | 0 | 0 | 162 | 0.48 | 1.17 | 25.17 | 0.93366 | 100.11 | 0.7 | 1.4 | 0 | 24.67 | 0.12186 | 34.47 | 0.014997 | 0.12256 | 36.25 | 0.0069984 | 0.12 | 36.34 | 0.008995 | 100 | 7963 | 100.02 | 23.97
2024-04-27 02:30 | 0 | 0 | 0 | 0 | 172 | 0.58 | 1.07 | 25.16 | 0.93891 | 100.09 | 0.7 | 1.4 | 0 | 24.72 | 0.12178 | 34.34 | 0.014859 | 0.12252 | 36.15 | 0.0069343 | 0.12 | 36.3 | 0.008995 | 100 | 7963 | 100 | 23.94
2024-04-27 02:45 | 0 | 0 | 0 | 0 | 153 | 0.4 | 1.14 | 24.97 | 0.94643 | 100.08 | 0.7 | 1.4 | 0 | 24.69 | 0.12167 | 34.22 | 0.014791 | 0.12256 | 36.07 | 0.0066681 | 0.12004 | 36.27 | 0.008995 | 100 | 7962 | 99.98 | 23.89
2024-04-27 03:00 | 0 | 0 | 0 | 0 | 106 | 0.3 | 0.59 | 24.75 | 0.95509 | 100.07 | 0.7 | 1.4 | 0 | 24.57 | 0.12151 | 34.07 | 0.014723 | 0.12264 | 35.98 | 0.0068707 | 0.12 | 36.2 | 0.008995 | 100 | 7960 | 99.98 | 23.82
2024-04-27 03:15 | 0 | 0 | 0 | 0 | 112 | 0.15 | 0.42 | 24.58 | 0.95675 | 100.07 | 0.6 | 1.3 | 0 | 24.37 | 0.12151 | 33.95 | 0.014791 | 0.12256 | 35.89 | 0.0067298 | 0.12004 | 36.2 | 0.008995 | 100 | 7958 | 99.98 | 23.71
2024-04-27 03:30 | 0 | 0 | 0 | 0 | 139 | 0.23 | 0.45 | 24.54 | 0.95937 | 100.06 | 0.7 | 1.4 | 0 | 24.27 | 0.12167 | 33.83 | 0.014256 | 0.1226 | 35.8 | 0.0069343 | 0.12 | 36.11 | 0.008995 | 100 | 7957 | 99.97 | 23.6
2024-04-27 03:45 | 0 | 0 | 0 | 0 | 179 | 0.21 | 0.53 | 24.47 | 0.95981 | 100.05 | 0.6 | 1.4 | 0 | 24.14 | 0.12163 | 33.71 | 0.014125 | 0.12248 | 35.7 | 0.0069343 | 0.11996 | 36.1 | 0.008995 | 100 | 7958 | 99.96 | 23.5
2024-04-27 04:00 | 0 | 0 | 0 | 0 | 223 | 0.33 | 0.73 | 24.63 | 0.95293 | 100.05 | 0.7 | 1.4 | 0 | 24.11 | 0.12163 | 33.57 | 0.01406 | 0.12256 | 35.61 | 0.0068707 | 0.12004 | 36.03 | 0.008995 | 100 | 7960 | 99.96 | 23.48
2024-04-27 04:15 | 0 | 0 | 0 | 0 | 186 | 0.18 | 0.42 | 24.54 | 0.96456 | 100.07 | 0.6 | 1.4 | 0 | 24.17 | 0.12163 | 33.45 | 0.014256 | 0.12256 | 35.53 | 0.0066681 | 0.12 | 36 | 0.008995 | 100 | 7958 | 99.98 | 23.5
2024-04-27 04:30 | 0 | 0 | 0 | 0 | 160 | 0.26 | 0.44 | 24.4 | 0.97104 | 100.07 | 0.7 | 1.4 | 0 | 24.09 | 0.12159 | 33.35 | 0.014191 | 0.12252 | 35.45 | 0.0069984 | 0.12004 | 35.95 | 0.008995 | 100 | 7951 | 99.98 | 23.49
2024-04-27 04:45 | 0 | 0 | 0 | 0 | 145 | 0.22 | 0.4 | 24.43 | 0.96832 | 100.08 | 0.7 | 1.4 | 0 | 24.05 | 0.12159 | 33.24 | 0.014322 | 0.1226 | 35.37 | 0.0067298 | 0.11992 | 35.9 | 0.0087902 | 100 | 7953 | 99.99 | 23.51
2024-04-27 05:00 | 0 | 0 | 0 | 0 | 201 | 0.23 | 0.5 | 24.43 | 0.97028 | 100.09 | 0.7 | 1.4 | 0 | 24.03 | 0.12163 | 33.13 | 0.01406 | 0.1226 | 35.29 | 0.0068707 | 0.12004 | 35.85 | 0.0087297 | 100 | 7952 | 100 | 23.48
2024-04-27 05:15 | 0 | 0 | 0 | 0 | 184 | 0.56 | 0.77 | 24.52 | 0.96734 | 100.1 | 0.7 | 1.4 | 0 | 24.06 | 0.12151 | 33.02 | 0.01406 | 0.12256 | 35.2 | 0.0068707 | 0.12004 | 35.8 | 0.0088716 | 100 | 7949 | 100.01 | 23.45
2024-04-27 05:30 | 0 | 0 | 0 | 0 | 172 | 0.37 | 0.69 | 24.44 | 0.97231 | 100.12 | 0.6 | 1.4 | 0 | 24.09 | 0.12147 | 32.91 | 0.013996 | 0.1226 | 35.11 | 0.0064714 | 0.11996 | 35.77 | 0.008995 | 100 | 7952 | 100.03 | 23.44
2024-04-27 05:45 | 0.1 | 0 | 0 | 0 | 174 | 0.45 | 0.74 | 24.49 | 0.97071 | 100.14 | 0.7 | 1.3 | 0 | 24.1 | 0.12143 | 32.81 | 0.013996 | 0.12248 | 35.03 | 0.0068077 | 0.11996 | 35.7 | 0.0087902 | 100 | 7947 | 100.05 | 23.49
2024-04-27 06:00 | 4.5 | 0 | 0 | 0 | 181 | 0.48 | 0.85 | 24.7 | 0.96567 | 100.15 | 0.7 | 1.4 | 0 | 24.18 | 0.12147 | 32.71 | 0.013996 | 0.12256 | 34.95 | 0.0064714 | 0.12 | 35.67 | 0.0088716 | 100 | 7947 | 100.06 | 23.55
2024-04-27 06:15 | 27.9 | 0 | 0 | 0 | 144 | 0.42 | 0.7 | 24.67 | 0.97642 | 100.16 | 0.6 | 1.4 | 0 | 24.35 | 0.12132 | 32.62 | 0.013996 | 0.12252 | 34.87 | 0.0063973 | 0.12 | 35.6 | 0.0089331 | 100 | 7947 | 100.08 | 23.67
2024-04-27 06:30 | 80.8 | 0 | 0 | 0 | 165 | 0.49 | 1 | 25.27 | 0.97381 | 100.17 | 0.7 | 1.4 | 0 | 25.09 | 0.12136 | 32.52 | 0.013932 | 0.12252 | 34.8 | 0.0063387 | 0.12008 | 35.59 | 0.0088716 | 100 | 7941 | 100.11 | 24.24
2024-04-27 06:45 | 136.5 | 0 | 0 | 0 | 173 | 0.61 | 1.21 | 25.77 | 0.977 | 100.18 | 0.7 | 1.4 | 0 | 26.31 | 0.12139 | 32.43 | 0.013932 | 0.12256 | 34.71 | 0.0063387 | 0.12004 | 35.5 | 0.0085901 | 100 | 7943 | 100.13 | 25.59
2024-04-27 07:00 | 190.7 | 0 | 0 | 0 | 180 | 0.69 | 1.33 | 26.58 | 0.95003 | 100.19 | 0.8 | 1.4 | 0 | 27.67 | 0.12147 | 32.35 | 0.013932 | 0.1226 | 34.63 | 0.0064714 | 0.12004 | 35.49 | 0.0089331 | 100 | 7944 | 100.15 | 27.06
2024-04-27 07:15 | 247.3 | 0 | 0 | 0 | 154 | 0.75 | 1.91 | 27.63 | 0.92138 | 100.2 | 0.8 | 1.4 | 0 | 29.11 | 0.12143 | 32.3 | 0.013804 | 0.12264 | 34.57 | 0.0061944 | 0.12 | 35.4 | 0.0088716 | 100 | 7941 | 100.16 | 28.46
2024-04-27 07:30 | 301.8 | 0 | 0 | 0 | 155 | 0.99 | 1.95 | 28.47 | 0.89307 | 100.22 | 0.9 | 1.5 | 0 | 30.61 | 0.12143 | 32.21 | 0.013932 | 0.12248 | 34.5 | 0.0062661 | 0.12004 | 35.4 | 0.0087902 | 100 | 7947 | 100.19 | 29.65
2024-04-27 07:45 | 353.1 | 0 | 0 | 0 | 172 | 1.51 | 3.09 | 28.98 | 0.8743 | 100.24 | 0.9 | 1.5 | 0 | 31.73 | 0.12143 | 32.2 | 0.013996 | 0.12248 | 34.4 | 0.0059979 | 0.12015 | 35.3 | 0.0088716 | 100 | 7955 | 100.22 | 30.87
2024-04-27 08:00 | 413.5 | 0 | 0 | 0 | 165 | 1.43 | 3.07 | 29.96 | 0.83193 | 100.27 | 0.9 | 1.6 | 0 | 32.68 | 0.12139 | 32.26 | 0.013868 | 0.12256 | 34.35 | 0.0060674 | 0.12011 | 35.3 | 0.008995 | 100 | 7961 | 100.25 | 31.96
2024-04-27 08:15 | 476.9 | 0 | 0 | 0 | 166 | 1.95 | 4.04 | 30.25 | 0.82169 | 100.3 | 0.9 | 1.4 | 0 | 33.62 | 0.12147 | 32.33 | 0.013996 | 0.1226 | 34.3 | 0.0059979 | 0.12008 | 35.21 | 0.0087902 | 100 | 7966 | 100.28 | 32.99
2024-04-27 08:30 | 550.8 | 0 | 0 | 0 | 168 | 2.21 | 4.23 | 30.6 | 0.79354 | 100.3 | 1 | 1.3 | 0 | 34 | 0.12136 | 32.45 | 0.013677 | 0.12244 | 34.21 | 0.0059979 | 0.12011 | 35.2 | 0.0089331 | 100 | 7974 | 100.28 | 33.66
2024-04-27 08:45 | 644.1 | 0 | 0 | 0 | 172 | 2.24 | 4.4 | 31.15 | 0.76549 | 100.31 | 0.9 | 1.5 | 0 | 34.51 | 0.12155 | 32.62 | 0.013677 | 0.12256 | 34.2 | 0.0059979 | 0.12008 | 35.12 | 0.0088716 | 100 | 7994 | 100.3 | 34.33
2024-04-27 09:00 | 626 | 0 | 0 | 0 | 169 | 2.34 | 4.86 | 31.33 | 0.74567 | 100.32 | 1 | 1.6 | 0 | 34.89 | 0.12151 | 32.83 | 0.013996 | 0.12264 | 34.13 | 0.0059979 | 0.12011 | 35.1 | 0.0088716 | 100 | 8005 | 100.3 | 34.97
2024-04-27 09:15 | 653.6 | 0 | 0 | 0 | 170 | 1.89 | 4.31 | 32 | 0.69387 | 100.34 | 1.1 | 1.3 | 0 | 34.98 | 0.12139 | 33.09 | 0.013996 | 0.12252 | 34.1 | 0.0059979 | 0.12011 | 35.03 | 0.008995 | 100 | 8016 | 100.31 | 35.34
2024-04-27 09:30 | 711.2 | 0 | 0 | 0 | 165 | 2.08 | 4.42 | 32.39 | 0.65858 | 100.35 | 1.1 | 1.4 | 0 | 35.73 | 0.12143 | 33.38 | 0.01406 | 0.12248 | 34.1 | 0.0059979 | 0.12015 | 35 | 0.008995 | 100 | 8022 | 100.31 | 36.16
2024-04-27 09:45 | 811.2 | 0 | 0 | 0 | 158 | 2.02 | 4.62 | 32.75 | 0.63628 | 100.33 | 1.1 | 1.4 | 0 | 36.25 | 0.12155 | 33.7 | 0.01406 | 0.12248 | 34.1 | 0.0059979 | 0.12015 | 34.97 | 0.008995 | 100 | 8036 | 100.3 | 36.58
2024-04-27 10:00 | 744.7 | 0 | 0 | 0 | 170 | 2.16 | 4.18 | 32.97 | 0.61432 | 100.34 | 1.2 | 1.4 | 0 | 36.27 | 0.12147 | 34.06 | 0.013996 | 0.12256 | 34.1 | 0.0059979 | 0.12011 | 34.9 | 0.0087902 | 100 | 8045 | 100.3 | 36.91
2024-04-27 10:15 | 918.1 | 0 | 0 | 0 | 129 | 1.59 | 3.57 | 33.75 | 0.58366 | 100.34 | 1 | 1.3 | 0 | 36.91 | 0.12151 | 34.44 | 0.014322 | 0.1226 | 34.11 | 0.0059979 | 0.12015 | 34.9 | 0.008995 | 100 | 8063 | 100.3 | 37.45
2024-04-27 10:30 | 840.3 | 0 | 0 | 0 | 136 | 2.02 | 4.87 | 34.07 | 0.56677 | 100.35 | 1 | 1.2 | 0 | 37.57 | 0.12155 | 34.84 | 0.014655 | 0.1226 | 34.2 | 0.0061944 | 0.12019 | 34.85 | 0.0089331 | 100 | 8070 | 100.29 | 38.11
2024-04-27 10:45 | 797.9 | 0 | 0 | 0 | 153 | 1.69 | 4.09 | 34.11 | 0.56439 | 100.35 | 1.1 | 1.3 | 0 | 37.3 | 0.12171 | 35.29 | 0.014859 | 0.12256 | 34.23 | 0.0061944 | 0.12015 | 34.8 | 0.0089331 | 100 | 8077 | 100.28 | 38.14
2024-04-27 11:00 | 1023.9 | 0 | 0 | 0 | 84 | 1.89 | 5.43 | 34.45 | 0.54849 | 100.33 | 1.4 | 1.3 | 0 | 37.55 | 0.12182 | 35.75 | 0.014928 | 0.12264 | 34.3 | 0.0060674 | 0.12015 | 34.8 | 0.008995 | 100 | 8089 | 100.27 | 38.26
2024-04-27 11:15 | 970.3 | 0 | 0 | 0 | 111 | 1.79 | 3.38 | 34.69 | 0.54485 | 100.33 | 1.2 | 1.2 | 0 | 37.96 | 0.12186 | 36.2 | 0.014997 | 0.12252 | 34.39 | 0.0061376 | 0.12019 | 34.8 | 0.0089331 | 100 | 8100 | 100.26 | 38.6
2024-04-27 11:30 | 566.5 | 0 | 0 | 0 | 123 | 1.24 | 4.04 | 34.35 | 0.55247 | 100.33 | 1.2 | 1.4 | 0 | 37.55 | 0.12198 | 36.67 | 0.014997 | 0.1226 | 34.5 | 0.0061944 | 0.12011 | 34.8 | 0.0089331 | 100 | 8104 | 100.24 | 38.44
2024-04-27 11:45 | 1012.5 | 0 | 0 | 0 | 85 | 1.57 | 3.09 | 35.19 | 0.53647 | 100.3 | 1 | 1.3 | 0 | 37.9 | 0.12202 | 37.15 | 0.015205 | 0.12264 | 34.62 | 0.0064714 | 0.12008 | 34.8 | 0.0088716 | 100 | 8104 | 100.23 | 38.71
2024-04-27 12:00 | 983.5 | 0 | 0 | 0 | 75 | 2.11 | 5.37 | 35.26 | 0.54106 | 100.28 | 1 | 1.3 | 0 | 38.33 | 0.12225 | 37.61 | 0.015453 | 0.12268 | 34.75 | 0.0061944 | 0.12008 | 34.8 | 0.008995 | 100 | 8102 | 100.21 | 38.98
2024-04-27 12:15 | 928.5 | 0 | 0 | 0 | 87 | 2.06 | 4.87 | 34.99 | 0.54903 | 100.26 | 1.5 | 1.4 | 0 | 38.09 | 0.12233 | 38.07 | 0.015668 | 0.12271 | 34.89 | 0.0065313 | 0.12023 | 34.8 | 0.0088716 | 100 | 8085 | 100.18 | 38.67
2024-04-27 12:30 | 1024.5 | 0 | 0 | 0 | 90 | 1.95 | 3.91 | 35.17 | 0.55098 | 100.23 | 1.3 | 1.3 | 0 | 38 | 0.12236 | 38.52 | 0.015996 | 0.12271 | 35.05 | 0.0066069 | 0.12019 | 34.8 | 0.0089331 | 100 | 8091 | 100.15 | 38.47
2024-04-27 12:45 | 802.2 | 0 | 0 | 0 | 89 | 2.45 | 4.36 | 35.13 | 0.55644 | 100.2 | 1.1 | 1.3 | 0 | 38.17 | 0.1224 | 39 | 0.015996 | 0.12271 | 35.21 | 0.0068077 | 0.12011 | 34.8 | 0.0088716 | 100 | 8090 | 100.12 | 38.61
2024-04-27 13:00 | 735.7 | 0 | 0 | 0 | 80 | 2.41 | 5.01 | 34.86 | 0.57145 | 100.19 | 1 | 1.3 | 0 | 37.49 | 0.1226 | 39.5 | 0.015996 | 0.12268 | 35.39 | 0.0069343 | 0.12015 | 34.8 | 0.0088716 | 100 | 8093 | 100.11 | 37.93
2024-04-27 13:15 | 829.9 | 0 | 0 | 0 | 109 | 2.04 | 4.53 | 35.17 | 0.56666 | 100.18 | 1.5 | 1.3 | 0 | 37.72 | 0.12248 | 39.98 | 0.016218 | 0.12268 | 35.57 | 0.0069343 | 0.12023 | 34.83 | 0.0089331 | 100 | 8093 | 100.1 | 38.23
2024-04-27 13:30 | 669.9 | 0 | 0 | 0 | 84 | 2.33 | 5.44 | 34.91 | 0.56612 | 100.16 | 1.2 | 1.1 | 0 | 37.56 | 0.12264 | 40.4 | 0.016788 | 0.12275 | 35.76 | 0.0069343 | 0.12019 | 34.9 | 0.0089331 | 100 | 8094 | 100.07 | 38.22
2024-04-27 13:45 | 907.9 | 0 | 0 | 0 | 88 | 2.38 | 6.02 | 35.5 | 0.54656 | 100.13 | 1.2 | 1.4 | 0 | 37.51 | 0.12275 | 40.76 | 0.016866 | 0.12275 | 35.96 | 0.0069984 | 0.12015 | 34.9 | 0.0088716 | 100 | 8096 | 100.04 | 38.03
2024-04-27 14:00 | 872.9 | 0 | 0 | 0 | 82 | 2.55 | 5.48 | 35.7 | 0.53458 | 100.11 | 1 | 1.2 | 0 | 37.92 | 0.12268 | 41.07 | 0.016982 | 0.12275 | 36.16 | 0.0069984 | 0.12023 | 34.99 | 0.0089331 | 100 | 8097 | 100.02 | 38.47
2024-04-27 14:15 | 831.9 | 0 | 0 | 0 | 75 | 2.74 | 6.1 | 35.62 | 0.53162 | 100.08 | 1 | 1.3 | 0 | 38.11 | 0.12275 | 41.34 | 0.016982 | 0.12275 | 36.37 | 0.0069984 | 0.12015 | 35 | 0.0089331 | 100 | 8099 | 100 | 38.58
2024-04-27 14:30 | 788.4 | 0 | 0 | 0 | 82 | 2.82 | 5.53 | 35.61 | 0.51764 | 100.06 | 1.1 | 1.2 | 0 | 38.08 | 0.12271 | 41.61 | 0.016943 | 0.12279 | 36.56 | 0.0069984 | 0.12015 | 35.1 | 0.008995 | 100 | 8093 | 99.98 | 38.61
2024-04-27 14:45 | 737.7 | 0 | 0 | 0 | 77 | 2.39 | 5.26 | 35.89 | 0.50566 | 100.06 | 1.2 | 1.2 | 0 | 38.21 | 0.12275 | 41.88 | 0.016982 | 0.12283 | 36.75 | 0.0070632 | 0.12011 | 35.15 | 0.008995 | 100 | 8089 | 99.97 | 38.74
2024-04-27 15:00 | 684.7 | 0 | 0 | 0 | 73 | 2.96 | 6.21 | 35.43 | 0.51968 | 100.04 | 1.6 | 1.3 | 0 | 38.09 | 0.12287 | 42.11 | 0.016982 | 0.12287 | 36.95 | 0.0069984 | 0.12019 | 35.21 | 0.008995 | 100 | 8089 | 99.96 | 38.46
2024-04-27 15:15 | 631.2 | 0 | 0 | 0 | 81 | 3.02 | 6.61 | 35.22 | 0.5275 | 100.04 | 1 | 1.1 | 0 | 37.7 | 0.12287 | 42.35 | 0.017219 | 0.12283 | 37.13 | 0.0071285 | 0.12019 | 35.3 | 0.008995 | 100 | 8084 | 99.96 | 38.08
2024-04-27 15:30 | 569.9 | 0 | 0 | 0 | 90 | 2.46 | 6.01 | 35.19 | 0.54386 | 100.03 | 1.2 | 1.4 | 0 | 37.53 | 0.12287 | 42.55 | 0.017418 | 0.12291 | 37.31 | 0.0070632 | 0.12015 | 35.38 | 0.008995 | 100 | 8080 | 99.94 | 37.9
2024-04-27 15:45 | 508.1 | 0 | 0 | 0 | 86 | 2.91 | 6.65 | 34.89 | 0.55941 | 100 | 1.2 | 1.3 | 0 | 37.4 | 0.12283 | 42.68 | 0.017539 | 0.12291 | 37.49 | 0.0071285 | 0.12015 | 35.45 | 0.008995 | 100 | 8075 | 99.91 | 37.76
2024-04-27 16:00 | 437.2 | 0 | 0 | 0 | 80 | 2.98 | 5.51 | 34.54 | 0.57768 | 99.98 | 0.8 | 1.2 | 0 | 37.02 | 0.12287 | 42.79 | 0.017783 | 0.12291 | 37.66 | 0.0073961 | 0.12023 | 35.53 | 0.008995 | 100 | 8067 | 99.89 | 37.22
2024-04-27 16:15 | 364.7 | 0 | 0 | 0 | 82 | 2.72 | 5.23 | 34.24 | 0.58981 | 99.97 | 1.2 | 1.2 | 0 | 36.61 | 0.12279 | 42.89 | 0.017783 | 0.12295 | 37.83 | 0.0075336 | 0.12019 | 35.61 | 0.008995 | 100 | 8067 | 99.89 | 36.75
2024-04-27 16:30 | 294.2 | 0 | 0 | 0 | 84 | 3.11 | 5.78 | 33.86 | 0.59505 | 99.97 | 1 | 1.2 | 0 | 36.15 | 0.12271 | 42.9 | 0.017742 | 0.12306 | 37.98 | 0.0071945 | 0.12023 | 35.7 | 0.008995 | 100 | 8061 | 99.89 | 36.25
2024-04-27 16:45 | 225.9 | 0 | 0 | 0 | 79 | 2.75 | 6.51 | 33.79 | 0.60518 | 99.98 | 1.4 | 1.5 | 0 | 35.83 | 0.12271 | 42.9 | 0.017947 | 0.12299 | 38.13 | 0.0073961 | 0.12015 | 35.8 | 0.008995 | 100 | 8054 | 99.89 | 35.86
2024-04-27 17:00 | 129.8 | 0 | 0 | 0 | 85 | 2.37 | 5.47 | 33.51 | 0.60546 | 99.99 | 0.9 | 1.2 | 0 | 35.14 | 0.12283 | 42.81 | 0.017989 | 0.12299 | 38.27 | 0.0073282 | 0.12019 | 35.89 | 0.008995 | 100 | 8051 | 99.9 | 35.16
2024-04-27 17:15 | 42.2 | 0 | 0 | 0 | 79 | 2.54 | 5.11 | 32.99 | 0.62437 | 100.01 | 0.7 | 1.3 | 0 | 34.11 | 0.12271 | 42.7 | 0.017947 | 0.12302 | 38.39 | 0.0074645 | 0.12027 | 35.97 | 0.008995 | 100 | 8046 | 99.91 | 34.17
2024-04-27 17:30 | 35.3 | 0 | 0 | 0 | 87 | 2.08 | 4.86 | 32.61 | 0.63035 | 100.04 | 1 | 1.3 | 0 | 33.34 | 0.1226 | 42.53 | 0.017742 | 0.1231 | 38.49 | 0.0074645 | 0.12011 | 36.06 | 0.008995 | 100 | 8023 | 99.94 | 33.47
2024-04-27 17:45 | 30.6 | 0 | 0 | 0 | 97 | 1.98 | 3.9 | 32.09 | 0.65687 | 100.06 | 1.1 | 1.4 | 0 | 32.81 | 0.1226 | 42.32 | 0.017865 | 0.12302 | 38.59 | 0.0077983 | 0.12023 | 36.15 | 0.008995 | 100 | 8036 | 99.96 | 32.96
2024-04-27 18:00 | 22.5 | 0 | 0 | 0 | 94 | 1.91 | 4.07 | 31.63 | 0.69612 | 100.08 | 1.1 | 1.5 | 0 | 32.28 | 0.12248 | 42.07 | 0.017418 | 0.1231 | 38.65 | 0.0079983 | 0.12019 | 36.23 | 0.008995 | 100 | 8036 | 99.98 | 32.44
2024-04-27 18:15 | 10.3 | 0 | 0 | 0 | 91 | 2.2 | 5.25 | 31.07 | 0.72552 | 100.1 | 1.2 | 1.5 | 0 | 31.63 | 0.12244 | 41.79 | 0.017061 | 0.12302 | 38.7 | 0.0077983 | 0.12027 | 36.31 | 0.008995 | 100 | 8033 | 100 | 31.73
2024-04-27 18:30 | 1.5 | 0 | 0 | 0 | 93 | 1.68 | 3.82 | 30.7 | 0.74214 | 100.12 | 0.9 | 1.3 | 0 | 31.01 | 0.12236 | 41.5 | 0.017061 | 0.12295 | 38.7 | 0.007925 | 0.12011 | 36.4 | 0.008995 | 100 | 8024 | 100.02 | 31.12
2024-04-27 18:45 | 0 | 0 | 0 | 0 | 95 | 1.8 | 3.53 | 30.39 | 0.75611 | 100.15 | 1 | 1.5 | 0 | 30.56 | 0.12221 | 41.21 | 0.016982 | 0.1231 | 38.8 | 0.007925 | 0.12019 | 36.47 | 0.008995 | 100 | 8022 | 100.05 | 30.56
2024-04-27 19:00 | 0 | 0 | 0 | 0 | 97 | 1.53 | 3.15 | 30.11 | 0.77162 | 100.17 | 0.9 | 1.4 | 0 | 30.22 | 0.12198 | 40.92 | 0.016982 | 0.12302 | 38.8 | 0.0078705 | 0.12027 | 36.53 | 0.0090573 | 100 | 8020 | 100.07 | 30.11
2024-04-27 19:15 | 0 | 0 | 0 | 0 | 99 | 1.41 | 3.43 | 29.89 | 0.78618 | 100.18 | 0.8 | 1.4 | 0 | 29.91 | 0.12194 | 40.62 | 0.016982 | 0.12302 | 38.75 | 0.0077268 | 0.12023 | 36.6 | 0.008995 | 100 | 8014 | 100.08 | 29.77
2024-04-27 19:30 | 0 | 0 | 0 | 0 | 110 | 1.03 | 2.35 | 29.69 | 0.8008 | 100.21 | 0.9 | 1.4 | 0 | 29.64 | 0.12194 | 40.33 | 0.016982 | 0.1231 | 38.7 | 0.0078705 | 0.12023 | 36.67 | 0.008995 | 100 | 8015 | 100.11 | 29.49
2024-04-27 19:45 | 0 | 0 | 0 | 0 | 117 | 0.9 | 2.61 | 29.54 | 0.80992 | 100.24 | 0.9 | 1.4 | 0 | 29.47 | 0.12182 | 40.04 | 0.016982 | 0.12299 | 38.7 | 0.0078705 | 0.12019 | 36.7 | 0.0090573 | 100 | 8011 | 100.14 | 29.19
2024-04-27 20:00 | 0 | 0 | 0 | 0 | 135 | 0.92 | 2.03 | 29.36 | 0.81593 | 100.28 | 0.8 | 1.3 | 0 | 29.25 | 0.12174 | 39.77 | 0.016982 | 0.12299 | 38.64 | 0.0078705 | 0.12019 | 36.78 | 0.008995 | 100 | 8010 | 100.18 | 28.92
2024-04-27 20:15 | 0 | 0 | 0 | 0 | 132 | 0.67 | 1.73 | 29.2 | 0.81881 | 100.29 | 0.9 | 1.4 | 0 | 29.07 | 0.12167 | 39.5 | 0.016596 | 0.12299 | 38.6 | 0.0078705 | 0.12015 | 36.8 | 0.0090573 | 100 | 8003 | 100.19 | 28.73
2024-04-27 20:30 | 0 | 0 | 0 | 0 | 116 | 0.66 | 2.08 | 28.97 | 0.82928 | 100.29 | 0.9 | 1.4 | 0 | 28.87 | 0.12167 | 39.25 | 0.016069 | 0.12299 | 38.52 | 0.0079983 | 0.12027 | 36.82 | 0.0090573 | 100 | 8001 | 100.19 | 28.51
2024-04-27 20:45 | 0 | 0 | 0 | 0 | 122 | 0.69 | 1.49 | 28.81 | 0.8375 | 100.31 | 0.8 | 1.3 | 0 | 28.66 | 0.12159 | 39 | 0.016144 | 0.12302 | 38.48 | 0.0078705 | 0.12019 | 36.9 | 0.0090573 | 100 | 8002 | 100.21 | 28.28
2024-04-27 21:00 | 0 | 0 | 0 | 0 | 113 | 0.71 | 1.5 | 28.67 | 0.84636 | 100.33 | 0.8 | 1.4 | 0 | 28.5 | 0.12155 | 38.76 | 0.016069 | 0.12302 | 38.4 | 0.007925 | 0.12011 | 36.9 | 0.0090573 | 100 | 8001 | 100.23 | 28.08
2024-04-27 21:15 | 0 | 0 | 0 | 0 | 117 | 0.87 | 2.04 | 28.63 | 0.85139 | 100.32 | 0.8 | 1.4 | 0 | 28.41 | 0.12155 | 38.53 | 0.016218 | 0.12302 | 38.32 | 0.0078705 | 0.12019 | 36.9 | 0.0090573 | 100 | 7993 | 100.22 | 28.01
2024-04-27 21:30 | 0 | 0 | 0 | 0 | 140 | 0.66 | 1.53 | 28.57 | 0.8559 | 100.33 | 0.8 | 1.4 | 0 | 28.31 | 0.12159 | 38.31 | 0.015996 | 0.12291 | 38.25 | 0.0077268 | 0.12011 | 36.9 | 0.008995 | 100 | 7992 | 100.23 | 27.91
2024-04-27 21:45 | 0 | 0 | 0 | 0 | 141 | 0.76 | 1.9 | 28.51 | 0.86017 | 100.33 | 0.8 | 1.4 | 0 | 28.23 | 0.12151 | 38.1 | 0.016069 | 0.12299 | 38.16 | 0.0075336 | 0.12004 | 36.9 | 0.0090573 | 100 | 7992 | 100.23 | 27.77
2024-04-27 22:00 | 0 | 0 | 0 | 0 | 143 | 0.8 | 4.38 | 28.53 | 0.86148 | 100.34 | 0.8 | 1.4 | 0 | 28.19 | 0.12143 | 37.89 | 0.015996 | 0.12302 | 38.09 | 0.0076033 | 0.12023 | 36.9 | 0.0091411 | 100 | 7992 | 100.25 | 27.69
2024-04-27 22:15 | 0 | 0 | 0 | 0 | 137 | 0.74 | 1.72 | 28.45 | 0.86678 | 100.34 | 0.8 | 1.4 | 0 | 28.15 | 0.12143 | 37.7 | 0.015996 | 0.12295 | 38 | 0.0076736 | 0.12019 | 36.9 | 0.008995 | 100 | 7991 | 100.25 | 27.65
2024-04-27 22:30 | 0 | 0 | 0 | 0 | 142 | 0.65 | 2.61 | 28.41 | 0.87061 | 100.35 | 0.8 | 1.3 | 0 | 28.1 | 0.12147 | 37.51 | 0.015849 | 0.12291 | 37.91 | 0.0075336 | 0.12023 | 36.9 | 0.0090573 | 100 | 7982 | 100.26 | 27.61
2024-04-27 22:45 | 0 | 0 | 0 | 0 | 158 | 0.73 | 1.92 | 28.33 | 0.87674 | 100.36 | 0.8 | 1.4 | 0 | 28.07 | 0.12147 | 37.33 | 0.015668 | 0.12302 | 37.82 | 0.0075336 | 0.12011 | 36.9 | 0.0090573 | 100 | 7983 | 100.27 | 27.58
2024-04-27 23:00 | 0 | 0 | 0 | 0 | 162 | 0.97 | 2.03 | 28.39 | 0.87524 | 100.36 | 0.8 | 1.4 | 0 | 28.03 | 0.12147 | 37.15 | 0.015596 | 0.12302 | 37.74 | 0.0073961 | 0.12019 | 36.9 | 0.0091411 | 100 | 7985 | 100.27 | 27.49
2024-04-27 23:15 | 0 | 0 | 0 | 0 | 165 | 1.03 | 2.52 | 28.35 | 0.88039 | 100.35 | 0.8 | 1.4 | 0 | 28.05 | 0.12147 | 36.98 | 0.015346 | 0.12302 | 37.66 | 0.0072611 | 0.12023 | 36.9 | 0.0090573 | 100 | 7987 | 100.26 | 27.47
2024-04-27 23:30 | 0 | 0 | 0 | 0 | 163 | 0.82 | 1.92 | 28.29 | 0.88373 | 100.33 | 0.9 | 1.4 | 0 | 28.04 | 0.12139 | 36.83 | 0.015136 | 0.12295 | 37.58 | 0.0073961 | 0.12015 | 36.9 | 0.008995 | 100 | 7984 | 100.23 | 27.45
2024-04-27 23:45 | 0 | 0 | 0 | 0 | 149 | 0.59 | 1.68 | 28.19 | 0.88863 | 100.3 | 0.8 | 1.4 | 0 | 27.92 | 0.12136 | 36.66 | 0.015205 | 0.12302 | 37.49 | 0.0075336 | 0.12019 | 36.9 | 0.0090573 | 100 | 7980 | 100.21 | 27.38
2024-04-28 | 0 | 0 | 0 | 0 | 162 | 0.71 | 1.32 | 28.19 | 0.89281 | 100.28 | 0.8 | 1.4 | 0 | 27.87 | 0.12136 | 36.52 | 0.015205 | 0.12299 | 37.4 | 0.0074645 | 0.12011 | 36.9 | 0.0090573 | 100 | 7982 | 100.19 | 27.31
2024-04-28 00:15 | 0 | 0 | 0 | 0 | 169 | 0.85 | 1.49 | 28.13 | 0.90067 | 100.27 | 0.8 | 1.4 | 0 | 27.87 | 0.12132 | 36.36 | 0.015136 | 0.12287 | 37.3 | 0.0075336 | 0.12011 | 36.82 | 0.0090573 | 100 | 7960 | 100.18 | 27.39
2024-04-28 00:30 | 0 | 0 | 0 | 0 | 168 | 0.64 | 1.55 | 27.99 | 0.90566 | 100.25 | 0.8 | 1.4 | 0 | 27.78 | 0.12132 | 36.23 | 0.014997 | 0.12291 | 37.22 | 0.0072611 | 0.12011 | 36.8 | 0.0090573 | 100 | 7955 | 100.16 | 27.31
2024-04-28 00:45 | 0 | 0 | 0 | 0 | 158 | 0.37 | 1.04 | 27.77 | 0.91361 | 100.23 | 0.8 | 1.4 | 0 | 27.64 | 0.12124 | 36.07 | 0.014928 | 0.12295 | 37.14 | 0.0071285 | 0.12019 | 36.8 | 0.008995 | 100 | 7960 | 100.14 | 27.21
2024-04-28 01:00 | 0 | 0 | 0 | 0 | 158 | 0.26 | 0.47 | 27.62 | 0.91813 | 100.21 | 0.8 | 1.4 | 0 | 27.44 | 0.12116 | 35.95 | 0.014997 | 0.12302 | 37.07 | 0.0071285 | 0.12015 | 36.8 | 0.008995 | 100 | 7957 | 100.11 | 27
2024-04-28 01:15 | 0 | 0 | 0 | 0 | 222 | 0.59 | 0.96 | 27.51 | 0.92024 | 100.19 | 0.8 | 1.4 | 0 | 27.26 | 0.1212 | 35.83 | 0.014997 | 0.12291 | 36.99 | 0.0070632 | 0.12015 | 36.7 | 0.0090573 | 100 | 7954 | 100.1 | 26.75
2024-04-28 01:30 | 0 | 0 | 0 | 0 | 230 | 0.93 | 1.77 | 27.27 | 0.92885 | 100.18 | 0.7 | 1.4 | 0 | 27.15 | 0.12112 | 35.68 | 0.014928 | 0.12291 | 36.9 | 0.0071285 | 0.12019 | 36.7 | 0.008995 | 100 | 7953 | 100.09 | 26.63
2024-04-28 01:45 | 0 | 0 | 0 | 0 | 197 | 0.93 | 1.52 | 26.97 | 0.93326 | 100.17 | 0.8 | 1.4 | 0 | 26.95 | 0.12108 | 35.56 | 0.014997 | 0.12295 | 36.82 | 0.0069984 | 0.12019 | 36.7 | 0.0090573 | 100 | 7957 | 100.07 | 26.46
2024-04-28 02:00 | 0 | 0 | 0 | 0 | 191 | 0.75 | 1.31 | 26.85 | 0.93703 | 100.15 | 0.8 | 1.4 | 0 | 26.77 | 0.12108 | 35.44 | 0.014997 | 0.12299 | 36.75 | 0.0069984 | 0.12019 | 36.61 | 0.0090573 | 100 | 7958 | 100.05 | 26.26
2024-04-28 02:15 | 0 | 0 | 0 | 0 | 165 | 0.49 | 1.24 | 26.73 | 0.9411 | 100.13 | 0.8 | 1.4 | 0 | 26.61 | 0.12105 | 35.32 | 0.014859 | 0.12295 | 36.67 | 0.0071945 | 0.12019 | 36.6 | 0.0090573 | 100 | 7954 | 100.03 | 26.09
2024-04-28 02:30 | 0 | 0 | 0 | 0 | 204 | 0.66 | 1.07 | 26.71 | 0.93993 | 100.12 | 0.8 | 1.4 | 0 | 26.48 | 0.12097 | 35.2 | 0.014723 | 0.12291 | 36.6 | 0.0070632 | 0.12008 | 36.59 | 0.0092683 | 100 | 7957 | 100.02 | 25.96
2024-04-28 02:45 | 0 | 0 | 0 | 0 | 228 | 0.46 | 0.86 | 26.63 | 0.94322 | 100.11 | 0.8 | 1.4 | 0 | 26.39 | 0.12085 | 35.07 | 0.014791 | 0.12291 | 36.5 | 0.0071285 | 0.12011 | 36.5 | 0.008995 | 100 | 7953 | 100.01 | 25.86
2024-04-28 03:00 | 0 | 0 | 0 | 0 | 242 | 0.57 | 0.94 | 26.59 | 0.94602 | 100.12 | 0.7 | 1.4 | 0 | 26.33 | 0.12089 | 34.96 | 0.014655 | 0.12291 | 36.43 | 0.0070632 | 0.12019 | 36.5 | 0.0090573 | 100 | 7952 | 100.02 | 25.81
2024-04-28 03:15 | 0 | 0 | 0 | 0 | 232 | 0.63 | 0.93 | 26.49 | 0.94988 | 100.12 | 0.8 | 1.4 | 0 | 26.25 | 0.12089 | 34.85 | 0.014655 | 0.12283 | 36.36 | 0.0070632 | 0.12019 | 36.47 | 0.0090573 | 100 | 7953 | 100.03 | 25.76
2024-04-28 03:30 | 0 | 0 | 0 | 0 | 209 | 0.54 | 1.11 | 26.4 | 0.95406 | 100.12 | 0.7 | 1.4 | 0 | 26.19 | 0.12081 | 34.74 | 0.014388 | 0.12279 | 36.29 | 0.0069984 | 0.12019 | 36.4 | 0.008995 | 100 | 7953 | 100.03 | 25.68
2024-04-28 03:45 | 0 | 0 | 0 | 0 | 197 | 0.58 | 1.02 | 26.39 | 0.95579 | 100.11 | 0.8 | 1.5 | 0 | 26.15 | 0.12089 | 34.62 | 0.014454 | 0.12287 | 36.2 | 0.0069984 | 0.12011 | 36.4 | 0.008995 | 100 | 7952 | 100.01 | 25.62
2024-04-28 04:00 | 0 | 0 | 0 | 0 | 202 | 0.45 | 0.74 | 26.4 | 0.95755 | 100.12 | 0.7 | 1.4 | 0 | 26.13 | 0.12081 | 34.51 | 0.013996 | 0.12291 | 36.12 | 0.0069984 | 0.12019 | 36.33 | 0.008995 | 100 | 7953 | 100.02 | 25.56
2024-04-28 04:15 | 0 | 0 | 0 | 0 | 214 | 0.45 | 0.79 | 26.4 | 0.95697 | 100.12 | 0.8 | 1.4 | 0 | 26.09 | 0.12077 | 34.41 | 0.013996 | 0.12295 | 36.05 | 0.0069984 | 0.12019 | 36.3 | 0.008995 | 100 | 7945 | 100.03 | 25.58
2024-04-28 04:30 | 0 | 0 | 0 | 0 | 230 | 0.52 | 0.86 | 26.39 | 0.96015 | 100.14 | 0.8 | 1.4 | 0 | 26.07 | 0.12085 | 34.31 | 0.013996 | 0.12295 | 35.99 | 0.0069984 | 0.12027 | 36.27 | 0.008995 | 100 | 7946 | 100.04 | 25.55
2024-04-28 04:45 | 0 | 0 | 0 | 0 | 226 | 0.4 | 0.63 | 26.37 | 0.95895 | 100.15 | 0.8 | 1.4 | 0 | 26.04 | 0.12085 | 34.21 | 0.013996 | 0.12291 | 35.9 | 0.0069984 | 0.12008 | 36.2 | 0.008995 | 100 | 7947 | 100.06 | 25.5
2024-04-28 05:00 | 0 | 0 | 0 | 0 | 271 | 0.33 | 0.55 | 26.23 | 0.9675 | 100.17 | 0.8 | 1.4 | 0 | 26.03 | 0.12077 | 34.12 | 0.013996 | 0.12291 | 35.82 | 0.0069984 | 0.12015 | 36.2 | 0.008995 | 100 | 7945 | 100.07 | 25.46
2024-04-28 05:15 | 0 | 0 | 0 | 0 | 110 | 0.35 | 0.54 | 25.91 | 0.97312 | 100.17 | 0.8 | 1.4 | 0 | 25.86 | 0.12074 | 34.02 | 0.01406 | 0.12287 | 35.76 | 0.0069984 | 0.12011 | 36.13 | 0.008995 | 100 | 7944 | 100.08 | 25.35
2024-04-28 05:30 | 0 | 0 | 0 | 0 | 198 | 0.3 | 0.45 | 25.99 | 0.96673 | 100.18 | 0.7 | 1.4 | 0 | 25.76 | 0.12077 | 33.93 | 0.013996 | 0.12283 | 35.7 | 0.0069984 | 0.12019 | 36.1 | 0.008995 | 100 | 7938 | 100.09 | 25.25
2024-04-28 05:45 | 0.7 | 0 | 0 | 0 | 134 | 0.23 | 0.41 | 25.95 | 0.97082 | 100.19 | 0.8 | 1.4 | 0 | 25.73 | 0.1207 | 33.83 | 0.01406 | 0.12287 | 35.6 | 0.0069984 | 0.12015 | 36.07 | 0.0089331 | 100 | 7938 | 100.1 | 25.25
2024-04-28 06:00 | 4.5 | 0 | 0 | 0 | 155 | 0.33 | 0.46 | 25.92 | 0.97374 | 100.21 | 0.8 | 1.4 | 0 | 25.71 | 0.12066 | 33.75 | 0.013932 | 0.12287 | 35.55 | 0.0069984 | 0.12023 | 36 | 0.008995 | 100 | 7938 | 100.12 | 25.17
2024-04-28 06:15 | 27.2 | 0 | 0 | 0 | 146 | 0.39 | 0.58 | 26.05 | 0.97369 | 100.21 | 0.8 | 1.4 | 0 | 25.81 | 0.12062 | 33.66 | 0.013996 | 0.12287 | 35.49 | 0.0069984 | 0.12023 | 36 | 0.008995 | 100 | 7914 | 100.12 | 25.23
2024-04-28 06:30 | 86.2 | 0 | 0 | 0 | 171 | 0.54 | 0.99 | 26.74 | 0.97075 | 100.2 | 0.8 | 1.5 | 0 | 26.61 | 0.12066 | 33.57 | 0.013996 | 0.12295 | 35.4 | 0.0069984 | 0.12019 | 35.91 | 0.008995 | 100 | 7933 | 100.14 | 26.05
2024-04-28 06:45 | 115.9 | 0 | 0 | 0 | 183 | 1.12 | 1.86 | 27.33 | 0.97073 | 100.21 | 0.8 | 1.4 | 0 | 27.77 | 0.12062 | 33.49 | 0.013996 | 0.12287 | 35.33 | 0.0069984 | 0.12023 | 35.9 | 0.008995 | 100 | 7934 | 100.15 | 27.34
2024-04-28 07:00 | 116.3 | 0 | 0 | 0 | 195 | 1.01 | 1.66 | 27.93 | 0.94843 | 100.23 | 0.8 | 1.4 | 0 | 28.52 | 0.12066 | 33.4 | 0.013932 | 0.12287 | 35.29 | 0.0069984 | 0.12027 | 35.84 | 0.008995 | 100 | 7937 | 100.17 | 28.22
2024-04-28 07:15 | 135.1 | 0 | 0 | 0 | 198 | 1.12 | 1.85 | 28.21 | 0.93936 | 100.25 | 0.8 | 1.4 | 0 | 29.13 | 0.12058 | 33.35 | 0.013804 | 0.12287 | 35.2 | 0.0069984 | 0.12027 | 35.8 | 0.008995 | 100 | 7935 | 100.19 | 28.8
2024-04-28 07:30 | 226.2 | 0 | 0 | 0 | 184 | 1.33 | 2.49 | 28.81 | 0.91729 | 100.25 | 0.9 | 1.4 | 0 | 30.05 | 0.12066 | 33.3 | 0.013614 | 0.12299 | 35.13 | 0.0069984 | 0.12011 | 35.78 | 0.008995 | 100 | 7940 | 100.21 | 29.68
2024-04-28 07:45 | 349.5 | 0 | 0 | 0 | 183 | 1.65 | 3.06 | 29.51 | 0.88746 | 100.25 | 1 | 1.4 | 0 | 31.55 | 0.12062 | 33.3 | 0.013397 | 0.12291 | 35.09 | 0.0069984 | 0.12027 | 35.7 | 0.008995 | 100 | 7942 | 100.23 | 31.08
2024-04-28 08:00 | 401.7 | 0 | 0 | 0 | 168 | 1.91 | 3.61 | 30.19 | 0.84947 | 100.27 | 1 | 1.5 | 0 | 32.77 | 0.12062 | 33.3 | 0.013614 | 0.12295 | 35 | 0.0069984 | 0.12023 | 35.7 | 0.008995 | 100 | 7953 | 100.25 | 32.36
2024-04-28 08:15 | 459.1 | 0 | 0 | 0 | 178 | 1.88 | 3.68 | 30.64 | 0.82149 | 100.28 | 1 | 1.3 | 0 | 33.66 | 0.12062 | 33.3 | 0.013397 | 0.12287 | 34.96 | 0.0069984 | 0.12027 | 35.62 | 0.008995 | 100 | 7953 | 100.26 | 33.27
2024-04-28 08:30 | 527.4 | 0 | 0 | 0 | 167 | 1.45 | 2.58 | 31.43 | 0.78206 | 100.28 | 1 | 1.4 | 0 | 34.57 | 0.1207 | 33.38 | 0.013521 | 0.12291 | 34.9 | 0.0069984 | 0.12027 | 35.6 | 0.008995 | 100 | 7966 | 100.26 | 34.41
2024-04-28 08:45 | 456.1 | 0 | 0 | 0 | 174 | 1.5 | 2.97 | 31.57 | 0.76832 | 100.32 | 1.1 | 1.3 | 0 | 35.21 | 0.12077 | 33.49 | 0.013521 | 0.12287 | 34.86 | 0.0069984 | 0.12031 | 35.57 | 0.008995 | 100 | 7975 | 100.28 | 35.32
2024-04-28 09:00 | 527.7 | 0 | 0 | 0 | 162 | 1.73 | 4.62 | 32.14 | 0.73285 | 100.32 | 1.1 | 1.3 | 0 | 35.42 | 0.1207 | 33.67 | 0.013868 | 0.12295 | 34.8 | 0.0069984 | 0.12027 | 35.5 | 0.008995 | 100 | 7984 | 100.29 | 35.51
2024-04-28 09:15 | 701.6 | 0 | 0 | 0 | 186 | 2.02 | 4.25 | 32.38 | 0.70589 | 100.31 | 1 | 1.3 | 0 | 35.6 | 0.12081 | 33.89 | 0.013932 | 0.12279 | 34.8 | 0.0069984 | 0.12027 | 35.5 | 0.0089331 | 100 | 7994 | 100.28 | 35.96
2024-04-28 09:30 | 888.8 | 0 | 0 | 0 | 185 | 1.69 | 3.6 | 33.16 | 0.67971 | 100.3 | 1.1 | 1.3 | 0 | 36.89 | 0.12074 | 34.14 | 0.013996 | 0.12291 | 34.8 | 0.0069984 | 0.12031 | 35.41 | 0.008995 | 100 | 8014 | 100.29 | 37.53
2024-04-28 09:45 | 873.7 | 0 | 0 | 0 | 190 | 1.71 | 3.12 | 33.51 | 0.66535 | 100.32 | 1.2 | 1.4 | 0 | 37.88 | 0.12074 | 34.41 | 0.013996 | 0.12287 | 34.8 | 0.0069984 | 0.12031 | 35.4 | 0.0089331 | 100 | 8028 | 100.29 | 38.63
2024-04-28 10:00 | 624.1 | 0 | 0 | 0 | 181 | 1.71 | 3.57 | 33.33 | 0.65687 | 100.34 | 1.2 | 1.4 | 0 | 37.53 | 0.12062 | 34.74 | 0.01406 | 0.12287 | 34.8 | 0.0069343 | 0.12023 | 35.39 | 0.008995 | 100 | 8033 | 100.28 | 38.67
2024-04-28 10:15 | 594.8 | 0 | 0 | 0 | 175 | 2.12 | 4.17 | 33.55 | 0.63321 | 100.33 | 1.2 | 1.4 | 0 | 37.03 | 0.12085 | 35.16 | 0.013996 | 0.12287 | 34.8 | 0.0069343 | 0.12019 | 35.3 | 0.0088716 | 100 | 8039 | 100.27 | 38.31
2024-04-28 10:30 | 847.2 | 0 | 0 | 0 | 155 | 1.83 | 3.74 | 34.15 | 0.59762 | 100.31 | 1.1 | 1.4 | 0 | 37.01 | 0.12089 | 35.59 | 0.01406 | 0.12295 | 34.8 | 0.0068707 | 0.12031 | 35.3 | 0.0088716 | 100 | 8048 | 100.26 | 38.12
2024-04-28 10:45 | 979.9 | 0 | 0 | 0 | 133 | 1.71 | 4.54 | 35.03 | 0.5732 | 100.3 | 1.3 | 1.3 | 0 | 38.11 | 0.12089 | 36.01 | 0.01406 | 0.12295 | 34.89 | 0.0069343 | 0.12031 | 35.3 | 0.0089331 | 100 | 8063 | 100.25 | 38.94
2024-04-28 11:00 | 978.9 | 0 | 0 | 0 | 150 | 1.66 | 3.92 | 35.29 | 0.56659 | 100.3 | 1.1 | 1.4 | 0 | 38.91 | 0.12085 | 36.4 | 0.014454 | 0.12287 | 34.95 | 0.0069984 | 0.12031 | 35.28 | 0.0089331 | 100 | 8073 | 100.24 | 39.69
2024-04-28 11:15 | 1065.3 | 0 | 0 | 0 | 134 | 1.95 | 5.02 | 35.75 | 0.54505 | 100.29 | 1.1 | 1.3 | 0 | 39.14 | 0.12081 | 36.81 | 0.014723 | 0.12295 | 35.03 | 0.0069984 | 0.12027 | 35.2 | 0.0088716 | 100 | 8089 | 100.23 | 40.24
2024-04-28 11:30 | 1092.6 | 0 | 0 | 0 | 144 | 1.82 | 4.49 | 36.37 | 0.52119 | 100.28 | 1.1 | 1.2 | 0 | 39.47 | 0.12105 | 37.27 | 0.014997 | 0.12295 | 35.13 | 0.0069984 | 0.12043 | 35.2 | 0.008995 | 100 | 8093 | 100.21 | 40.62
2024-04-28 11:45 | 1114.9 | 0 | 0 | 0 | 123 | 1.75 | 4.59 | 36.83 | 0.50759 | 100.27 | 1.1 | 1.3 | 0 | 40.08 | 0.12108 | 37.77 | 0.014997 | 0.12299 | 35.25 | 0.0070632 | 0.12039 | 35.2 | 0.0088716 | 100 | 8092 | 100.2 | 41.19
2024-04-28 12:00 | 771.7 | 0 | 0 | 0 | 135 | 1.76 | 3.71 | 36.17 | 0.52094 | 100.26 | 1.2 | 1.4 | 0 | 40.13 | 0.12124 | 38.29 | 0.014997 | 0.12302 | 35.36 | 0.0070632 | 0.12031 | 35.2 | 0.008995 | 100 | 8089 | 100.18 | 41.42
2024-04-28 12:15 | 1072.1 | 0 | 0 | 0 | 102 | 1.73 | 4.42 | 36.13 | 0.52309 | 100.24 | 1.4 | 1.3 | 0 | 39.47 | 0.12136 | 38.85 | 0.015276 | 0.12295 | 35.51 | 0.0069984 | 0.12035 | 35.2 | 0.008995 | 100 | 8080 | 100.16 | 40.6
2024-04-28 12:30 | 1069.5 | 0 | 0 | 0 | 82 | 1.88 | 4.39 | 36.9 | 0.50212 | 100.21 | 1.4 | 1.3 | 0 | 39.61 | 0.12151 | 39.39 | 0.015524 | 0.12299 | 35.66 | 0.0071285 | 0.12035 | 35.2 | 0.008995 | 100 | 8079 | 100.14 | 40.3
2024-04-28 12:45 | 742.5 | 0 | 0 | 0 | 116 | 1.62 | 4.11 | 36.63 | 0.50927 | 100.2 | 1.1 | 1.4 | 0 | 39.94 | 0.12155 | 39.91 | 0.01574 | 0.12302 | 35.84 | 0.0070632 | 0.12031 | 35.27 | 0.008995 | 100 | 8080 | 100.12 | 40.57
2024-04-28 13:00 | 970.9 | 0 | 0 | 0 | 78 | 2.02 | 4.95 | 36.51 | 0.53242 | 100.17 | 1.2 | 1.4 | 0 | 39.8 | 0.12167 | 40.43 | 0.015812 | 0.12302 | 36.02 | 0.0071285 | 0.12035 | 35.3 | 0.008995 | 100 | 8083 | 100.09 | 40.39
2024-04-28 13:15 | 779.7 | 0 | 0 | 0 | 77 | 2.05 | 5.29 | 36.73 | 0.52783 | 100.15 | 1.5 | 1.3 | 0 | 39.59 | 0.12174 | 40.91 | 0.015996 | 0.1231 | 36.21 | 0.0071285 | 0.12031 | 35.3 | 0.008995 | 100 | 8086 | 100.07 | 40.22
2024-04-28 13:30 | 945.7 | 0 | 0 | 0 | 83 | 1.96 | 4.88 | 36.88 | 0.5155 | 100.14 | 1.3 | 1.3 | 0 | 39.76 | 0.12167 | 41.35 | 0.015996 | 0.12306 | 36.41 | 0.0071285 | 0.12039 | 35.33 | 0.0090573 | 100 | 8083 | 100.07 | 40.5
2024-04-28 13:45 | 911.7 | 0 | 0 | 0 | 86 | 2.5 | 7.35 | 36.79 | 0.54705 | 100.13 | 1.3 | 1.3 | 0 | 40.12 | 0.12174 | 41.74 | 0.016144 | 0.1231 | 36.61 | 0.0070632 | 0.12031 | 35.4 | 0.008995 | 100 | 8084 | 100.06 | 40.85
2024-04-28 14:00 | 912.4 | 0 | 0 | 0 | 85 | 2.38 | 5.13 | 36.59 | 0.54785 | 100.11 | 1.1 | 1.1 | 0 | 39.62 | 0.12174 | 42.11 | 0.016406 | 0.12322 | 36.83 | 0.0072611 | 0.12035 | 35.43 | 0.008995 | 100 | 8088 | 100.03 | 40.34
2024-04-28 14:15 | 816.9 | 0 | 0 | 0 | 80 | 2.57 | 6.6 | 36.35 | 0.56913 | 100.09 | 1.4 | 1.2 | 0 | 39.38 | 0.12182 | 42.45 | 0.01652 | 0.12314 | 37.03 | 0.0074645 | 0.12039 | 35.5 | 0.008995 | 100 | 8089 | 100.01 | 40.14
2024-04-28 14:30 | 753.7 | 0 | 0 | 0 | 71 | 2.8 | 5.45 | 36.21 | 0.56171 | 100.07 | 1 | 1.1 | 0 | 38.95 | 0.12178 | 42.79 | 0.016866 | 0.12322 | 37.23 | 0.0076736 | 0.12039 | 35.57 | 0.008995 | 100 | 8086 | 99.99 | 39.65
2024-04-28 14:45 | 760.5 | 0 | 0 | 0 | 83 | 2.8 | 5.72 | 36.39 | 0.55043 | 100.06 | 1 | 1.4 | 0 | 38.85 | 0.12182 | 43.09 | 0.016982 | 0.12322 | 37.45 | 0.0076736 | 0.12046 | 35.63 | 0.008995 | 100 | 8080 | 99.97 | 39.53
2024-04-28 15:00 | 720.9 | 0 | 0 | 0 | 80 | 2.93 | 6.21 | 36.17 | 0.54628 | 100.04 | 1.4 | 1.4 | 0 | 38.87 | 0.12178 | 43.35 | 0.016982 | 0.12314 | 37.67 | 0.0077983 | 0.12035 | 35.7 | 0.008995 | 100 | 8074 | 99.96 | 39.4
2024-04-28 15:15 | 627.7 | 0 | 0 | 0 | 84 | 2.89 | 5.89 | 36.23 | 0.54548 | 100.03 | 1 | 1.5 | 0 | 38.79 | 0.12194 | 43.55 | 0.016982 | 0.1233 | 37.87 | 0.0079983 | 0.12039 | 35.79 | 0.0090573 | 100 | 8070 | 99.95 | 39.24
2024-04-28 15:30 | 479.3 | 0 | 0 | 0 | 78 | 3.15 | 6.45 | 35.49 | 0.57352 | 100.03 | 0.8 | 1.4 | 0 | 38.24 | 0.1219 | 43.73 | 0.016982 | 0.12318 | 38.07 | 0.0079983 | 0.12046 | 35.87 | 0.008995 | 100 | 8067 | 99.94 | 38.62
2024-04-28 15:45 | 407.7 | 0 | 0 | 0 | 78 | 3.07 | 5.81 | 35.15 | 0.5895 | 100.02 | 1.3 | 1.4 | 0 | 37.56 | 0.1219 | 43.85 | 0.017061 | 0.12318 | 38.27 | 0.0080724 | 0.12043 | 35.96 | 0.008995 | 100 | 8061 | 99.93 | 37.9
2024-04-28 16:00 | 341.1 | 0 | 0 | 0 | 82 | 3.13 | 5.77 | 34.61 | 0.61214 | 100 | 1 | 1.2 | 0 | 36.99 | 0.1219 | 43.9 | 0.016982 | 0.12326 | 38.45 | 0.0079983 | 0.12035 | 36.05 | 0.008995 | 100 | 8056 | 99.91 | 37.28
2024-04-28 16:15 | 282.1 | 0 | 0 | 0 | 76 | 3.34 | 7.47 | 34.09 | 0.63441 | 99.98 | 1.1 | 1.1 | 0 | 36.12 | 0.12182 | 43.9 | 0.016982 | 0.12333 | 38.63 | 0.0079983 | 0.12043 | 36.14 | 0.008995 | 100 | 8051 | 99.89 | 36.42
2024-04-28 16:30 | 224.9 | 0 | 0 | 0 | 84 | 3.05 | 6.98 | 33.8 | 0.64533 | 99.98 | 1.1 | 1.1 | 0 | 35.49 | 0.12182 | 43.89 | 0.017061 | 0.1233 | 38.79 | 0.0079983 | 0.12035 | 36.23 | 0.008995 | 100 | 8048 | 99.89 | 35.78
2024-04-28 16:45 | 188.7 | 0 | 0 | 0 | 86 | 2.78 | 5.68 | 33.54 | 0.66172 | 100 | 0.7 | 1.2 | 0 | 35.07 | 0.12171 | 43.77 | 0.016982 | 0.12333 | 38.94 | 0.0080724 | 0.12035 | 36.33 | 0.008995 | 100 | 8045 | 99.91 | 35.21
2024-04-28 17:00 | 134.4 | 0 | 0 | 0 | 86 | 2.63 | 7.41 | 33.23 | 0.67489 | 100.02 | 0.8 | 1.3 | 0 | 34.56 | 0.12167 | 43.63 | 0.017061 | 0.1233 | 39.06 | 0.0079983 | 0.12046 | 36.43 | 0.0092683 | 100 | 8038 | 99.92 | 34.68
2024-04-28 17:15 | 91.1 | 0 | 0 | 0 | 85 | 2.28 | 4.02 | 32.89 | 0.6867 | 100.04 | 0.7 | 1.2 | 0 | 33.91 | 0.12159 | 43.44 | 0.017061 | 0.12326 | 39.17 | 0.0079983 | 0.12046 | 36.51 | 0.0093972 | 100 | 8038 | 99.94 | 34.03
2024-04-28 17:30 | 72.9 | 0 | 0 | 0 | 97 | 1.89 | 4.79 | 32.61 | 0.70086 | 100.06 | 1 | 1.3 | 0 | 33.48 | 0.12155 | 43.22 | 0.016982 | 0.1233 | 39.27 | 0.0080724 | 0.1205 | 36.61 | 0.0092045 | 100 | 8031 | 99.96 | 33.55
2024-04-28 17:45 | 52.1 | 0 | 0 | 0 | 91 | 2.05 | 4.19 | 32.11 | 0.71862 | 100.09 | 0.9 | 1.3 | 0 | 32.91 | 0.12139 | 42.98 | 0.016982 | 0.12322 | 39.35 | 0.0080724 | 0.12046 | 36.7 | 0.0093972 | 100 | 8026 | 99.99 | 33.03
2024-04-28 18:00 | 30 | 0 | 0 | 0 | 97 | 1.8 | 3.81 | 31.68 | 0.73634 | 100.11 | 0.9 | 1.2 | 0 | 32.29 | 0.12124 | 42.73 | 0.016788 | 0.12341 | 39.4 | 0.0080724 | 0.12039 | 36.8 | 0.0097275 | 100 | 8020 | 100.01 | 32.36
2024-04-28 18:15 | 11.9 | 0 | 0 | 0 | 96 | 1.51 | 3.22 | 31.31 | 0.75264 | 100.14 | 0.8 | 1.4 | 0 | 31.73 | 0.12136 | 42.45 | 0.016866 | 0.12337 | 39.4 | 0.0081283 | 0.12043 | 36.88 | 0.0093972 | 100 | 8023 | 100.04 | 31.76
2024-04-28 18:30 | 1.9 | 0 | 0 | 0 | 90 | 1.4 | 2.92 | 30.91 | 0.77178 | 100.16 | 1 | 1.4 | 0 | 31.2 | 0.12112 | 42.18 | 0.016596 | 0.12341 | 39.49 | 0.0079983 | 0.12046 | 36.95 | 0.0096605 | 100 | 8014 | 100.06 | 31.17
2024-04-28 18:45 | 0 | 0 | 0 | 0 | 98 | 1.32 | 2.79 | 30.63 | 0.78854 | 100.19 | 0.8 | 1.3 | 0 | 30.79 | 0.12097 | 41.89 | 0.016482 | 0.12326 | 39.5 | 0.0082035 | 0.12039 | 37.02 | 0.0097949 | 100 | 8014 | 100.08 | 30.75
2024-04-28 19:00 | 0 | 0 | 0 | 0 | 99 | 1.05 | 2.28 | 30.43 | 0.80153 | 100.21 | 0.9 | 1.3 | 0 | 30.46 | 0.12085 | 41.6 | 0.016406 | 0.12341 | 39.47 | 0.0081283 | 0.12039 | 37.1 | 0.0097275 | 100 | 8010 | 100.11 | 30.32
2024-04-28 19:15 | 0 | 0 | 0 | 0 | 103 | 0.96 | 2.01 | 30.21 | 0.81775 | 100.23 | 0.8 | 1.4 | 0 | 30.24 | 0.12081 | 41.32 | 0.015996 | 0.12337 | 39.4 | 0.0079983 | 0.12039 | 37.15 | 0.0096605 | 100 | 8003 | 100.13 | 30.05
2024-04-28 19:30 | 0 | 0 | 0 | 0 | 107 | 0.78 | 2 | 29.98 | 0.83145 | 100.24 | 0.9 | 1.4 | 0 | 29.95 | 0.1207 | 41.03 | 0.015996 | 0.12333 | 39.4 | 0.0082604 | 0.12043 | 37.2 | 0.0096605 | 100 | 8005 | 100.14 | 29.74
2024-04-28 19:45 | 0 | 0 | 0 | 0 | 129 | 0.57 | 1.33 | 29.85 | 0.84149 | 100.26 | 0.8 | 1.4 | 0 | 29.75 | 0.1207 | 40.75 | 0.015996 | 0.1233 | 39.38 | 0.0082035 | 0.12035 | 37.27 | 0.0099312 | 100 | 8006 | 100.16 | 29.44
2024-04-28 20:00 | 0 | 0 | 0 | 0 | 130 | 0.61 | 1.55 | 29.69 | 0.85143 | 100.28 | 0.9 | 1.4 | 0 | 29.55 | 0.12062 | 40.49 | 0.015996 | 0.12337 | 39.3 | 0.0082035 | 0.12039 | 37.3 | 0.0098628 | 100 | 8004 | 100.18 | 29.19
2024-04-28 20:15 | 0 | 0 | 0 | 0 | 161 | 0.57 | 1.03 | 29.59 | 0.86021 | 100.3 | 0.8 | 1.4 | 0 | 29.41 | 0.1207 | 40.22 | 0.015996 | 0.12333 | 39.25 | 0.0083368 | 0.12046 | 37.35 | 0.0096605 | 100 | 7995 | 100.21 | 29
2024-04-28 20:30 | 0 | 0 | 0 | 0 | 169 | 0.49 | 1.15 | 29.47 | 0.86691 | 100.32 | 0.9 | 1.4 | 0 | 29.29 | 0.12066 | 39.98 | 0.015812 | 0.1233 | 39.2 | 0.0080724 | 0.12039 | 37.4 | 0.0098628 | 100 | 7995 | 100.23 | 28.87
2024-04-28 20:45 | 0 | 0 | 0 | 0 | 156 | 0.36 | 0.79 | 29.36 | 0.86998 | 100.35 | 0.8 | 1.4 | 0 | 29.13 | 0.12054 | 39.73 | 0.015922 | 0.12333 | 39.1 | 0.0082035 | 0.12039 | 37.4 | 0.01 | 100 | 7992 | 100.26 | 28.66
2024-04-28 21:00 | 0 | 0 | 0 | 0 | 177 | 0.33 | 1.32 | 29.25 | 0.87848 | 100.38 | 0.8 | 1.4 | 0 | 29.01 | 0.12054 | 39.5 | 0.01574 | 0.1233 | 39.05 | 0.0080724 | 0.12031 | 37.4 | 0.0099312 | 100 | 7994 | 100.29 | 28.49
2024-04-28 21:15 | 0 | 0 | 0 | 0 | 166 | 0.37 | 0.6 | 29.15 | 0.88431 | 100.4 | 0.8 | 1.4 | 0 | 28.89 | 0.12039 | 39.28 | 0.015524 | 0.12326 | 38.97 | 0.0080724 | 0.12039 | 37.48 | 0.0099312 | 100 | 7991 | 100.3 | 28.34
2024-04-28 21:30 | 0 | 0 | 0 | 0 | 143 | 0.49 | 1.38 | 29.1 | 0.88563 | 100.41 | 0.9 | 1.3 | 0 | 28.82 | 0.12046 | 39.06 | 0.015276 | 0.12333 | 38.9 | 0.0079983 | 0.12027 | 37.5 | 0.0098628 | 100 | 7992 | 100.32 | 28.22
2024-04-28 21:45 | 0 | 0 | 0 | 0 | 142 | 0.28 | 0.74 | 29.01 | 0.88901 | 100.42 | 0.8 | 1.4 | 0 | 28.75 | 0.12043 | 38.86 | 0.014997 | 0.12326 | 38.8 | 0.0081283 | 0.12035 | 37.5 | 0.0099312 | 100 | 7983 | 100.32 | 28.24
2024-04-28 22:00 | 0 | 0 | 0 | 0 | 160 | 0.43 | 1.04 | 28.99 | 0.88904 | 100.42 | 0.8 | 1.4 | 0 | 28.64 | 0.12039 | 38.65 | 0.014997 | 0.12326 | 38.72 | 0.0080724 | 0.12039 | 37.5 | 0.0097949 | 100 | 7985 | 100.33 | 28.12
2024-04-28 22:15 | 0 | 0 | 0 | 0 | 171 | 0.21 | 0.44 | 28.85 | 0.89577 | 100.44 | 0.8 | 1.4 | 0 | 28.58 | 0.12027 | 38.47 | 0.014997 | 0.12322 | 38.64 | 0.0079983 | 0.12035 | 37.5 | 0.0099312 | 100 | 7983 | 100.35 | 28
2024-04-28 22:30 | 0 | 0 | 0 | 0 | 172 | 0.31 | 0.62 | 28.77 | 0.89866 | 100.45 | 0.8 | 1.4 | 0 | 28.45 | 0.12031 | 38.28 | 0.014997 | 0.12326 | 38.56 | 0.0080724 | 0.12039 | 37.5 | 0.0098628 | 100 | 7985 | 100.36 | 27.86
2024-04-28 22:45 | 0 | 0 | 0 | 0 | 186 | 0.42 | 0.75 | 28.71 | 0.90129 | 100.45 | 0.8 | 1.4 | 0 | 28.38 | 0.12035 | 38.09 | 0.014997 | 0.12326 | 38.48 | 0.0079983 | 0.12039 | 37.5 | 0.0099312 | 100 | 7981 | 100.35 | 27.8
2024-04-28 23:00 | 0 | 0 | 0 | 0 | 201 | 0.52 | 0.79 | 28.67 | 0.90644 | 100.44 | 0.8 | 1.3 | 0 | 28.35 | 0.12027 | 37.93 | 0.014791 | 0.12333 | 38.4 | 0.0079983 | 0.12031 | 37.5 | 0.01 | 100 | 7977 | 100.35 | 27.7
2024-04-28 23:15 | 0 | 0 | 0 | 0 | 157 | 0.2 | 0.35 | 28.33 | 0.92114 | 100.44 | 0.9 | 1.4 | 0 | 28.21 | 0.12023 | 37.75 | 0.014588 | 0.12326 | 38.3 | 0.0079983 | 0.12039 | 37.44 | 0.0099312 | 100 | 7976 | 100.34 | 27.59
2024-04-28 23:30 | 0 | 0 | 0 | 0 | 246 | 0.18 | 0.61 | 28.28 | 0.92044 | 100.43 | 0.8 | 1.4 | 0 | 28.03 | 0.12023 | 37.59 | 0.014791 | 0.12318 | 38.22 | 0.0079983 | 0.12027 | 37.4 | 0.0097949 | 100 | 7975 | 100.34 | 27.43
2024-04-28 23:45 | 0 | 0 | 0 | 0 | 246 | 0.35 | 0.72 | 28.25 | 0.91996 | 100.44 | 0.8 | 1.3 | 0 | 27.95 | 0.12019 | 37.45 | 0.014655 | 0.12322 | 38.13 | 0.0079983 | 0.12039 | 37.4 | 0.01 | 100 | 7976 | 100.35 | 27.42
2024-04-29 | 0 | 0 | 0 | 0 | 223 | 0.69 | 1.28 | 28.24 | 0.92023 | 100.44 | 0.9 | 1.4 | 0 | 27.97 | 0.12015 | 37.27 | 0.014322 | 0.12322 | 38.04 | 0.0079983 | 0.12039 | 37.4 | 0.0097949 | 100 | 7974 | 100.34 | 27.44
2024-04-29 00:15 | 0 | 0 | 0 | 0 | 227 | 0.81 | 1.3 | 27.98 | 0.9303 | 100.43 | 0.8 | 1.4 | 0 | 27.94 | 0.12023 | 37.14 | 0.01406 | 0.12318 | 37.96 | 0.0080724 | 0.12031 | 37.4 | 0.0099312 | 100 | 7940 | 100.34 | 27.62
2024-04-29 00:30 | 0 | 0 | 0 | 0 | 205 | 0.69 | 1.31 | 27.87 | 0.92989 | 100.43 | 0.8 | 1.4 | 0 | 27.79 | 0.12011 | 37 | 0.01406 | 0.12322 | 37.87 | 0.0079983 | 0.12035 | 37.31 | 0.0097949 | 100 | 7953 | 100.33 | 27.53
2024-04-29 00:45 | 0 | 0 | 0 | 0 | 200 | 0.42 | 0.75 | 27.9 | 0.9272 | 100.42 | 0.8 | 1.4 | 0 | 27.67 | 0.12008 | 36.86 | 0.013996 | 0.12322 | 37.8 | 0.0079983 | 0.12043 | 37.3 | 0.0098628 | 100 | 7951 | 100.32 | 27.27
2024-04-29 01:00 | 0 | 0 | 0 | 0 | 191 | 0.46 | 0.84 | 27.81 | 0.92994 | 100.39 | 0.8 | 1.4 | 0 | 27.57 | 0.12015 | 36.74 | 0.013996 | 0.12322 | 37.7 | 0.0079983 | 0.12031 | 37.3 | 0.0099312 | 100 | 7951 | 100.3 | 27.1
2024-04-29 01:15 | 0 | 0 | 0 | 0 | 174 | 0.45 | 0.83 | 27.69 | 0.9354 | 100.37 | 0.8 | 1.3 | 0 | 27.5 | 0.12008 | 36.61 | 0.013932 | 0.12318 | 37.62 | 0.0079983 | 0.12031 | 37.26 | 0.0098628 | 100 | 7947 | 100.27 | 26.95
2024-04-29 01:30 | 0 | 0 | 0 | 0 | 186 | 0.74 | 1.08 | 27.7 | 0.93486 | 100.36 | 0.8 | 1.4 | 0 | 27.4 | 0.12 | 36.47 | 0.013996 | 0.12322 | 37.55 | 0.0079983 | 0.12027 | 37.2 | 0.0099312 | 100 | 7953 | 100.26 | 26.85
2024-04-29 01:45 | 0 | 0 | 0 | 0 | 194 | 0.71 | 1.19 | 27.75 | 0.93374 | 100.34 | 0.9 | 1.4 | 0 | 27.4 | 0.12 | 36.35 | 0.013996 | 0.12306 | 37.47 | 0.007925 | 0.12039 | 37.2 | 0.0096605 | 100 | 7952 | 100.24 | 26.84
2024-04-29 02:00 | 0 | 0 | 0 | 0 | 193 | 0.79 | 1.25 | 27.75 | 0.93374 | 100.32 | 0.8 | 1.4 | 0 | 27.44 | 0.11996 | 36.23 | 0.013932 | 0.12314 | 37.38 | 0.0078705 | 0.12035 | 37.17 | 0.0096605 | 100 | 7948 | 100.23 | 26.84
2024-04-29 02:15 | 0 | 0 | 0 | 0 | 188 | 0.75 | 1.19 | 27.7 | 0.93297 | 100.32 | 0.8 | 1.4 | 0 | 27.39 | 0.11992 | 36.1 | 0.013868 | 0.12314 | 37.3 | 0.0079983 | 0.12043 | 37.1 | 0.009528 | 100 | 7947 | 100.23 | 26.82
2024-04-29 02:30 | 0 | 0 | 0 | 0 | 188 | 0.82 | 1.22 | 27.68 | 0.93541 | 100.31 | 0.8 | 1.4 | 0 | 27.39 | 0.11996 | 35.98 | 0.013804 | 0.12314 | 37.21 | 0.0079983 | 0.12039 | 37.1 | 0.0097949 | 100 | 7950 | 100.21 | 26.78
2024-04-29 02:45 | 0 | 0 | 0 | 0 | 192 | 0.63 | 0.99 | 27.6 | 0.93871 | 100.31 | 0.8 | 1.4 | 0 | 27.34 | 0.11992 | 35.86 | 0.013996 | 0.12318 | 37.13 | 0.0079983 | 0.12043 | 37.09 | 0.0094624 | 100 | 7948 | 100.22 | 26.74
2024-04-29 03:00 | 0 | 0 | 0 | 0 | 191 | 0.71 | 1.28 | 27.6 | 0.93763 | 100.31 | 0.8 | 1.4 | 0 | 27.31 | 0.11977 | 35.75 | 0.013677 | 0.12318 | 37.08 | 0.007925 | 0.12039 | 37 | 0.0093325 | 100 | 7947 | 100.22 | 26.68
2024-04-29 03:15 | 0 | 0 | 0 | 0 | 177 | 0.74 | 1.29 | 27.59 | 0.93736 | 100.32 | 0.8 | 1.4 | 0 | 27.3 | 0.1198 | 35.64 | 0.013868 | 0.12314 | 37 | 0.0079983 | 0.12035 | 37 | 0.009528 | 100 | 7947 | 100.23 | 26.66
2024-04-29 03:30 | 0 | 0 | 0 | 0 | 184 | 0.59 | 1.04 | 27.55 | 0.93738 | 100.31 | 0.7 | 1.4 | 0 | 27.25 | 0.11973 | 35.53 | 0.013397 | 0.12306 | 36.91 | 0.007925 | 0.12035 | 36.96 | 0.0093972 | 100 | 7946 | 100.22 | 26.62
2024-04-29 03:45 | 0 | 0 | 0 | 0 | 166 | 0.62 | 1.12 | 27.48 | 0.94068 | 100.33 | 0.9 | 1.4 | 0 | 27.24 | 0.11977 | 35.41 | 0.013459 | 0.12318 | 36.85 | 0.0078705 | 0.12039 | 36.9 | 0.0090573 | 100 | 7944 | 100.24 | 26.61
2024-04-29 04:00 | 0 | 0 | 0 | 0 | 184 | 0.75 | 1.15 | 27.55 | 0.93603 | 100.32 | 0.8 | 1.4 | 0 | 27.23 | 0.11953 | 35.31 | 0.013213 | 0.12306 | 36.78 | 0.007925 | 0.12035 | 36.9 | 0.0092683 | 100 | 7943 | 100.22 | 26.57
2024-04-29 04:15 | 0 | 0 | 0 | 0 | 160 | 0.54 | 1 | 27.37 | 0.94072 | 100.32 | 0.8 | 1.4 | 0 | 27.17 | 0.11969 | 35.21 | 0.013213 | 0.1231 | 36.7 | 0.0079983 | 0.12035 | 36.82 | 0.0091411 | 100 | 7938 | 100.23 | 26.55
2024-04-29 04:30 | 0 | 0 | 0 | 0 | 178 | 0.7 | 1.28 | 27.39 | 0.93825 | 100.34 | 0.8 | 1.4 | 0 | 27.09 | 0.11969 | 35.11 | 0.013002 | 0.12318 | 36.61 | 0.007925 | 0.12039 | 36.8 | 0.0092045 | 100 | 7939 | 100.24 | 26.51
2024-04-29 04:45 | 0 | 0 | 0 | 0 | 169 | 0.56 | 1.04 | 27.43 | 0.93715 | 100.33 | 0.8 | 1.4 | 0 | 27.11 | 0.11961 | 35.01 | 0.013002 | 0.12314 | 36.55 | 0.0078705 | 0.12035 | 36.77 | 0.008995 | 100 | 7936 | 100.24 | 26.46
2024-04-29 05:00 | 0 | 0 | 0 | 0 | 200 | 0.45 | 0.77 | 27.39 | 0.93743 | 100.33 | 0.8 | 1.4 | 0 | 27.06 | 0.11957 | 34.91 | 0.013002 | 0.12314 | 36.49 | 0.0077983 | 0.12035 | 36.7 | 0.0090573 | 100 | 7938 | 100.23 | 26.41
2024-04-29 05:15 | 0 | 0 | 0 | 0 | 141 | 0.4 | 0.9 | 27.26 | 0.94183 | 100.33 | 0.8 | 1.3 | 0 | 27.01 | 0.11957 | 34.81 | 0.013002 | 0.12318 | 36.4 | 0.007925 | 0.12043 | 36.7 | 0.008995 | 100 | 7930 | 100.23 | 26.4
2024-04-29 05:30 | 0 | 0 | 0 | 0 | 151 | 0.31 | 0.65 | 27.14 | 0.9457 | 100.36 | 0.7 | 1.4 | 0 | 26.91 | 0.11953 | 34.71 | 0.013002 | 0.12318 | 36.33 | 0.0077268 | 0.12039 | 36.61 | 0.008995 | 100 | 7931 | 100.26 | 26.37
2024-04-29 05:45 | 0 | 0 | 0 | 0 | 180 | 0.45 | 0.78 | 27.21 | 0.93933 | 100.35 | 0.8 | 1.3 | 0 | 26.85 | 0.11953 | 34.62 | 0.013002 | 0.12314 | 36.27 | 0.0076736 | 0.12039 | 36.6 | 0.0091411 | 100 | 7934 | 100.26 | 26.27
2024-04-29 06:00 | 1.7 | 0 | 0 | 0 | 119 | 0.35 | 0.62 | 27.03 | 0.94874 | 100.37 | 0.8 | 1.4 | 0 | 26.82 | 0.11961 | 34.53 | 0.013002 | 0.1231 | 36.2 | 0.0075336 | 0.12031 | 36.55 | 0.008995 | 100 | 7931 | 100.28 | 26.23
2024-04-29 06:15 | 14.3 | 0 | 0 | 0 | 153 | 0.39 | 0.73 | 27.17 | 0.94737 | 100.37 | 0.8 | 1.3 | 0 | 26.89 | 0.11961 | 34.45 | 0.012942 | 0.1231 | 36.11 | 0.0074645 | 0.12035 | 36.5 | 0.008995 | 100 | 7932 | 100.28 | 26.35
2024-04-29 06:30 | 27.7 | 0 | 0 | 0 | 156 | 0.53 | 1.36 | 27.53 | 0.93522 | 100.38 | 0.8 | 1.4 | 0 | 27.15 | 0.11961 | 34.36 | 0.012942 | 0.12326 | 36.06 | 0.0076736 | 0.12043 | 36.49 | 0.008995 | 100 | 7931 | 100.29 | 26.6
2024-04-29 06:45 | 48.3 | 0 | 0 | 0 | 168 | 0.78 | 1.49 | 27.88 | 0.93068 | 100.39 | 0.8 | 1.4 | 0 | 27.57 | 0.11949 | 34.29 | 0.012735 | 0.12314 | 36 | 0.0073961 | 0.12027 | 36.4 | 0.0090573 | 100 | 7922 | 100.3 | 27
2024-04-29 07:00 | 72.4 | 0 | 0 | 0 | 180 | 1.11 | 2.06 | 28.19 | 0.92318 | 100.39 | 0.8 | 1.4 | 0 | 28.02 | 0.11953 | 34.2 | 0.012735 | 0.1231 | 35.91 | 0.0076033 | 0.12039 | 36.4 | 0.0090573 | 100 | 7929 | 100.31 | 27.51
2024-04-29 07:15 | 97.4 | 0 | 0 | 0 | 172 | 0.96 | 2.27 | 28.47 | 0.91033 | 100.42 | 0.9 | 1.5 | 0 | 28.49 | 0.11946 | 34.14 | 0.012677 | 0.12318 | 35.85 | 0.0075336 | 0.12046 | 36.33 | 0.0090573 | 100 | 7932 | 100.34 | 27.97
2024-04-29 07:30 | 136.3 | 0 | 0 | 0 | 172 | 1.17 | 2.14 | 28.87 | 0.88592 | 100.44 | 1 | 1.4 | 0 | 29.01 | 0.11949 | 34.1 | 0.012677 | 0.1231 | 35.8 | 0.0072611 | 0.12039 | 36.3 | 0.008995 | 100 | 7927 | 100.36 | 28.61
2024-04-29 07:45 | 194.5 | 0 | 0 | 0 | 169 | 1.22 | 2.42 | 29.33 | 0.86659 | 100.47 | 0.9 | 1.4 | 0 | 29.83 | 0.11946 | 34.06 | 0.012942 | 0.1231 | 35.71 | 0.0076033 | 0.1205 | 36.27 | 0.0091411 | 100 | 7931 | 100.4 | 29.43
2024-04-29 08:00 | 225.8 | 0 | 0 | 0 | 171 | 1.59 | 2.89 | 29.7 | 0.84878 | 100.49 | 0.9 | 1.3 | 0 | 30.65 | 0.11946 | 34 | 0.012735 | 0.12314 | 35.68 | 0.0073961 | 0.12046 | 36.2 | 0.008995 | 100 | 7931 | 100.42 | 30.31
2024-04-29 08:15 | 308.3 | 0 | 0 | 0 | 167 | 1.41 | 2.79 | 30.15 | 0.8423 | 100.48 | 0.9 | 1.4 | 0 | 31.61 | 0.11942 | 34 | 0.012589 | 0.12322 | 35.6 | 0.0074645 | 0.12043 | 36.2 | 0.008995 | 100 | 7938 | 100.43 | 31.27
2024-04-29 08:30 | 412.5 | 0 | 0 | 0 | 185 | 2.02 | 3.33 | 30.43 | 0.8397 | 100.49 | 1 | 1.3 | 0 | 32.58 | 0.11942 | 34.06 | 0.012677 | 0.12306 | 35.55 | 0.0071945 | 0.12031 | 36.11 | 0.0090573 | 100 | 7944 | 100.44 | 32.4
2024-04-29 08:45 | 542.5 | 0 | 0 | 0 | 182 | 2.12 | 4.26 | 31.27 | 0.80587 | 100.48 | 1.1 | 1.4 | 0 | 33.73 | 0.11942 | 34.1 | 0.012589 | 0.12322 | 35.5 | 0.0072611 | 0.12039 | 36.1 | 0.008995 | 100 | 7957 | 100.44 | 33.65
2024-04-29 09:00 | 533.8 | 0 | 0 | 0 | 184 | 1.9 | 3.35 | 31.87 | 0.76299 | 100.49 | 1.1 | 1.3 | 0 | 34.58 | 0.11938 | 34.21 | 0.012589 | 0.12322 | 35.47 | 0.0073282 | 0.12043 | 36.05 | 0.0092045 | 100 | 7967 | 100.45 | 34.63
2024-04-29 09:15 | 512.5 | 0 | 0 | 0 | 173 | 2.09 | 3.76 | 32.2 | 0.7339 | 100.51 | 0.9 | 1.3 | 0 | 35.09 | 0.11934 | 34.34 | 0.012474 | 0.12318 | 35.4 | 0.0073961 | 0.12039 | 36 | 0.0090573 | 100 | 7976 | 100.46 | 35.37
2024-04-29 09:30 | 583.9 | 0 | 0 | 0 | 171 | 2.05 | 4.56 | 32.4 | 0.7088 | 100.52 | 1.1 | 1.5 | 0 | 35.13 | 0.11938 | 34.51 | 0.012474 | 0.12326 | 35.4 | 0.0072611 | 0.12043 | 36 | 0.008995 | 100 | 7981 | 100.47 | 35.48
2024-04-29 09:45 | 579.1 | 0 | 0 | 0 | 178 | 1.95 | 3.89 | 32.39 | 0.695 | 100.51 | 1 | 1.3 | 0 | 35.54 | 0.11934 | 34.74 | 0.012589 | 0.12314 | 35.4 | 0.0073961 | 0.1205 | 35.91 | 0.008995 | 100 | 7992 | 100.45 | 36.11
2024-04-29 10:00 | 673.8 | 0 | 0 | 0 | 173 | 1.94 | 3.71 | 32.93 | 0.63885 | 100.5 | 1 | 1.4 | 0 | 35.92 | 0.11938 | 34.99 | 0.012853 | 0.12314 | 35.4 | 0.0072611 | 0.12046 | 35.9 | 0.0090573 | 100 | 8004 | 100.45 | 36.57
2024-04-29 10:15 | 841.8 | 0 | 0 | 0 | 186 | 2.34 | 4.17 | 33.26 | 0.64241 | 100.48 | 1 | 1.4 | 0 | 36.4 | 0.11946 | 35.25 | 0.012853 | 0.12318 | 35.4 | 0.0071285 | 0.12046 | 35.89 | 0.0091411 | 100 | 8018 | 100.44 | 37.23
2024-04-29 10:30 | 871.3 | 0 | 0 | 0 | 198 | 1.95 | 3.91 | 33.66 | 0.63143 | 100.49 | 1.2 | 1.4 | 0 | 37.12 | 0.11938 | 35.54 | 0.012942 | 0.12314 | 35.4 | 0.0071945 | 0.12043 | 35.8 | 0.008995 | 100 | 8028 | 100.44 | 38.21
2024-04-29 10:45 | 744.3 | 0 | 0 | 0 | 165 | 1.45 | 3.02 | 34.09 | 0.60093 | 100.49 | 1.2 | 1.4 | 0 | 37.53 | 0.11946 | 35.86 | 0.013002 | 0.12306 | 35.4 | 0.0072611 | 0.12046 | 35.8 | 0.0090573 | 100 | 8036 | 100.43 | 38.64
2024-04-29 11:00 | 841.8 | 0 | 0 | 0 | 179 | 1.51 | 3.78 | 34.71 | 0.58219 | 100.47 | 1.1 | 1.4 | 0 | 37.89 | 0.11934 | 36.22 | 0.013002 | 0.12322 | 35.43 | 0.0071945 | 0.12043 | 35.8 | 0.008995 | 100 | 8049 | 100.41 | 39.13
2024-04-29 11:15 | 1000.5 | 0 | 0 | 0 | 166 | 1.6 | 3.3 | 35.31 | 0.55775 | 100.45 | 1.2 | 1.3 | 0 | 38.73 | 0.11949 | 36.61 | 0.013002 | 0.12318 | 35.5 | 0.0071945 | 0.1205 | 35.77 | 0.0091411 | 100 | 8064 | 100.39 | 39.91
2024-04-29 11:30 | 476.3 | 0 | 0 | 0 | 192 | 1.58 | 3.36 | 35.17 | 0.54869 | 100.45 | 1.2 | 1.5 | 0 | 38.64 | 0.11953 | 37.02 | 0.013213 | 0.12314 | 35.57 | 0.0076736 | 0.12054 | 35.7 | 0.0091411 | 100 | 8063 | 100.36 | 40.04
2024-04-29 11:45 | 809.4 | 0 | 0 | 0 | 131 | 1.45 | 3.98 | 35.78 | 0.49084 | 100.42 | 1.1 | 1.3 | 0 | 38.51 | 0.11949 | 37.45 | 0.013274 | 0.12322 | 35.64 | 0.0075336 | 0.12046 | 35.7 | 0.0090573 | 100 | 8064 | 100.34 | 39.55
2024-04-29 12:00 | 630.3 | 0 | 0 | 0 | 161 | 1.5 | 3.94 | 35.7 | 0.50926 | 100.42 | 1.2 | 1.3 | 0 | 38.68 | 0.11957 | 37.87 | 0.013122 | 0.12326 | 35.73 | 0.0073282 | 0.12039 | 35.7 | 0.0090573 | 100 | 8062 | 100.34 | 39.81
2024-04-29 12:15 | 704.2 | 0 | 0 | 0 | 91 | 1.67 | 4.15 | 35.92 | 0.51294 | 100.4 | 1.2 | 1.3 | 0 | 38.81 | 0.11949 | 38.28 | 0.013397 | 0.12326 | 35.85 | 0.0073961 | 0.12054 | 35.7 | 0.008995 | 100 | 8066 | 100.31 | 39.62
2024-04-29 12:30 | 477.8 | 0 | 0 | 0 | 120 | 1.61 | 3.23 | 35.27 | 0.53883 | 100.38 | 1.2 | 1.3 | 0 | 38.53 | 0.11965 | 38.65 | 0.013932 | 0.12333 | 35.96 | 0.0075336 | 0.12054 | 35.7 | 0.0090573 | 100 | 8067 | 100.29 | 39.13
2024-04-29 12:45 | 473.2 | 0 | 0 | 0 | 91 | 1.75 | 4.07 | 34.97 | 0.54696 | 100.37 | 1 | 1.4 | 0 | 37.86 | 0.11957 | 39.01 | 0.013932 | 0.12318 | 36.09 | 0.0077268 | 0.12054 | 35.7 | 0.008995 | 100 | 8061 | 100.28 | 38.57
2024-04-29 13:00 | 819.1 | 0 | 0 | 0 | 67 | 1.53 | 3.55 | 35.47 | 0.54279 | 100.32 | 1 | 1.3 | 0 | 37.88 | 0.11957 | 39.34 | 0.013996 | 0.12322 | 36.23 | 0.0077268 | 0.1205 | 35.7 | 0.0090573 | 100 | 8070 | 100.24 | 38.42
2024-04-29 13:15 | 263.8 | 0 | 7 | 12 | 174 | 2.08 | 5.91 | 34.14 | 0.58117 | 100.32 | 1.3 | 1.3 | 0 | 37.81 | 0.11953 | 39.63 | 0.013996 | 0.12326 | 36.36 | 0.007925 | 0.12046 | 35.72 | 0.008995 | 100 | 8063 | 100.22 | 38.66
2024-04-29 13:30 | 90.7 | 0 | 13 | 2 | 192 | 4.16 | 9 | 30.29 | 0.69484 | 100.3 | 1.1 | 1.5 | 0 | 34.55 | 0.11965 | 39.92 | 0.013996 | 0.12326 | 36.52 | 0.007925 | 0.12054 | 35.8 | 0.0090573 | 100 | 8049 | 100.19 | 35.89
2024-04-29 13:45 | 37.5 | 5.6255 | 9 | 1 | 202 | 3.51 | 7.38 | 25.59 | 0.94083 | 100.32 | 0.8 | 1.6 | 64.2596 | 29.47 | 0.11996 | 40.19 | 0.013996 | 0.12333 | 36.66 | 0.0079983 | 0.12039 | 35.8 | 0.008995 | 100 | 8046 | 100.2 | 31.65
2024-04-29 14:00 | 82.3 | 0.39149 | 13 | 6 | 266 | 1.2 | 3.45 | 25.11 | 0.99505 | 100.27 | 0.8 | 1.4 | 12.2383 | 26.4 | 0.12004 | 40.3 | 0.013996 | 0.1233 | 36.79 | 0.0079983 | 0.12023 | 35.8 | 0.008995 | 100 | 8041 | 100.16 | 28.74
2024-04-29 14:15 | 106.9 | 0 | 24 | 12 | 291 | 1.04 | 2.19 | 25.49 | 0.99551 | 100.22 | 0.8 | 1.5 | 0 | 26.23 | 0.11996 | 40.15 | 0.013996 | 0.12337 | 36.93 | 0.0079983 | 0.12027 | 35.89 | 0.0090573 | 100 | 8038 | 100.11 | 27.99
2024-04-29 14:30 | 113.5 | 0 | 1 | 12 | 275 | 1.14 | 3.65 | 25.45 | 1.0003 | 100.23 | 0.8 | 1.4 | 0 | 26.37 | 0.1198 | 39.87 | 0.013996 | 0.12341 | 37.05 | 0.0079983 | 0.12031 | 35.9 | 0.0091411 | 100 | 8039 | 100.13 | 27.66
2024-04-29 14:45 | 254.2 | 0 | 0 | 0 | 285 | 0.6 | 1.61 | 25.38 | 1.0014 | 100.21 | 0.8 | 1.4 | 0 | 26.67 | 0.11961 | 39.49 | 0.013996 | 0.12337 | 37.13 | 0.0079983 | 0.12023 | 35.96 | 0.0091411 | 100 | 8033 | 100.12 | 27.8
2024-04-29 15:00 | 451.1 | 0 | 0 | 0 | 290 | 0.9 | 2.04 | 25.74 | 0.99929 | 100.2 | 0.8 | 1.4 | 0 | 27.51 | 0.11969 | 39.09 | 0.013868 | 0.12333 | 37.2 | 0.0079983 | 0.12027 | 36 | 0.008995 | 100 | 8034 | 100.11 | 28.46
2024-04-29 15:15 | 541.2 | 0 | 1 | 37 | 352 | 0.71 | 1.76 | 26.06 | 0.99269 | 100.14 | 0.8 | 1.4 | 0 | 28.6 | 0.11969 | 38.72 | 0.013677 | 0.12345 | 37.25 | 0.0079983 | 0.12035 | 36.05 | 0.0090573 | 100 | 8036 | 100.06 | 29.78
2024-04-29 15:30 | 473.5 | 0 | 0 | 0 | 358 | 0.8 | 2.47 | 26.31 | 0.9983 | 100.11 | 0.9 | 1.4 | 0 | 29.55 | 0.11969 | 38.43 | 0.013274 | 0.12333 | 37.3 | 0.0079983 | 0.12043 | 36.1 | 0.008995 | 100 | 8039 | 100.03 | 31.1
2024-04-29 15:45 | 340.9 | 0 | 4 | 19 | 4 | 0.84 | 2.23 | 26.35 | 0.9977 | 100.09 | 0.9 | 1.4 | 0 | 30.17 | 0.11953 | 38.25 | 0.013614 | 0.12341 | 37.3 | 0.0079983 | 0.12027 | 36.13 | 0.0090573 | 100 | 8036 | 100.02 | 31.9
2024-04-29 16:00 | 307.7 | 0 | 9 | 18 | 1 | 0.84 | 2.3 | 26.78 | 1.002 | 100.06 | 1 | 1.4 | 0 | 30.6 | 0.11953 | 38.13 | 0.013521 | 0.12337 | 37.27 | 0.0079983 | 0.12039 | 36.2 | 0.0092683 | 100 | 8037 | 99.99 | 32.36
2024-04-29 16:15 | 279.3 | 0 | 2 | 24 | 199 | 0.69 | 1.44 | 27.63 | 0.9971 | 100.1 | 0.9 | 1.3 | 0 | 31.1 | 0.11953 | 38.06 | 0.013002 | 0.12337 | 37.2 | 0.0079983 | 0.12039 | 36.2 | 0.008995 | 100 | 8029 | 100.03 | 33.16
2024-04-29 16:30 | 127.4 | 0 | 5 | 21 | 199 | 0.59 | 1.53 | 28.63 | 0.99733 | 100.11 | 1 | 1.4 | 0 | 31.47 | 0.11961 | 37.98 | 0.013002 | 0.12337 | 37.2 | 0.0079983 | 0.12031 | 36.24 | 0.0094624 | 100 | 8030 | 100.03 | 33.73
2024-04-29 16:45 | 76.7 | 0 | 1 | 20 | 176 | 0.98 | 2.11 | 29.31 | 0.93357 | 100.14 | 0.9 | 1.3 | 0 | 31.34 | 0.11942 | 37.89 | 0.013002 | 0.12337 | 37.2 | 0.007925 | 0.12039 | 36.3 | 0.0091411 | 100 | 8029 | 100.05 | 33.34
2024-04-29 17:00 | 56.6 | 0 | 0 | 0 | 198 | 2.5 | 6.89 | 28.45 | 0.9284 | 100.19 | 0.9 | 1.3 | 0 | 30.75 | 0.11938 | 37.79 | 0.013002 | 0.12333 | 37.2 | 0.0079983 | 0.12031 | 36.3 | 0.0092683 | 100 | 8026 | 100.09 | 32.35
2024-04-29 17:15 | 44.3 | 0 | 0 | 0 | 246 | 1.04 | 2.23 | 27.63 | 0.93896 | 100.2 | 0.8 | 1.3 | 0 | 29.47 | 0.11949 | 37.65 | 0.013002 | 0.12337 | 37.12 | 0.0079983 | 0.12035 | 36.3 | 0.0091411 | 100 | 8024 | 100.1 | 30.8
2024-04-29 17:30 | 32.9 | 0 | 0 | 0 | 240 | 1.04 | 2.38 | 27.41 | 0.9377 | 100.2 | 0.8 | 1.4 | 0 | 28.78 | 0.11938 | 37.47 | 0.013002 | 0.12341 | 37.1 | 0.0079983 | 0.12027 | 36.3 | 0.0092683 | 100 | 8013 | 100.1 | 29.92
2024-04-29 17:45 | 23.1 | 0 | 0 | 0 | 236 | 0.75 | 1.62 | 27.85 | 0.90534 | 100.18 | 0.8 | 1.4 | 0 | 28.26 | 0.11942 | 37.25 | 0.013002 | 0.12337 | 37.1 | 0.0079983 | 0.12031 | 36.38 | 0.0093325 | 100 | 8013 | 100.09 | 29.21
2024-04-29 18:00 | 14.7 | 0 | 0 | 0 | 243 | 0.47 | 1.03 | 27.93 | 0.90166 | 100.21 | 0.8 | 1.4 | 0 | 27.95 | 0.11942 | 37.01 | 0.013002 | 0.12333 | 37.09 | 0.007925 | 0.12035 | 36.4 | 0.0092045 | 100 | 8011 | 100.11 | 28.67
2024-04-29 18:15 | 7.1 | 0 | 0 | 0 | 226 | 0.55 | 1.15 | 27.79 | 0.90155 | 100.21 | 0.8 | 1.4 | 0 | 27.72 | 0.11934 | 36.76 | 0.012853 | 0.12337 | 37 | 0.0079983 | 0.12031 | 36.4 | 0.0092045 | 100 | 8007 | 100.11 | 28.25
2024-04-29 18:30 | 0.6 | 0 | 0 | 0 | 199 | 0.68 | 1.12 | 27.73 | 0.90687 | 100.24 | 0.8 | 1.4 | 0 | 27.55 | 0.1193 | 36.51 | 0.012589 | 0.12333 | 36.98 | 0.007925 | 0.12027 | 36.4 | 0.0091411 | 100 | 8001 | 100.14 | 27.91
2024-04-29 18:45 | 0 | 0 | 0 | 0 | 209 | 0.55 | 1.32 | 27.59 | 0.91541 | 100.27 | 0.8 | 1.4 | 0 | 27.39 | 0.11934 | 36.27 | 0.012677 | 0.12333 | 36.9 | 0.0078705 | 0.12031 | 36.4 | 0.0091411 | 100 | 8000 | 100.18 | 27.68
2024-04-29 19:00 | 0 | 0 | 0 | 0 | 146 | 0.18 | 0.42 | 27.61 | 0.92165 | 100.28 | 0.9 | 1.4 | 0 | 27.37 | 0.11926 | 36.03 | 0.012388 | 0.12337 | 36.83 | 0.0079983 | 0.12031 | 36.4 | 0.0091411 | 100 | 8002 | 100.18 | 27.48
2024-04-29 19:15 | 0 | 0 | 0 | 0 | 147 | 0.25 | 0.45 | 27.57 | 0.92652 | 100.28 | 0.8 | 1.4 | 0 | 27.31 | 0.11922 | 35.8 | 0.012078 | 0.1233 | 36.77 | 0.0079983 | 0.12035 | 36.4 | 0.0091411 | 100 | 8000 | 100.18 | 27.3
2024-04-29 19:30 | 0 | 0 | 0 | 0 | 177 | 0.45 | 1.1 | 27.54 | 0.92814 | 100.3 | 0.8 | 1.4 | 0 | 27.24 | 0.11911 | 35.59 | 0.012078 | 0.1233 | 36.69 | 0.007925 | 0.12031 | 36.4 | 0.0092045 | 100 | 7994 | 100.2 | 27.2
2024-04-29 19:45 | 0 | 0 | 0 | 0 | 183 | 0.7 | 1.43 | 27.58 | 0.92842 | 100.34 | 0.8 | 1.4 | 0 | 27.26 | 0.11907 | 35.39 | 0.011995 | 0.12322 | 36.6 | 0.007925 | 0.12031 | 36.4 | 0.0091411 | 100 | 7991 | 100.24 | 27.12
2024-04-29 20:00 | 0 | 0 | 0 | 0 | 183 | 0.67 | 1.12 | 27.58 | 0.93059 | 100.35 | 0.8 | 1.4 | 0 | 27.25 | 0.11911 | 35.19 | 0.011995 | 0.1233 | 36.51 | 0.0079983 | 0.12031 | 36.32 | 0.0090573 | 100 | 7993 | 100.26 | 27.06
2024-04-29 20:15 | 0 | 0 | 0 | 0 | 197 | 0.85 | 1.23 | 27.56 | 0.93493 | 100.38 | 0.8 | 1.4 | 0 | 27.28 | 0.11899 | 35.01 | 0.011995 | 0.12326 | 36.43 | 0.007925 | 0.12043 | 36.3 | 0.0092045 | 100 | 7991 | 100.29 | 26.99
2024-04-29 20:30 | 0 | 0 | 0 | 0 | 211 | 0.94 | 1.56 | 27.37 | 0.94759 | 100.42 | 0.8 | 1.4 | 0 | 27.23 | 0.11895 | 34.84 | 0.011995 | 0.12322 | 36.35 | 0.0079983 | 0.12039 | 36.3 | 0.0092045 | 100 | 7986 | 100.32 | 26.97
2024-04-29 20:45 | 0 | 0 | 0 | 0 | 189 | 1.01 | 1.9 | 27.33 | 0.94293 | 100.43 | 0.8 | 1.4 | 0 | 27.11 | 0.11891 | 34.65 | 0.01194 | 0.1233 | 36.25 | 0.0079983 | 0.12023 | 36.3 | 0.008995 | 100 | 7985 | 100.33 | 26.87
2024-04-29 21:00 | 0 | 0 | 0 | 0 | 177 | 1.05 | 1.97 | 27.31 | 0.94872 | 100.44 | 0.8 | 1.4 | 0 | 27.09 | 0.11911 | 34.49 | 0.011588 | 0.12322 | 36.17 | 0.0076736 | 0.12043 | 36.29 | 0.0092045 | 100 | 7984 | 100.34 | 26.76
2024-04-29 21:15 | 0 | 0 | 0 | 0 | 183 | 1.06 | 1.95 | 27.3 | 0.94541 | 100.46 | 0.7 | 1.4 | 0 | 27.03 | 0.11891 | 34.34 | 0.011455 | 0.1233 | 36.08 | 0.0077268 | 0.12023 | 36.2 | 0.0090573 | 100 | 7982 | 100.37 | 26.71
2024-04-29 21:30 | 0 | 0 | 0 | 0 | 179 | 0.75 | 1.43 | 27.27 | 0.94597 | 100.47 | 0.8 | 1.4 | 0 | 27.01 | 0.11887 | 34.19 | 0.011803 | 0.12326 | 35.99 | 0.0076033 | 0.12031 | 36.2 | 0.0092045 | 100 | 7977 | 100.38 | 26.68
2024-04-29 21:45 | 0 | 0 | 0 | 0 | 172 | 0.62 | 1.17 | 27.32 | 0.94541 | 100.48 | 0.8 | 1.4 | 0 | 26.99 | 0.11899 | 34.05 | 0.011455 | 0.1233 | 35.9 | 0.0076736 | 0.12035 | 36.2 | 0.0091411 | 100 | 7976 | 100.38 | 26.66
2024-04-29 22:00 | 0 | 0 | 0 | 0 | 179 | 0.79 | 1.62 | 27.45 | 0.93769 | 100.5 | 0.8 | 1.4 | 0 | 27.01 | 0.11891 | 33.89 | 0.011194 | 0.12326 | 35.8 | 0.0075336 | 0.12035 | 36.11 | 0.0092045 | 100 | 7974 | 100.4 | 26.63
2024-04-29 22:15 | 0 | 0 | 0 | 0 | 177 | 0.92 | 1.29 | 27.43 | 0.93824 | 100.49 | 0.9 | 1.4 | 0 | 27.11 | 0.11883 | 33.75 | 0.011194 | 0.1233 | 35.71 | 0.0075336 | 0.12031 | 36.1 | 0.0091411 | 100 | 7969 | 100.39 | 26.71
2024-04-29 22:30 | 0 | 0 | 0 | 0 | 177 | 1 | 1.87 | 27.41 | 0.93386 | 100.49 | 0.8 | 1.3 | 0 | 27.11 | 0.11883 | 33.63 | 0.011066 | 0.1233 | 35.62 | 0.0075336 | 0.12031 | 36.09 | 0.0091411 | 100 | 7972 | 100.39 | 26.69
2024-04-29 22:45 | 0 | 0 | 0 | 0 | 176 | 0.9 | 2.23 | 27.32 | 0.93357 | 100.48 | 0.7 | 1.4 | 0 | 27.07 | 0.11876 | 33.49 | 0.011066 | 0.12322 | 35.53 | 0.0073282 | 0.12031 | 36 | 0.0091411 | 100 | 7968 | 100.38 | 26.65
2024-04-29 23:00 | 0 | 0 | 0 | 0 | 172 | 0.58 | 1.44 | 27.23 | 0.93823 | 100.45 | 0.8 | 1.4 | 0 | 27.02 | 0.11883 | 33.38 | 0.01099 | 0.12326 | 35.45 | 0.0073961 | 0.12031 | 36 | 0.0093325 | 100 | 7969 | 100.35 | 26.56
2024-04-29 23:15 | 0 | 0 | 0 | 0 | 167 | 0.5 | 0.85 | 27.11 | 0.94486 | 100.43 | 0.9 | 1.4 | 0 | 26.93 | 0.11883 | 33.27 | 0.01099 | 0.12326 | 35.37 | 0.0074645 | 0.12035 | 35.95 | 0.0090573 | 100 | 7965 | 100.34 | 26.45
2024-04-29 23:30 | 0 | 0 | 0 | 0 | 172 | 0.93 | 1.95 | 27.09 | 0.94485 | 100.43 | 0.8 | 1.4 | 0 | 26.86 | 0.11883 | 33.15 | 0.01099 | 0.12322 | 35.29 | 0.0073961 | 0.12035 | 35.9 | 0.0090573 | 100 | 7969 | 100.33 | 26.37
2024-04-29 23:45 | 0 | 0 | 0 | 0 | 175 | 1.27 | 2.04 | 27.11 | 0.9443 | 100.42 | 0.7 | 1.4 | 0 | 26.85 | 0.11883 | 33.03 | 0.01099 | 0.12322 | 35.2 | 0.0071945 | 0.12027 | 35.89 | 0.0091411 | 100 | 7968 | 100.32 | 26.36
2024-04-30 | 0 | 0 | 0 | 0 | 173 | 1.12 | 1.74 | 27.07 | 0.94708 | 100.39 | 0.8 | 1.5 | 0 | 26.87 | 0.11872 | 32.93 | 0.01074 | 0.12322 | 35.11 | 0.0071285 | 0.12031 | 35.8 | 0.0090573 | 100 | 7966 | 100.29 | 26.35
2024-04-30 00:15 | 0 | 0 | 0 | 0 | 170 | 0.97 | 1.88 | 27 | 0.94789 | 100.36 | 0.8 | 1.4 | 0 | 26.8 | 0.1188 | 32.82 | 0.01094 | 0.12322 | 35.03 | 0.0071945 | 0.12035 | 35.8 | 0.0092045 | 100 | 7945 | 100.26 | 26.44
2024-04-30 00:30 | 0 | 0 | 0 | 0 | 172 | 1.23 | 1.97 | 26.98 | 0.94872 | 100.35 | 0.8 | 1.4 | 0 | 26.73 | 0.11868 | 32.72 | 0.010789 | 0.12318 | 34.95 | 0.0071285 | 0.12035 | 35.72 | 0.0090573 | 100 | 7928 | 100.25 | 26.37
2024-04-30 00:45 | 0 | 0 | 0 | 0 | 174 | 1.31 | 1.96 | 26.89 | 0.95262 | 100.33 | 0.8 | 1.4 | 0 | 26.7 | 0.1188 | 32.62 | 0.010593 | 0.12322 | 34.87 | 0.0071285 | 0.12043 | 35.7 | 0.0090573 | 100 | 7943 | 100.24 | 26.35
2024-04-30 01:00 | 0 | 0 | 0 | 0 | 174 | 1.38 | 2.2 | 26.8 | 0.95598 | 100.32 | 0.8 | 1.4 | 0 | 26.61 | 0.11876 | 32.52 | 0.010544 | 0.12322 | 34.8 | 0.0069984 | 0.12027 | 35.63 | 0.0090573 | 100 | 7944 | 100.22 | 26.23
2024-04-30 01:15 | 0 | 0 | 0 | 0 | 167 | 1.69 | 2.65 | 26.71 | 0.95934 | 100.3 | 0.7 | 1.4 | 0 | 26.55 | 0.11872 | 32.42 | 0.010209 | 0.12314 | 34.71 | 0.0069984 | 0.12035 | 35.6 | 0.0090573 | 100 | 7943 | 100.2 | 26.11
2024-04-30 01:30 | 0 | 0 | 0 | 0 | 172 | 1.82 | 2.47 | 26.65 | 0.96216 | 100.28 | 0.8 | 1.4 | 0 | 26.49 | 0.11876 | 32.33 | 0.010139 | 0.12322 | 34.63 | 0.0069984 | 0.12043 | 35.56 | 0.0091411 | 100 | 7942 | 100.18 | 26.04
2024-04-30 01:45 | 0 | 0 | 0 | 0 | 171 | 1.74 | 2.55 | 26.67 | 0.96217 | 100.26 | 0.8 | 1.4 | 0 | 26.43 | 0.11864 | 32.23 | 0.010399 | 0.12322 | 34.57 | 0.0069984 | 0.12039 | 35.5 | 0.008995 | 100 | 7944 | 100.16 | 25.98
2024-04-30 02:00 | 0 | 0 | 0 | 0 | 164 | 1.74 | 2.63 | 26.7 | 0.96419 | 100.24 | 0.8 | 1.4 | 0 | 26.43 | 0.11872 | 32.15 | 0.010328 | 0.1231 | 34.5 | 0.0069984 | 0.12035 | 35.47 | 0.008995 | 100 | 7943 | 100.14 | 25.97
2024-04-30 02:15 | 0 | 0 | 0 | 0 | 166 | 1.81 | 2.6 | 26.75 | 0.96705 | 100.22 | 0.8 | 1.5 | 0 | 26.48 | 0.11868 | 32.05 | 0.010139 | 0.12318 | 34.4 | 0.0069984 | 0.12039 | 35.4 | 0.008995 | 100 | 7944 | 100.12 | 25.98
2024-04-30 02:30 | 0 | 0 | 0 | 0 | 160 | 1.61 | 2.23 | 26.71 | 0.97133 | 100.21 | 0.8 | 1.4 | 0 | 26.47 | 0.11872 | 31.97 | 0.010069 | 0.1231 | 34.34 | 0.0069984 | 0.12043 | 35.39 | 0.008995 | 100 | 7941 | 100.11 | 25.97
2024-04-30 02:45 | 0 | 0 | 0 | 0 | 170 | 1.52 | 2.34 | 26.7 | 0.97418 | 100.2 | 0.8 | 1.4 | 0 | 26.47 | 0.11864 | 31.88 | 0.010139 | 0.12322 | 34.28 | 0.0069984 | 0.12039 | 35.3 | 0.008995 | 100 | 7935 | 100.1 | 25.95
2024-04-30 03:00 | 0 | 0 | 0 | 0 | 167 | 1.7 | 2.7 | 26.81 | 0.96705 | 100.19 | 0.8 | 1.4 | 0 | 26.47 | 0.11868 | 31.8 | 0.010069 | 0.12314 | 34.2 | 0.0069984 | 0.12043 | 35.3 | 0.008995 | 100 | 7940 | 100.09 | 25.93
2024-04-30 03:15 | 0 | 0 | 0 | 0 | 170 | 1.63 | 2.52 | 26.87 | 0.96675 | 100.19 | 0.8 | 1.3 | 0 | 26.53 | 0.11868 | 31.71 | 0.010069 | 0.12299 | 34.12 | 0.0069984 | 0.12039 | 35.2 | 0.008995 | 100 | 7941 | 100.09 | 25.97
2024-04-30 03:30 | 0 | 0 | 0 | 0 | 175 | 1.45 | 2.46 | 26.93 | 0.96673 | 100.18 | 0.8 | 1.3 | 0 | 26.59 | 0.11868 | 31.64 | 0.01 | 0.1231 | 34.07 | 0.0069984 | 0.12035 | 35.2 | 0.0089331 | 100 | 7941 | 100.08 | 26.01
2024-04-30 03:45 | 0 | 0 | 0 | 0 | 182 | 0.79 | 1.72 | 26.94 | 0.9687 | 100.19 | 0.8 | 1.4 | 0 | 26.61 | 0.11868 | 31.57 | 0.01 | 0.1231 | 34 | 0.0069984 | 0.12031 | 35.11 | 0.008995 | 100 | 7939 | 100.09 | 26.02
2024-04-30 04:00 | 0 | 0 | 0 | 0 | 213 | 0.67 | 1.05 | 26.81 | 0.97414 | 100.18 | 0.8 | 1.4 | 0 | 26.56 | 0.1186 | 31.5 | 0.01 | 0.12318 | 33.91 | 0.0070632 | 0.12035 | 35.1 | 0.008995 | 100 | 7938 | 100.08 | 25.97
2024-04-30 04:15 | 0 | 0 | 0 | 0 | 203 | 0.71 | 1.31 | 26.59 | 0.97965 | 100.18 | 0.8 | 1.4 | 0 | 26.43 | 0.1186 | 31.41 | 0.01 | 0.12318 | 33.87 | 0.0069984 | 0.12043 | 35.03 | 0.008995 | 100 | 7938 | 100.08 | 25.89
2024-04-30 04:30 | 0 | 0 | 0 | 0 | 225 | 0.85 | 1.65 | 26.43 | 0.98255 | 100.19 | 0.8 | 1.4 | 0 | 26.29 | 0.1186 | 31.36 | 0.01 | 0.12318 | 33.8 | 0.0069984 | 0.12046 | 35 | 0.008995 | 100 | 7938 | 100.09 | 25.78
2024-04-30 04:45 | 0 | 0 | 0 | 0 | 195 | 0.71 | 1.72 | 26.27 | 0.98514 | 100.19 | 0.8 | 1.4 | 0 | 26.17 | 0.11864 | 31.3 | 0.01 | 0.12306 | 33.72 | 0.0069984 | 0.12035 | 34.95 | 0.008995 | 100 | 7933 | 100.09 | 25.72
2024-04-30 05:00 | 0 | 0 | 0 | 0 | 162 | 0.69 | 1.23 | 26.2 | 0.98481 | 100.19 | 0.7 | 1.4 | 0 | 26.03 | 0.11864 | 31.22 | 0.01 | 0.12314 | 33.68 | 0.0069343 | 0.12039 | 34.9 | 0.008995 | 100 | 7933 | 100.09 | 25.57
2024-04-30 05:15 | 0 | 0 | 0 | 0 | 181 | 0.55 | 1.48 | 26.17 | 0.98449 | 100.21 | 0.8 | 1.4 | 0 | 25.95 | 0.11849 | 31.17 | 0.01 | 0.1231 | 33.6 | 0.0069984 | 0.12043 | 34.85 | 0.008995 | 100 | 7925 | 100.11 | 25.52
2024-04-30 05:30 | 0 | 0 | 0 | 0 | 191 | 0.48 | 0.85 | 26.1 | 0.98532 | 100.23 | 0.8 | 1.4 | 0 | 25.86 | 0.11856 | 31.1 | 0.01 | 0.1231 | 33.54 | 0.0069984 | 0.12039 | 34.8 | 0.008995 | 100 | 7928 | 100.13 | 25.43
2024-04-30 05:45 | 0.9 | 0 | 0 | 0 | 160 | 0.59 | 0.91 | 26.02 | 0.9891 | 100.24 | 0.8 | 1.4 | 0 | 25.83 | 0.11864 | 31.03 | 0.01 | 0.12306 | 33.5 | 0.0069984 | 0.12046 | 34.78 | 0.008995 | 100 | 7926 | 100.14 | 25.33
2024-04-30 06:00 | 5.7 | 0 | 0 | 0 | 160 | 0.69 | 1.23 | 26.08 | 0.98856 | 100.26 | 0.8 | 1.4 | 0 | 25.82 | 0.1186 | 31 | 0.01 | 0.12318 | 33.41 | 0.0069984 | 0.12046 | 34.7 | 0.008995 | 100 | 7926 | 100.16 | 25.32
2024-04-30 06:15 | 33.1 | 0 | 0 | 0 | 156 | 0.56 | 0.91 | 26.13 | 0.99391 | 100.26 | 0.8 | 1.4 | 0 | 25.96 | 0.11852 | 30.9 | 0.0099312 | 0.1231 | 33.39 | 0.0069343 | 0.12043 | 34.69 | 0.0089331 | 100 | 7920 | 100.17 | 25.46
2024-04-30 06:30 | 78.8 | 0 | 0 | 0 | 149 | 0.8 | 1.1 | 26.57 | 0.99577 | 100.27 | 0.9 | 1.4 | 0 | 26.56 | 0.11849 | 30.86 | 0.0099312 | 0.1231 | 33.3 | 0.0069984 | 0.12046 | 34.6 | 0.008995 | 100 | 7923 | 100.19 | 25.96
2024-04-30 06:45 | 124 | 0 | 0 | 0 | 154 | 0.76 | 1.41 | 26.91 | 0.99833 | 100.28 | 0.7 | 1.5 | 0 | 27.49 | 0.11856 | 30.8 | 0.0097949 | 0.12306 | 33.27 | 0.0069343 | 0.12043 | 34.6 | 0.0089331 | 100 | 7924 | 100.21 | 26.85
2024-04-30 07:00 | 184.5 | 0 | 0 | 0 | 193 | 1.06 | 1.61 | 27.27 | 0.99237 | 100.29 | 0.8 | 1.4 | 0 | 28.39 | 0.11864 | 30.75 | 0.0096605 | 0.12314 | 33.2 | 0.0069984 | 0.12039 | 34.52 | 0.008995 | 100 | 7922 | 100.23 | 28.06
2024-04-30 07:15 | 241.7 | 0 | 0 | 0 | 182 | 0.84 | 1.7 | 27.67 | 0.9856 | 100.29 | 0.9 | 1.4 | 0 | 29.5 | 0.11856 | 30.7 | 0.0097949 | 0.12314 | 33.15 | 0.0069984 | 0.12054 | 34.5 | 0.008995 | 100 | 7921 | 100.25 | 29.3
2024-04-30 07:30 | 304.6 | 0 | 0 | 0 | 177 | 1.37 | 2.15 | 28.19 | 0.96663 | 100.3 | 0.9 | 1.4 | 0 | 30.47 | 0.11856 | 30.7 | 0.0097949 | 0.12314 | 33.1 | 0.0069343 | 0.12046 | 34.45 | 0.008995 | 100 | 7927 | 100.27 | 30.28
2024-04-30 07:45 | 363.6 | 0 | 0 | 0 | 183 | 1.33 | 2.39 | 28.98 | 0.9383 | 100.32 | 1 | 1.4 | 0 | 31.57 | 0.11852 | 30.74 | 0.009594 | 0.12314 | 33.03 | 0.0069343 | 0.12046 | 34.4 | 0.0089331 | 100 | 7934 | 100.3 | 31.42
2024-04-30 08:00 | 425.4 | 0 | 0 | 0 | 190 | 1.24 | 2.45 | 29.69 | 0.90495 | 100.34 | 0.9 | 1.5 | 0 | 32.67 | 0.11852 | 30.81 | 0.009594 | 0.12306 | 33 | 0.0069984 | 0.1205 | 34.39 | 0.008995 | 100 | 7942 | 100.32 | 32.6
2024-04-30 08:15 | 482.1 | 0 | 0 | 0 | 172 | 1.48 | 3.55 | 30.28 | 0.87015 | 100.36 | 1 | 1.4 | 0 | 33.57 | 0.11868 | 30.93 | 0.01 | 0.1231 | 32.93 | 0.0068077 | 0.1205 | 34.3 | 0.0088716 | 100 | 7947 | 100.34 | 33.67
2024-04-30 08:30 | 544.5 | 0 | 0 | 0 | 140 | 1.28 | 2.46 | 31.05 | 0.83579 | 100.37 | 1.1 | 1.4 | 0 | 34.33 | 0.11856 | 31.07 | 0.01 | 0.1231 | 32.9 | 0.0069343 | 0.12058 | 34.3 | 0.008995 | 100 | 7957 | 100.35 | 34.21
2024-04-30 08:45 | 600.9 | 0 | 0 | 0 | 164 | 1.46 | 3.6 | 31.61 | 0.81045 | 100.38 | 1.1 | 1.5 | 0 | 35.16 | 0.1186 | 31.27 | 0.0099312 | 0.12314 | 32.9 | 0.0068707 | 0.12046 | 34.25 | 0.0089331 | 100 | 7969 | 100.35 | 34.84
2024-04-30 09:00 | 615.9 | 0 | 0 | 0 | 163 | 1.58 | 2.99 | 31.77 | 0.78331 | 100.41 | 1 | 1.5 | 0 | 35.51 | 0.11864 | 31.49 | 0.01 | 0.1231 | 32.87 | 0.0068707 | 0.12062 | 34.2 | 0.0089331 | 100 | 7982 | 100.37 | 35.43
2024-04-30 09:15 | 705.8 | 0 | 0 | 0 | 147 | 1.48 | 3.44 | 32.13 | 0.76479 | 100.42 | 1.1 | 1.4 | 0 | 35.74 | 0.11868 | 31.75 | 0.010069 | 0.1231 | 32.8 | 0.0067298 | 0.12062 | 34.2 | 0.008995 | 100 | 7995 | 100.39 | 35.73
2024-04-30 09:30 | 780.3 | 0 | 0 | 0 | 121 | 1.59 | 3.8 | 33.02 | 0.7238 | 100.41 | 1.2 | 1.5 | 0 | 36.44 | 0.11852 | 32.04 | 0.01 | 0.12306 | 32.81 | 0.0067298 | 0.12062 | 34.11 | 0.0089331 | 100 | 8002 | 100.38 | 36.23
2024-04-30 09:45 | 822.3 | 0 | 0 | 0 | 128 | 1.4 | 2.88 | 33.31 | 0.69668 | 100.41 | 1.1 | 1.4 | 0 | 37.05 | 0.11872 | 32.35 | 0.01 | 0.1231 | 32.89 | 0.0068707 | 0.12062 | 34.1 | 0.008995 | 100 | 8016 | 100.37 | 36.86
2024-04-30 10:00 | 865.7 | 0 | 0 | 0 | 161 | 1.65 | 3.57 | 33.67 | 0.67435 | 100.4 | 1.2 | 1.5 | 0 | 37.41 | 0.11872 | 32.71 | 0.010069 | 0.12314 | 32.9 | 0.0068707 | 0.12062 | 34.1 | 0.008995 | 100 | 8031 | 100.35 | 37.54
2024-04-30 10:15 | 907.4 | 0 | 0 | 0 | 154 | 1.63 | 4.18 | 33.83 | 0.6545 | 100.4 | 1.1 | 1.4 | 0 | 37.55 | 0.11868 | 33.1 | 0.010209 | 0.1231 | 32.9 | 0.0069343 | 0.1207 | 34.02 | 0.008995 | 100 | 8040 | 100.35 | 38.16
2024-04-30 10:30 | 730.4 | 0 | 0 | 0 | 193 | 1.82 | 3.61 | 34.2 | 0.62366 | 100.42 | 1.2 | 1.4 | 0 | 37.66 | 0.11876 | 33.54 | 0.010666 | 0.12318 | 32.99 | 0.0067298 | 0.12058 | 34 | 0.008995 | 100 | 8051 | 100.35 | 38.64
2024-04-30 10:45 | 872.7 | 0 | 0 | 0 | 159 | 1.58 | 3.95 | 34.65 | 0.59954 | 100.4 | 1.1 | 1.4 | 0 | 37.72 | 0.11883 | 34.03 | 0.010666 | 0.12314 | 33.05 | 0.0069343 | 0.12066 | 34 | 0.0090573 | 100 | 8060 | 100.33 | 38.64
2024-04-30 11:00 | 1029.7 | 0 | 0 | 0 | 152 | 1.74 | 3.69 | 35.31 | 0.56736 | 100.38 | 1.2 | 1.5 | 0 | 38.19 | 0.1188 | 34.5 | 0.01099 | 0.12314 | 33.13 | 0.0069984 | 0.12066 | 34 | 0.008995 | 100 | 8074 | 100.31 | 39.23
2024-04-30 11:15 | 1031.5 | 0 | 0 | 0 | 151 | 2.01 | 4.21 | 35.69 | 0.55627 | 100.37 | 1.2 | 1.5 | 0 | 38.69 | 0.11887 | 35.01 | 0.011143 | 0.1231 | 33.23 | 0.0068707 | 0.12058 | 34 | 0.008995 | 100 | 8081 | 100.29 | 39.74
2024-04-30 11:30 | 652.7 | 0 | 0 | 0 | 153 | 1.67 | 5.47 | 35.53 | 0.55965 | 100.36 | 1.2 | 1.4 | 0 | 38.75 | 0.11883 | 35.55 | 0.011143 | 0.12314 | 33.35 | 0.0069984 | 0.12054 | 34 | 0.008995 | 100 | 8084 | 100.27 | 39.91
2024-04-30 11:45 | 702 | 0 | 0 | 0 | 162 | 1.88 | 4.26 | 35.49 | 0.55586 | 100.34 | 1.1 | 1.4 | 0 | 38.27 | 0.11891 | 36.11 | 0.011272 | 0.1233 | 33.47 | 0.0069984 | 0.12054 | 34 | 0.008995 | 100 | 8082 | 100.25 | 39.41
2024-04-30 12:00 | 780.1 | 0 | 0 | 0 | 182 | 2.47 | 4.63 | 35.53 | 0.54652 | 100.31 | 1.2 | 1.3 | 0 | 38.11 | 0.11891 | 36.65 | 0.011803 | 0.12318 | 33.62 | 0.0069984 | 0.12058 | 34 | 0.008995 | 100 | 8080 | 100.22 | 39.42
2024-04-30 12:15 | 589.5 | 0 | 0 | 0 | 131 | 1.61 | 4.53 | 35.85 | 0.53782 | 100.28 | 1.2 | 1.4 | 0 | 37.92 | 0.11895 | 37.11 | 0.011858 | 0.1233 | 33.77 | 0.0069984 | 0.12062 | 34 | 0.008995 | 100 | 8077 | 100.19 | 39.04
2024-04-30 12:30 | 911.3 | 0 | 0 | 0 | 162 | 2.12 | 4.54 | 36.12 | 0.5304 | 100.24 | 1.2 | 1.4 | 0 | 38.29 | 0.11903 | 37.53 | 0.011995 | 0.12326 | 33.95 | 0.0069984 | 0.12066 | 34 | 0.008995 | 100 | 8078 | 100.15 | 39.03
2024-04-30 12:45 | 638.4 | 0 | 0 | 0 | 102 | 2.28 | 5.07 | 36.37 | 0.53372 | 100.21 | 1.3 | 1.5 | 0 | 38.78 | 0.11915 | 37.91 | 0.012078 | 0.12326 | 34.13 | 0.0069984 | 0.12054 | 34 | 0.008995 | 100 | 8073 | 100.12 | 39.54
2024-04-30 13:00 | 926.9 | 0 | 0 | 0 | 89 | 1.51 | 3.41 | 36.55 | 0.52016 | 100.19 | 1.2 | 1.4 | 0 | 38.75 | 0.11918 | 38.3 | 0.012078 | 0.1233 | 34.32 | 0.0069984 | 0.12062 | 34.03 | 0.008995 | 100 | 8077 | 100.1 | 39.16
2024-04-30 13:15 | 355.6 | 0 | 0 | 0 | 100 | 1.27 | 2.85 | 36.07 | 0.53085 | 100.15 | 1.3 | 1.3 | 0 | 38.93 | 0.11922 | 38.69 | 0.01219 | 0.12326 | 34.51 | 0.0071285 | 0.12058 | 34.1 | 0.008995 | 100 | 8068 | 100.05 | 39.49
2024-04-30 13:30 | 280.6 | 0 | 0 | 0 | 138 | 1.28 | 3.3 | 35.94 | 0.52655 | 100.13 | 1.2 | 1.3 | 0 | 38.32 | 0.1193 | 39.06 | 0.012388 | 0.12322 | 34.69 | 0.0070632 | 0.12066 | 34.1 | 0.0089331 | 100 | 8070 | 100.03 | 38.89
2024-04-30 13:45 | 289.8 | 0 | 0 | 0 | 129 | 1.19 | 3.46 | 36.03 | 0.52631 | 100.11 | 1.2 | 1.4 | 0 | 37.93 | 0.11922 | 39.39 | 0.012531 | 0.1233 | 34.89 | 0.0073282 | 0.12066 | 34.19 | 0.008995 | 100 | 8068 | 100 | 38.57
2024-04-30 14:00 | 503.3 | 0 | 0 | 0 | 273 | 1.11 | 2.56 | 35.94 | 0.53297 | 100.07 | 1.2 | 1.3 | 0 | 38.11 | 0.11946 | 39.57 | 0.012531 | 0.12333 | 35.08 | 0.0071945 | 0.12062 | 34.2 | 0.008995 | 100 | 8069 | 99.98 | 38.64
2024-04-30 14:15 | 162.4 | 0 | 0 | 0 | 333 | 1.3 | 4.02 | 34.92 | 0.62849 | 100.06 | 1.2 | 1.4 | 0 | 37.82 | 0.11938 | 39.69 | 0.012677 | 0.12337 | 35.27 | 0.0073282 | 0.12066 | 34.3 | 0.008995 | 100 | 8064 | 99.96 | 38.35
2024-04-30 14:30 | 401.7 | 0 | 0 | 0 | 9 | 1.32 | 2.96 | 34.68 | 0.6494 | 100.02 | 1.1 | 1.4 | 0 | 36.77 | 0.11934 | 39.73 | 0.012853 | 0.12341 | 35.45 | 0.0072611 | 0.12066 | 34.34 | 0.008995 | 100 | 8064 | 99.92 | 37.1
2024-04-30 14:45 | 463.5 | 0 | 0 | 0 | 351 | 1.44 | 3.55 | 34.96 | 0.64653 | 99.98 | 1.1 | 1.3 | 0 | 37.25 | 0.11942 | 39.8 | 0.012735 | 0.12345 | 35.63 | 0.0074645 | 0.1207 | 34.4 | 0.008995 | 100 | 8063 | 99.89 | 37.65
2024-04-30 15:00 | 395.7 | 0 | 0 | 0 | 317 | 1.53 | 3.76 | 34.91 | 0.64028 | 99.96 | 1.3 | 1.4 | 0 | 37.25 | 0.11934 | 39.8 | 0.012853 | 0.12345 | 35.78 | 0.0075336 | 0.12058 | 34.49 | 0.008995 | 100 | 8061 | 99.87 | 37.71
2024-04-30 15:15 | 339.7 | 0 | 0 | 0 | 328 | 1.57 | 4.22 | 34.82 | 0.65012 | 99.96 | 1.2 | 1.4 | 0 | 36.96 | 0.11934 | 39.8 | 0.012853 | 0.12345 | 35.93 | 0.0078705 | 0.1207 | 34.56 | 0.008995 | 100 | 8053 | 99.86 | 37.35
2024-04-30 15:30 | 218 | 0 | 0 | 0 | 300 | 1.32 | 2.97 | 34.56 | 0.66067 | 99.95 | 1 | 1.4 | 0 | 36.74 | 0.1193 | 39.8 | 0.013002 | 0.12345 | 36.05 | 0.0077983 | 0.12066 | 34.62 | 0.008995 | 100 | 8055 | 99.85 | 37.15
2024-04-30 15:45 | 267 | 0 | 0 | 0 | 291 | 1.36 | 3.13 | 34.4 | 0.66418 | 99.94 | 1.1 | 1.3 | 0 | 36.33 | 0.11926 | 39.88 | 0.012942 | 0.12341 | 36.17 | 0.0078705 | 0.12058 | 34.7 | 0.008995 | 100 | 8052 | 99.84 | 36.67
2024-04-30 16:00 | 86.5 | 0 | 0 | 0 | 287 | 1.19 | 2.82 | 34.25 | 0.66956 | 99.94 | 1.1 | 1.3 | 0 | 35.85 | 0.11918 | 39.87 | 0.013002 | 0.12341 | 36.28 | 0.0079983 | 0.12062 | 34.79 | 0.0090573 | 100 | 8050 | 99.84 | 36.26
2024-04-30 16:15 | 203.1 | 0 | 0 | 0 | 300 | 1.01 | 3.96 | 34.36 | 0.66621 | 99.94 | 1.2 | 1.3 | 0 | 35.57 | 0.11926 | 39.8 | 0.013002 | 0.12337 | 36.39 | 0.007925 | 0.12062 | 34.85 | 0.0092045 | 100 | 8045 | 99.85 | 35.79
2024-04-30 16:30 | 221.6 | 0 | 0 | 0 | 5 | 1.01 | 2.17 | 34.59 | 0.64793 | 99.94 | 1.1 | 1.4 | 0 | 35.97 | 0.11926 | 39.76 | 0.012853 | 0.12345 | 36.49 | 0.0078705 | 0.12077 | 34.93 | 0.0092045 | 100 | 8020 | 99.85 | 36.22
2024-04-30 16:45 | 145.5 | 0 | 0 | 0 | 20 | 0.52 | 1.39 | 34.47 | 0.63578 | 99.96 | 1.1 | 1.3 | 0 | 36.05 | 0.11915 | 39.65 | 0.012942 | 0.12353 | 36.58 | 0.007925 | 0.12062 | 35 | 0.008995 | 100 | 8039 | 99.86 | 36.29
2024-04-30 17:00 | 152.5 | 0 | 0 | 0 | 13 | 0.88 | 3.29 | 34.53 | 0.63421 | 99.95 | 1.1 | 1.3 | 0 | 35.99 | 0.11915 | 39.55 | 0.012735 | 0.12341 | 36.65 | 0.0079983 | 0.12062 | 35.08 | 0.0090573 | 100 | 8037 | 99.85 | 35.99
2024-04-30 17:15 | 107.6 | 0 | 0 | 0 | 198 | 1.05 | 2.03 | 34.4 | 0.63955 | 99.96 | 1.1 | 1.3 | 0 | 35.77 | 0.11918 | 39.47 | 0.013002 | 0.12353 | 36.7 | 0.0079983 | 0.12066 | 35.14 | 0.0090573 | 100 | 8036 | 99.86 | 35.75
2024-04-30 17:30 | 111.7 | 0 | 0 | 0 | 189 | 1.33 | 2.31 | 34.31 | 0.64534 | 99.99 | 1.1 | 1.3 | 0 | 35.43 | 0.11907 | 39.36 | 0.012735 | 0.12361 | 36.79 | 0.0079983 | 0.1207 | 35.2 | 0.0091411 | 100 | 8026 | 99.89 | 35.69
2024-04-30 17:45 | 65.9 | 0 | 0 | 0 | 216 | 1.44 | 2.9 | 33.65 | 0.67913 | 100.02 | 1 | 1.3 | 0 | 34.86 | 0.11915 | 39.23 | 0.012853 | 0.12353 | 36.8 | 0.0079983 | 0.1207 | 35.29 | 0.0092045 | 100 | 8026 | 99.92 | 35.15
2024-04-30 18:00 | 44.7 | 0 | 0 | 0 | 142 | 1.05 | 2.2 | 33.63 | 0.67682 | 100.05 | 1.1 | 1.3 | 0 | 34.32 | 0.11903 | 39.11 | 0.012853 | 0.12357 | 36.88 | 0.0079983 | 0.12058 | 35.32 | 0.0092045 | 100 | 8021 | 99.95 | 34.59
2024-04-30 18:15 | 11.1 | 0 | 0 | 0 | 115 | 1.22 | 2.54 | 33.12 | 0.66939 | 100.08 | 1 | 1.4 | 0 | 33.78 | 0.11907 | 38.96 | 0.012474 | 0.12341 | 36.9 | 0.0079983 | 0.12062 | 35.4 | 0.0090573 | 100 | 8020 | 99.97 | 33.9
2024-04-30 18:30 | 0.7 | 0 | 1 | 24 | 150 | 1.12 | 2.85 | 32.71 | 0.67328 | 100.12 | 1 | 1.3 | 0 | 33.13 | 0.11907 | 38.81 | 0.012331 | 0.12345 | 36.9 | 0.007925 | 0.12066 | 35.45 | 0.0090573 | 100 | 8014 | 100.01 | 33.21
2024-04-30 18:45 | 0 | 0 | 5 | 17 | 153 | 0.96 | 2.55 | 32.25 | 0.68455 | 100.14 | 1.1 | 1.3 | 0 | 32.55 | 0.11899 | 38.62 | 0.012274 | 0.12353 | 36.9 | 0.0079983 | 0.12054 | 35.5 | 0.0092045 | 100 | 8012 | 100.03 | 32.61
2024-04-30 19:00 | 0 | 0 | 11 | 13 | 161 | 1.54 | 3.27 | 31.89 | 0.70138 | 100.17 | 1 | 1.5 | 0 | 32.07 | 0.11899 | 38.43 | 0.012134 | 0.12345 | 36.9 | 0.007925 | 0.12066 | 35.55 | 0.0092045 | 100 | 8011 | 100.06 | 32.05
2024-04-30 19:15 | 0 | 0 | 10 | 12 | 176 | 2.04 | 3.83 | 31.59 | 0.74205 | 100.22 | 1.1 | 1.2 | 0 | 31.69 | 0.11899 | 38.22 | 0.011995 | 0.12349 | 36.9 | 0.007925 | 0.12066 | 35.6 | 0.0092045 | 100 | 8008 | 100.11 | 31.63
2024-04-30 19:30 | 0 | 0.085106 | 1 | 14 | 194 | 4 | 8.9 | 28.35 | 0.84331 | 100.26 | 1 | 1.4 | 2.0383 | 30.35 | 0.11903 | 37.99 | 0.011995 | 0.12345 | 36.9 | 0.0079983 | 0.12062 | 35.61 | 0.0092683 | 100 | 8001 | 100.16 | 30.51
2024-04-30 19:45 | 0 | 0.017021 | 6 | 15 | 214 | 2.23 | 6.7 | 26.9 | 0.8767 | 100.25 | 0.6 | 1.3 | 1.0213 | 27.73 | 0.11899 | 37.76 | 0.012134 | 0.12345 | 36.9 | 0.0079983 | 0.12066 | 35.7 | 0.0092683 | 100 | 7998 | 100.14 | 28.4
2024-04-30 20:00 | 0 | 0 | 13 | 11 | 240 | 1.83 | 4.52 | 26.57 | 0.86857 | 100.29 | 0.8 | 1.4 | 0 | 26.74 | 0.11899 | 37.52 | 0.011995 | 0.12345 | 36.9 | 0.0079983 | 0.12062 | 35.7 | 0.0092683 | 100 | 7994 | 100.19 | 27.24
2024-04-30 20:15 | 0 | 0 | 8 | 10 | 236 | 1.19 | 2.87 | 26.49 | 0.86776 | 100.32 | 0.8 | 1.4 | 0 | 26.27 | 0.11895 | 37.25 | 0.011995 | 0.12349 | 36.81 | 0.0079983 | 0.12062 | 35.7 | 0.0091411 | 100 | 7987 | 100.21 | 26.62
2024-04-30 20:30 | 0 | 0.017021 | 0 | 0 | 224 | 1.36 | 3.06 | 26.6 | 0.90237 | 100.34 | 0.7 | 1.4 | 1.0213 | 26.19 | 0.11883 | 36.97 | 0.011995 | 0.12357 | 36.8 | 0.0079983 | 0.12058 | 35.8 | 0.0093325 | 100 | 7986 | 100.24 | 26.28
2024-04-30 20:45 | 0 | 0 | 0 | 0 | 189 | 1.15 | 1.93 | 26.63 | 0.9329 | 100.34 | 0.8 | 1.4 | 0 | 26.33 | 0.1188 | 36.69 | 0.01194 | 0.12357 | 36.72 | 0.0079983 | 0.12066 | 35.8 | 0.0091411 | 100 | 7989 | 100.23 | 26.21
2024-04-30 21:00 | 0 | 0 | 0 | 0 | 174 | 1.33 | 2.6 | 26.51 | 0.94038 | 100.34 | 0.8 | 1.4 | 0 | 26.35 | 0.11891 | 36.41 | 0.01194 | 0.12357 | 36.68 | 0.0078705 | 0.12066 | 35.8 | 0.0092683 | 100 | 7987 | 100.24 | 26.11
2024-04-30 21:15 | 0 | 0 | 0 | 0 | 186 | 1.36 | 2.4 | 26.71 | 0.91396 | 100.36 | 0.8 | 1.4 | 0 | 26.33 | 0.11887 | 36.14 | 0.011995 | 0.12345 | 36.6 | 0.007925 | 0.12062 | 35.8 | 0.0092683 | 100 | 7985 | 100.26 | 26.05
2024-04-30 21:30 | 0 | 0 | 0 | 0 | 187 | 1.41 | 2.28 | 26.73 | 0.88466 | 100.35 | 0.8 | 1.4 | 0 | 26.39 | 0.11883 | 35.91 | 0.011858 | 0.12337 | 36.52 | 0.007925 | 0.12066 | 35.8 | 0.0092045 | 100 | 7979 | 100.25 | 26.09
2024-04-30 21:45 | 0 | 0 | 0 | 0 | 195 | 1.23 | 2.54 | 26.6 | 0.88829 | 100.35 | 0.8 | 1.3 | 0 | 26.35 | 0.11883 | 35.67 | 0.011535 | 0.12345 | 36.44 | 0.007925 | 0.12062 | 35.8 | 0.0092683 | 100 | 7979 | 100.25 | 26.01
2024-04-30 22:00 | 0 | 0 | 0 | 0 | 192 | 1.34 | 2.42 | 26.53 | 0.88562 | 100.38 | 0.7 | 1.3 | 0 | 26.33 | 0.11876 | 35.46 | 0.011402 | 0.12345 | 36.36 | 0.007925 | 0.12062 | 35.8 | 0.0092683 | 100 | 7977 | 100.29 | 25.91
2024-04-30 22:15 | 0 | 0 | 0 | 0 | 188 | 1.28 | 2.04 | 26.4 | 0.8933 | 100.41 | 0.8 | 1.4 | 0 | 26.25 | 0.11872 | 35.25 | 0.011194 | 0.12337 | 36.27 | 0.0079983 | 0.12058 | 35.8 | 0.0092045 | 100 | 7979 | 100.3 | 25.82
2024-04-30 22:30 | 0 | 0 | 0 | 0 | 193 | 1.37 | 2.25 | 26.3 | 0.90678 | 100.42 | 0.8 | 1.4 | 0 | 26.16 | 0.1186 | 35.05 | 0.011324 | 0.12341 | 36.19 | 0.0079983 | 0.12043 | 35.8 | 0.0091411 | 100 | 7966 | 100.32 | 25.77
2024-04-30 22:45 | 0 | 0 | 0 | 0 | 204 | 0.82 | 1.98 | 26.33 | 0.91422 | 100.42 | 0.8 | 1.4 | 0 | 26.13 | 0.11883 | 34.85 | 0.011272 | 0.12349 | 36.09 | 0.007925 | 0.12058 | 35.8 | 0.0091411 | 100 | 7972 | 100.32 | 25.72
2024-04-30 23:00 | 0 | 0 | 0 | 0 | 186 | 1.19 | 2.12 | 26.37 | 0.91993 | 100.42 | 0.7 | 1.4 | 0 | 26.14 | 0.11876 | 34.67 | 0.01099 | 0.12349 | 36 | 0.0078705 | 0.12058 | 35.8 | 0.0092045 | 100 | 7969 | 100.32 | 25.68
2024-04-30 23:15 | 0 | 0 | 0 | 0 | 204 | 0.63 | 1.39 | 26.5 | 0.9262 | 100.42 | 0.7 | 1.4 | 0 | 26.23 | 0.1188 | 34.5 | 0.01099 | 0.12345 | 35.9 | 0.007925 | 0.12058 | 35.8 | 0.0092045 | 100 | 7972 | 100.32 | 25.78
2024-04-30 23:30 | 0 | 0 | 0 | 0 | 187 | 1.19 | 2.3 | 26.6 | 0.93282 | 100.41 | 0.7 | 1.4 | 0 | 26.4 | 0.11883 | 34.34 | 0.011066 | 0.12341 | 35.81 | 0.0077983 | 0.12062 | 35.8 | 0.0092683 | 100 | 7969 | 100.3 | 25.96
2024-04-30 23:45 | 0 | 0 | 0 | 0 | 199 | 0.78 | 1.81 | 26.61 | 0.93802 | 100.39 | 0.8 | 1.4 | 0 | 26.47 | 0.11876 | 34.19 | 0.01099 | 0.12345 | 35.72 | 0.0079983 | 0.12058 | 35.72 | 0.0092045 | 100 | 7969 | 100.29 | 26
2024-05-01 | 0 | 0 | 0 | 0 | 214 | 0.71 | 1.4 | 26.61 | 0.94203 | 100.37 | 0.8 | 1.3 | 0 | 26.47 | 0.11872 | 34.05 | 0.01099 | 0.12341 | 35.63 | 0.0078705 | 0.12062 | 35.7 | 0.0092683 | 100 | 7968 | 100.27 | 26
2024-05-01 00:15 | 0 | 0 | 0 | 0 | 189 | 1.19 | 2.07 | 26.6 | 0.94632 | 100.36 | 0.8 | 1.3 | 0 | 26.45 | 0.11876 | 33.93 | 0.01099 | 0.12337 | 35.54 | 0.0078705 | 0.12062 | 35.7 | 0.0093325 | 100 | 7962 | 100.25 | 26.04
2024-05-01 00:30 | 0 | 0 | 0 | 0 | 172 | 0.92 | 1.9 | 26.48 | 0.95564 | 100.33 | 0.8 | 1.3 | 0 | 26.37 | 0.11872 | 33.8 | 0.01099 | 0.12337 | 35.45 | 0.0075336 | 0.12066 | 35.69 | 0.0092683 | 100 | 7950 | 100.23 | 25.98
2024-05-01 00:45 | 0 | 0 | 0 | 0 | 172 | 1.03 | 1.77 | 26.31 | 0.96411 | 100.29 | 0.8 | 1.4 | 0 | 26.25 | 0.11876 | 33.67 | 0.01099 | 0.12337 | 35.37 | 0.0076033 | 0.12058 | 35.6 | 0.0092045 | 100 | 7953 | 100.19 | 25.92
2024-05-01 01:00 | 0 | 0 | 0 | 0 | 173 | 0.83 | 1.35 | 26.3 | 0.96585 | 100.27 | 0.9 | 1.4 | 0 | 26.16 | 0.1186 | 33.56 | 0.01094 | 0.12345 | 35.29 | 0.0073961 | 0.12062 | 35.6 | 0.0092683 | 100 | 7947 | 100.17 | 25.74
2024-05-01 01:15 | 0 | 0 | 0 | 0 | 168 | 1.02 | 1.81 | 26.3 | 0.96819 | 100.24 | 0.8 | 1.3 | 0 | 26.11 | 0.11876 | 33.45 | 0.01074 | 0.12341 | 35.2 | 0.0074645 | 0.1207 | 35.6 | 0.0093325 | 100 | 7955 | 100.14 | 25.66
2024-05-01 01:30 | 0 | 0 | 0 | 0 | 173 | 1.05 | 1.88 | 26.3 | 0.9717 | 100.22 | 0.8 | 1.4 | 0 | 26.07 | 0.11876 | 33.34 | 0.010864 | 0.12333 | 35.11 | 0.0075336 | 0.12062 | 35.51 | 0.0093325 | 100 | 7953 | 100.11 | 25.64
2024-05-01 01:45 | 0 | 0 | 0 | 0 | 181 | 1.39 | 2.47 | 26.41 | 0.9718 | 100.18 | 0.8 | 1.4 | 0 | 26.15 | 0.1188 | 33.23 | 0.01099 | 0.12337 | 35.03 | 0.0073282 | 0.12066 | 35.5 | 0.0091411 | 100 | 7951 | 100.08 | 25.64
2024-05-01 02:00 | 0 | 0 | 0 | 0 | 187 | 1.55 | 2.52 | 26.41 | 0.97441 | 100.15 | 0.8 | 1.3 | 0 | 26.19 | 0.11872 | 33.11 | 0.01094 | 0.12337 | 34.96 | 0.0073961 | 0.12058 | 35.47 | 0.0092683 | 100 | 7952 | 100.05 | 25.66
2024-05-01 02:15 | 0 | 0 | 0 | 0 | 188 | 1.62 | 2.87 | 26.33 | 0.97377 | 100.12 | 0.8 | 1.4 | 0 | 26.15 | 0.11864 | 33.01 | 0.010666 | 0.12337 | 34.89 | 0.0071945 | 0.12054 | 35.4 | 0.0090573 | 100 | 7949 | 100.02 | 25.65
2024-05-01 02:30 | 0 | 0 | 0 | 0 | 186 | 1.17 | 1.94 | 26.25 | 0.97574 | 100.1 | 0.8 | 1.4 | 0 | 26.08 | 0.11868 | 32.89 | 0.010593 | 0.12337 | 34.8 | 0.0071285 | 0.12058 | 35.4 | 0.0093325 | 100 | 7950 | 100.01 | 25.6
2024-05-01 02:45 | 0 | 0 | 0 | 0 | 184 | 1.4 | 2.36 | 26.2 | 0.97745 | 100.08 | 0.9 | 1.4 | 0 | 26.03 | 0.11849 | 32.79 | 0.010471 | 0.1233 | 34.72 | 0.0073282 | 0.12058 | 35.33 | 0.0090573 | 100 | 7952 | 99.99 | 25.53
2024-05-01 03:00 | 0 | 0 | 0 | 0 | 185 | 1.87 | 3.23 | 26.19 | 0.97509 | 100.07 | 0.7 | 1.3 | 0 | 25.99 | 0.11868 | 32.69 | 0.010593 | 0.12333 | 34.65 | 0.0072611 | 0.12058 | 35.3 | 0.0092045 | 100 | 7948 | 99.97 | 25.5
2024-05-01 03:15 | 0 | 0 | 0 | 0 | 177 | 1.84 | 3.14 | 26.09 | 0.97732 | 100.05 | 0.8 | 1.4 | 0 | 25.95 | 0.1186 | 32.59 | 0.010209 | 0.1233 | 34.58 | 0.0069984 | 0.12058 | 35.29 | 0.0090573 | 100 | 7944 | 99.96 | 25.46
2024-05-01 03:30 | 0 | 0 | 0 | 0 | 186 | 1.62 | 3.13 | 26.03 | 0.97425 | 100.04 | 0.8 | 1.4 | 0 | 25.85 | 0.11868 | 32.49 | 0.010257 | 0.12341 | 34.5 | 0.0071945 | 0.12058 | 35.2 | 0.0092683 | 100 | 7950 | 99.94 | 25.39
2024-05-01 03:45 | 0 | 0 | 0 | 0 | 188 | 1.54 | 2.67 | 25.97 | 0.97175 | 100.04 | 0.7 | 1.5 | 0 | 25.79 | 0.11864 | 32.39 | 0.010069 | 0.12337 | 34.42 | 0.0070632 | 0.12058 | 35.2 | 0.0092683 | 100 | 7946 | 99.94 | 25.31
2024-05-01 04:00 | 0 | 0 | 0 | 0 | 187 | 1.52 | 2.66 | 25.91 | 0.97162 | 100.05 | 0.8 | 1.4 | 0 | 25.75 | 0.11876 | 32.3 | 0.010139 | 0.12333 | 34.35 | 0.0069984 | 0.12062 | 35.14 | 0.0092683 | 100 | 7947 | 99.95 | 25.24
2024-05-01 04:15 | 0 | 0 | 0 | 0 | 187 | 1.38 | 2.52 | 25.86 | 0.9703 | 100.05 | 0.8 | 1.5 | 0 | 25.71 | 0.11876 | 32.2 | 0.010209 | 0.12337 | 34.3 | 0.0070632 | 0.12062 | 35.1 | 0.008995 | 100 | 7946 | 99.96 | 25.17
2024-05-01 04:30 | 0 | 0 | 0 | 0 | 190 | 1.19 | 2.15 | 25.75 | 0.97363 | 100.06 | 0.8 | 1.4 | 0 | 25.61 | 0.11868 | 32.11 | 0.010209 | 0.12333 | 34.21 | 0.0069984 | 0.12058 | 35.07 | 0.0091411 | 100 | 7942 | 99.96 | 25.12
2024-05-01 04:45 | 0 | 0 | 0 | 0 | 217 | 0.87 | 1.49 | 25.69 | 0.97467 | 100.07 | 0.8 | 1.4 | 0 | 25.53 | 0.11864 | 32.02 | 0.010257 | 0.12341 | 34.15 | 0.0069984 | 0.12062 | 35 | 0.008995 | 100 | 7941 | 99.97 | 25.06
2024-05-01 05:00 | 0 | 0 | 0 | 0 | 189 | 1.09 | 2.23 | 25.6 | 0.97684 | 100.06 | 0.8 | 1.4 | 0 | 25.42 | 0.11872 | 31.93 | 0.010139 | 0.12337 | 34.09 | 0.0069984 | 0.12058 | 35 | 0.008995 | 100 | 7940 | 99.97 | 24.94
2024-05-01 05:15 | 0 | 0 | 0 | 0 | 184 | 1.38 | 2.34 | 25.6 | 0.97745 | 100.07 | 0.8 | 1.4 | 0 | 25.38 | 0.11856 | 31.83 | 0.01 | 0.12337 | 34 | 0.0069984 | 0.12062 | 34.91 | 0.008995 | 100 | 7937 | 99.98 | 24.9
2024-05-01 05:30 | 0 | 0 | 0 | 0 | 192 | 1.36 | 2.38 | 25.63 | 0.97815 | 100.09 | 0.8 | 1.4 | 0 | 25.39 | 0.11868 | 31.75 | 0.010069 | 0.12333 | 33.93 | 0.0070632 | 0.12062 | 34.9 | 0.008995 | 100 | 7937 | 99.99 | 24.93
2024-05-01 05:45 | 0.7 | 0 | 0 | 0 | 191 | 1.43 | 2.56 | 25.71 | 0.97412 | 100.09 | 0.7 | 1.5 | 0 | 25.4 | 0.11864 | 31.67 | 0.01 | 0.12333 | 33.89 | 0.0069984 | 0.1207 | 34.85 | 0.008995 | 100 | 7933 | 99.99 | 24.9
2024-05-01 06:00 | 4.7 | 0 | 0 | 0 | 200 | 1.25 | 2.61 | 25.8 | 0.97376 | 100.1 | 0.8 | 1.4 | 0 | 25.47 | 0.11864 | 31.58 | 0.01 | 0.12326 | 33.8 | 0.0069984 | 0.12062 | 34.8 | 0.008995 | 100 | 7934 | 100 | 24.93
2024-05-01 06:15 | 31.2 | 0 | 0 | 0 | 200 | 1.11 | 2 | 25.85 | 0.97688 | 100.1 | 0.8 | 1.4 | 0 | 25.64 | 0.11864 | 31.5 | 0.010069 | 0.1233 | 33.73 | 0.0069984 | 0.12058 | 34.79 | 0.0090573 | 100 | 7930 | 100.01 | 25.08
2024-05-01 06:30 | 85.3 | 0 | 0 | 0 | 203 | 1.02 | 3.16 | 26.09 | 0.98028 | 100.09 | 0.9 | 1.4 | 0 | 26.14 | 0.11864 | 31.4 | 0.010069 | 0.12337 | 33.69 | 0.0069984 | 0.12062 | 34.7 | 0.008995 | 100 | 7928 | 100.01 | 25.52
2024-05-01 06:45 | 146.6 | 0 | 0 | 0 | 195 | 1.33 | 2.36 | 26.32 | 0.98807 | 100.08 | 0.9 | 1.4 | 0 | 27.03 | 0.11872 | 31.34 | 0.010069 | 0.12333 | 33.6 | 0.0069984 | 0.1207 | 34.7 | 0.008995 | 100 | 7925 | 100.02 | 26.41
2024-05-01 07:00 | 182.5 | 0.017021 | 0 | 0 | 206 | 1.57 | 2.78 | 26.73 | 0.97817 | 100.09 | 0.9 | 1.4 | 1.0213 | 27.85 | 0.11864 | 31.3 | 0.010069 | 0.12333 | 33.54 | 0.0069984 | 0.12074 | 34.61 | 0.008995 | 100 | 7932 | 100.04 | 27.28
2024-05-01 07:15 | 233.2 | 0 | 0 | 0 | 209 | 1.58 | 3.92 | 27.21 | 0.97037 | 100.11 | 0.9 | 1.4 | 0 | 28.75 | 0.11864 | 31.2 | 0.01 | 0.12337 | 33.49 | 0.0069984 | 0.12066 | 34.6 | 0.008995 | 100 | 7915 | 100.06 | 28.07
2024-05-01 07:30 | 287.6 | 0 | 0 | 0 | 199 | 1.98 | 3.65 | 27.63 | 0.96032 | 100.12 | 0.9 | 1.4 | 0 | 29.56 | 0.11864 | 31.2 | 0.01 | 0.1233 | 33.4 | 0.0069984 | 0.1207 | 34.56 | 0.008995 | 100 | 7932 | 100.08 | 28.94
2024-05-01 07:45 | 335.5 | 0 | 0 | 0 | 204 | 1.71 | 3.7 | 28.37 | 0.94283 | 100.12 | 0.9 | 1.4 | 0 | 30.54 | 0.11868 | 31.2 | 0.01 | 0.1233 | 33.37 | 0.0069984 | 0.12074 | 34.5 | 0.008995 | 100 | 7937 | 100.08 | 29.92
2024-05-01 08:00 | 395.3 | 0 | 0 | 0 | 210 | 1.99 | 3.35 | 28.93 | 0.92648 | 100.12 | 1 | 1.4 | 0 | 31.42 | 0.11872 | 31.21 | 0.010069 | 0.12326 | 33.3 | 0.0069984 | 0.12074 | 34.49 | 0.008995 | 100 | 7946 | 100.09 | 30.8
2024-05-01 08:15 | 466.4 | 0 | 0 | 0 | 237 | 1.81 | 3.37 | 29.67 | 0.90166 | 100.11 | 1 | 1.4 | 0 | 32.45 | 0.11872 | 31.3 | 0.01 | 0.12326 | 33.26 | 0.0070632 | 0.12074 | 34.4 | 0.008995 | 100 | 7953 | 100.09 | 31.81
2024-05-01 08:30 | 533.5 | 0 | 0 | 0 | 243 | 1.65 | 3.55 | 30.46 | 0.86673 | 100.12 | 1 | 1.4 | 0 | 33.54 | 0.11872 | 31.39 | 0.01 | 0.12326 | 33.2 | 0.0069984 | 0.12066 | 34.4 | 0.008995 | 100 | 7960 | 100.09 | 32.64
2024-05-01 08:45 | 598.2 | 0 | 0 | 0 | 238 | 1.82 | 4.25 | 31.09 | 0.83477 | 100.13 | 1.1 | 1.5 | 0 | 34.35 | 0.11868 | 31.54 | 0.010069 | 0.12326 | 33.19 | 0.0069984 | 0.12074 | 34.34 | 0.008995 | 100 | 7973 | 100.1 | 33.47
2024-05-01 09:00 | 657.1 | 0 | 0 | 0 | 227 | 1.83 | 3.54 | 31.63 | 0.80845 | 100.13 | 1.2 | 1.5 | 0 | 35.11 | 0.1188 | 31.74 | 0.010069 | 0.12326 | 33.1 | 0.0069984 | 0.12077 | 34.3 | 0.008995 | 100 | 7986 | 100.1 | 34.57
2024-05-01 09:15 | 707.1 | 0 | 0 | 0 | 232 | 1.89 | 3.26 | 31.93 | 0.78511 | 100.14 | 1 | 1.5 | 0 | 35.6 | 0.1188 | 31.99 | 0.010399 | 0.12341 | 33.1 | 0.0069984 | 0.12081 | 34.3 | 0.008995 | 100 | 8001 | 100.11 | 35.2
2024-05-01 09:30 | 763.7 | 0 | 0 | 0 | 219 | 1.76 | 3.92 | 32.37 | 0.76767 | 100.14 | 1.1 | 1.4 | 0 | 36.01 | 0.11876 | 32.27 | 0.010257 | 0.12333 | 33.1 | 0.0069984 | 0.12077 | 34.2 | 0.008995 | 100 | 8015 | 100.11 | 35.93
2024-05-01 09:45 | 810.9 | 0 | 0 | 0 | 214 | 1.78 | 3.7 | 32.82 | 0.74584 | 100.14 | 1.2 | 1.4 | 0 | 36.49 | 0.11887 | 32.62 | 0.010544 | 0.1233 | 33.1 | 0.0069984 | 0.1207 | 34.2 | 0.008995 | 100 | 8020 | 100.1 | 36.65
2024-05-01 10:00 | 671.9 | 0 | 0 | 0 | 244 | 1.29 | 2.75 | 32.71 | 0.73875 | 100.16 | 1 | 1.4 | 0 | 36.45 | 0.11883 | 33.01 | 0.010544 | 0.12333 | 33.1 | 0.0069984 | 0.12074 | 34.2 | 0.008995 | 100 | 8028 | 100.1 | 36.7
2024-05-01 10:15 | 860.7 | 0 | 0 | 0 | 235 | 1.82 | 3.47 | 33.23 | 0.7106 | 100.14 | 1.1 | 1.4 | 0 | 36.65 | 0.11887 | 33.44 | 0.01094 | 0.1233 | 33.15 | 0.0069984 | 0.12085 | 34.11 | 0.0091411 | 100 | 8043 | 100.09 | 36.88
2024-05-01 10:30 | 979.1 | 0 | 0 | 0 | 221 | 1.69 | 4.13 | 34.09 | 0.6619 | 100.13 | 1.2 | 1.4 | 0 | 37.47 | 0.11891 | 33.89 | 0.01099 | 0.1233 | 33.2 | 0.0069984 | 0.12074 | 34.1 | 0.008995 | 100 | 8051 | 100.08 | 37.86
2024-05-01 10:45 | 1009.1 | 0 | 0 | 0 | 214 | 1.94 | 4.17 | 34.23 | 0.64989 | 100.13 | 1.1 | 1.4 | 0 | 37.81 | 0.11891 | 34.37 | 0.01099 | 0.12341 | 33.27 | 0.0069984 | 0.12085 | 34.1 | 0.0090573 | 100 | 8072 | 100.07 | 38.7
2024-05-01 11:00 | 889.9 | 0 | 0 | 0 | 207 | 1.69 | 3.36 | 34.39 | 0.6491 | 100.14 | 1.2 | 1.3 | 0 | 37.87 | 0.11907 | 34.87 | 0.011402 | 0.12337 | 33.35 | 0.0070632 | 0.12085 | 34.1 | 0.008995 | 100 | 8079 | 100.06 | 38.98
2024-05-01 11:15 | 874.8 | 0 | 0 | 0 | 229 | 1.63 | 3.74 | 34.82 | 0.61133 | 100.13 | 1.2 | 1.4 | 0 | 37.98 | 0.11918 | 35.43 | 0.011588 | 0.12337 | 33.43 | 0.0069984 | 0.12077 | 34.07 | 0.008995 | 100 | 8084 | 100.06 | 39.24
2024-05-01 11:30 | 1081.5 | 0 | 0 | 0 | 189 | 1.62 | 4.94 | 35.36 | 0.5834 | 100.12 | 1.1 | 1.5 | 0 | 38.18 | 0.11922 | 36 | 0.01194 | 0.12337 | 33.55 | 0.0069984 | 0.12077 | 34 | 0.008995 | 100 | 8087 | 100.05 | 39.6
2024-05-01 11:45 | 763.3 | 0 | 0 | 0 | 256 | 1.54 | 4 | 35.37 | 0.58273 | 100.12 | 1.2 | 1.3 | 0 | 38.45 | 0.11911 | 36.57 | 0.01194 | 0.1233 | 33.68 | 0.0069984 | 0.12081 | 34 | 0.0090573 | 100 | 8086 | 100.03 | 39.82
2024-05-01 12:00 | 807.5 | 0 | 0 | 0 | 225 | 1.65 | 3.58 | 35.2 | 0.58418 | 100.09 | 1.1 | 1.4 | 0 | 38.25 | 0.1193 | 37.12 | 0.011995 | 0.12341 | 33.84 | 0.0069984 | 0.12077 | 34 | 0.008995 | 100 | 8081 | 100.01 | 39.29
2024-05-01 12:15 | 605.6 | 0 | 0 | 0 | 222 | 1.89 | 3.5 | 35.1 | 0.57628 | 100.07 | 1.1 | 1.3 | 0 | 38.25 | 0.11942 | 37.67 | 0.011995 | 0.12345 | 34 | 0.0070632 | 0.12085 | 34.07 | 0.008995 | 100 | 8081 | 99.98 | 39.37
2024-05-01 12:30 | 862.3 | 0 | 0 | 0 | 235 | 1.87 | 6.26 | 35.68 | 0.55983 | 100.02 | 1.3 | 1.4 | 0 | 38.21 | 0.11953 | 38.17 | 0.012274 | 0.12333 | 34.18 | 0.0071285 | 0.12081 | 34.1 | 0.008995 | 100 | 8073 | 99.94 | 39.09
2024-05-01 12:45 | 906.5 | 0 | 0 | 0 | 230 | 1.76 | 4.68 | 36.17 | 0.55661 | 99.99 | 1.3 | 1.5 | 0 | 38.76 | 0.11957 | 38.61 | 0.012735 | 0.12341 | 34.37 | 0.0072611 | 0.12081 | 34.1 | 0.008995 | 100 | 8079 | 99.9 | 39.55
2024-05-01 13:00 | 1036.9 | 0 | 0 | 0 | 254 | 2.56 | 5.19 | 36.19 | 0.59197 | 99.97 | 1.2 | 1.4 | 0 | 39.17 | 0.11969 | 39.01 | 0.012735 | 0.12345 | 34.56 | 0.0072611 | 0.12077 | 34.1 | 0.0090573 | 100 | 8080 | 99.89 | 39.86
2024-05-01 13:15 | 998.1 | 0 | 0 | 0 | 248 | 3.04 | 6.6 | 35.67 | 0.61446 | 99.95 | 1.4 | 1.2 | 0 | 39.03 | 0.11969 | 39.41 | 0.013002 | 0.12345 | 34.77 | 0.0073282 | 0.12074 | 34.17 | 0.008995 | 100 | 8083 | 99.87 | 39.72
2024-05-01 13:30 | 958.7 | 0 | 0 | 0 | 258 | 2.74 | 6.82 | 35.64 | 0.6256 | 99.93 | 0.9 | 1.3 | 0 | 38.41 | 0.11984 | 39.85 | 0.013062 | 0.12345 | 34.96 | 0.0071945 | 0.12085 | 34.2 | 0.0091411 | 100 | 8080 | 99.85 | 39.21
2024-05-01 13:45 | 901 | 0 | 0 | 0 | 271 | 2.8 | 6.69 | 35.31 | 0.63553 | 99.91 | 1.2 | 1.4 | 0 | 38.27 | 0.11984 | 40.29 | 0.013002 | 0.12357 | 35.17 | 0.0072611 | 0.12081 | 34.25 | 0.008995 | 100 | 8079 | 99.83 | 39.11
2024-05-01 14:00 | 869.9 | 0 | 0 | 0 | 263 | 2.68 | 5.61 | 35.35 | 0.63343 | 99.9 | 1.4 | 1.2 | 0 | 38.19 | 0.11996 | 40.69 | 0.013213 | 0.12345 | 35.39 | 0.0076736 | 0.12077 | 34.3 | 0.008995 | 100 | 8079 | 99.81 | 39
2024-05-01 14:15 | 829.9 | 0 | 0 | 0 | 259 | 2.75 | 5.78 | 35.21 | 0.62885 | 99.88 | 1.1 | 1.2 | 0 | 37.97 | 0.11996 | 41.05 | 0.013397 | 0.12361 | 35.6 | 0.0076736 | 0.12085 | 34.38 | 0.0090573 | 100 | 8080 | 99.8 | 38.74
2024-05-01 14:30 | 786.8 | 0 | 0 | 0 | 269 | 2.28 | 4.57 | 35.29 | 0.62048 | 99.85 | 0.9 | 1.1 | 0 | 38.02 | 0.11996 | 41.37 | 0.013868 | 0.12361 | 35.81 | 0.0079983 | 0.12081 | 34.43 | 0.008995 | 100 | 8076 | 99.77 | 38.82
2024-05-01 14:45 | 738.7 | 0 | 0 | 0 | 270 | 2.18 | 6.23 | 35.63 | 0.60585 | 99.82 | 1.4 | 1.2 | 0 | 38.21 | 0.12004 | 41.65 | 0.013996 | 0.12368 | 36.04 | 0.0079983 | 0.12081 | 34.5 | 0.0093972 | 100 | 8071 | 99.73 | 38.94
2024-05-01 15:00 | 664.9 | 0 | 0 | 0 | 260 | 2.45 | 5.92 | 35.27 | 0.61153 | 99.81 | 1.7 | 1.3 | 0 | 38.25 | 0.12008 | 41.89 | 0.013996 | 0.12349 | 36.26 | 0.0079983 | 0.12081 | 34.59 | 0.0092683 | 100 | 8074 | 99.72 | 38.84
2024-05-01 15:15 | 634.9 | 0 | 0 | 0 | 254 | 2.63 | 6.4 | 35.33 | 0.60829 | 99.78 | 1 | 1.3 | 0 | 38.15 | 0.12004 | 42.1 | 0.013996 | 0.12357 | 36.47 | 0.0079983 | 0.12089 | 34.67 | 0.0090573 | 100 | 8064 | 99.7 | 38.81
2024-05-01 15:30 | 581.5 | 0 | 0 | 0 | 250 | 2.56 | 5.26 | 35.31 | 0.60599 | 99.76 | 1.1 | 1.3 | 0 | 38.02 | 0.12008 | 42.27 | 0.013996 | 0.12357 | 36.67 | 0.0079983 | 0.12089 | 34.76 | 0.0093325 | 100 | 8064 | 99.68 | 38.59
2024-05-01 15:45 | 514.4 | 0 | 0 | 0 | 275 | 2.14 | 4.82 | 35.24 | 0.60412 | 99.76 | 1.2 | 1.3 | 0 | 38.06 | 0.11996 | 42.43 | 0.013996 | 0.12364 | 36.87 | 0.0079983 | 0.12085 | 34.85 | 0.0093972 | 100 | 8061 | 99.68 | 38.57
2024-05-01 16:00 | 452 | 0 | 0 | 0 | 263 | 2.08 | 4.13 | 35.03 | 0.60657 | 99.77 | 1.3 | 1.3 | 0 | 37.92 | 0.12004 | 42.53 | 0.013996 | 0.12368 | 37.05 | 0.0079983 | 0.12074 | 34.95 | 0.0091411 | 100 | 8058 | 99.69 | 38.31
2024-05-01 16:15 | 392.7 | 0 | 1 | 31 | 280 | 2.23 | 4.95 | 34.89 | 0.60897 | 99.77 | 1.2 | 1.3 | 0 | 37.8 | 0.12011 | 42.6 | 0.01406 | 0.12372 | 37.23 | 0.0079983 | 0.12085 | 35.04 | 0.0092683 | 100 | 8053 | 99.68 | 38.12
2024-05-01 16:30 | 313.1 | 0 | 0 | 0 | 247 | 2.28 | 5.33 | 34.66 | 0.6137 | 99.78 | 1.2 | 1.3 | 0 | 37.45 | 0.12004 | 42.68 | 0.01406 | 0.12368 | 37.4 | 0.0079983 | 0.12085 | 35.14 | 0.0091411 | 100 | 8042 | 99.7 | 37.79
2024-05-01 16:45 | 238.5 | 0 | 0 | 0 | 259 | 2.21 | 4.67 | 34.49 | 0.62995 | 99.78 | 1.1 | 1.4 | 0 | 37.05 | 0.12004 | 42.69 | 0.013996 | 0.12364 | 37.56 | 0.0082035 | 0.12089 | 35.24 | 0.009528 | 100 | 8044 | 99.7 | 37.44
2024-05-01 17:00 | 125.6 | 0 | 0 | 0 | 262 | 2.32 | 4.78 | 34.21 | 0.65266 | 99.8 | 1 | 1.3 | 0 | 36.35 | 0.12 | 42.6 | 0.014322 | 0.12372 | 37.7 | 0.0082604 | 0.12077 | 35.34 | 0.0096605 | 100 | 8039 | 99.7 | 36.47
2024-05-01 17:15 | 62.5 | 0 | 0 | 0 | 256 | 2.43 | 4.68 | 33.76 | 0.66716 | 99.82 | 1 | 1.3 | 0 | 35.29 | 0.11992 | 42.53 | 0.014125 | 0.12364 | 37.83 | 0.0081283 | 0.12093 | 35.44 | 0.0096605 | 100 | 8029 | 99.72 | 35.38
2024-05-01 17:30 | 49.2 | 0 | 0 | 0 | 264 | 2.26 | 3.83 | 33.24 | 0.67255 | 99.84 | 1.1 | 1.4 | 0 | 34.4 | 0.11992 | 42.38 | 0.013996 | 0.12357 | 37.95 | 0.0081283 | 0.12093 | 35.54 | 0.0098628 | 100 | 8024 | 99.74 | 34.59
2024-05-01 17:45 | 35.3 | 0 | 0 | 0 | 251 | 2.1 | 3.93 | 32.97 | 0.67645 | 99.86 | 1.1 | 1.3 | 0 | 33.73 | 0.11977 | 42.17 | 0.013996 | 0.12376 | 38.04 | 0.0083368 | 0.12089 | 35.64 | 0.0098628 | 100 | 8024 | 99.76 | 33.95
2024-05-01 18:00 | 23.9 | 0 | 0 | 0 | 256 | 1.77 | 3.69 | 32.63 | 0.69012 | 99.88 | 1.1 | 1.4 | 0 | 33.29 | 0.11965 | 41.91 | 0.013996 | 0.12364 | 38.12 | 0.0083368 | 0.12093 | 35.73 | 0.01 | 100 | 8024 | 99.77 | 33.55
2024-05-01 18:15 | 11.3 | 0 | 0 | 0 | 257 | 1.73 | 3.37 | 32.07 | 0.71145 | 99.91 | 0.9 | 1.4 | 0 | 32.66 | 0.11953 | 41.65 | 0.013996 | 0.1238 | 38.2 | 0.0085901 | 0.12093 | 35.83 | 0.0099312 | 100 | 8023 | 99.8 | 32.83
2024-05-01 18:30 | 0.9 | 0 | 0 | 0 | 253 | 1.46 | 3.61 | 31.69 | 0.72693 | 99.93 | 0.9 | 1.3 | 0 | 32.07 | 0.11953 | 41.36 | 0.013996 | 0.1238 | 38.23 | 0.0087902 | 0.12089 | 35.91 | 0.01 | 100 | 8014 | 99.82 | 32.2
2024-05-01 18:45 | 0 | 0 | 0 | 0 | 251 | 1.17 | 2.41 | 31.38 | 0.73789 | 99.95 | 1 | 1.3 | 0 | 31.6 | 0.11949 | 41.06 | 0.013996 | 0.1238 | 38.3 | 0.0085901 | 0.12089 | 36 | 0.01 | 100 | 8014 | 99.84 | 31.6
2024-05-01 19:00 | 0 | 0 | 0 | 0 | 251 | 0.78 | 1.53 | 31.19 | 0.74723 | 99.98 | 0.9 | 1.4 | 0 | 31.25 | 0.11946 | 40.77 | 0.013996 | 0.12384 | 38.3 | 0.0084723 | 0.12089 | 36.09 | 0.01 | 100 | 8007 | 99.87 | 31.15
2024-05-01 19:15 | 0 | 0 | 0 | 0 | 224 | 0.84 | 1.51 | 31.09 | 0.75592 | 100 | 1 | 1.3 | 0 | 31.07 | 0.11942 | 40.47 | 0.013932 | 0.12376 | 38.3 | 0.0086696 | 0.12085 | 36.16 | 0.01 | 100 | 8004 | 99.89 | 31
2024-05-01 19:30 | 0 | 0 | 0 | 0 | 222 | 0.94 | 1.56 | 30.85 | 0.76881 | 100.03 | 0.9 | 1.3 | 0 | 30.92 | 0.11934 | 40.19 | 0.013804 | 0.12368 | 38.3 | 0.0083946 | 0.12081 | 36.21 | 0.01 | 100 | 8001 | 99.92 | 30.78
2024-05-01 19:45 | 0 | 0 | 0 | 0 | 211 | 0.89 | 1.8 | 30.52 | 0.78276 | 100.07 | 1 | 1.3 | 0 | 30.65 | 0.11938 | 39.9 | 0.013459 | 0.1238 | 38.23 | 0.0080724 | 0.12097 | 36.3 | 0.01 | 100 | 8000 | 99.96 | 30.46
2024-05-01 20:00 | 0 | 0 | 0 | 0 | 202 | 0.9 | 1.61 | 30.27 | 0.79382 | 100.1 | 0.9 | 1.4 | 0 | 30.35 | 0.1193 | 39.63 | 0.013459 | 0.12372 | 38.2 | 0.0083368 | 0.12089 | 36.35 | 0.01 | 100 | 8000 | 99.99 | 30.1
2024-05-01 20:15 | 0 | 0 | 0 | 0 | 197 | 1.21 | 2.3 | 30.19 | 0.80213 | 100.13 | 0.9 | 1.4 | 0 | 30.17 | 0.11926 | 39.38 | 0.013274 | 0.12376 | 38.17 | 0.0082604 | 0.12085 | 36.4 | 0.01 | 100 | 7994 | 100.02 | 29.9
2024-05-01 20:30 | 0 | 0 | 0 | 0 | 194 | 1.15 | 2.04 | 30.1 | 0.81168 | 100.15 | 0.9 | 1.3 | 0 | 30.03 | 0.11922 | 39.12 | 0.013213 | 0.12372 | 38.1 | 0.0082604 | 0.12093 | 36.44 | 0.01 | 100 | 7989 | 100.05 | 29.81
2024-05-01 20:45 | 0 | 0 | 0 | 0 | 186 | 1.41 | 2.43 | 30.05 | 0.81824 | 100.17 | 0.9 | 1.4 | 0 | 29.98 | 0.11922 | 38.89 | 0.013335 | 0.12376 | 38.06 | 0.008531 | 0.12089 | 36.5 | 0.01 | 100 | 7991 | 100.07 | 29.68
2024-05-01 21:00 | 0 | 0 | 0 | 0 | 179 | 1.34 | 2.57 | 29.9 | 0.82793 | 100.2 | 0.9 | 1.3 | 0 | 29.83 | 0.11922 | 38.65 | 0.013002 | 0.12372 | 38 | 0.0082035 | 0.12077 | 36.5 | 0.01 | 100 | 7989 | 100.09 | 29.48
2024-05-01 21:15 | 0 | 0 | 0 | 0 | 177 | 1.44 | 2.06 | 29.64 | 0.84065 | 100.21 | 0.9 | 1.4 | 0 | 29.65 | 0.11922 | 38.43 | 0.013002 | 0.12368 | 37.92 | 0.0082035 | 0.12085 | 36.53 | 0.01 | 100 | 7986 | 100.1 | 29.26
2024-05-01 21:30 | 0 | 0 | 0 | 0 | 182 | 1.36 | 2.09 | 29.55 | 0.84212 | 100.22 | 1 | 1.3 | 0 | 29.44 | 0.11915 | 38.21 | 0.013002 | 0.12368 | 37.86 | 0.0083368 | 0.12085 | 36.6 | 0.0099312 | 100 | 7985 | 100.12 | 29.12
2024-05-01 21:45 | 0 | 0 | 0 | 0 | 175 | 1.26 | 2.15 | 29.35 | 0.85287 | 100.23 | 0.9 | 1.3 | 0 | 29.28 | 0.11922 | 37.99 | 0.013002 | 0.12376 | 37.8 | 0.0082035 | 0.12097 | 36.6 | 0.01 | 100 | 7982 | 100.13 | 28.91
2024-05-01 22:00 | 0 | 0 | 0 | 0 | 180 | 1.71 | 2.71 | 29.18 | 0.8598 | 100.24 | 0.8 | 1.5 | 0 | 29.1 | 0.11918 | 37.79 | 0.013002 | 0.12376 | 37.7 | 0.0080724 | 0.12085 | 36.6 | 0.0099312 | 100 | 7980 | 100.14 | 28.7
2024-05-01 22:15 | 0 | 0 | 0 | 0 | 178 | 1.85 | 3.89 | 29.09 | 0.86428 | 100.25 | 0.9 | 1.3 | 0 | 28.96 | 0.11918 | 37.58 | 0.012942 | 0.1238 | 37.64 | 0.0083368 | 0.12085 | 36.6 | 0.01 | 100 | 7980 | 100.15 | 28.54
2024-05-01 22:30 | 0 | 0 | 0 | 0 | 180 | 2.07 | 3.38 | 29.02 | 0.86629 | 100.25 | 0.8 | 1.4 | 0 | 28.85 | 0.11918 | 37.37 | 0.012735 | 0.12364 | 37.57 | 0.0081283 | 0.12093 | 36.6 | 0.01 | 100 | 7976 | 100.14 | 28.44
2024-05-01 22:45 | 0 | 0 | 0 | 0 | 179 | 2.37 | 3.85 | 28.94 | 0.86956 | 100.24 | 0.8 | 1.6 | 0 | 28.77 | 0.11915 | 37.18 | 0.012942 | 0.12364 | 37.5 | 0.0082604 | 0.12085 | 36.6 | 0.01 | 100 | 7972 | 100.14 | 28.38
2024-05-01 23:00 | 0 | 0 | 0 | 0 | 181 | 2.01 | 4.14 | 28.84 | 0.87234 | 100.23 | 0.9 | 1.5 | 0 | 28.67 | 0.11922 | 36.99 | 0.012853 | 0.12368 | 37.4 | 0.0080724 | 0.12097 | 36.6 | 0.01 | 100 | 7974 | 100.13 | 28.33
2024-05-01 23:15 | 0 | 0 | 0 | 0 | 182 | 1.62 | 3.28 | 28.7 | 0.87945 | 100.22 | 0.8 | 1.5 | 0 | 28.57 | 0.11918 | 36.82 | 0.012531 | 0.12361 | 37.31 | 0.0082035 | 0.12085 | 36.6 | 0.01 | 100 | 7971 | 100.12 | 28.15
2024-05-01 23:30 | 0 | 0 | 0 | 0 | 182 | 1.69 | 2.92 | 28.55 | 0.88714 | 100.21 | 0.9 | 1.3 | 0 | 28.45 | 0.11918 | 36.65 | 0.012589 | 0.12353 | 37.23 | 0.0080724 | 0.12093 | 36.6 | 0.01 | 100 | 7971 | 100.11 | 28
2024-05-01 23:45 | 0 | 0 | 0 | 0 | 176 | 2.05 | 3.66 | 28.45 | 0.88921 | 100.2 | 0.9 | 1.5 | 0 | 28.3 | 0.11918 | 36.46 | 0.012531 | 0.12361 | 37.15 | 0.0079983 | 0.12081 | 36.6 | 0.01 | 100 | 7971 | 100.1 | 27.86
2024-05-02 | 0 | 0 | 0 | 0 | 178 | 1.77 | 3.79 | 28.35 | 0.89232 | 100.19 | 0.8 | 1.4 | 0 | 28.2 | 0.11915 | 36.3 | 0.012589 | 0.12368 | 37.09 | 0.0079983 | 0.12085 | 36.6 | 0.01 | 100 | 7972 | 100.08 | 27.75
2024-05-02 00:15 | 0 | 0 | 0 | 0 | 174 | 1.6 | 3.3 | 28.23 | 0.897 | 100.17 | 0.8 | 1.4 | 0 | 28.09 | 0.11911 | 36.14 | 0.012388 | 0.12361 | 37 | 0.0082035 | 0.12089 | 36.55 | 0.010069 | 100 | 7947 | 100.07 | 27.77
2024-05-02 00:30 | 0 | 0 | 0 | 0 | 173 | 1.36 | 2.3 | 28.01 | 0.90751 | 100.17 | 0.8 | 1.4 | 0 | 27.95 | 0.11911 | 35.98 | 0.012331 | 0.12364 | 36.9 | 0.0080724 | 0.12081 | 36.5 | 0.01 | 100 | 7950 | 100.07 | 27.64
2024-05-02 00:45 | 0 | 0 | 0 | 0 | 174 | 1.29 | 2.31 | 27.96 | 0.9099 | 100.15 | 0.9 | 1.4 | 0 | 27.81 | 0.11918 | 35.83 | 0.01219 | 0.12364 | 36.82 | 0.0079983 | 0.12089 | 36.5 | 0.0099312 | 100 | 7950 | 100.05 | 27.4
2024-05-02 01:00 | 0 | 0 | 0 | 0 | 179 | 1.06 | 1.85 | 27.85 | 0.91442 | 100.12 | 0.8 | 1.5 | 0 | 27.69 | 0.11918 | 35.67 | 0.01219 | 0.12372 | 36.74 | 0.0079983 | 0.12089 | 36.5 | 0.01 | 100 | 7948 | 100.02 | 27.22
2024-05-02 01:15 | 0 | 0 | 0 | 0 | 176 | 1.28 | 2.02 | 27.69 | 0.92139 | 100.1 | 0.8 | 1.3 | 0 | 27.53 | 0.11899 | 35.54 | 0.011995 | 0.12357 | 36.66 | 0.0079983 | 0.12093 | 36.48 | 0.01 | 100 | 7949 | 100 | 27.05
2024-05-02 01:30 | 0 | 0 | 0 | 0 | 176 | 1.2 | 1.91 | 27.62 | 0.92706 | 100.08 | 0.9 | 1.4 | 0 | 27.47 | 0.11903 | 35.39 | 0.011995 | 0.12364 | 36.58 | 0.0079983 | 0.12081 | 36.4 | 0.0099312 | 100 | 7948 | 99.98 | 26.94
2024-05-02 01:45 | 0 | 0 | 0 | 0 | 173 | 1.06 | 1.75 | 27.56 | 0.92787 | 100.07 | 0.8 | 1.4 | 0 | 27.35 | 0.11899 | 35.25 | 0.011995 | 0.12364 | 36.5 | 0.0079983 | 0.12093 | 36.4 | 0.01 | 100 | 7950 | 99.97 | 26.82
2024-05-02 02:00 | 0 | 0 | 0 | 0 | 178 | 1.2 | 2.08 | 27.45 | 0.93332 | 100.05 | 0.8 | 1.4 | 0 | 27.26 | 0.11903 | 35.13 | 0.01194 | 0.12364 | 36.4 | 0.0079983 | 0.12085 | 36.4 | 0.01 | 100 | 7948 | 99.95 | 26.72
2024-05-02 02:15 | 0 | 0 | 0 | 0 | 175 | 1.24 | 2.11 | 27.26 | 0.94321 | 100.03 | 0.8 | 1.4 | 0 | 27.15 | 0.11903 | 34.99 | 0.011995 | 0.12364 | 36.33 | 0.0079983 | 0.12081 | 36.31 | 0.01 | 100 | 7947 | 99.94 | 26.61
2024-05-02 02:30 | 0 | 0 | 0 | 0 | 183 | 1.21 | 1.94 | 27.16 | 0.94654 | 100.02 | 0.8 | 1.3 | 0 | 27.04 | 0.11899 | 34.87 | 0.011995 | 0.12364 | 36.25 | 0.0079983 | 0.12081 | 36.3 | 0.01 | 100 | 7949 | 99.92 | 26.49
2024-05-02 02:45 | 0 | 0 | 0 | 0 | 175 | 1.56 | 2.46 | 27.05 | 0.95211 | 100.01 | 0.8 | 1.4 | 0 | 26.93 | 0.11891 | 34.74 | 0.011995 | 0.12361 | 36.17 | 0.0079983 | 0.12081 | 36.3 | 0.01 | 100 | 7946 | 99.91 | 26.4
2024-05-02 03:00 | 0 | 0 | 0 | 0 | 179 | 1.66 | 2.71 | 27.05 | 0.95155 | 100 | 0.9 | 1.4 | 0 | 26.87 | 0.11899 | 34.62 | 0.011995 | 0.12364 | 36.09 | 0.0079983 | 0.12085 | 36.21 | 0.0099312 | 100 | 7949 | 99.9 | 26.34
2024-05-02 03:15 | 0 | 0 | 0 | 0 | 176 | 1.48 | 2.52 | 27.09 | 0.94931 | 99.99 | 0.8 | 1.4 | 0 | 26.83 | 0.11903 | 34.5 | 0.011995 | 0.12361 | 36 | 0.0079983 | 0.12081 | 36.2 | 0.01 | 100 | 7946 | 99.89 | 26.31
2024-05-02 03:30 | 0 | 0 | 0 | 0 | 174 | 1.15 | 2.12 | 27.01 | 0.95378 | 99.98 | 0.9 | 1.4 | 0 | 26.8 | 0.11903 | 34.38 | 0.011858 | 0.12357 | 35.92 | 0.0079983 | 0.12077 | 36.19 | 0.01 | 100 | 7943 | 99.89 | 26.27
2024-05-02 03:45 | 0 | 0 | 0 | 0 | 174 | 1.36 | 2.02 | 27 | 0.95491 | 99.98 | 0.8 | 1.4 | 0 | 26.75 | 0.11911 | 34.27 | 0.011995 | 0.12353 | 35.85 | 0.0079983 | 0.12085 | 36.1 | 0.01 | 100 | 7944 | 99.88 | 26.21
2024-05-02 04:00 | 0 | 0 | 0 | 0 | 175 | 1.87 | 3.71 | 27.02 | 0.95322 | 99.97 | 1 | 1.3 | 0 | 26.73 | 0.11903 | 34.17 | 0.011995 | 0.12361 | 35.78 | 0.0079983 | 0.12077 | 36.1 | 0.01 | 100 | 7944 | 99.88 | 26.2
2024-05-02 04:15 | 0 | 0 | 0 | 0 | 179 | 1.85 | 2.94 | 27.09 | 0.95322 | 99.97 | 0.9 | 1.4 | 0 | 26.8 | 0.11903 | 34.05 | 0.011858 | 0.12357 | 35.7 | 0.007925 | 0.12085 | 36.05 | 0.0099312 | 100 | 7937 | 99.88 | 26.24
2024-05-02 04:30 | 0 | 0 | 0 | 0 | 178 | 1.86 | 3.61 | 27.17 | 0.95098 | 99.98 | 0.9 | 1.4 | 0 | 26.83 | 0.11903 | 33.95 | 0.011722 | 0.12361 | 35.61 | 0.0079983 | 0.12085 | 36 | 0.0099312 | 100 | 7938 | 99.89 | 26.33
2024-05-02 04:45 | 0 | 0 | 0 | 0 | 181 | 2.05 | 3.58 | 27.2 | 0.95319 | 99.99 | 0.8 | 1.5 | 0 | 26.89 | 0.11907 | 33.84 | 0.011803 | 0.12364 | 35.54 | 0.0079983 | 0.12085 | 36 | 0.01 | 100 | 7938 | 99.89 | 26.33
2024-05-02 05:00 | 0 | 0 | 0 | 0 | 182 | 2 | 3.7 | 27.19 | 0.95209 | 100 | 0.8 | 1.2 | 0 | 26.9 | 0.11895 | 33.73 | 0.011588 | 0.12368 | 35.47 | 0.0079983 | 0.12081 | 35.9 | 0.0098628 | 100 | 7937 | 99.9 | 26.33
2024-05-02 05:15 | 0 | 0 | 0 | 0 | 186 | 2.16 | 4.48 | 27.2 | 0.9543 | 100 | 0.8 | 1.1 | 0 | 26.93 | 0.11895 | 33.63 | 0.011858 | 0.12361 | 35.4 | 0.007925 | 0.12081 | 35.9 | 0.0099312 | 100 | 7938 | 99.9 | 26.36
2024-05-02 05:30 | 0 | 0 | 0 | 0 | 189 | 1.74 | 3.57 | 27.11 | 0.95629 | 100.02 | 0.9 | 1.3 | 0 | 26.89 | 0.11895 | 33.54 | 0.01194 | 0.12361 | 35.31 | 0.007925 | 0.12085 | 35.84 | 0.01 | 100 | 7931 | 99.93 | 26.39
2024-05-02 05:45 | 0 | 0 | 0 | 0 | 198 | 1.29 | 2.67 | 27.03 | 0.96107 | 100.05 | 0.8 | 1.4 | 0 | 26.86 | 0.11895 | 33.45 | 0.011995 | 0.12357 | 35.25 | 0.0076736 | 0.12081 | 35.8 | 0.0096605 | 100 | 7931 | 99.95 | 26.32
2024-05-02 06:00 | 3.8 | 0 | 0 | 0 | 209 | 0.95 | 1.91 | 26.95 | 0.96278 | 100.07 | 0.8 | 1.4 | 0 | 26.77 | 0.11899 | 33.37 | 0.011668 | 0.12364 | 35.19 | 0.0079983 | 0.12081 | 35.78 | 0.0098628 | 100 | 7932 | 99.98 | 26.22
2024-05-02 06:15 | 25.9 | 0 | 0 | 0 | 191 | 1.1 | 2.54 | 26.95 | 0.96728 | 100.07 | 0.8 | 1.4 | 0 | 26.79 | 0.11895 | 33.28 | 0.011455 | 0.12364 | 35.1 | 0.0077983 | 0.12081 | 35.7 | 0.0097949 | 100 | 7927 | 99.98 | 26.28
2024-05-02 06:30 | 70.5 | 0 | 0 | 0 | 190 | 1.38 | 3.01 | 27.21 | 0.96732 | 100.07 | 0.9 | 1.4 | 0 | 27.15 | 0.11899 | 33.19 | 0.011194 | 0.12361 | 35.03 | 0.007925 | 0.12081 | 35.7 | 0.0098628 | 100 | 7926 | 99.99 | 26.61
2024-05-02 06:45 | 108.3 | 0 | 0 | 0 | 191 | 1.58 | 3.28 | 27.57 | 0.96587 | 100.08 | 1.1 | 1.6 | 0 | 27.83 | 0.11895 | 33.1 | 0.011455 | 0.12357 | 34.97 | 0.0079983 | 0.12081 | 35.63 | 0.009594 | 100 | 7926 | 100.01 | 27.25
2024-05-02 07:00 | 154.9 | 0 | 0 | 0 | 199 | 1.24 | 2.62 | 28.07 | 0.95812 | 100.12 | 0.9 | 1.3 | 0 | 28.67 | 0.11903 | 33.02 | 0.011143 | 0.12364 | 34.9 | 0.0078705 | 0.12081 | 35.6 | 0.009594 | 100 | 7928 | 100.05 | 28.1
2024-05-02 07:15 | 205.6 | 0 | 0 | 0 | 187 | 1.98 | 4.53 | 28.47 | 0.94561 | 100.13 | 0.9 | 1.4 | 0 | 29.53 | 0.11907 | 32.97 | 0.011324 | 0.12357 | 34.82 | 0.0076736 | 0.12089 | 35.57 | 0.0093972 | 100 | 7923 | 100.07 | 29
2024-05-02 07:30 | 261.3 | 0 | 0 | 0 | 194 | 2.13 | 3.81 | 29.05 | 0.92779 | 100.14 | 1.1 | 1.4 | 0 | 30.43 | 0.11903 | 32.9 | 0.011066 | 0.12357 | 34.77 | 0.0076033 | 0.12081 | 35.5 | 0.0092683 | 100 | 7933 | 100.09 | 29.89
2024-05-02 07:45 | 334.1 | 0 | 0 | 0 | 193 | 2.41 | 4.82 | 29.6 | 0.90965 | 100.15 | 0.9 | 1.4 | 0 | 31.48 | 0.11903 | 32.9 | 0.011272 | 0.12353 | 34.7 | 0.0076033 | 0.12097 | 35.49 | 0.0092045 | 100 | 7937 | 100.11 | 30.87
2024-05-02 08:00 | 386.7 | 0 | 0 | 0 | 196 | 2.4 | 6.29 | 30.22 | 0.88083 | 100.17 | 1.4 | 1.4 | 0 | 32.36 | 0.11895 | 32.9 | 0.011324 | 0.12357 | 34.62 | 0.0075336 | 0.12085 | 35.4 | 0.0093972 | 100 | 7945 | 100.14 | 31.81
2024-05-02 08:15 | 447.5 | 0 | 0 | 0 | 204 | 2.43 | 5.23 | 30.77 | 0.85782 | 100.19 | 1 | 1.2 | 0 | 33.27 | 0.11899 | 32.96 | 0.011272 | 0.12353 | 34.6 | 0.0076736 | 0.12085 | 35.4 | 0.0093325 | 100 | 7932 | 100.15 | 32.74
2024-05-02 08:30 | 471.7 | 0 | 0 | 0 | 220 | 2.24 | 4.5 | 31.23 | 0.83408 | 100.2 | 1.2 | 1.5 | 0 | 33.96 | 0.11899 | 33.04 | 0.011066 | 0.12357 | 34.5 | 0.0078705 | 0.12089 | 35.34 | 0.0092045 | 100 | 7953 | 100.17 | 33.57
2024-05-02 08:45 | 538.9 | 0 | 0 | 0 | 203 | 2.97 | 6.28 | 31.34 | 0.81927 | 100.21 | 1.1 | 1.7 | 0 | 34.17 | 0.11903 | 33.16 | 0.011588 | 0.12361 | 34.5 | 0.0077268 | 0.12089 | 35.3 | 0.0093325 | 100 | 7969 | 100.17 | 33.99
2024-05-02 09:00 | 594.8 | 0 | 0 | 0 | 208 | 2.77 | 6.1 | 31.86 | 0.79565 | 100.23 | 1.1 | 1.3 | 0 | 34.71 | 0.11891 | 33.34 | 0.011535 | 0.12353 | 34.43 | 0.0073961 | 0.12093 | 35.28 | 0.0093325 | 100 | 7975 | 100.19 | 34.52
2024-05-02 09:15 | 577.7 | 0 | 0 | 0 | 226 | 2.7 | 6.35 | 32.15 | 0.77414 | 100.26 | 1 | 1.3 | 0 | 35.04 | 0.11907 | 33.53 | 0.011722 | 0.12357 | 34.4 | 0.0077268 | 0.12089 | 35.2 | 0.0093972 | 100 | 7980 | 100.21 | 35.05
2024-05-02 09:30 | 611.7 | 0 | 0 | 0 | 222 | 2.72 | 5.25 | 32.39 | 0.75364 | 100.27 | 0.9 | 1.3 | 0 | 34.99 | 0.11903 | 33.76 | 0.011668 | 0.12357 | 34.4 | 0.0073282 | 0.12093 | 35.2 | 0.009528 | 100 | 7994 | 100.22 | 35.07
2024-05-02 09:45 | 642.9 | 0 | 0 | 0 | 229 | 2.76 | 5.92 | 32.93 | 0.73266 | 100.28 | 1.3 | 1.4 | 0 | 35.77 | 0.11911 | 34.03 | 0.011588 | 0.12353 | 34.4 | 0.0077983 | 0.12093 | 35.15 | 0.0094624 | 100 | 8003 | 100.23 | 35.93
2024-05-02 10:00 | 747.7 | 0 | 0 | 0 | 219 | 2.86 | 6.09 | 33.3 | 0.70508 | 100.27 | 0.7 | 1.5 | 0 | 35.93 | 0.11899 | 34.3 | 0.011995 | 0.12357 | 34.4 | 0.0076033 | 0.12089 | 35.1 | 0.0094624 | 100 | 8017 | 100.22 | 36.02
2024-05-02 10:15 | 842.7 | 0 | 0 | 0 | 202 | 3.15 | 5.36 | 33.72 | 0.68927 | 100.26 | 0.7 | 1.5 | 0 | 36.45 | 0.11903 | 34.61 | 0.011995 | 0.12357 | 34.4 | 0.0077268 | 0.12105 | 35.1 | 0.0094624 | 100 | 8026 | 100.22 | 36.81
2024-05-02 10:30 | 792.6 | 0 | 0 | 0 | 202 | 2.93 | 5.78 | 33.91 | 0.67784 | 100.27 | 1.3 | 1.5 | 0 | 36.68 | 0.11907 | 34.95 | 0.011995 | 0.12353 | 34.43 | 0.0075336 | 0.12085 | 35.06 | 0.009594 | 100 | 8039 | 100.21 | 37.36
2024-05-02 10:45 | 900.1 | 0 | 0 | 0 | 219 | 2.67 | 5.78 | 34.28 | 0.66271 | 100.26 | 1.1 | 1.3 | 0 | 37.03 | 0.11918 | 35.31 | 0.012078 | 0.12349 | 34.5 | 0.0076736 | 0.12101 | 35 | 0.0094624 | 100 | 8051 | 100.21 | 37.75
2024-05-02 11:00 | 1000.5 | 0 | 0 | 0 | 197 | 3.16 | 7.21 | 34.78 | 0.62745 | 100.25 | 0.7 | 1.4 | 0 | 37.43 | 0.11926 | 35.7 | 0.012078 | 0.12361 | 34.53 | 0.0077268 | 0.12097 | 35 | 0.0097275 | 100 | 8064 | 100.19 | 38.31
2024-05-02 11:15 | 1018.2 | 0 | 0 | 0 | 201 | 3.13 | 7.79 | 35.3 | 0.59548 | 100.25 | 1.4 | 0.8 | 0 | 37.88 | 0.11915 | 36.11 | 0.012388 | 0.12353 | 34.6 | 0.0078705 | 0.12093 | 35 | 0.009594 | 100 | 8071 | 100.18 | 38.96
2024-05-02 11:30 | 872.7 | 0 | 0 | 0 | 226 | 2.74 | 6.31 | 35.05 | 0.59473 | 100.24 | 1 | 1.2 | 0 | 37.93 | 0.11926 | 36.57 | 0.012474 | 0.12357 | 34.7 | 0.0078705 | 0.12093 | 35 | 0.0093972 | 100 | 8076 | 100.17 | 39.12
2024-05-02 11:45 | 874.6 | 0 | 0 | 0 | 218 | 2.61 | 7.16 | 35.49 | 0.58217 | 100.22 | 1.3 | 1.4 | 0 | 37.96 | 0.11926 | 37.03 | 0.012589 | 0.12361 | 34.79 | 0.0076033 | 0.12093 | 35 | 0.0097949 | 100 | 8074 | 100.14 | 39.07
2024-05-02 12:00 | 572.2 | 0 | 0 | 0 | 227 | 2.01 | 4.24 | 35.42 | 0.58564 | 100.21 | 1.2 | 1.4 | 0 | 38.23 | 0.1193 | 37.53 | 0.013002 | 0.12357 | 34.9 | 0.0077268 | 0.12089 | 35 | 0.0096605 | 100 | 8070 | 100.12 | 39.36
2024-05-02 12:15 | 802.2 | 0 | 0 | 0 | 246 | 1.87 | 5.11 | 35.45 | 0.57738 | 100.18 | 1.3 | 1.5 | 0 | 37.89 | 0.11946 | 37.99 | 0.013002 | 0.12364 | 35.03 | 0.007925 | 0.12093 | 35 | 0.0096605 | 100 | 8070 | 100.09 | 38.73
2024-05-02 12:30 | 1048.2 | 0 | 0 | 0 | 213 | 2.63 | 5.56 | 36.03 | 0.55755 | 100.14 | 1.4 | 1.2 | 0 | 38.53 | 0.11953 | 38.43 | 0.013002 | 0.12364 | 35.16 | 0.007925 | 0.12093 | 35 | 0.0097275 | 100 | 8068 | 100.07 | 39.11
2024-05-02 12:45 | 547.1 | 0 | 0 | 0 | 218 | 2.74 | 4.85 | 35.63 | 0.56893 | 100.14 | 1 | 1.5 | 0 | 38.33 | 0.11953 | 38.83 | 0.013122 | 0.12353 | 35.32 | 0.0079983 | 0.12097 | 35 | 0.0097275 | 100 | 8066 | 100.04 | 39.23
2024-05-02 13:00 | 930.4 | 0 | 0 | 0 | 234 | 2.48 | 4.92 | 36.49 | 0.53776 | 100.09 | 1.3 | 1.5 | 0 | 38.36 | 0.11957 | 39.21 | 0.013335 | 0.12364 | 35.46 | 0.0079983 | 0.12089 | 35 | 0.009594 | 100 | 8068 | 100.01 | 39.08
2024-05-02 13:15 | 939.3 | 0 | 0 | 0 | 232 | 2.81 | 5.67 | 36.45 | 0.53335 | 100.05 | 1.3 | 1.2 | 0 | 38.93 | 0.1198 | 39.57 | 0.013335 | 0.12376 | 35.63 | 0.0079983 | 0.12101 | 35 | 0.0093325 | 100 | 8068 | 99.97 | 39.65
2024-05-02 13:30 | 935.5 | 0 | 0 | 0 | 237 | 2.32 | 4.67 | 37.01 | 0.52332 | 100.02 | 1.1 | 1.3 | 0 | 39.33 | 0.11977 | 39.93 | 0.01374 | 0.12372 | 35.79 | 0.0079983 | 0.12097 | 35.07 | 0.0097275 | 100 | 8071 | 99.94 | 40.17
2024-05-02 13:45 | 885.5 | 0 | 0 | 0 | 234 | 2.5 | 5.62 | 37.05 | 0.52186 | 100 | 1.2 | 1.6 | 0 | 39.73 | 0.11988 | 40.27 | 0.013932 | 0.12376 | 35.95 | 0.0079983 | 0.12093 | 35.1 | 0.009528 | 100 | 8074 | 99.91 | 40.59
2024-05-02 14:00 | 859.5 | 0 | 0 | 0 | 218 | 2.48 | 5.68 | 37.14 | 0.51456 | 99.98 | 1.3 | 1.2 | 0 | 39.81 | 0.11996 | 40.63 | 0.013996 | 0.12376 | 36.14 | 0.0079983 | 0.12085 | 35.13 | 0.0096605 | 100 | 8073 | 99.89 | 40.76
2024-05-02 14:15 | 823.7 | 0 | 0 | 0 | 226 | 2.5 | 4.97 | 37.07 | 0.52002 | 99.95 | 1.4 | 1.3 | 0 | 39.82 | 0.12011 | 40.99 | 0.013996 | 0.12376 | 36.31 | 0.0079983 | 0.12093 | 35.2 | 0.0097949 | 100 | 8077 | 99.87 | 40.86
2024-05-02 14:30 | 770.4 | 0 | 0 | 0 | 229 | 2.8 | 5.58 | 37.17 | 0.50393 | 99.93 | 1.3 | 1.3 | 0 | 40.04 | 0.12011 | 41.33 | 0.013996 | 0.12372 | 36.49 | 0.0079983 | 0.12093 | 35.23 | 0.0098628 | 100 | 8077 | 99.85 | 41.12
2024-05-02 14:45 | 704.4 | 0 | 0 | 0 | 240 | 2.25 | 5.46 | 37.24 | 0.50988 | 99.91 | 1.2 | 1.4 | 0 | 40.08 | 0.12015 | 41.61 | 0.013996 | 0.12372 | 36.67 | 0.0079983 | 0.12093 | 35.3 | 0.0098628 | 100 | 8070 | 99.83 | 41.11
2024-05-02 15:00 | 468.9 | 0 | 0 | 0 | 243 | 2.23 | 4.85 | 36.87 | 0.5206 | 99.9 | 1.2 | 1.3 | 0 | 40.07 | 0.12019 | 41.88 | 0.014256 | 0.12384 | 36.85 | 0.0079983 | 0.12093 | 35.36 | 0.0097949 | 100 | 8067 | 99.81 | 40.99
2024-05-02 15:15 | 558.1 | 0 | 0 | 0 | 242 | 2.53 | 6.1 | 36.61 | 0.53651 | 99.89 | 1.3 | 1.3 | 0 | 39.38 | 0.12011 | 42.12 | 0.014322 | 0.1238 | 37.03 | 0.0080724 | 0.12089 | 35.41 | 0.0099312 | 100 | 8067 | 99.8 | 40.1
2024-05-02 15:30 | 437.6 | 0 | 0 | 0 | 231 | 2.33 | 4.02 | 36.65 | 0.53485 | 99.88 | 1.1 | 1.3 | 0 | 39.19 | 0.12015 | 42.33 | 0.014928 | 0.12384 | 37.19 | 0.0084723 | 0.12089 | 35.5 | 0.0098628 | 100 | 8062 | 99.79 | 40.09
2024-05-02 15:45 | 349.3 | 0 | 0 | 0 | 220 | 2.27 | 5.39 | 36.39 | 0.54565 | 99.88 | 1.2 | 1.4 | 0 | 38.88 | 0.12023 | 42.47 | 0.014791 | 0.1238 | 37.37 | 0.0082604 | 0.12093 | 35.57 | 0.01 | 100 | 8059 | 99.79 | 39.73
2024-05-02 16:00 | 313.6 | 0 | 0 | 0 | 231 | 2.37 | 4.13 | 36.05 | 0.56667 | 99.88 | 1 | 1.4 | 0 | 38.44 | 0.12023 | 42.56 | 0.014997 | 0.12388 | 37.55 | 0.008531 | 0.12105 | 35.64 | 0.0099312 | 100 | 8055 | 99.79 | 39.24
2024-05-02 16:15 | 272.3 | 0 | 0 | 0 | 222 | 2.31 | 4.1 | 35.79 | 0.5796 | 99.89 | 1.2 | 1.3 | 0 | 37.94 | 0.12011 | 42.6 | 0.014928 | 0.1238 | 37.71 | 0.008531 | 0.12093 | 35.72 | 0.0099312 | 100 | 8051 | 99.8 | 38.67
2024-05-02 16:30 | 219.9 | 0 | 0 | 0 | 238 | 2.14 | 3.82 | 35.61 | 0.59002 | 99.89 | 1.1 | 1.6 | 0 | 37.53 | 0.12008 | 42.6 | 0.014859 | 0.1238 | 37.85 | 0.0087297 | 0.12097 | 35.8 | 0.01 | 100 | 8054 | 99.79 | 38.12
2024-05-02 16:45 | 181.8 | 0 | 0 | 0 | 233 | 1.94 | 3.99 | 35.51 | 0.59034 | 99.9 | 1 | 1.4 | 0 | 37.17 | 0.12 | 42.52 | 0.014928 | 0.12392 | 37.98 | 0.0089331 | 0.12097 | 35.89 | 0.01 | 100 | 8051 | 99.8 | 36.83
2024-05-02 17:00 | 136 | 0 | 0 | 0 | 247 | 1.86 | 3.16 | 35.21 | 0.59757 | 99.91 | 1.1 | 1.4 | 0 | 36.79 | 0.11984 | 42.45 | 0.014928 | 0.12388 | 38.11 | 0.0086696 | 0.12105 | 35.98 | 0.0099312 | 100 | 8048 | 99.81 | 36.84
2024-05-02 17:15 | 91.5 | 0 | 0 | 0 | 238 | 2.06 | 3.67 | 34.84 | 0.60617 | 99.93 | 1.2 | 1.3 | 0 | 36.19 | 0.11977 | 42.32 | 0.014928 | 0.12392 | 38.22 | 0.0083368 | 0.12105 | 36.06 | 0.01 | 100 | 8042 | 99.83 | 36.18
2024-05-02 17:30 | 83.7 | 0 | 0 | 0 | 233 | 1.59 | 3.03 | 34.59 | 0.61391 | 99.95 | 1.1 | 1.3 | 0 | 35.57 | 0.11973 | 42.16 | 0.014928 | 0.12388 | 38.31 | 0.0087297 | 0.12108 | 36.15 | 0.01 | 100 | 8043 | 99.85 | 35.65
2024-05-02 17:45 | 72.1 | 0 | 0 | 0 | 219 | 1.21 | 2.3 | 34.41 | 0.62578 | 99.98 | 1.1 | 1.3 | 0 | 35.22 | 0.11961 | 41.98 | 0.014655 | 0.12392 | 38.4 | 0.0087902 | 0.12097 | 36.22 | 0.01 | 100 | 8033 | 99.88 | 35.38
2024-05-02 18:00 | 43.9 | 0 | 0 | 0 | 221 | 0.87 | 1.81 | 34.22 | 0.63856 | 100.02 | 1.1 | 1.3 | 0 | 34.87 | 0.11965 | 41.77 | 0.014655 | 0.12396 | 38.47 | 0.0088716 | 0.12105 | 36.3 | 0.01 | 100 | 8031 | 99.91 | 35.12
2024-05-02 18:15 | 15.4 | 0 | 0 | 0 | 185 | 0.49 | 1.03 | 34.01 | 0.64683 | 100.05 | 1.1 | 1.4 | 0 | 34.45 | 0.11961 | 41.57 | 0.014454 | 0.12396 | 38.5 | 0.0088716 | 0.12101 | 36.4 | 0.01 | 100 | 8027 | 99.94 | 34.62
2024-05-02 18:30 | 0.7 | 0 | 0 | 0 | 59 | 0.64 | 1.69 | 33.55 | 0.67562 | 100.08 | 1 | 1.3 | 0 | 34.03 | 0.11953 | 41.35 | 0.014322 | 0.12392 | 38.53 | 0.0089331 | 0.12101 | 36.47 | 0.01 | 100 | 8020 | 99.97 | 34.13
2024-05-02 18:45 | 0 | 0 | 0 | 0 | 100 | 0.97 | 1.82 | 32.85 | 0.73395 | 100.1 | 1 | 1.3 | 0 | 33.47 | 0.11953 | 41.11 | 0.014191 | 0.12384 | 38.6 | 0.0089331 | 0.12097 | 36.53 | 0.01 | 100 | 8016 | 99.99 | 33.55
2024-05-02 19:00 | 0 | 0 | 0 | 0 | 10 | 0.53 | 1.36 | 32.7 | 0.73694 | 100.13 | 1 | 1.4 | 0 | 33.03 | 0.11949 | 40.9 | 0.014125 | 0.12384 | 38.6 | 0.008995 | 0.12097 | 36.6 | 0.01 | 100 | 8018 | 100.02 | 33.06
2024-05-02 19:15 | 0 | 0 | 0 | 0 | 261 | 0.88 | 2.1 | 32.55 | 0.73341 | 100.15 | 1 | 1.3 | 0 | 32.77 | 0.11934 | 40.67 | 0.014125 | 0.12384 | 38.6 | 0.0089331 | 0.12108 | 36.67 | 0.010069 | 100 | 8015 | 100.04 | 32.76
2024-05-02 19:30 | 0 | 0 | 0 | 0 | 235 | 1.35 | 2.43 | 32.29 | 0.71611 | 100.17 | 1 | 1.4 | 0 | 32.5 | 0.11949 | 40.45 | 0.014256 | 0.12388 | 38.6 | 0.008995 | 0.12101 | 36.7 | 0.01 | 100 | 8014 | 100.07 | 32.48
2024-05-02 19:45 | 0 | 0 | 0 | 0 | 236 | 0.81 | 1.78 | 32.23 | 0.71896 | 100.2 | 1.1 | 1.4 | 0 | 32.29 | 0.11946 | 40.23 | 0.013996 | 0.12392 | 38.54 | 0.0089331 | 0.12105 | 36.79 | 0.01 | 100 | 8005 | 100.09 | 32.27
2024-05-02 20:00 | 0 | 0 | 0 | 0 | 232 | 0.87 | 2.54 | 32.13 | 0.72595 | 100.22 | 1 | 1.3 | 0 | 32.17 | 0.11926 | 40.01 | 0.013996 | 0.12392 | 38.5 | 0.0088716 | 0.12105 | 36.8 | 0.010069 | 100 | 8004 | 100.11 | 32.12
2024-05-02 20:15 | 0 | 0 | 0 | 0 | 241 | 0.88 | 1.82 | 31.95 | 0.74246 | 100.23 | 1 | 1.3 | 0 | 32.03 | 0.11934 | 39.81 | 0.013996 | 0.12392 | 38.5 | 0.0089331 | 0.12101 | 36.87 | 0.010139 | 100 | 7985 | 100.12 | 31.88
2024-05-02 20:30 | 0 | 0 | 0 | 0 | 242 | 0.68 | 1.42 | 31.71 | 0.75455 | 100.24 | 0.9 | 1.3 | 0 | 31.8 | 0.11938 | 39.6 | 0.013996 | 0.12388 | 38.46 | 0.0088716 | 0.12101 | 36.9 | 0.010069 | 100 | 7996 | 100.14 | 31.7
2024-05-02 20:45 | 0 | 0 | 0 | 0 | 231 | 0.93 | 1.81 | 31.37 | 0.77318 | 100.24 | 1 | 1.4 | 0 | 31.48 | 0.1193 | 39.41 | 0.013932 | 0.12392 | 38.4 | 0.0089331 | 0.12105 | 36.9 | 0.010069 | 100 | 7995 | 100.14 | 31.3
2024-05-02 21:00 | 0 | 0 | 0 | 0 | 214 | 1 | 1.85 | 30.97 | 0.793 | 100.25 | 0.9 | 1.4 | 0 | 31.13 | 0.11934 | 39.2 | 0.013932 | 0.12384 | 38.37 | 0.008995 | 0.12101 | 36.98 | 0.010209 | 100 | 7995 | 100.15 | 30.87
2024-05-02 21:15 | 0 | 0 | 0 | 0 | 209 | 0.66 | 1.19 | 30.66 | 0.80716 | 100.26 | 1 | 1.4 | 0 | 30.71 | 0.11934 | 39.01 | 0.013932 | 0.12384 | 38.3 | 0.0089331 | 0.12105 | 37 | 0.01 | 100 | 7995 | 100.16 | 30.43
2024-05-02 21:30 | 0 | 0 | 0 | 0 | 189 | 0.91 | 1.93 | 30.41 | 0.81925 | 100.26 | 0.9 | 1.4 | 0 | 30.41 | 0.11926 | 38.82 | 0.013804 | 0.12388 | 38.27 | 0.0089331 | 0.12101 | 37 | 0.010069 | 100 | 7988 | 100.15 | 30.09
2024-05-02 21:45 | 0 | 0 | 0 | 0 | 182 | 1.13 | 2.14 | 30.16 | 0.83318 | 100.25 | 0.9 | 1.4 | 0 | 30.13 | 0.11915 | 38.62 | 0.013521 | 0.12384 | 38.2 | 0.0088716 | 0.12093 | 37 | 0.01 | 100 | 7982 | 100.15 | 29.78
2024-05-02 22:00 | 0 | 0 | 0 | 0 | 217 | 1.08 | 2.05 | 29.95 | 0.83643 | 100.26 | 0.9 | 1.4 | 0 | 29.87 | 0.11915 | 38.43 | 0.013397 | 0.1238 | 38.12 | 0.0089331 | 0.12105 | 37 | 0.01 | 100 | 7983 | 100.16 | 29.49
2024-05-02 22:15 | 0 | 0 | 0 | 0 | 239 | 0.92 | 1.72 | 29.57 | 0.84815 | 100.28 | 0.9 | 1.4 | 0 | 29.59 | 0.11915 | 38.25 | 0.013335 | 0.12384 | 38.08 | 0.0087297 | 0.12097 | 37 | 0.01 | 100 | 7972 | 100.17 | 29.25
2024-05-02 22:30 | 0 | 0 | 0 | 0 | 207 | 0.87 | 1.58 | 29.28 | 0.85755 | 100.28 | 0.9 | 1.4 | 0 | 29.27 | 0.11911 | 38.05 | 0.013002 | 0.12388 | 38 | 0.0089331 | 0.12101 | 37 | 0.0099312 | 100 | 7972 | 100.18 | 28.92
2024-05-02 22:45 | 0 | 0 | 0 | 0 | 234 | 0.74 | 1.18 | 29.09 | 0.86205 | 100.27 | 0.9 | 1.4 | 0 | 28.99 | 0.11911 | 37.87 | 0.013002 | 0.12384 | 37.93 | 0.0086696 | 0.12101 | 37 | 0.010069 | 100 | 7972 | 100.17 | 28.57
2024-05-02 23:00 | 0 | 0 | 0 | 0 | 206 | 0.55 | 0.95 | 28.89 | 0.87133 | 100.26 | 0.9 | 1.3 | 0 | 28.76 | 0.11907 | 37.69 | 0.013002 | 0.1238 | 37.87 | 0.0087902 | 0.12105 | 37 | 0.010139 | 100 | 7974 | 100.16 | 28.28
2024-05-02 23:15 | 0 | 0 | 0 | 0 | 195 | 0.78 | 1.32 | 28.74 | 0.87843 | 100.22 | 0.8 | 1.4 | 0 | 28.52 | 0.11903 | 37.52 | 0.013122 | 0.12388 | 37.8 | 0.0085901 | 0.12105 | 37 | 0.010069 | 100 | 7974 | 100.12 | 28.01
2024-05-02 23:30 | 0 | 0 | 0 | 0 | 192 | 0.83 | 1.29 | 28.59 | 0.8861 | 100.19 | 0.9 | 1.3 | 0 | 28.37 | 0.11907 | 37.34 | 0.013002 | 0.12372 | 37.71 | 0.0085901 | 0.12097 | 37 | 0.01 | 100 | 7972 | 100.09 | 27.84
2024-05-02 23:45 | 0 | 0 | 0 | 0 | 186 | 0.81 | 1.4 | 28.51 | 0.8892 | 100.17 | 0.9 | 1.3 | 0 | 28.25 | 0.11907 | 37.15 | 0.013002 | 0.12392 | 37.65 | 0.0087297 | 0.12105 | 37 | 0.01 | 100 | 7969 | 100.07 | 27.69
2024-05-03 | 0 | 0 | 0 | 0 | 180 | 0.97 | 1.55 | 28.49 | 0.89101 | 100.16 | 0.8 | 1.4 | 0 | 28.17 | 0.11915 | 37 | 0.013002 | 0.12376 | 37.58 | 0.0086696 | 0.12101 | 37 | 0.01 | 100 | 7971 | 100.06 | 27.58
2024-05-03 00:15 | 0 | 0 | 0 | 0 | 185 | 0.9 | 1.96 | 28.43 | 0.89386 | 100.15 | 0.9 | 1.4 | 0 | 28.14 | 0.11903 | 36.85 | 0.013002 | 0.12372 | 37.5 | 0.008531 | 0.12101 | 37 | 0.010069 | 100 | 7953 | 100.05 | 27.68
2024-05-03 00:30 | 0 | 0 | 0 | 0 | 177 | 1.15 | 2.02 | 28.31 | 0.90038 | 100.14 | 0.9 | 1.4 | 0 | 28.09 | 0.11903 | 36.68 | 0.012942 | 0.12388 | 37.41 | 0.0083368 | 0.12093 | 37 | 0.010069 | 100 | 7949 | 100.04 | 27.63
2024-05-03 00:45 | 0 | 0 | 0 | 0 | 187 | 1.06 | 1.77 | 28.18 | 0.90695 | 100.13 | 0.8 | 1.4 | 0 | 28 | 0.11899 | 36.53 | 0.012794 | 0.12376 | 37.33 | 0.0082604 | 0.12101 | 36.95 | 0.01 | 100 | 7948 | 100.03 | 27.58
2024-05-03 01:00 | 0 | 0 | 0 | 0 | 186 | 1.24 | 1.9 | 28.04 | 0.91227 | 100.09 | 0.9 | 1.4 | 0 | 27.87 | 0.11903 | 36.37 | 0.012794 | 0.12372 | 37.26 | 0.0081283 | 0.12101 | 36.9 | 0.010069 | 100 | 7948 | 99.99 | 27.38
2024-05-03 01:15 | 0 | 0 | 0 | 0 | 188 | 1.29 | 2.07 | 27.89 | 0.91842 | 100.07 | 0.9 | 1.4 | 0 | 27.72 | 0.11899 | 36.23 | 0.012531 | 0.1238 | 37.18 | 0.0081283 | 0.12097 | 36.9 | 0.01 | 100 | 7949 | 99.97 | 27.22
2024-05-03 01:30 | 0 | 0 | 0 | 0 | 196 | 0.85 | 2.04 | 27.74 | 0.9273 | 100.05 | 0.9 | 1.3 | 0 | 27.6 | 0.11903 | 36.09 | 0.012589 | 0.1238 | 37.1 | 0.0080724 | 0.12105 | 36.9 | 0.01 | 100 | 7945 | 99.95 | 27.06
2024-05-03 01:45 | 0 | 0 | 0 | 0 | 189 | 1.06 | 1.86 | 27.62 | 0.92977 | 100.04 | 0.8 | 1.4 | 0 | 27.41 | 0.11899 | 35.95 | 0.012853 | 0.12376 | 37.02 | 0.0080724 | 0.12101 | 36.86 | 0.01 | 100 | 7948 | 99.94 | 26.87
2024-05-03 02:00 | 0 | 0 | 0 | 0 | 185 | 1.32 | 2.02 | 27.54 | 0.9344 | 100.02 | 0.9 | 1.4 | 0 | 27.29 | 0.11899 | 35.83 | 0.012677 | 0.12388 | 36.95 | 0.0081283 | 0.12097 | 36.8 | 0.01 | 100 | 7947 | 99.93 | 26.76
2024-05-03 02:15 | 0 | 0 | 0 | 0 | 186 | 1.38 | 2.34 | 27.5 | 0.93958 | 100.02 | 0.9 | 1.3 | 0 | 27.23 | 0.11887 | 35.67 | 0.012735 | 0.12368 | 36.88 | 0.0082035 | 0.12105 | 36.8 | 0.01 | 100 | 7946 | 99.92 | 26.69
2024-05-03 02:30 | 0 | 0 | 0 | 0 | 188 | 1.5 | 2.51 | 27.54 | 0.94201 | 100.02 | 0.9 | 1.4 | 0 | 27.21 | 0.11883 | 35.55 | 0.012388 | 0.12364 | 36.8 | 0.0079983 | 0.12101 | 36.79 | 0.01 | 100 | 7947 | 99.92 | 26.67
2024-05-03 02:45 | 0 | 0 | 0 | 0 | 188 | 1.45 | 2.43 | 27.51 | 0.9453 | 100.03 | 0.8 | 1.3 | 0 | 27.24 | 0.11887 | 35.42 | 0.012274 | 0.12376 | 36.71 | 0.0081283 | 0.12105 | 36.7 | 0.01 | 100 | 7946 | 99.93 | 26.65
2024-05-03 03:00 | 0 | 0 | 0 | 0 | 186 | 1.55 | 2.69 | 27.44 | 0.94672 | 100.03 | 0.9 | 1.3 | 0 | 27.18 | 0.11887 | 35.28 | 0.012134 | 0.12376 | 36.63 | 0.0082035 | 0.12101 | 36.7 | 0.01 | 100 | 7945 | 99.93 | 26.62
2024-05-03 03:15 | 0 | 0 | 0 | 0 | 188 | 1.5 | 3.04 | 27.38 | 0.94978 | 100.03 | 0.8 | 1.4 | 0 | 27.13 | 0.11876 | 35.16 | 0.011995 | 0.12364 | 36.55 | 0.0082035 | 0.12101 | 36.69 | 0.010069 | 100 | 7944 | 99.93 | 26.56
2024-05-03 03:30 | 0 | 0 | 0 | 0 | 189 | 1.55 | 3.56 | 27.27 | 0.95481 | 100.02 | 0.8 | 1.4 | 0 | 27.07 | 0.11876 | 35.05 | 0.012078 | 0.12376 | 36.49 | 0.0080724 | 0.12097 | 36.6 | 0.01 | 100 | 7943 | 99.92 | 26.5
2024-05-03 03:45 | 0 | 0 | 0 | 0 | 184 | 1.43 | 2.65 | 27.2 | 0.95763 | 100.02 | 0.8 | 1.4 | 0 | 26.99 | 0.1188 | 34.93 | 0.011995 | 0.12372 | 36.4 | 0.0082035 | 0.12097 | 36.6 | 0.01 | 100 | 7943 | 99.92 | 26.42
2024-05-03 04:00 | 0 | 0 | 0 | 0 | 179 | 1.43 | 2.52 | 27.17 | 0.9582 | 100.03 | 0.9 | 1.4 | 0 | 26.91 | 0.11876 | 34.81 | 0.011995 | 0.12376 | 36.31 | 0.0080724 | 0.12105 | 36.56 | 0.010069 | 100 | 7943 | 99.93 | 26.36
2024-05-03 04:15 | 0 | 0 | 0 | 0 | 175 | 1.48 | 2.5 | 27.09 | 0.96132 | 100.03 | 0.8 | 1.4 | 0 | 26.86 | 0.1188 | 34.69 | 0.011995 | 0.1238 | 36.24 | 0.0082035 | 0.12105 | 36.5 | 0.01 | 100 | 7939 | 99.94 | 26.3
2024-05-03 04:30 | 0 | 0 | 0 | 0 | 179 | 1.31 | 2.54 | 27 | 0.96697 | 100.04 | 0.8 | 1.4 | 0 | 26.83 | 0.11876 | 34.57 | 0.011995 | 0.12376 | 36.18 | 0.0079983 | 0.12097 | 36.5 | 0.01 | 100 | 7938 | 99.95 | 26.25
2024-05-03 04:45 | 0 | 0 | 0 | 0 | 181 | 1.47 | 2.59 | 27.01 | 0.96556 | 100.06 | 0.8 | 1.4 | 0 | 26.79 | 0.11876 | 34.47 | 0.01194 | 0.1238 | 36.1 | 0.0081283 | 0.12105 | 36.42 | 0.010069 | 100 | 7935 | 99.96 | 26.28
2024-05-03 05:00 | 0 | 0 | 0 | 0 | 183 | 1.2 | 2.63 | 26.98 | 0.96783 | 100.07 | 0.8 | 1.4 | 0 | 26.75 | 0.11887 | 34.37 | 0.01194 | 0.12376 | 36.01 | 0.0080724 | 0.12097 | 36.4 | 0.01 | 100 | 7935 | 99.97 | 26.2
2024-05-03 05:15 | 0 | 0 | 0 | 0 | 188 | 1.38 | 2.68 | 26.92 | 0.96955 | 100.08 | 0.8 | 1.4 | 0 | 26.69 | 0.11876 | 34.27 | 0.01194 | 0.12372 | 35.94 | 0.0079983 | 0.12089 | 36.37 | 0.010069 | 100 | 7934 | 99.99 | 26.15
2024-05-03 05:30 | 0 | 0 | 0 | 0 | 188 | 1.48 | 2.94 | 26.9 | 0.97069 | 100.1 | 0.8 | 1.3 | 0 | 26.64 | 0.11883 | 34.17 | 0.011858 | 0.12372 | 35.87 | 0.0079983 | 0.12097 | 36.3 | 0.01 | 100 | 7929 | 100 | 26.17
2024-05-03 05:45 | 0.3 | 0 | 0 | 0 | 186 | 1.77 | 3.05 | 26.9 | 0.97239 | 100.11 | 0.8 | 1.4 | 0 | 26.65 | 0.11876 | 34.07 | 0.011803 | 0.12376 | 35.8 | 0.0080724 | 0.12105 | 36.3 | 0.01 | 100 | 7928 | 100.01 | 26.15
2024-05-03 06:00 | 2.5 | 0 | 0 | 0 | 188 | 1.42 | 2.9 | 26.9 | 0.9738 | 100.12 | 0.8 | 1.4 | 0 | 26.63 | 0.11876 | 33.97 | 0.011668 | 0.12364 | 35.71 | 0.0079983 | 0.12101 | 36.21 | 0.01 | 100 | 7929 | 100.03 | 26.13
2024-05-03 06:15 | 16.1 | 0 | 0 | 0 | 186 | 1.4 | 2.33 | 26.9 | 0.97719 | 100.13 | 0.9 | 1.4 | 0 | 26.67 | 0.11864 | 33.88 | 0.011402 | 0.12368 | 35.65 | 0.0079983 | 0.12108 | 36.2 | 0.01 | 100 | 7922 | 100.04 | 26.19
2024-05-03 06:30 | 38.7 | 0 | 0 | 0 | 185 | 1.19 | 2.13 | 27.01 | 0.97818 | 100.15 | 0.8 | 1.3 | 0 | 26.81 | 0.11872 | 33.79 | 0.011324 | 0.12372 | 35.59 | 0.0079983 | 0.12101 | 36.15 | 0.01 | 100 | 7925 | 100.06 | 26.28
2024-05-03 06:45 | 70.5 | 0 | 0 | 0 | 187 | 1.31 | 2.64 | 27.16 | 0.98101 | 100.17 | 0.8 | 1.4 | 0 | 27.06 | 0.11864 | 33.7 | 0.011535 | 0.12368 | 35.5 | 0.0079983 | 0.12097 | 36.1 | 0.01 | 100 | 7925 | 100.09 | 26.49
2024-05-03 07:00 | 106.5 | 0 | 0 | 0 | 188 | 1.61 | 2.97 | 27.43 | 0.98148 | 100.2 | 0.8 | 1.4 | 0 | 27.49 | 0.11872 | 33.61 | 0.011722 | 0.12372 | 35.43 | 0.0079983 | 0.12101 | 36.09 | 0.01 | 100 | 7924 | 100.12 | 26.89
2024-05-03 07:15 | 154.9 | 0 | 0 | 0 | 189 | 1.97 | 3.25 | 27.76 | 0.97775 | 100.21 | 0.8 | 1.4 | 0 | 28.04 | 0.11864 | 33.54 | 0.011803 | 0.12376 | 35.38 | 0.0079983 | 0.12097 | 36 | 0.01 | 100 | 7925 | 100.13 | 27.44
2024-05-03 07:30 | 244.5 | 0 | 0 | 0 | 187 | 2.15 | 4.1 | 28.28 | 0.96757 | 100.21 | 0.9 | 1.5 | 0 | 28.95 | 0.11864 | 33.5 | 0.011535 | 0.12376 | 35.3 | 0.0079983 | 0.12108 | 36 | 0.01 | 100 | 7927 | 100.16 | 28.32
2024-05-03 07:45 | 326.1 | 0 | 0 | 0 | 207 | 1.81 | 3.53 | 29.13 | 0.94185 | 100.23 | 1 | 1.5 | 0 | 30.23 | 0.11868 | 33.49 | 0.011588 | 0.12364 | 35.23 | 0.0079983 | 0.12097 | 35.93 | 0.01 | 100 | 7932 | 100.19 | 29.59
2024-05-03 08:00 | 427.5 | 0 | 0 | 0 | 205 | 2.14 | 3.9 | 30.07 | 0.90206 | 100.24 | 1 | 1.5 | 0 | 31.75 | 0.11852 | 33.4 | 0.011455 | 0.12376 | 35.19 | 0.0079983 | 0.12108 | 35.9 | 0.01 | 100 | 7940 | 100.21 | 31.06
2024-05-03 08:15 | 367.9 | 0 | 0 | 0 | 223 | 2.26 | 5.77 | 30.46 | 0.87408 | 100.27 | 1.1 | 1.5 | 0 | 32.63 | 0.11856 | 33.5 | 0.011455 | 0.12372 | 35.1 | 0.0079983 | 0.12097 | 35.86 | 0.0099312 | 100 | 7939 | 100.22 | 32.06
2024-05-03 08:30 | 358.1 | 0 | 0 | 0 | 209 | 2.19 | 4.52 | 30.69 | 0.85133 | 100.29 | 1 | 1.5 | 0 | 32.73 | 0.11864 | 33.53 | 0.011535 | 0.12372 | 35.07 | 0.0079983 | 0.12101 | 35.8 | 0.01 | 100 | 7948 | 100.23 | 32.44
2024-05-03 08:45 | 571.9 | 0 | 0 | 0 | 214 | 2.17 | 4.9 | 31.52 | 0.82152 | 100.27 | 1.1 | 1.3 | 0 | 33.75 | 0.11868 | 33.64 | 0.011455 | 0.12372 | 35 | 0.0079983 | 0.12108 | 35.79 | 0.0099312 | 100 | 7961 | 100.25 | 33.3
2024-05-03 09:00 | 724.8 | 0 | 0 | 0 | 203 | 2.57 | 5.43 | 32.19 | 0.79736 | 100.27 | 1.2 | 1.8 | 0 | 35.25 | 0.11872 | 33.77 | 0.01194 | 0.12372 | 35 | 0.0079983 | 0.12105 | 35.7 | 0.01 | 100 | 7977 | 100.26 | 34.8
2024-05-03 09:15 | 644.1 | 0 | 0 | 0 | 206 | 3.16 | 6.26 | 31.93 | 0.79313 | 100.3 | 1.3 | 1.4 | 0 | 35.45 | 0.11876 | 33.94 | 0.011402 | 0.12372 | 34.9 | 0.0079983 | 0.12108 | 35.7 | 0.01 | 100 | 7991 | 100.27 | 35.41
2024-05-03 09:30 | 603.2 | 0 | 0 | 0 | 203 | 2.84 | 6.16 | 31.82 | 0.7847 | 100.32 | 1 | 1.9 | 0 | 34.98 | 0.11872 | 34.16 | 0.011668 | 0.12361 | 34.9 | 0.0079983 | 0.12112 | 35.65 | 0.0099312 | 100 | 7998 | 100.28 | 35.31
2024-05-03 09:45 | 641.9 | 0 | 0 | 0 | 217 | 2.54 | 5.62 | 32.22 | 0.76174 | 100.33 | 1 | 1.4 | 0 | 35.04 | 0.11872 | 34.42 | 0.011722 | 0.12364 | 34.9 | 0.0079983 | 0.12105 | 35.6 | 0.01 | 100 | 8008 | 100.28 | 35.39
2024-05-03 10:00 | 482.2 | 0 | 0 | 0 | 233 | 2.77 | 5.79 | 31.95 | 0.76418 | 100.35 | 0.8 | 1.3 | 0 | 34.95 | 0.11864 | 34.71 | 0.011803 | 0.12368 | 34.9 | 0.0079983 | 0.12108 | 35.6 | 0.0099312 | 100 | 8012 | 100.29 | 35.4
2024-05-03 10:15 | 644.3 | 0 | 0 | 0 | 224 | 2.6 | 5.23 | 32.28 | 0.7457 | 100.35 | 0.9 | 1.3 | 0 | 34.64 | 0.11864 | 35.02 | 0.011995 | 0.12376 | 34.9 | 0.0079983 | 0.12105 | 35.53 | 0.01 | 100 | 8021 | 100.29 | 35.04
2024-05-03 10:30 | 788.1 | 0 | 0 | 0 | 216 | 3.07 | 5.53 | 32.79 | 0.73483 | 100.34 | 1 | 1.4 | 0 | 35.49 | 0.11887 | 35.31 | 0.011995 | 0.12376 | 34.91 | 0.007925 | 0.12105 | 35.5 | 0.01 | 100 | 8029 | 100.29 | 35.93
2024-05-03 10:45 | 645.8 | 0 | 0 | 0 | 214 | 2.38 | 5.5 | 33.05 | 0.71088 | 100.36 | 1.1 | 1.5 | 0 | 35.6 | 0.11868 | 35.6 | 0.011995 | 0.12372 | 35 | 0.0079983 | 0.12112 | 35.5 | 0.0099312 | 100 | 8038 | 100.29 | 36.36
2024-05-03 11:00 | 920.1 | 0 | 0 | 0 | 201 | 2.77 | 7.62 | 33.99 | 0.65921 | 100.34 | 1 | 1.2 | 0 | 36.19 | 0.11887 | 35.91 | 0.01194 | 0.12368 | 35 | 0.0079983 | 0.12112 | 35.48 | 0.01 | 100 | 8050 | 100.28 | 36.83
2024-05-03 11:15 | 990.3 | 0 | 0 | 0 | 230 | 2.56 | 4.6 | 34.33 | 0.63503 | 100.33 | 1.3 | 1.4 | 0 | 37.12 | 0.11887 | 36.23 | 0.012134 | 0.12368 | 35.09 | 0.0079983 | 0.12112 | 35.4 | 0.0099312 | 100 | 8053 | 100.28 | 37.9
2024-05-03 11:30 | 676.1 | 0 | 0 | 0 | 233 | 2.29 | 4.55 | 34.21 | 0.63631 | 100.33 | 1.2 | 1.4 | 0 | 37.36 | 0.11887 | 36.56 | 0.012134 | 0.12368 | 35.15 | 0.0079983 | 0.12108 | 35.4 | 0.01 | 100 | 8060 | 100.26 | 38.1
2024-05-03 11:45 | 612.9 | 0 | 0 | 0 | 240 | 2.24 | 4.7 | 34.14 | 0.63917 | 100.32 | 1.2 | 1.4 | 0 | 37.07 | 0.11883 | 36.96 | 0.012134 | 0.12368 | 35.22 | 0.0079983 | 0.12101 | 35.4 | 0.0098628 | 100 | 8064 | 100.24 | 37.79
2024-05-03 12:00 | 728.1 | 0 | 0 | 0 | 229 | 2.17 | 4.28 | 34.43 | 0.62049 | 100.29 | 1.3 | 1.3 | 0 | 37.12 | 0.11891 | 37.36 | 0.012388 | 0.12368 | 35.31 | 0.0079983 | 0.12105 | 35.4 | 0.0098628 | 100 | 8067 | 100.21 | 37.71
2024-05-03 12:15 | 743.9 | 0 | 0 | 0 | 241 | 1.96 | 4.85 | 35.02 | 0.60406 | 100.26 | 1.2 | 1.4 | 0 | 37.59 | 0.11887 | 37.74 | 0.012531 | 0.12372 | 35.41 | 0.0079983 | 0.12101 | 35.4 | 0.0099312 | 100 | 8070 | 100.18 | 38.22
2024-05-03 12:30 | 761.1 | 0 | 0 | 0 | 246 | 2.48 | 5.56 | 34.65 | 0.60788 | 100.23 | 1.1 | 1.3 | 0 | 37.69 | 0.11883 | 38.07 | 0.012853 | 0.12376 | 35.52 | 0.0079983 | 0.12124 | 35.4 | 0.0099312 | 100 | 8066 | 100.16 | 38.08
2024-05-03 12:45 | 473.5 | 0 | 0 | 0 | 222 | 2.37 | 4.85 | 34.62 | 0.60127 | 100.22 | 1.4 | 1.2 | 0 | 37.43 | 0.11891 | 38.4 | 0.013002 | 0.12372 | 35.63 | 0.0079983 | 0.12108 | 35.4 | 0.01 | 100 | 8071 | 100.13 | 38.07
2024-05-03 13:00 | 438 | 0 | 0 | 0 | 262 | 2.31 | 5.34 | 34.17 | 0.64369 | 100.2 | 1.1 | 1.3 | 0 | 37.05 | 0.11883 | 38.71 | 0.013002 | 0.12376 | 35.75 | 0.0079983 | 0.12116 | 35.4 | 0.01 | 100 | 8070 | 100.12 | 37.65
2024-05-03 13:15 | 410.4 | 0 | 0 | 0 | 251 | 2.79 | 5.2 | 34.12 | 0.63596 | 100.19 | 1 | 1.2 | 0 | 36.49 | 0.11883 | 38.99 | 0.013002 | 0.12376 | 35.87 | 0.0080724 | 0.12105 | 35.4 | 0.0099312 | 100 | 8070 | 100.1 | 36.94
2024-05-03 13:30 | 642.3 | 0 | 0 | 0 | 247 | 2.68 | 6.31 | 34.66 | 0.61787 | 100.15 | 1.1 | 1.2 | 0 | 36.6 | 0.11895 | 39.18 | 0.013002 | 0.12384 | 36.03 | 0.0079983 | 0.12108 | 35.49 | 0.01 | 100 | 8073 | 100.07 | 37.1
2024-05-03 13:45 | 635.1 | 0 | 0 | 0 | 267 | 2.06 | 4.53 | 34.69 | 0.62553 | 100.13 | 1.2 | 1.4 | 0 | 36.9 | 0.11883 | 39.36 | 0.013002 | 0.1238 | 36.15 | 0.0079983 | 0.12108 | 35.5 | 0.01 | 100 | 8070 | 100.05 | 37.35
2024-05-03 14:00 | 459.8 | 0 | 0 | 0 | 259 | 2.71 | 6.25 | 34.59 | 0.63428 | 100.11 | 1.2 | 1.6 | 0 | 37.11 | 0.11891 | 39.53 | 0.013062 | 0.12388 | 36.27 | 0.0080724 | 0.12116 | 35.5 | 0.0099312 | 100 | 8070 | 100.03 | 37.48
2024-05-03 14:15 | 243.4 | 0 | 0 | 0 | 261 | 2.15 | 4.5 | 34.27 | 0.63919 | 100.1 | 1.1 | 1.4 | 0 | 36.75 | 0.11891 | 39.69 | 0.013213 | 0.1238 | 36.41 | 0.0080724 | 0.12105 | 35.56 | 0.01 | 100 | 8066 | 100.01 | 37.13
2024-05-03 14:30 | 314 | 0 | 0 | 0 | 231 | 2.22 | 5.38 | 34.13 | 0.63804 | 100.09 | 1.3 | 1.3 | 0 | 36.11 | 0.11887 | 39.85 | 0.013002 | 0.12388 | 36.53 | 0.0083946 | 0.12112 | 35.6 | 0.01 | 100 | 8064 | 99.99 | 36.57
2024-05-03 14:45 | 289.4 | 0 | 0 | 0 | 222 | 2.13 | 5.11 | 34.17 | 0.62879 | 100.06 | 1.2 | 1.5 | 0 | 35.85 | 0.11895 | 39.98 | 0.013002 | 0.12388 | 36.65 | 0.0083946 | 0.12108 | 35.62 | 0.01 | 100 | 8065 | 99.96 | 36.43
2024-05-03 15:00 | 377.9 | 0 | 0 | 0 | 223 | 2.1 | 4.25 | 34.43 | 0.61022 | 100.03 | 1.1 | 1.2 | 0 | 35.99 | 0.11903 | 40.07 | 0.013213 | 0.12384 | 36.75 | 0.0083946 | 0.1212 | 35.7 | 0.01 | 100 | 8066 | 99.94 | 36.55
2024-05-03 15:15 | 388 | 0 | 0 | 0 | 233 | 2.29 | 5.14 | 34.66 | 0.60011 | 100.01 | 1.1 | 1.3 | 0 | 36.37 | 0.11891 | 40.1 | 0.013062 | 0.12384 | 36.87 | 0.008531 | 0.12116 | 35.71 | 0.01 | 100 | 8061 | 99.92 | 36.88
2024-05-03 15:30 | 468.1 | 0 | 0 | 0 | 228 | 2.35 | 4.49 | 34.99 | 0.5798 | 99.99 | 1.1 | 1.4 | 0 | 36.61 | 0.11891 | 40.1 | 0.013062 | 0.12388 | 36.97 | 0.0083368 | 0.12116 | 35.8 | 0.0099312 | 100 | 8056 | 99.9 | 37.1
2024-05-03 15:45 | 491.1 | 0 | 0 | 0 | 234 | 2.3 | 4.2 | 35.48 | 0.55721 | 99.98 | 1.2 | 1.3 | 0 | 37.35 | 0.11883 | 40.1 | 0.013122 | 0.1238 | 37.07 | 0.0082604 | 0.12124 | 35.81 | 0.01 | 100 | 8050 | 99.9 | 37.81
2024-05-03 16:00 | 431.9 | 0 | 0 | 0 | 245 | 2.31 | 4.71 | 35.47 | 0.5667 | 99.98 | 1.2 | 1.3 | 0 | 37.79 | 0.11883 | 40.16 | 0.013213 | 0.12388 | 37.13 | 0.0082604 | 0.12112 | 35.9 | 0.01 | 100 | 8050 | 99.9 | 38.12
2024-05-03 16:15 | 336.3 | 0 | 0 | 0 | 235 | 2.18 | 4.81 | 35.38 | 0.56778 | 99.99 | 1.2 | 1.3 | 0 | 37.84 | 0.11891 | 40.2 | 0.013122 | 0.12396 | 37.2 | 0.0087902 | 0.12108 | 35.92 | 0.01 | 100 | 8048 | 99.91 | 38.18
2024-05-03 16:30 | 270.3 | 0 | 0 | 0 | 247 | 2.69 | 5.24 | 34.93 | 0.58191 | 100.01 | 1.4 | 1.3 | 0 | 37.31 | 0.11895 | 40.24 | 0.013062 | 0.12396 | 37.3 | 0.0085901 | 0.1212 | 36 | 0.01 | 100 | 8045 | 99.92 | 37.59
2024-05-03 16:45 | 212.5 | 0 | 0 | 0 | 250 | 2.15 | 4.61 | 34.89 | 0.58267 | 100.02 | 1 | 1.4 | 0 | 36.89 | 0.1188 | 40.3 | 0.013062 | 0.12399 | 37.35 | 0.0083368 | 0.1212 | 36.03 | 0.01 | 100 | 8038 | 99.93 | 37.17
2024-05-03 17:00 | 128.1 | 0 | 0 | 0 | 238 | 2.64 | 4.96 | 34.49 | 0.59813 | 100.04 | 1.3 | 1.4 | 0 | 36.24 | 0.11891 | 40.3 | 0.013062 | 0.12392 | 37.41 | 0.0082604 | 0.12108 | 36.1 | 0.01 | 100 | 8033 | 99.94 | 36.41
2024-05-03 17:15 | 80.6 | 0 | 0 | 0 | 244 | 2.26 | 4.74 | 34.19 | 0.60131 | 100.05 | 1.1 | 1.3 | 0 | 35.39 | 0.11876 | 40.3 | 0.013122 | 0.12384 | 37.5 | 0.0085901 | 0.12124 | 36.13 | 0.01 | 100 | 8030 | 99.95 | 35.51
2024-05-03 17:30 | 72 | 0 | 0 | 0 | 244 | 2.27 | 4.41 | 33.72 | 0.61767 | 100.07 | 0.9 | 1.3 | 0 | 34.75 | 0.11876 | 40.3 | 0.013122 | 0.12392 | 37.53 | 0.0083946 | 0.12116 | 36.2 | 0.01 | 100 | 8014 | 99.96 | 34.85
2024-05-03 17:45 | 54 | 0 | 0 | 0 | 247 | 1.76 | 3.4 | 33.36 | 0.617 | 100.1 | 1 | 1.3 | 0 | 34.13 | 0.11876 | 40.21 | 0.013122 | 0.12392 | 37.6 | 0.0086696 | 0.12112 | 36.22 | 0.01 | 100 | 8017 | 100 | 34.34
2024-05-03 18:00 | 28.1 | 0 | 0 | 0 | 212 | 1.04 | 1.83 | 33.11 | 0.62768 | 100.14 | 1.1 | 1.3 | 0 | 33.66 | 0.11876 | 40.07 | 0.013002 | 0.12388 | 37.63 | 0.0088716 | 0.12116 | 36.3 | 0.01 | 100 | 8019 | 100.03 | 33.83
2024-05-03 18:15 | 6.8 | 0 | 0 | 0 | 167 | 0.55 | 1.26 | 33.02 | 0.63662 | 100.18 | 1 | 1.4 | 0 | 33.3 | 0.11872 | 39.94 | 0.013062 | 0.12392 | 37.7 | 0.0088716 | 0.12116 | 36.32 | 0.01 | 100 | 8010 | 100.07 | 33.42
2024-05-03 18:30 | 0.5 | 0 | 0 | 0 | 192 | 0.82 | 1.88 | 32.71 | 0.64964 | 100.2 | 1 | 1.4 | 0 | 32.97 | 0.11872 | 39.76 | 0.013002 | 0.12388 | 37.7 | 0.0088716 | 0.12108 | 36.4 | 0.010069 | 100 | 8008 | 100.09 | 33.03
2024-05-03 18:45 | 0 | 0 | 0 | 0 | 199 | 1.01 | 2.72 | 32.33 | 0.66226 | 100.23 | 1.1 | 1.4 | 0 | 32.57 | 0.11864 | 39.58 | 0.013002 | 0.12396 | 37.7 | 0.0088716 | 0.1212 | 36.4 | 0.01 | 100 | 8008 | 100.12 | 32.52
2024-05-03 19:00 | 0 | 0 | 0 | 0 | 195 | 1.1 | 2.1 | 32.07 | 0.67395 | 100.25 | 1 | 1.4 | 0 | 32.22 | 0.11864 | 39.41 | 0.012942 | 0.12396 | 37.76 | 0.0089331 | 0.12116 | 36.49 | 0.010139 | 100 | 8001 | 100.14 | 32.14
2024-05-03 19:15 | 0 | 0 | 0 | 0 | 193 | 1.2 | 2.32 | 31.94 | 0.68041 | 100.28 | 0.9 | 1.4 | 0 | 32.01 | 0.1186 | 39.22 | 0.013002 | 0.12388 | 37.8 | 0.0089331 | 0.12112 | 36.5 | 0.010069 | 100 | 8002 | 100.16 | 31.89
2024-05-03 19:30 | 0 | 0 | 0 | 0 | 204 | 1.09 | 2.7 | 31.75 | 0.68671 | 100.31 | 1 | 1.4 | 0 | 31.77 | 0.11849 | 39.03 | 0.012942 | 0.12396 | 37.75 | 0.0088716 | 0.12108 | 36.52 | 0.010069 | 100 | 8001 | 100.2 | 31.63
2024-05-03 19:45 | 0 | 0 | 0 | 0 | 201 | 1.09 | 1.77 | 31.51 | 0.70304 | 100.35 | 1 | 1.4 | 0 | 31.54 | 0.11852 | 38.85 | 0.012794 | 0.12392 | 37.7 | 0.0087297 | 0.12116 | 36.6 | 0.01 | 100 | 7995 | 100.23 | 31.41
2024-05-03 20:00 | 0 | 0 | 0 | 0 | 197 | 0.96 | 1.63 | 31.18 | 0.72958 | 100.36 | 1 | 1.4 | 0 | 31.33 | 0.1186 | 38.65 | 0.012942 | 0.12384 | 37.7 | 0.0087902 | 0.12116 | 36.6 | 0.010209 | 100 | 7993 | 100.25 | 31.08
2024-05-03 20:15 | 0 | 0 | 0 | 0 | 197 | 0.82 | 1.74 | 30.92 | 0.75076 | 100.39 | 1 | 1.3 | 0 | 30.96 | 0.11852 | 38.47 | 0.012735 | 0.12388 | 37.7 | 0.0085901 | 0.12116 | 36.6 | 0.01 | 100 | 7988 | 100.28 | 30.67
2024-05-03 20:30 | 0 | 0 | 0 | 0 | 186 | 0.79 | 1.38 | 30.77 | 0.75925 | 100.42 | 0.9 | 1.3 | 0 | 30.66 | 0.11849 | 38.3 | 0.012677 | 0.12392 | 37.67 | 0.0086696 | 0.12116 | 36.67 | 0.01 | 100 | 7987 | 100.31 | 30.41
2024-05-03 20:45 | 0 | 0 | 0 | 0 | 164 | 0.55 | 1.26 | 30.56 | 0.76865 | 100.43 | 0.9 | 1.4 | 0 | 30.47 | 0.11837 | 38.12 | 0.012388 | 0.12388 | 37.6 | 0.0087902 | 0.1212 | 36.7 | 0.01 | 100 | 7986 | 100.32 | 30.14
2024-05-03 21:00 | 0 | 0 | 0 | 0 | 178 | 0.47 | 1.09 | 30.24 | 0.7817 | 100.44 | 1 | 1.3 | 0 | 30.26 | 0.11837 | 37.95 | 0.012134 | 0.12392 | 37.6 | 0.0088716 | 0.1212 | 36.7 | 0.01 | 100 | 7984 | 100.33 | 29.79
2024-05-03 21:15 | 0 | 0 | 0 | 0 | 176 | 0.88 | 1.48 | 29.96 | 0.79153 | 100.44 | 0.9 | 1.4 | 0 | 29.95 | 0.11849 | 37.77 | 0.012134 | 0.12388 | 37.51 | 0.0088716 | 0.12112 | 36.7 | 0.01 | 100 | 7984 | 100.34 | 29.45
2024-05-03 21:30 | 0 | 0 | 0 | 0 | 178 | 0.81 | 1.32 | 29.78 | 0.80621 | 100.45 | 0.9 | 1.4 | 0 | 29.69 | 0.11829 | 37.61 | 0.012078 | 0.12403 | 37.5 | 0.0087902 | 0.12116 | 36.7 | 0.010069 | 100 | 7982 | 100.35 | 29.18
2024-05-03 21:45 | 0 | 0 | 0 | 0 | 175 | 0.79 | 1.25 | 29.57 | 0.81795 | 100.46 | 0.9 | 1.3 | 0 | 29.48 | 0.11837 | 37.45 | 0.012134 | 0.12392 | 37.41 | 0.0085901 | 0.12112 | 36.7 | 0.0099312 | 100 | 7976 | 100.35 | 28.98
2024-05-03 22:00 | 0 | 0 | 0 | 0 | 173 | 0.84 | 1.23 | 29.41 | 0.82748 | 100.46 | 0.9 | 1.4 | 0 | 29.29 | 0.11841 | 37.27 | 0.012134 | 0.12388 | 37.39 | 0.0084723 | 0.12116 | 36.7 | 0.010069 | 100 | 7975 | 100.35 | 28.83
2024-05-03 22:15 | 0 | 0 | 0 | 0 | 172 | 0.81 | 1.17 | 29.41 | 0.83138 | 100.47 | 0.9 | 1.4 | 0 | 29.19 | 0.11825 | 37.13 | 0.011995 | 0.12392 | 37.3 | 0.0085901 | 0.12116 | 36.7 | 0.01 | 100 | 7969 | 100.37 | 28.77
2024-05-03 22:30 | 0 | 0 | 0 | 0 | 176 | 0.94 | 1.68 | 29.51 | 0.83339 | 100.48 | 0.9 | 1.4 | 0 | 29.27 | 0.11821 | 36.97 | 0.011995 | 0.12388 | 37.25 | 0.0087297 | 0.12116 | 36.7 | 0.0099312 | 100 | 7968 | 100.38 | 28.93
2024-05-03 22:45 | 0 | 0 | 0 | 0 | 171 | 1.09 | 1.57 | 29.37 | 0.84259 | 100.47 | 1 | 1.3 | 0 | 29.27 | 0.11833 | 36.83 | 0.011995 | 0.12392 | 37.2 | 0.0087297 | 0.1212 | 36.7 | 0.01 | 100 | 7968 | 100.36 | 28.88
2024-05-03 23:00 | 0 | 0 | 0 | 0 | 180 | 1.19 | 1.84 | 29.2 | 0.85337 | 100.45 | 0.8 | 1.4 | 0 | 29.15 | 0.11833 | 36.67 | 0.01194 | 0.12388 | 37.12 | 0.0083946 | 0.12112 | 36.7 | 0.01 | 100 | 7966 | 100.35 | 28.68
2024-05-03 23:15 | 0 | 0 | 0 | 0 | 183 | 1.25 | 2.2 | 29.13 | 0.85683 | 100.45 | 0.9 | 1.4 | 0 | 29.01 | 0.11829 | 36.55 | 0.01194 | 0.12384 | 37.09 | 0.008531 | 0.12116 | 36.7 | 0.01 | 100 | 7969 | 100.34 | 28.52
2024-05-03 23:30 | 0 | 0 | 0 | 0 | 183 | 1.24 | 1.83 | 29.19 | 0.85584 | 100.43 | 0.9 | 1.4 | 0 | 28.95 | 0.11825 | 36.43 | 0.011995 | 0.12384 | 37 | 0.0082604 | 0.12112 | 36.7 | 0.010209 | 100 | 7966 | 100.33 | 28.53
2024-05-03 23:45 | 0 | 0 | 0 | 0 | 174 | 1.21 | 1.76 | 29.07 | 0.8618 | 100.41 | 0.9 | 1.3 | 0 | 28.96 | 0.11814 | 36.29 | 0.011858 | 0.12384 | 36.95 | 0.0083368 | 0.12116 | 36.7 | 0.010139 | 100 | 7964 | 100.3 | 28.51
2024-05-04 | 0 | 0 | 0 | 0 | 175 | 1.29 | 2.17 | 28.87 | 0.86932 | 100.39 | 0.8 | 1.4 | 0 | 28.83 | 0.11825 | 36.16 | 0.011803 | 0.1238 | 36.9 | 0.0082035 | 0.12116 | 36.68 | 0.01 | 100 | 7966 | 100.28 | 28.37
2024-05-04 00:15 | 0 | 0 | 0 | 0 | 179 | 1.52 | 2.79 | 28.72 | 0.87437 | 100.37 | 0.8 | 1.4 | 0 | 28.66 | 0.11821 | 36.05 | 0.011402 | 0.1238 | 36.81 | 0.0082035 | 0.12116 | 36.6 | 0.010069 | 100 | 7931 | 100.26 | 28.41
2024-05-04 00:30 | 0 | 0 | 0 | 0 | 180 | 1.75 | 2.51 | 28.6 | 0.87869 | 100.33 | 0.9 | 1.3 | 0 | 28.55 | 0.11821 | 35.93 | 0.011455 | 0.1238 | 36.77 | 0.0081283 | 0.12116 | 36.6 | 0.01 | 100 | 7936 | 100.23 | 28.38
2024-05-04 00:45 | 0 | 0 | 0 | 0 | 176 | 1.33 | 2.46 | 28.37 | 0.88662 | 100.3 | 0.9 | 1.3 | 0 | 28.33 | 0.11821 | 35.81 | 0.011535 | 0.1238 | 36.7 | 0.0080724 | 0.12116 | 36.6 | 0.01 | 100 | 7943 | 100.2 | 28.01
2024-05-04 01:00 | 0 | 0 | 0 | 0 | 183 | 1.52 | 2.27 | 28.24 | 0.8897 | 100.28 | 1 | 1.4 | 0 | 28.14 | 0.1181 | 35.69 | 0.011272 | 0.12376 | 36.62 | 0.0080724 | 0.12116 | 36.6 | 0.01 | 100 | 7941 | 100.17 | 27.74
2024-05-04 01:15 | 0 | 0 | 0 | 0 | 177 | 1.7 | 3.07 | 28.08 | 0.89407 | 100.24 | 0.9 | 1.3 | 0 | 27.97 | 0.11806 | 35.57 | 0.011066 | 0.1238 | 36.57 | 0.0080724 | 0.12108 | 36.55 | 0.01 | 100 | 7943 | 100.14 | 27.55
2024-05-04 01:30 | 0 | 0 | 0 | 0 | 182 | 1.35 | 2.23 | 28 | 0.89613 | 100.22 | 0.9 | 1.4 | 0 | 27.85 | 0.11802 | 35.46 | 0.011066 | 0.12376 | 36.5 | 0.0081283 | 0.12116 | 36.5 | 0.01 | 100 | 7939 | 100.12 | 27.4
2024-05-04 01:45 | 0 | 0 | 0 | 0 | 176 | 1.18 | 1.95 | 27.89 | 0.90243 | 100.19 | 0.8 | 1.4 | 0 | 27.73 | 0.11802 | 35.35 | 0.01099 | 0.12388 | 36.43 | 0.0080724 | 0.12112 | 36.5 | 0.01 | 100 | 7938 | 100.09 | 27.24
2024-05-04 02:00 | 0 | 0 | 0 | 0 | 173 | 1.13 | 2.07 | 27.72 | 0.90901 | 100.17 | 0.8 | 1.4 | 0 | 27.58 | 0.11802 | 35.23 | 0.011143 | 0.1238 | 36.38 | 0.0080724 | 0.12112 | 36.5 | 0.01 | 100 | 7938 | 100.07 | 27.08
2024-05-04 02:15 | 0 | 0 | 0 | 0 | 178 | 1.34 | 2.32 | 27.63 | 0.91273 | 100.16 | 0.9 | 1.3 | 0 | 27.45 | 0.11794 | 35.12 | 0.011066 | 0.12384 | 36.3 | 0.0081283 | 0.12108 | 36.44 | 0.01 | 100 | 7938 | 100.06 | 26.95
2024-05-04 02:30 | 0 | 0 | 0 | 0 | 177 | 1.05 | 1.91 | 27.59 | 0.91649 | 100.15 | 0.8 | 1.3 | 0 | 27.39 | 0.11798 | 35.01 | 0.01099 | 0.12376 | 36.23 | 0.0080724 | 0.12105 | 36.4 | 0.01 | 100 | 7939 | 100.05 | 26.85
2024-05-04 02:45 | 0 | 0 | 0 | 0 | 174 | 0.89 | 1.47 | 27.47 | 0.9224 | 100.14 | 0.8 | 1.4 | 0 | 27.28 | 0.11794 | 34.89 | 0.01099 | 0.12376 | 36.19 | 0.0080724 | 0.12112 | 36.4 | 0.01 | 100 | 7935 | 100.04 | 26.72
2024-05-04 03:00 | 0 | 0 | 0 | 0 | 185 | 1.02 | 2.16 | 27.5 | 0.92133 | 100.14 | 0.9 | 1.4 | 0 | 27.19 | 0.11794 | 34.78 | 0.01099 | 0.1238 | 36.1 | 0.0081283 | 0.12112 | 36.38 | 0.01 | 100 | 7934 | 100.04 | 26.62
2024-05-04 03:15 | 0 | 0 | 0 | 0 | 186 | 1.21 | 2.04 | 27.39 | 0.92618 | 100.14 | 0.8 | 1.3 | 0 | 27.13 | 0.11802 | 34.67 | 0.01094 | 0.12388 | 36.04 | 0.0080724 | 0.1212 | 36.3 | 0.01 | 100 | 7931 | 100.04 | 26.57
2024-05-04 03:30 | 0 | 0 | 0 | 0 | 192 | 1.18 | 1.99 | 27.3 | 0.9319 | 100.14 | 0.9 | 1.4 | 0 | 27.09 | 0.1179 | 34.57 | 0.010864 | 0.12376 | 35.99 | 0.0081283 | 0.1212 | 36.3 | 0.01 | 100 | 7934 | 100.04 | 26.52
2024-05-04 03:45 | 0 | 0 | 0 | 0 | 192 | 1.34 | 2.33 | 27.19 | 0.93627 | 100.14 | 0.8 | 1.4 | 0 | 27.01 | 0.11798 | 34.47 | 0.010864 | 0.12376 | 35.9 | 0.0081283 | 0.12112 | 36.27 | 0.01 | 100 | 7938 | 100.04 | 26.45
2024-05-04 04:00 | 0 | 0 | 0 | 0 | 191 | 1.37 | 2.38 | 27.11 | 0.939 | 100.14 | 0.8 | 1.4 | 0 | 26.93 | 0.11798 | 34.37 | 0.01074 | 0.1238 | 35.85 | 0.0082035 | 0.1212 | 36.2 | 0.010069 | 100 | 7936 | 100.04 | 26.38
2024-05-04 04:15 | 0 | 0 | 0 | 0 | 190 | 1.46 | 2.56 | 27.11 | 0.94179 | 100.14 | 0.9 | 1.2 | 0 | 26.91 | 0.11794 | 34.27 | 0.010864 | 0.12376 | 35.79 | 0.0080724 | 0.12108 | 36.2 | 0.01 | 100 | 7930 | 100.04 | 26.4
2024-05-04 04:30 | 0 | 0 | 0 | 0 | 191 | 1.2 | 2.37 | 27.1 | 0.94039 | 100.15 | 0.8 | 1.4 | 0 | 26.86 | 0.11798 | 34.18 | 0.010864 | 0.12368 | 35.7 | 0.0080724 | 0.12112 | 36.17 | 0.01 | 100 | 7928 | 100.05 | 26.35
2024-05-04 04:45 | 0 | 0 | 0 | 0 | 195 | 1.12 | 2.36 | 27.03 | 0.94454 | 100.16 | 0.9 | 1.3 | 0 | 26.81 | 0.11794 | 34.09 | 0.010471 | 0.12376 | 35.65 | 0.0080724 | 0.12116 | 36.1 | 0.01 | 100 | 7928 | 100.06 | 26.26
2024-05-04 05:00 | 0 | 0 | 0 | 0 | 204 | 0.95 | 1.95 | 27 | 0.94593 | 100.18 | 0.8 | 1.4 | 0 | 26.75 | 0.11794 | 33.99 | 0.010471 | 0.12372 | 35.6 | 0.0081283 | 0.12112 | 36.1 | 0.01 | 100 | 7928 | 100.08 | 26.2
2024-05-04 05:15 | 0 | 0 | 0 | 0 | 201 | 0.98 | 2.05 | 26.9 | 0.95235 | 100.18 | 0.9 | 1.4 | 0 | 26.7 | 0.11783 | 33.9 | 0.010139 | 0.12368 | 35.51 | 0.0080724 | 0.12108 | 36.06 | 0.010069 | 100 | 7923 | 100.09 | 26.16
2024-05-04 05:30 | 0 | 0 | 0 | 0 | 197 | 1.1 | 2.4 | 26.91 | 0.95179 | 100.2 | 0.8 | 1.4 | 0 | 26.66 | 0.11775 | 33.8 | 0.010139 | 0.12376 | 35.46 | 0.0079983 | 0.12108 | 36 | 0.01 | 100 | 7922 | 100.1 | 26.16
2024-05-04 05:45 | 0 | 0 | 0 | 0 | 191 | 1.19 | 2.28 | 26.93 | 0.95011 | 100.22 | 0.8 | 1.4 | 0 | 26.64 | 0.11779 | 33.71 | 0.010069 | 0.12376 | 35.4 | 0.0079983 | 0.12108 | 36 | 0.01 | 100 | 7921 | 100.12 | 26.11
2024-05-04 06:00 | 2.6 | 0 | 0 | 0 | 187 | 1.37 | 2.57 | 27 | 0.94985 | 100.24 | 0.8 | 1.4 | 0 | 26.69 | 0.11775 | 33.63 | 0.010209 | 0.12372 | 35.32 | 0.0079983 | 0.12112 | 35.93 | 0.01 | 100 | 7922 | 100.15 | 26.13
2024-05-04 06:15 | 17.7 | 0 | 0 | 0 | 187 | 1.65 | 2.99 | 27.07 | 0.94931 | 100.27 | 0.9 | 1.3 | 0 | 26.78 | 0.11771 | 33.55 | 0.01 | 0.12368 | 35.28 | 0.0079983 | 0.12112 | 35.9 | 0.01 | 100 | 7922 | 100.17 | 26.23
2024-05-04 06:30 | 40.5 | 0 | 0 | 0 | 190 | 1.71 | 3.44 | 27.25 | 0.94653 | 100.29 | 0.9 | 1.3 | 0 | 27.02 | 0.11775 | 33.47 | 0.01 | 0.1238 | 35.2 | 0.0079983 | 0.12105 | 35.89 | 0.01 | 100 | 7915 | 100.2 | 26.51
2024-05-04 06:45 | 70.5 | 0 | 0 | 0 | 191 | 1.62 | 3.04 | 27.46 | 0.94698 | 100.31 | 0.8 | 1.4 | 0 | 27.35 | 0.11775 | 33.4 | 0.01 | 0.12372 | 35.14 | 0.0079983 | 0.12112 | 35.8 | 0.01 | 100 | 7915 | 100.23 | 26.84
2024-05-04 07:00 | 109.8 | 0 | 0 | 0 | 193 | 1.57 | 2.96 | 27.74 | 0.94396 | 100.34 | 0.9 | 1.4 | 0 | 27.83 | 0.11767 | 33.32 | 0.01 | 0.12372 | 35.1 | 0.0079983 | 0.12108 | 35.8 | 0.01 | 100 | 7918 | 100.25 | 27.29
2024-05-04 07:15 | 158.5 | 0 | 0 | 0 | 196 | 1.64 | 3.6 | 28.25 | 0.93039 | 100.35 | 1 | 1.3 | 0 | 28.5 | 0.11779 | 33.29 | 0.010069 | 0.12372 | 35.01 | 0.0079983 | 0.12116 | 35.76 | 0.01 | 100 | 7915 | 100.27 | 27.98
2024-05-04 07:30 | 212.5 | 0 | 0 | 0 | 210 | 1.75 | 4.13 | 28.8 | 0.91504 | 100.36 | 0.8 | 1.3 | 0 | 29.41 | 0.11775 | 33.2 | 0.01 | 0.12372 | 34.97 | 0.0079983 | 0.12112 | 35.7 | 0.01 | 100 | 7919 | 100.29 | 28.92
2024-05-04 07:45 | 261.7 | 0 | 0 | 0 | 219 | 1.86 | 3.89 | 29.31 | 0.90242 | 100.36 | 0.8 | 1.5 | 0 | 30.36 | 0.11767 | 33.2 | 0.01 | 0.12372 | 34.9 | 0.007925 | 0.1212 | 35.7 | 0.01 | 100 | 7926 | 100.3 | 29.79
2024-05-04 08:00 | 313 | 0 | 0 | 0 | 225 | 1.9 | 4.05 | 29.92 | 0.88358 | 100.36 | 0.9 | 1.4 | 0 | 31.37 | 0.11767 | 33.2 | 0.01 | 0.12372 | 34.85 | 0.0079983 | 0.12116 | 35.63 | 0.0099312 | 100 | 7930 | 100.31 | 30.78
2024-05-04 08:15 | 392.3 | 0 | 0 | 0 | 237 | 1.89 | 4.35 | 30.51 | 0.86265 | 100.37 | 1 | 1.5 | 0 | 32.51 | 0.11763 | 33.21 | 0.0099312 | 0.1238 | 34.8 | 0.007925 | 0.12116 | 35.6 | 0.01 | 100 | 7941 | 100.33 | 31.84
2024-05-04 08:30 | 414.9 | 0 | 0 | 0 | 218 | 2.32 | 5.29 | 30.99 | 0.83687 | 100.39 | 1.1 | 1.4 | 0 | 33.35 | 0.11767 | 33.3 | 0.01 | 0.12372 | 34.76 | 0.0079983 | 0.12101 | 35.59 | 0.0099312 | 100 | 7938 | 100.34 | 32.77
2024-05-04 08:45 | 416.3 | 0 | 0 | 0 | 218 | 2.07 | 4.39 | 31.26 | 0.82103 | 100.41 | 1.1 | 1.5 | 0 | 33.6 | 0.11767 | 33.38 | 0.01 | 0.12372 | 34.7 | 0.0079983 | 0.12112 | 35.5 | 0.0099312 | 100 | 7949 | 100.36 | 33.35
2024-05-04 09:00 | 529.1 | 0 | 0 | 0 | 235 | 2.62 | 5.55 | 31.62 | 0.79451 | 100.41 | 1 | 1.4 | 0 | 34.19 | 0.11771 | 33.51 | 0.010069 | 0.12364 | 34.7 | 0.0079983 | 0.1212 | 35.5 | 0.01 | 100 | 7961 | 100.37 | 33.82
2024-05-04 09:15 | 573.7 | 0 | 0 | 0 | 236 | 2.34 | 4.72 | 32.21 | 0.77443 | 100.42 | 1 | 1.3 | 0 | 34.83 | 0.11779 | 33.67 | 0.01 | 0.12372 | 34.63 | 0.0079983 | 0.12116 | 35.45 | 0.01 | 100 | 7965 | 100.37 | 34.56
2024-05-04 09:30 | 622 | 0 | 0 | 0 | 243 | 2.6 | 5.67 | 32.55 | 0.74666 | 100.42 | 1.1 | 1.5 | 0 | 35.35 | 0.11775 | 33.87 | 0.01 | 0.12368 | 34.6 | 0.007925 | 0.12108 | 35.4 | 0.01 | 100 | 7976 | 100.37 | 35.11
2024-05-04 09:45 | 730.5 | 0 | 0 | 0 | 228 | 2.23 | 5.97 | 33.34 | 0.71014 | 100.41 | 1.2 | 1.4 | 0 | 36.09 | 0.11763 | 34.09 | 0.01 | 0.12372 | 34.6 | 0.0079983 | 0.1212 | 35.4 | 0.01 | 100 | 7988 | 100.37 | 35.88
2024-05-04 10:00 | 675.2 | 0 | 0 | 0 | 226 | 2.55 | 5.33 | 33.43 | 0.68987 | 100.42 | 1.1 | 1.4 | 0 | 36.61 | 0.11763 | 34.35 | 0.01 | 0.12372 | 34.6 | 0.0079983 | 0.12116 | 35.35 | 0.0099312 | 100 | 7999 | 100.37 | 36.74
2024-05-04 10:15 | 653.5 | 0 | 0 | 0 | 236 | 1.94 | 5.64 | 33.75 | 0.66353 | 100.42 | 1.3 | 1.4 | 0 | 36.49 | 0.11771 | 34.65 | 0.010139 | 0.1238 | 34.6 | 0.0079983 | 0.12116 | 35.3 | 0.01 | 100 | 8012 | 100.36 | 36.61
2024-05-04 10:30 | 699.3 | 0 | 0 | 0 | 246 | 2.61 | 5.95 | 34.23 | 0.63894 | 100.4 | 1.2 | 1.3 | 0 | 37.17 | 0.11783 | 34.97 | 0.010471 | 0.12368 | 34.65 | 0.0079983 | 0.12112 | 35.3 | 0.01 | 100 | 8013 | 100.34 | 37.48
2024-05-04 10:45 | 595.1 | 0 | 0 | 0 | 248 | 2.49 | 5.62 | 33.82 | 0.63398 | 100.4 | 0.9 | 1.3 | 0 | 36.65 | 0.11783 | 35.33 | 0.010328 | 0.1238 | 34.7 | 0.0079983 | 0.12112 | 35.3 | 0.0099312 | 100 | 8024 | 100.32 | 36.93
2024-05-04 11:00 | 879.4 | 0 | 0 | 0 | 224 | 2.85 | 5.52 | 34.49 | 0.60892 | 100.36 | 1.2 | 1.6 | 0 | 36.89 | 0.11783 | 35.68 | 0.010544 | 0.12372 | 34.73 | 0.007925 | 0.1212 | 35.23 | 0.0099312 | 100 | 8036 | 100.3 | 37.25
2024-05-04 11:15 | 886.5 | 0 | 0 | 0 | 206 | 3.03 | 7.47 | 34.84 | 0.5972 | 100.35 | 1.1 | 1.3 | 0 | 37.33 | 0.11787 | 36.04 | 0.01094 | 0.1238 | 34.8 | 0.007925 | 0.12116 | 35.2 | 0.0099312 | 100 | 8045 | 100.28 | 38
2024-05-04 11:30 | 914.1 | 0 | 0 | 0 | 207 | 2.61 | 4.73 | 35.21 | 0.58087 | 100.34 | 1.2 | 1.2 | 0 | 37.63 | 0.11783 | 36.39 | 0.01099 | 0.12372 | 34.88 | 0.0079983 | 0.1212 | 35.2 | 0.01 | 100 | 8042 | 100.27 | 38.46
2024-05-04 11:45 | 872.7 | 0 | 0 | 0 | 217 | 2.78 | 5.86 | 35.43 | 0.56899 | 100.33 | 1 | 1.3 | 0 | 37.89 | 0.11779 | 36.76 | 0.01099 | 0.12376 | 34.95 | 0.0079983 | 0.12116 | 35.2 | 0.01 | 100 | 8049 | 100.25 | 38.91
2024-05-04 12:00 | 904.1 | 0 | 0 | 0 | 192 | 3.44 | 8.15 | 35.67 | 0.55329 | 100.3 | 1.2 | 1.1 | 0 | 38.04 | 0.1179 | 37.17 | 0.01099 | 0.1238 | 35.05 | 0.0079983 | 0.12116 | 35.2 | 0.01 | 100 | 8051 | 100.22 | 39.03
2024-05-04 12:15 | 976.8 | 0 | 0 | 0 | 220 | 2.81 | 6 | 36.07 | 0.54359 | 100.29 | 1.4 | 1.3 | 0 | 38.37 | 0.1179 | 37.57 | 0.011194 | 0.12384 | 35.15 | 0.0079983 | 0.1212 | 35.2 | 0.01 | 100 | 8045 | 100.21 | 39.21
2024-05-04 12:30 | 864.9 | 0 | 0 | 0 | 213 | 2.69 | 5.28 | 36.03 | 0.53571 | 100.26 | 1 | 1.6 | 0 | 38.71 | 0.11794 | 37.97 | 0.011402 | 0.12372 | 35.27 | 0.0079983 | 0.12124 | 35.2 | 0.01 | 100 | 8048 | 100.18 | 39.52
2024-05-04 12:45 | 843.3 | 0 | 0 | 0 | 221 | 2.57 | 5.37 | 36.45 | 0.52186 | 100.23 | 1.1 | 1.4 | 0 | 38.95 | 0.11802 | 38.39 | 0.011402 | 0.12376 | 35.39 | 0.0080724 | 0.1212 | 35.2 | 0.01 | 100 | 8053 | 100.15 | 39.65
2024-05-04 13:00 | 567.9 | 0 | 0 | 0 | 219 | 2.8 | 5.57 | 35.77 | 0.52656 | 100.23 | 1.3 | 1.2 | 0 | 38.53 | 0.11798 | 38.81 | 0.011668 | 0.1238 | 35.53 | 0.0080724 | 0.1212 | 35.2 | 0.01 | 100 | 8052 | 100.14 | 39.38
2024-05-04 13:15 | 593.7 | 0 | 0 | 0 | 214 | 2.74 | 5.37 | 35.94 | 0.5171 | 100.2 | 1.2 | 1.1 | 0 | 38.31 | 0.11814 | 39.21 | 0.011995 | 0.12388 | 35.67 | 0.0080724 | 0.1212 | 35.25 | 0.01 | 100 | 8047 | 100.11 | 39.25
2024-05-04 13:30 | 735.8 | 0 | 0 | 0 | 230 | 2.29 | 4.71 | 36.35 | 0.50757 | 100.18 | 1.4 | 1.2 | 0 | 38.29 | 0.11802 | 39.57 | 0.011995 | 0.1238 | 35.83 | 0.0079983 | 0.1212 | 35.3 | 0.0099312 | 100 | 8051 | 100.09 | 39.27
2024-05-04 13:45 | 602 | 0 | 0 | 0 | 237 | 2.57 | 6.05 | 36.21 | 0.5321 | 100.17 | 1.3 | 1.3 | 0 | 38.79 | 0.1181 | 39.87 | 0.011995 | 0.12388 | 35.97 | 0.0081283 | 0.12124 | 35.3 | 0.01 | 100 | 8053 | 100.07 | 39.57
2024-05-04 14:00 | 503 | 0 | 0 | 0 | 241 | 2.93 | 6.43 | 35.69 | 0.55507 | 100.13 | 1.3 | 1.3 | 0 | 38.42 | 0.11806 | 40.12 | 0.011995 | 0.12384 | 36.15 | 0.0080724 | 0.12116 | 35.33 | 0.01 | 100 | 8056 | 100.03 | 39.18
2024-05-04 14:15 | 796.9 | 0 | 0 | 0 | 239 | 2.68 | 5.92 | 36.06 | 0.56804 | 100.09 | 1.3 | 1.3 | 0 | 38.19 | 0.11802 | 40.35 | 0.011995 | 0.12384 | 36.3 | 0.0082604 | 0.12124 | 35.4 | 0.01 | 100 | 8048 | 100.01 | 38.93
2024-05-04 14:30 | 762.3 | 0 | 0 | 0 | 260 | 2.54 | 5.57 | 36.05 | 0.57506 | 100.06 | 1.5 | 1.3 | 0 | 38.64 | 0.1181 | 40.55 | 0.011995 | 0.12388 | 36.45 | 0.0081283 | 0.1212 | 35.4 | 0.01 | 100 | 8050 | 99.98 | 39.35
2024-05-04 14:45 | 646.1 | 0 | 0 | 0 | 254 | 2.91 | 5.5 | 35.83 | 0.58444 | 100.04 | 1.1 | 1.4 | 0 | 38.61 | 0.11806 | 40.73 | 0.011995 | 0.12388 | 36.61 | 0.0083368 | 0.12124 | 35.5 | 0.01 | 100 | 8052 | 99.95 | 39.14
2024-05-04 15:00 | 606 | 0 | 0 | 0 | 256 | 2.71 | 7.29 | 35.89 | 0.57879 | 100.03 | 1.1 | 1.3 | 0 | 38.51 | 0.11798 | 40.92 | 0.011995 | 0.12384 | 36.75 | 0.0081283 | 0.12132 | 35.52 | 0.01 | 100 | 8052 | 99.94 | 38.98
2024-05-04 15:15 | 583.6 | 0 | 0 | 0 | 265 | 2.42 | 4.83 | 35.77 | 0.58331 | 100.01 | 1.2 | 1.3 | 0 | 38.41 | 0.1181 | 41.11 | 0.011995 | 0.12388 | 36.89 | 0.0082035 | 0.1212 | 35.6 | 0.01 | 100 | 8045 | 99.93 | 38.83
2024-05-04 15:30 | 506.1 | 0 | 0 | 0 | 270 | 2.85 | 5.73 | 35.47 | 0.58888 | 100.01 | 1.3 | 1.3 | 0 | 38.26 | 0.11818 | 41.28 | 0.012274 | 0.12392 | 37.03 | 0.0083368 | 0.12128 | 35.65 | 0.01 | 100 | 8045 | 99.93 | 38.73
2024-05-04 15:45 | 555.9 | 0 | 0 | 0 | 263 | 2.73 | 5.58 | 35.44 | 0.59072 | 100 | 1.2 | 1.3 | 0 | 38.14 | 0.11814 | 41.44 | 0.011995 | 0.12392 | 37.15 | 0.0083946 | 0.12128 | 35.7 | 0.01 | 100 | 8042 | 99.92 | 38.44
2024-05-04 16:00 | 442.8 | 0 | 0 | 0 | 261 | 2.63 | 5.73 | 35.37 | 0.59004 | 100.01 | 1 | 1.2 | 0 | 38.07 | 0.11802 | 41.55 | 0.012388 | 0.12396 | 37.27 | 0.0087902 | 0.12124 | 35.79 | 0.01 | 100 | 8044 | 99.93 | 38.36
2024-05-04 16:15 | 392 | 0 | 0 | 0 | 253 | 2.48 | 5.87 | 35.44 | 0.58898 | 100 | 1.4 | 1.3 | 0 | 38 | 0.1181 | 41.67 | 0.01219 | 0.12403 | 37.43 | 0.0088716 | 0.12128 | 35.85 | 0.01 | 100 | 8031 | 99.92 | 38.25
2024-05-04 16:30 | 297.3 | 0 | 0 | 0 | 265 | 2.64 | 5.62 | 34.97 | 0.59505 | 100.01 | 1.1 | 1 | 0 | 37.68 | 0.1181 | 41.75 | 0.012331 | 0.12396 | 37.55 | 0.0087902 | 0.12128 | 35.91 | 0.01 | 100 | 8032 | 99.92 | 37.94
2024-05-04 16:45 | 239.1 | 0 | 0 | 0 | 256 | 2.77 | 5.21 | 34.63 | 0.59984 | 100.02 | 1 | 1.3 | 0 | 36.97 | 0.11814 | 41.8 | 0.012474 | 0.12396 | 37.66 | 0.0087902 | 0.12128 | 36 | 0.010069 | 100 | 8029 | 99.93 | 37.14
2024-05-04 17:00 | 171.7 | 0 | 0 | 0 | 262 | 2.28 | 6.36 | 34.56 | 0.60327 | 100.03 | 1 | 1 | 0 | 36.42 | 0.1181 | 41.8 | 0.012331 | 0.12407 | 37.77 | 0.0089331 | 0.12132 | 36.06 | 0.010069 | 100 | 8028 | 99.94 | 36.6
2024-05-04 17:15 | 88.9 | 0 | 0 | 0 | 263 | 2.35 | 5.47 | 34.07 | 0.62051 | 100.04 | 1.2 | 1.2 | 0 | 35.62 | 0.11806 | 41.8 | 0.012677 | 0.12392 | 37.88 | 0.0089331 | 0.12116 | 36.13 | 0.01 | 100 | 8018 | 99.94 | 35.63
2024-05-04 17:30 | 68.2 | 0 | 0 | 0 | 253 | 2.36 | 4.64 | 33.71 | 0.63024 | 100.05 | 1.2 | 1.5 | 0 | 34.78 | 0.11794 | 41.73 | 0.012677 | 0.12407 | 37.98 | 0.008995 | 0.12128 | 36.2 | 0.01 | 100 | 8015 | 99.94 | 34.92
2024-05-04 17:45 | 46 | 0 | 0 | 0 | 249 | 2.45 | 5.44 | 33.33 | 0.64106 | 100.06 | 1.2 | 1.3 | 0 | 34.13 | 0.11798 | 41.61 | 0.012677 | 0.12399 | 38.07 | 0.008995 | 0.12132 | 36.28 | 0.010069 | 100 | 8012 | 99.95 | 34.31
2024-05-04 18:00 | 27.9 | 0 | 0 | 0 | 244 | 1.89 | 3.83 | 33.03 | 0.65631 | 100.08 | 1.1 | 1.3 | 0 | 33.6 | 0.11798 | 41.45 | 0.012331 | 0.12399 | 38.13 | 0.008995 | 0.12128 | 36.35 | 0.010139 | 100 | 8011 | 99.98 | 33.75
2024-05-04 18:15 | 11.5 | 0 | 0 | 0 | 237 | 1.77 | 3.35 | 32.69 | 0.66939 | 100.1 | 1 | 1.3 | 0 | 33.08 | 0.11798 | 41.26 | 0.012078 | 0.12399 | 38.2 | 0.008995 | 0.12128 | 36.4 | 0.010139 | 100 | 8000 | 99.99 | 33.18
2024-05-04 18:30 | 1.5 | 0 | 0 | 0 | 226 | 1.16 | 2.47 | 32.31 | 0.68347 | 100.13 | 1 | 1.4 | 0 | 32.63 | 0.11794 | 41.06 | 0.011995 | 0.12407 | 38.27 | 0.008995 | 0.12124 | 36.49 | 0.010069 | 100 | 8001 | 100.02 | 32.67
2024-05-04 18:45 | 0 | 0 | 0 | 0 | 184 | 0.81 | 1.55 | 32.01 | 0.69201 | 100.17 | 1 | 1.4 | 0 | 32.17 | 0.11787 | 40.83 | 0.011995 | 0.12411 | 38.3 | 0.008995 | 0.12128 | 36.54 | 0.010069 | 100 | 7998 | 100.06 | 32.09
2024-05-04 19:00 | 0 | 0 | 0 | 0 | 183 | 0.84 | 2.09 | 31.78 | 0.7013 | 100.2 | 1 | 1.4 | 0 | 31.8 | 0.11775 | 40.6 | 0.011995 | 0.12403 | 38.3 | 0.008995 | 0.12124 | 36.6 | 0.010209 | 100 | 7998 | 100.09 | 31.63
2024-05-04 19:15 | 0 | 0 | 0 | 0 | 183 | 0.88 | 1.83 | 31.57 | 0.71143 | 100.23 | 1 | 1.4 | 0 | 31.56 | 0.11771 | 40.37 | 0.011995 | 0.12399 | 38.3 | 0.008995 | 0.12124 | 36.68 | 0.010257 | 100 | 7991 | 100.12 | 31.31
2024-05-04 19:30 | 0 | 0 | 0 | 0 | 183 | 0.74 | 1.32 | 31.44 | 0.7141 | 100.26 | 1 | 1.4 | 0 | 31.36 | 0.11767 | 40.13 | 0.011995 | 0.12403 | 38.3 | 0.008995 | 0.12136 | 36.7 | 0.010209 | 100 | 7989 | 100.16 | 31.08
2024-05-04 19:45 | 0 | 0 | 0 | 0 | 201 | 0.99 | 1.77 | 31.25 | 0.71966 | 100.28 | 1 | 1.4 | 0 | 31.14 | 0.11763 | 39.89 | 0.011803 | 0.12399 | 38.3 | 0.008995 | 0.12132 | 36.79 | 0.010257 | 100 | 7984 | 100.17 | 30.77
2024-05-04 20:00 | 0 | 0 | 0 | 0 | 204 | 0.7 | 1.47 | 31 | 0.73265 | 100.31 | 1 | 1.3 | 0 | 30.94 | 0.11755 | 39.67 | 0.011803 | 0.12399 | 38.3 | 0.008995 | 0.12132 | 36.8 | 0.010399 | 100 | 7984 | 100.21 | 30.52
2024-05-04 20:15 | 0 | 0 | 0 | 0 | 194 | 0.49 | 0.83 | 30.77 | 0.74414 | 100.34 | 0.9 | 1.3 | 0 | 30.66 | 0.11755 | 39.43 | 0.011803 | 0.12403 | 38.3 | 0.008995 | 0.1212 | 36.87 | 0.010139 | 100 | 7982 | 100.24 | 30.19
2024-05-04 20:30 | 0 | 0 | 0 | 0 | 197 | 0.48 | 1.49 | 30.61 | 0.75598 | 100.36 | 0.9 | 1.4 | 0 | 30.43 | 0.11759 | 39.21 | 0.011535 | 0.12392 | 38.24 | 0.008995 | 0.1212 | 36.9 | 0.010069 | 100 | 7985 | 100.26 | 29.9
2024-05-04 20:45 | 0 | 0 | 0 | 0 | 193 | 0.63 | 1.25 | 30.47 | 0.76665 | 100.38 | 0.9 | 1.4 | 0 | 30.24 | 0.11748 | 39 | 0.011066 | 0.12399 | 38.2 | 0.008995 | 0.12124 | 36.9 | 0.010069 | 100 | 7975 | 100.27 | 29.72
2024-05-04 21:00 | 0 | 0 | 0 | 0 | 172 | 0.58 | 0.96 | 30.19 | 0.78021 | 100.37 | 0.9 | 1.4 | 0 | 30.04 | 0.11744 | 38.8 | 0.01099 | 0.12392 | 38.15 | 0.008995 | 0.12124 | 36.95 | 0.010139 | 100 | 7976 | 100.27 | 29.53
2024-05-04 21:15 | 0 | 0 | 0 | 0 | 173 | 0.67 | 1.08 | 29.97 | 0.7847 | 100.38 | 0.9 | 1.4 | 0 | 29.83 | 0.11744 | 38.59 | 0.011066 | 0.12388 | 38.1 | 0.008995 | 0.12116 | 37 | 0.010209 | 100 | 7974 | 100.28 | 29.27
2024-05-04 21:30 | 0 | 0 | 0 | 0 | 175 | 0.9 | 1.71 | 29.87 | 0.7897 | 100.39 | 0.9 | 1.4 | 0 | 29.65 | 0.11748 | 38.41 | 0.011066 | 0.12388 | 38.03 | 0.008995 | 0.12116 | 37 | 0.01 | 100 | 7974 | 100.29 | 29.09
2024-05-04 21:45 | 0 | 0 | 0 | 0 | 180 | 0.98 | 1.55 | 29.78 | 0.79666 | 100.39 | 0.9 | 1.4 | 0 | 29.51 | 0.11744 | 38.21 | 0.01099 | 0.12392 | 38 | 0.008995 | 0.12128 | 37 | 0.010209 | 100 | 7969 | 100.29 | 29.04
2024-05-04 22:00 | 0 | 0 | 0 | 0 | 180 | 1.04 | 1.84 | 29.58 | 0.80975 | 100.38 | 0.9 | 1.4 | 0 | 29.41 | 0.11744 | 38.03 | 0.01099 | 0.1238 | 37.91 | 0.008995 | 0.12128 | 37 | 0.010069 | 100 | 7969 | 100.28 | 28.89
2024-05-04 22:15 | 0 | 0 | 0 | 0 | 179 | 0.79 | 1.25 | 29.43 | 0.82165 | 100.37 | 0.9 | 1.4 | 0 | 29.25 | 0.11744 | 37.85 | 0.01099 | 0.12392 | 37.86 | 0.0089331 | 0.12124 | 37 | 0.010257 | 100 | 7968 | 100.26 | 28.72
2024-05-04 22:30 | 0 | 0 | 0 | 0 | 175 | 0.82 | 1.49 | 29.34 | 0.82936 | 100.38 | 0.9 | 1.4 | 0 | 29.12 | 0.11736 | 37.67 | 0.010864 | 0.12388 | 37.8 | 0.008995 | 0.12128 | 37 | 0.01 | 100 | 7959 | 100.28 | 28.62
2024-05-04 22:45 | 0 | 0 | 0 | 0 | 176 | 0.97 | 1.96 | 29.17 | 0.83804 | 100.37 | 0.9 | 1.4 | 0 | 28.98 | 0.11721 | 37.51 | 0.01094 | 0.12384 | 37.71 | 0.0089331 | 0.1212 | 37 | 0.01 | 100 | 7960 | 100.27 | 28.47
2024-05-04 23:00 | 0 | 0 | 0 | 0 | 175 | 1.08 | 1.8 | 29.01 | 0.84783 | 100.36 | 0.9 | 1.4 | 0 | 28.87 | 0.11728 | 37.35 | 0.01094 | 0.12372 | 37.66 | 0.008995 | 0.12132 | 37 | 0.010069 | 100 | 7960 | 100.25 | 28.33
2024-05-04 23:15 | 0 | 0 | 0 | 0 | 179 | 1.23 | 1.91 | 28.85 | 0.8532 | 100.33 | 0.9 | 1.3 | 0 | 28.7 | 0.11732 | 37.17 | 0.010864 | 0.12388 | 37.6 | 0.0088716 | 0.12124 | 37 | 0.010257 | 100 | 7960 | 100.23 | 28.21
2024-05-04 23:30 | 0 | 0 | 0 | 0 | 179 | 1.25 | 2.44 | 28.71 | 0.86091 | 100.32 | 0.9 | 1.3 | 0 | 28.6 | 0.11736 | 37.03 | 0.010593 | 0.12392 | 37.51 | 0.0087902 | 0.12112 | 37 | 0.010209 | 100 | 7958 | 100.21 | 28.07
2024-05-04 23:45 | 0 | 0 | 0 | 0 | 184 | 0.86 | 1.78 | 28.71 | 0.85786 | 100.31 | 0.8 | 1.4 | 0 | 28.45 | 0.11732 | 36.87 | 0.01074 | 0.12384 | 37.44 | 0.0087902 | 0.12124 | 37 | 0.010069 | 100 | 7957 | 100.21 | 27.95
2024-05-05 | 0 | 0 | 0 | 0 | 197 | 0.85 | 1.41 | 28.68 | 0.86063 | 100.29 | 0.9 | 1.4 | 0 | 28.4 | 0.11732 | 36.74 | 0.010471 | 0.12384 | 37.37 | 0.0089331 | 0.12124 | 37 | 0.010139 | 100 | 7957 | 100.19 | 27.86
2024-05-05 00:15 | 0 | 0 | 0 | 0 | 172 | 1 | 1.54 | 28.58 | 0.86666 | 100.28 | 0.8 | 1.4 | 0 | 28.36 | 0.11721 | 36.59 | 0.010069 | 0.12392 | 37.3 | 0.0089331 | 0.12112 | 37 | 0.010139 | 100 | 7950 | 100.18 | 27.87
2024-05-05 00:30 | 0 | 0 | 0 | 0 | 179 | 1.17 | 1.81 | 28.37 | 0.87341 | 100.26 | 0.8 | 1.3 | 0 | 28.23 | 0.11713 | 36.45 | 0.010069 | 0.12388 | 37.21 | 0.0088716 | 0.12112 | 36.92 | 0.010399 | 100 | 7953 | 100.16 | 27.74
2024-05-05 00:45 | 0 | 0 | 0 | 0 | 177 | 1 | 1.76 | 28.23 | 0.87873 | 100.23 | 0.9 | 1.3 | 0 | 28.08 | 0.11717 | 36.33 | 0.01 | 0.12388 | 37.15 | 0.0087297 | 0.1212 | 36.9 | 0.010139 | 100 | 7941 | 100.13 | 27.66
2024-05-05 01:00 | 0 | 0 | 0 | 0 | 175 | 0.82 | 1.6 | 28.16 | 0.88205 | 100.22 | 0.9 | 1.4 | 0 | 27.99 | 0.11717 | 36.18 | 0.01 | 0.12392 | 37.1 | 0.008531 | 0.12116 | 36.9 | 0.010139 | 100 | 7940 | 100.12 | 27.58
2024-05-05 01:15 | 0 | 0 | 0 | 0 | 176 | 1.27 | 2.11 | 28.09 | 0.8846 | 100.2 | 0.9 | 1.4 | 0 | 27.91 | 0.11709 | 36.06 | 0.01 | 0.1238 | 37.01 | 0.0083368 | 0.1212 | 36.9 | 0.010069 | 100 | 7938 | 100.09 | 27.41
2024-05-05 01:30 | 0 | 0 | 0 | 0 | 180 | 1.39 | 2.17 | 28.13 | 0.88018 | 100.17 | 0.8 | 1.3 | 0 | 27.86 | 0.11709 | 35.94 | 0.01 | 0.12376 | 36.95 | 0.008531 | 0.1212 | 36.86 | 0.01 | 100 | 7941 | 100.06 | 27.34
2024-05-05 01:45 | 0 | 0 | 0 | 0 | 180 | 1.3 | 2.38 | 28.18 | 0.87369 | 100.13 | 0.8 | 1.4 | 0 | 27.87 | 0.11713 | 35.82 | 0.0099312 | 0.12384 | 36.89 | 0.0083368 | 0.12116 | 36.8 | 0.010069 | 100 | 7940 | 100.03 | 27.33
2024-05-05 02:00 | 0 | 0 | 0 | 0 | 179 | 1.3 | 2.3 | 28.05 | 0.87928 | 100.11 | 0.9 | 1.3 | 0 | 27.81 | 0.11701 | 35.69 | 0.01 | 0.1238 | 36.8 | 0.008531 | 0.1212 | 36.8 | 0.01 | 100 | 7935 | 100.01 | 27.27
2024-05-05 02:15 | 0 | 0 | 0 | 0 | 183 | 1.51 | 2.8 | 27.93 | 0.88359 | 100.1 | 0.9 | 1.3 | 0 | 27.74 | 0.11697 | 35.57 | 0.0099312 | 0.1238 | 36.73 | 0.0082604 | 0.1212 | 36.8 | 0.010069 | 100 | 7938 | 100 | 27.17
2024-05-05 02:30 | 0 | 0 | 0 | 0 | 179 | 1.72 | 2.68 | 27.78 | 0.8868 | 100.08 | 0.8 | 1.4 | 0 | 27.63 | 0.1169 | 35.45 | 0.0096605 | 0.12376 | 36.67 | 0.0082035 | 0.12124 | 36.72 | 0.010069 | 100 | 7940 | 99.98 | 27.09
2024-05-05 02:45 | 0 | 0 | 0 | 0 | 181 | 1.88 | 3 | 27.81 | 0.88284 | 100.05 | 0.9 | 1.4 | 0 | 27.51 | 0.1169 | 35.34 | 0.0093972 | 0.12376 | 36.6 | 0.0084723 | 0.12124 | 36.7 | 0.010139 | 100 | 7933 | 99.95 | 27.03
2024-05-05 03:00 | 0 | 0 | 0 | 0 | 178 | 2 | 3.46 | 28.05 | 0.88033 | 100.05 | 0.8 | 1.5 | 0 | 27.6 | 0.11678 | 35.23 | 0.0097949 | 0.12372 | 36.51 | 0.0082604 | 0.12128 | 36.7 | 0.010139 | 100 | 7936 | 99.95 | 27.06
2024-05-05 03:15 | 0 | 0 | 0 | 0 | 179 | 2.11 | 3.46 | 27.96 | 0.88708 | 100.03 | 0.7 | 1.5 | 0 | 27.69 | 0.11693 | 35.12 | 0.0096605 | 0.12384 | 36.45 | 0.0082604 | 0.1212 | 36.62 | 0.010069 | 100 | 7938 | 99.93 | 27.12
2024-05-05 03:30 | 0 | 0 | 0 | 0 | 184 | 1.97 | 3.81 | 27.87 | 0.88749 | 100.04 | 0.9 | 1.4 | 0 | 27.67 | 0.11697 | 35.01 | 0.009594 | 0.12384 | 36.39 | 0.0082604 | 0.12124 | 36.6 | 0.010139 | 100 | 7935 | 99.94 | 27.1
2024-05-05 03:45 | 0 | 0 | 0 | 0 | 180 | 1.84 | 3.17 | 27.84 | 0.89519 | 100.04 | 0.8 | 1.3 | 0 | 27.62 | 0.1169 | 34.89 | 0.0096605 | 0.12372 | 36.3 | 0.0080724 | 0.12116 | 36.6 | 0.01 | 100 | 7935 | 99.94 | 27.03
2024-05-05 04:00 | 0 | 0 | 0 | 0 | 192 | 1.49 | 4.22 | 27.89 | 0.90243 | 100.05 | 0.9 | 1.3 | 0 | 27.6 | 0.1169 | 34.79 | 0.0090573 | 0.1238 | 36.23 | 0.0080724 | 0.1212 | 36.52 | 0.010069 | 100 | 7934 | 99.96 | 27.01
2024-05-05 04:15 | 0 | 0 | 0 | 0 | 194 | 1.37 | 3 | 27.69 | 0.9133 | 100.05 | 0.9 | 1.3 | 0 | 27.53 | 0.11682 | 34.69 | 0.0092045 | 0.1238 | 36.18 | 0.0081283 | 0.12124 | 36.5 | 0.01 | 100 | 7934 | 99.96 | 26.95
2024-05-05 04:30 | 0 | 0 | 0 | 0 | 191 | 1.2 | 2.04 | 27.46 | 0.92431 | 100.05 | 0.8 | 1.3 | 0 | 27.37 | 0.1169 | 34.59 | 0.0093972 | 0.12376 | 36.1 | 0.0079983 | 0.12128 | 36.5 | 0.01 | 100 | 7933 | 99.95 | 26.8
2024-05-05 04:45 | 0 | 0 | 0 | 0 | 193 | 1.26 | 2.37 | 27.38 | 0.92837 | 100.06 | 0.8 | 1.4 | 0 | 27.22 | 0.1169 | 34.5 | 0.0092045 | 0.12372 | 36.03 | 0.0079983 | 0.12128 | 36.4 | 0.01 | 100 | 7927 | 99.96 | 26.69
2024-05-05 05:00 | 0 | 0 | 0 | 0 | 187 | 1.5 | 3.17 | 27.3 | 0.93218 | 100.06 | 0.8 | 1.3 | 0 | 27.08 | 0.1169 | 34.4 | 0.0092045 | 0.12376 | 35.97 | 0.0079983 | 0.12124 | 36.4 | 0.010069 | 100 | 7926 | 99.97 | 26.6
2024-05-05 05:15 | 0 | 0 | 0 | 0 | 181 | 1.53 | 2.62 | 27.21 | 0.93822 | 100.08 | 0.8 | 1.4 | 0 | 27.01 | 0.1169 | 34.31 | 0.0090573 | 0.12372 | 35.9 | 0.0079983 | 0.12124 | 36.37 | 0.01 | 100 | 7929 | 99.99 | 26.5
2024-05-05 05:30 | 0 | 0 | 0 | 0 | 182 | 1.53 | 2.41 | 27.1 | 0.94318 | 100.09 | 0.9 | 1.5 | 0 | 26.92 | 0.11686 | 34.22 | 0.008995 | 0.12388 | 35.82 | 0.0079983 | 0.1212 | 36.3 | 0.01 | 100 | 7921 | 99.99 | 26.44
2024-05-05 05:45 | 1 | 0 | 0 | 0 | 178 | 1.53 | 2.97 | 27.1 | 0.94318 | 100.1 | 0.8 | 1.4 | 0 | 26.87 | 0.11686 | 34.14 | 0.008995 | 0.12376 | 35.77 | 0.0080724 | 0.12124 | 36.3 | 0.01 | 100 | 7922 | 100 | 26.41
2024-05-05 06:00 | 5.7 | 0 | 0 | 0 | 180 | 1.43 | 2.33 | 27.1 | 0.94597 | 100.1 | 0.8 | 1.4 | 0 | 26.85 | 0.11682 | 34.05 | 0.0090573 | 0.1238 | 35.7 | 0.0079983 | 0.12116 | 36.22 | 0.01 | 100 | 7921 | 100.01 | 26.34
2024-05-05 06:15 | 29.5 | 0 | 0 | 0 | 189 | 1.25 | 2.5 | 27.15 | 0.94904 | 100.12 | 0.8 | 1.4 | 0 | 26.94 | 0.11674 | 33.97 | 0.0088716 | 0.12376 | 35.63 | 0.0079983 | 0.12128 | 36.2 | 0.01 | 100 | 7921 | 100.03 | 26.4
2024-05-05 06:30 | 64.5 | 0 | 0 | 0 | 197 | 1.36 | 2.27 | 27.28 | 0.95122 | 100.13 | 0.8 | 1.4 | 0 | 27.32 | 0.11674 | 33.89 | 0.0089331 | 0.12364 | 35.59 | 0.0079983 | 0.12132 | 36.19 | 0.01 | 100 | 7916 | 100.05 | 26.86
2024-05-05 06:45 | 94.5 | 0 | 0 | 0 | 187 | 1.56 | 3.29 | 27.41 | 0.95414 | 100.14 | 0.9 | 1.4 | 0 | 27.81 | 0.11662 | 33.8 | 0.008995 | 0.12372 | 35.5 | 0.0079983 | 0.1212 | 36.1 | 0.01 | 100 | 7916 | 100.07 | 27.33
2024-05-05 07:00 | 135.1 | 0 | 0 | 0 | 190 | 1.89 | 3.82 | 27.79 | 0.94496 | 100.15 | 0.8 | 1.4 | 0 | 28.37 | 0.1167 | 33.72 | 0.0089331 | 0.12372 | 35.44 | 0.0079983 | 0.12128 | 36.1 | 0.01 | 100 | 7916 | 100.08 | 27.91
2024-05-05 07:15 | 180.5 | 0 | 0 | 0 | 185 | 2.26 | 3.66 | 28.23 | 0.93409 | 100.16 | 0.7 | 1.5 | 0 | 29.09 | 0.1167 | 33.67 | 0.008995 | 0.12384 | 35.4 | 0.0079983 | 0.12112 | 36.05 | 0.01 | 100 | 7912 | 100.1 | 28.6
2024-05-05 07:30 | 264.5 | 0 | 0 | 0 | 195 | 2.02 | 4.37 | 28.95 | 0.91739 | 100.17 | 0.9 | 1.3 | 0 | 30.13 | 0.11678 | 33.6 | 0.0088716 | 0.12372 | 35.3 | 0.0079983 | 0.12124 | 36 | 0.01 | 100 | 7919 | 100.12 | 29.59
2024-05-05 07:45 | 334.9 | 0 | 0 | 0 | 204 | 1.91 | 4.2 | 29.66 | 0.90363 | 100.18 | 1 | 1.4 | 0 | 31.52 | 0.11662 | 33.6 | 0.0089331 | 0.12372 | 35.27 | 0.0079983 | 0.12128 | 36 | 0.01 | 100 | 7927 | 100.14 | 30.89
2024-05-05 08:00 | 390.7 | 0 | 0 | 0 | 217 | 1.93 | 4.13 | 30.37 | 0.87721 | 100.19 | 1.2 | 1.4 | 0 | 32.65 | 0.11659 | 33.6 | 0.0086696 | 0.12368 | 35.2 | 0.0079983 | 0.12128 | 35.91 | 0.01 | 100 | 7934 | 100.16 | 32
2024-05-05 08:15 | 441 | 0 | 0 | 0 | 224 | 2.36 | 5.81 | 30.89 | 0.8542 | 100.2 | 0.8 | 1.3 | 0 | 33.59 | 0.1167 | 33.6 | 0.0089331 | 0.12372 | 35.15 | 0.0078705 | 0.12124 | 35.9 | 0.01 | 100 | 7938 | 100.17 | 33.01
2024-05-05 08:30 | 509 | 0 | 0 | 0 | 210 | 2.52 | 6.65 | 31.31 | 0.83051 | 100.22 | 1 | 1.6 | 0 | 34.12 | 0.1167 | 33.68 | 0.0088716 | 0.1238 | 35.1 | 0.0079983 | 0.12128 | 35.85 | 0.01 | 100 | 7945 | 100.19 | 33.52
2024-05-05 08:45 | 565.5 | 0 | 0 | 0 | 227 | 2.45 | 5.31 | 31.73 | 0.80516 | 100.22 | 1.1 | 1.4 | 0 | 34.7 | 0.1167 | 33.79 | 0.0088716 | 0.12368 | 35.07 | 0.0079983 | 0.12124 | 35.8 | 0.01 | 100 | 7958 | 100.2 | 34.27
2024-05-05 09:00 | 596.9 | 0 | 0 | 0 | 217 | 2.6 | 4.94 | 32.28 | 0.7838 | 100.23 | 1 | 1.5 | 0 | 35.41 | 0.11674 | 33.95 | 0.0089331 | 0.12364 | 35 | 0.0079983 | 0.12132 | 35.8 | 0.01 | 100 | 7971 | 100.2 | 35.09
2024-05-05 09:15 | 672.3 | 0 | 0 | 0 | 209 | 2.52 | 5.49 | 32.7 | 0.75453 | 100.25 | 1.1 | 1.6 | 0 | 35.71 | 0.11662 | 34.13 | 0.0089331 | 0.12368 | 35 | 0.0079983 | 0.12124 | 35.71 | 0.01 | 100 | 7959 | 100.21 | 35.63
2024-05-05 09:30 | 704.9 | 0 | 0 | 0 | 229 | 2.84 | 5.18 | 32.88 | 0.73432 | 100.25 | 0.8 | 1.4 | 0 | 36.03 | 0.11662 | 34.36 | 0.0088716 | 0.12364 | 35 | 0.0079983 | 0.12128 | 35.7 | 0.01 | 100 | 7988 | 100.22 | 36.1
2024-05-05 09:45 | 717.3 | 0 | 0 | 0 | 193 | 3.05 | 6.32 | 33.31 | 0.7086 | 100.25 | 1.3 | 1.3 | 0 | 36.34 | 0.11666 | 34.62 | 0.008995 | 0.12368 | 35 | 0.0079983 | 0.12128 | 35.7 | 0.01 | 100 | 8000 | 100.21 | 36.55
2024-05-05 10:00 | 739.4 | 0 | 0 | 0 | 209 | 2.77 | 5.56 | 33.59 | 0.6893 | 100.25 | 1.1 | 1.5 | 0 | 36.41 | 0.1167 | 34.92 | 0.0089331 | 0.12368 | 35 | 0.0079983 | 0.12128 | 35.6 | 0.01 | 100 | 8014 | 100.2 | 36.83
2024-05-05 10:15 | 853.7 | 0 | 0 | 0 | 215 | 2.88 | 6.84 | 34.09 | 0.66733 | 100.23 | 0.8 | 1.5 | 0 | 36.94 | 0.11682 | 35.25 | 0.008995 | 0.12372 | 35 | 0.0079983 | 0.1212 | 35.6 | 0.01 | 100 | 8028 | 100.19 | 37.36
2024-05-05 10:30 | 920.5 | 0 | 0 | 0 | 209 | 2.85 | 6.18 | 34.47 | 0.65134 | 100.23 | 1.4 | 1.3 | 0 | 37.42 | 0.1167 | 35.59 | 0.0090573 | 0.12376 | 35 | 0.0079983 | 0.12124 | 35.6 | 0.01 | 100 | 8021 | 100.18 | 38.03
2024-05-05 10:45 | 715.6 | 0 | 0 | 0 | 241 | 2.71 | 6.08 | 34.19 | 0.65637 | 100.23 | 1.3 | 1.4 | 0 | 37.44 | 0.11678 | 35.94 | 0.008995 | 0.12372 | 35.06 | 0.0079983 | 0.12124 | 35.55 | 0.01 | 100 | 8045 | 100.17 | 38.18
2024-05-05 11:00 | 785.8 | 0 | 0 | 0 | 229 | 2.89 | 5.45 | 34.28 | 0.64439 | 100.21 | 1.2 | 1.5 | 0 | 37.05 | 0.11674 | 36.33 | 0.0092683 | 0.12368 | 35.1 | 0.0079983 | 0.12124 | 35.5 | 0.01 | 100 | 8051 | 100.14 | 37.64
2024-05-05 11:15 | 979.3 | 0 | 0 | 0 | 222 | 2.73 | 6.03 | 35.19 | 0.60263 | 100.18 | 1.1 | 1.4 | 0 | 37.57 | 0.11678 | 36.71 | 0.0093325 | 0.12372 | 35.19 | 0.0079983 | 0.12124 | 35.5 | 0.01 | 100 | 8055 | 100.12 | 38.39
2024-05-05 11:30 | 923.9 | 0 | 0 | 0 | 236 | 3.38 | 6.68 | 35.28 | 0.59579 | 100.17 | 1.3 | 1.3 | 0 | 37.78 | 0.1167 | 37.09 | 0.0093972 | 0.12376 | 35.26 | 0.0080724 | 0.12128 | 35.5 | 0.01 | 100 | 8059 | 100.1 | 38.56
2024-05-05 11:45 | 929.7 | 0 | 0 | 0 | 201 | 3.19 | 7.9 | 35.73 | 0.56342 | 100.16 | 1.4 | 1.3 | 0 | 37.92 | 0.11678 | 37.47 | 0.0096605 | 0.12364 | 35.35 | 0.0079983 | 0.12132 | 35.5 | 0.01 | 100 | 8064 | 100.08 | 38.9
2024-05-05 12:00 | 1007.7 | 0 | 0 | 0 | 208 | 2.83 | 6.22 | 36.2 | 0.54837 | 100.14 | 1.2 | 1.4 | 0 | 38.33 | 0.11686 | 37.87 | 0.0099312 | 0.1238 | 35.45 | 0.0079983 | 0.12132 | 35.5 | 0.01 | 100 | 8065 | 100.06 | 39.34
2024-05-05 12:15 | 785.9 | 0 | 0 | 0 | 226 | 2.68 | 5.41 | 35.95 | 0.55393 | 100.12 | 1.2 | 1.1 | 0 | 38.67 | 0.11682 | 38.28 | 0.01 | 0.12368 | 35.57 | 0.0079983 | 0.12132 | 35.5 | 0.01 | 100 | 8062 | 100.04 | 39.44
2024-05-05 12:30 | 958.8 | 0 | 0 | 0 | 236 | 2.61 | 5.85 | 36.47 | 0.52506 | 100.08 | 1.1 | 1.2 | 0 | 38.8 | 0.1169 | 38.67 | 0.01 | 0.12372 | 35.69 | 0.0080724 | 0.12136 | 35.5 | 0.01 | 100 | 8064 | 100 | 39.28
2024-05-05 12:45 | 900.4 | 0 | 0 | 0 | 204 | 2.75 | 5.36 | 36.57 | 0.52709 | 100.06 | 1.2 | 1.4 | 0 | 39.23 | 0.11682 | 39.05 | 0.01 | 0.1238 | 35.83 | 0.0080724 | 0.12136 | 35.5 | 0.01 | 100 | 8058 | 99.98 | 39.88
2024-05-05 13:00 | 919.7 | 0 | 0 | 0 | 231 | 2.56 | 5.14 | 36.7 | 0.51963 | 100.03 | 1 | 1.3 | 0 | 39.42 | 0.11678 | 39.46 | 0.010328 | 0.1238 | 35.96 | 0.0079983 | 0.12132 | 35.5 | 0.01 | 100 | 8064 | 99.95 | 40.22
2024-05-05 13:15 | 933.4 | 0 | 0 | 0 | 235 | 2.33 | 5.45 | 37.08 | 0.51609 | 100 | 1.1 | 1.3 | 0 | 39.77 | 0.11693 | 39.84 | 0.010139 | 0.12372 | 36.12 | 0.0080724 | 0.12132 | 35.55 | 0.01 | 100 | 8061 | 99.92 | 40.6
2024-05-05 13:30 | 816.9 | 0 | 0 | 0 | 242 | 2.59 | 6.26 | 36.99 | 0.51433 | 99.99 | 1.7 | 1.3 | 0 | 39.86 | 0.1169 | 40.24 | 0.010544 | 0.12376 | 36.26 | 0.0082035 | 0.12136 | 35.6 | 0.01 | 100 | 8064 | 99.91 | 40.66
2024-05-05 13:45 | 904.3 | 0 | 0 | 0 | 226 | 2.72 | 6.25 | 37.23 | 0.51126 | 99.96 | 1 | 1.3 | 0 | 40.09 | 0.11697 | 40.64 | 0.010789 | 0.12372 | 36.43 | 0.0080724 | 0.12132 | 35.6 | 0.010069 | 100 | 8064 | 99.88 | 40.91
2024-05-05 14:00 | 886.1 | 0 | 0 | 0 | 234 | 2.61 | 6.1 | 37.31 | 0.50903 | 99.94 | 1.2 | 1.2 | 0 | 40.25 | 0.11713 | 41.04 | 0.01099 | 0.12372 | 36.59 | 0.0079983 | 0.12136 | 35.65 | 0.01 | 100 | 8064 | 99.86 | 41.2
2024-05-05 14:15 | 865.8 | 0 | 0 | 0 | 235 | 2.32 | 4.62 | 37.63 | 0.49563 | 99.92 | 1.2 | 1.3 | 0 | 40.54 | 0.11709 | 41.38 | 0.01099 | 0.12384 | 36.76 | 0.0082604 | 0.12136 | 35.7 | 0.01 | 100 | 8061 | 99.85 | 41.53
2024-05-05 14:30 | 717.5 | 0 | 0 | 0 | 220 | 2.08 | 4.6 | 37.9 | 0.48978 | 99.91 | 1.5 | 1.3 | 0 | 40.93 | 0.11713 | 41.73 | 0.01099 | 0.12388 | 36.94 | 0.0083946 | 0.12136 | 35.73 | 0.010069 | 100 | 8065 | 99.84 | 42.2
2024-05-05 14:45 | 404.3 | 0 | 0 | 0 | 232 | 2.38 | 4.56 | 37.09 | 0.50788 | 99.92 | 1.2 | 1.3 | 0 | 40.59 | 0.11709 | 42.05 | 0.01099 | 0.1238 | 37.11 | 0.0086696 | 0.12128 | 35.8 | 0.01 | 100 | 8058 | 99.83 | 41.77
2024-05-05 15:00 | 510.5 | 0 | 0 | 0 | 249 | 2.66 | 8.29 | 36.63 | 0.5395 | 99.9 | 0.9 | 1.4 | 0 | 39.42 | 0.11709 | 42.33 | 0.01099 | 0.12392 | 37.27 | 0.0089331 | 0.12147 | 35.86 | 0.01 | 100 | 8058 | 99.81 | 40.32
2024-05-05 15:15 | 599.9 | 0 | 0 | 0 | 266 | 2.88 | 5.73 | 36.44 | 0.57799 | 99.88 | 1.1 | 1.3 | 0 | 39.33 | 0.11705 | 42.56 | 0.01099 | 0.12392 | 37.45 | 0.0087297 | 0.12143 | 35.91 | 0.01 | 100 | 8058 | 99.8 | 39.98
2024-05-05 15:30 | 589.4 | 0 | 1 | 37 | 258 | 3.05 | 5.97 | 36.05 | 0.59889 | 99.87 | 1.7 | 1.3 | 0 | 38.81 | 0.11705 | 42.71 | 0.011066 | 0.12392 | 37.64 | 0.0089331 | 0.12136 | 36 | 0.01 | 100 | 8060 | 99.79 | 39.33
2024-05-05 15:45 | 604.3 | 0 | 37 | 9 | 258 | 3.27 | 7.48 | 36.2 | 0.5983 | 99.85 | 1.3 | 1.4 | 0 | 38.9 | 0.11701 | 42.81 | 0.01099 | 0.12392 | 37.79 | 0.008995 | 0.12139 | 36.07 | 0.01 | 100 | 8050 | 99.78 | 39.41
2024-05-05 16:00 | 302.1 | 0 | 75 | 5 | 263 | 3.49 | 6.04 | 35.3 | 0.61577 | 99.9 | 1.3 | 1.1 | 0 | 38.14 | 0.11709 | 42.9 | 0.011066 | 0.12392 | 37.95 | 0.008995 | 0.12136 | 36.13 | 0.01 | 100 | 8048 | 99.81 | 38.61
2024-05-05 16:15 | 72.9 | 0.27234 | 95 | 2 | 290 | 2.44 | 5.24 | 34.41 | 0.6447 | 99.96 | 1.3 | 1.2 | 15.2979 | 36.6 | 0.11693 | 42.93 | 0.011143 | 0.12396 | 38.1 | 0.008995 | 0.12139 | 36.21 | 0.010139 | 100 | 8042 | 99.85 | 37.08
2024-05-05 16:30 | 39.9 | 12.3404 | 124 | 6 | 86 | 1.44 | 4.03 | 28.25 | 0.97473 | 100.05 | 1 | 1.4 | 84.6596 | 33.11 | 0.11744 | 43 | 0.011272 | 0.12411 | 38.25 | 0.008995 | 0.12116 | 36.3 | 0.010257 | 100 | 8035 | 99.94 | 33.33
2024-05-05 16:45 | 52.4 | 5.6766 | 64 | 5 | 173 | 1.45 | 3.25 | 27.51 | 1.0006 | 100.02 | 0.9 | 1.3 | 64.2596 | 29.27 | 0.11802 | 42.97 | 0.011066 | 0.12407 | 38.38 | 0.008995 | 0.12108 | 36.39 | 0.010399 | 100 | 8026 | 99.92 | 30.61
2024-05-05 17:00 | 55.2 | 0.034043 | 19 | 8 | 99 | 0.54 | 1.07 | 27.51 | 0.9965 | 100.04 | 0.9 | 1.4 | 1.0213 | 28.13 | 0.11852 | 42.68 | 0.011066 | 0.12407 | 38.51 | 0.008995 | 0.12105 | 36.47 | 0.010544 | 100 | 8025 | 99.93 | 29.36
2024-05-05 17:15 | 48.3 | 0 | 18 | 10 | 141 | 0.8 | 1.28 | 27.91 | 0.99769 | 100.03 | 0.8 | 1.5 | 0 | 28.14 | 0.11895 | 42.03 | 0.01099 | 0.12399 | 38.61 | 0.008995 | 0.12112 | 36.54 | 0.010399 | 100 | 8018 | 99.93 | 29.03
2024-05-05 17:30 | 54.4 | 0 | 7 | 14 | 154 | 1.47 | 2.54 | 27.47 | 0.99747 | 100.02 | 0.9 | 1.3 | 0 | 28.16 | 0.1193 | 41.31 | 0.01094 | 0.12411 | 38.7 | 0.008995 | 0.12105 | 36.62 | 0.010209 | 100 | 8014 | 99.93 | 28.77
2024-05-05 17:45 | 61.1 | 0 | 15 | 17 | 151 | 1.04 | 1.99 | 27.64 | 0.9976 | 100.05 | 0.9 | 1.3 | 0 | 28.09 | 0.11984 | 40.67 | 0.012134 | 0.12403 | 38.7 | 0.008995 | 0.12105 | 36.7 | 0.010666 | 100 | 8015 | 99.96 | 28.55
2024-05-05 18:00 | 44.5 | 0 | 2 | 19 | 143 | 0.95 | 1.73 | 27.37 | 1.0022 | 100.07 | 0.8 | 1.3 | 0 | 28.13 | 0.12062 | 40.11 | 0.014928 | 0.12411 | 38.7 | 0.0088716 | 0.12112 | 36.8 | 0.01074 | 100 | 8014 | 99.99 | 28.5
2024-05-05 18:15 | 16.8 | 0 | 2 | 20 | 142 | 0.92 | 1.31 | 26.97 | 1.0024 | 100.09 | 0.9 | 1.3 | 0 | 27.84 | 0.12147 | 39.62 | 0.017338 | 0.12403 | 38.7 | 0.008995 | 0.12101 | 36.86 | 0.010789 | 100 | 8011 | 100 | 28.21
2024-05-05 18:30 | 1 | 0 | 0 | 0 | 150 | 1.28 | 2.36 | 26.79 | 1.0037 | 100.11 | 0.8 | 1.4 | 0 | 27.52 | 0.12229 | 39.19 | 0.019409 | 0.12403 | 38.62 | 0.008995 | 0.12108 | 36.9 | 0.010544 | 100 | 8001 | 100.02 | 27.92
2024-05-05 18:45 | 0 | 0 | 0 | 0 | 145 | 1.02 | 1.69 | 26.38 | 1.002 | 100.12 | 0.9 | 1.4 | 0 | 27.15 | 0.12337 | 38.79 | 0.021184 | 0.12396 | 38.56 | 0.008995 | 0.12101 | 37 | 0.010864 | 100 | 8004 | 100.03 | 27.58
2024-05-05 19:00 | 0 | 0 | 0 | 0 | 138 | 0.81 | 1.22 | 26.43 | 1.002 | 100.13 | 0.8 | 1.4 | 0 | 26.96 | 0.12461 | 38.41 | 0.023067 | 0.12407 | 38.47 | 0.008995 | 0.12105 | 37 | 0.010789 | 100 | 8003 | 100.04 | 27.38
2024-05-05 19:15 | 0 | 0 | 0 | 0 | 156 | 0.68 | 1.33 | 26.96 | 0.99709 | 100.17 | 0.8 | 1.4 | 0 | 27.07 | 0.12586 | 38.04 | 0.024889 | 0.12403 | 38.38 | 0.0088716 | 0.12105 | 37.09 | 0.01099 | 100 | 8001 | 100.08 | 27.37
2024-05-05 19:30 | 0 | 0 | 0 | 0 | 173 | 0.63 | 1.27 | 27.21 | 0.99892 | 100.19 | 0.9 | 1.4 | 0 | 27.35 | 0.12702 | 37.7 | 0.026363 | 0.12407 | 38.27 | 0.0089331 | 0.12105 | 37.1 | 0.01099 | 100 | 7998 | 100.1 | 27.52
2024-05-05 19:45 | 0 | 0 | 0 | 0 | 157 | 0.82 | 1.42 | 27.39 | 0.99694 | 100.22 | 0.9 | 1.4 | 0 | 27.57 | 0.12807 | 37.38 | 0.027606 | 0.12407 | 38.15 | 0.0088716 | 0.12105 | 37.1 | 0.01094 | 100 | 7995 | 100.13 | 27.67
2024-05-05 20:00 | 0 | 0 | 0 | 0 | 149 | 0.88 | 1.2 | 27.5 | 1.0009 | 100.24 | 0.9 | 1.4 | 0 | 27.72 | 0.12896 | 37.09 | 0.02884 | 0.12403 | 38.04 | 0.0087297 | 0.12105 | 37.1 | 0.010789 | 100 | 7991 | 100.15 | 27.72
2024-05-05 20:15 | 0 | 0 | 0 | 0 | 150 | 0.93 | 1.61 | 27.44 | 1.0006 | 100.27 | 0.9 | 1.4 | 0 | 27.71 | 0.12981 | 36.82 | 0.0302 | 0.12388 | 37.93 | 0.0087297 | 0.12112 | 37.1 | 0.01099 | 100 | 7986 | 100.18 | 27.64
2024-05-05 20:30 | 0 | 0 | 0 | 0 | 163 | 1.31 | 1.97 | 27.33 | 1.0005 | 100.28 | 0.8 | 1.4 | 0 | 27.68 | 0.1307 | 36.58 | 0.031189 | 0.12415 | 37.81 | 0.0087902 | 0.12093 | 37.1 | 0.01099 | 100 | 7985 | 100.19 | 27.66
2024-05-05 20:45 | 0 | 0 | 0 | 0 | 166 | 1.32 | 2.63 | 27.13 | 1.0036 | 100.29 | 0.8 | 1.4 | 0 | 27.56 | 0.13129 | 36.34 | 0.032063 | 0.12399 | 37.68 | 0.0083368 | 0.12105 | 37.1 | 0.010864 | 100 | 7987 | 100.2 | 27.55
2024-05-05 21:00 | 0 | 0 | 0 | 0 | 166 | 1.5 | 2.57 | 27.15 | 0.99994 | 100.3 | 0.9 | 1.4 | 0 | 27.5 | 0.13198 | 36.11 | 0.032961 | 0.12403 | 37.57 | 0.008531 | 0.12093 | 37.1 | 0.010789 | 100 | 7987 | 100.22 | 27.43
2024-05-05 21:15 | 0 | 0 | 0 | 0 | 163 | 1.48 | 2.88 | 27.09 | 1.0007 | 100.31 | 0.8 | 1.4 | 0 | 27.41 | 0.13264 | 35.89 | 0.033884 | 0.12399 | 37.45 | 0.0083946 | 0.12105 | 37.1 | 0.01074 | 100 | 7985 | 100.23 | 27.33
2024-05-05 21:30 | 0 | 0 | 0 | 0 | 162 | 1.47 | 2.57 | 27.01 | 0.99922 | 100.32 | 0.8 | 1.4 | 0 | 27.32 | 0.13326 | 35.66 | 0.034834 | 0.12399 | 37.33 | 0.0083946 | 0.12108 | 37.1 | 0.01099 | 100 | 7985 | 100.23 | 27.22
2024-05-05 21:45 | 0 | 0 | 0 | 0 | 162 | 1.37 | 2.05 | 27.07 | 1.0005 | 100.32 | 0.9 | 1.3 | 0 | 27.27 | 0.13365 | 35.43 | 0.035318 | 0.12399 | 37.2 | 0.0082035 | 0.12105 | 37.07 | 0.01099 | 100 | 7979 | 100.23 | 27.18
2024-05-05 22:00 | 0 | 0 | 0 | 0 | 161 | 1.36 | 2.07 | 27.25 | 1.0005 | 100.31 | 0.8 | 1.4 | 0 | 27.33 | 0.13412 | 35.23 | 0.035975 | 0.12396 | 37.09 | 0.0082035 | 0.12101 | 37 | 0.01094 | 100 | 7976 | 100.22 | 27.21
2024-05-05 22:15 | 0 | 0 | 0 | 0 | 161 | 1.47 | 2.36 | 27.33 | 0.99935 | 100.31 | 0.9 | 1.4 | 0 | 27.46 | 0.13474 | 35.02 | 0.036559 | 0.12403 | 36.97 | 0.0080724 | 0.12108 | 37 | 0.01099 | 100 | 7976 | 100.22 | 27.23
2024-05-05 22:30 | 0 | 0 | 0 | 0 | 158 | 1.44 | 2.12 | 27.21 | 1.0006 | 100.31 | 0.8 | 1.4 | 0 | 27.48 | 0.13513 | 34.82 | 0.037325 | 0.12399 | 36.86 | 0.0080724 | 0.12105 | 36.98 | 0.01094 | 100 | 7976 | 100.22 | 27.24
2024-05-05 22:45 | 0 | 0 | 0 | 0 | 159 | 1.42 | 2.22 | 27.17 | 0.99988 | 100.31 | 0.8 | 1.4 | 0 | 27.39 | 0.13571 | 34.63 | 0.037931 | 0.12396 | 36.74 | 0.0079983 | 0.12101 | 36.9 | 0.01094 | 100 | 7969 | 100.22 | 27.21
2024-05-05 23:00 | 0 | 0 | 0 | 0 | 158 | 1.41 | 2.02 | 27.17 | 0.99877 | 100.29 | 0.9 | 1.4 | 0 | 27.35 | 0.13621 | 34.45 | 0.038282 | 0.12403 | 36.63 | 0.0080724 | 0.12108 | 36.9 | 0.010789 | 100 | 7970 | 100.2 | 27.17
2024-05-05 23:15 | 0 | 0 | 0 | 0 | 160 | 1.69 | 2.71 | 27.2 | 0.99867 | 100.27 | 0.8 | 1.4 | 0 | 27.36 | 0.13672 | 34.29 | 0.038905 | 0.12392 | 36.51 | 0.0080724 | 0.12101 | 36.83 | 0.010864 | 100 | 7968 | 100.18 | 27.14
2024-05-05 23:30 | 0 | 0 | 0 | 0 | 161 | 1.67 | 2.67 | 27.2 | 0.99867 | 100.25 | 0.9 | 1.3 | 0 | 27.4 | 0.13707 | 34.14 | 0.039174 | 0.12396 | 36.39 | 0.0079983 | 0.12108 | 36.8 | 0.01099 | 100 | 7969 | 100.16 | 27.14
2024-05-05 23:45 | 0 | 0 | 0 | 0 | 162 | 1.63 | 2.29 | 27.19 | 0.99871 | 100.24 | 0.9 | 1.3 | 0 | 27.38 | 0.13745 | 33.97 | 0.039811 | 0.12384 | 36.27 | 0.0079983 | 0.12108 | 36.76 | 0.010864 | 100 | 7966 | 100.15 | 27.13
2024-05-06 | 0 | 0 | 0 | 0 | 154 | 1.4 | 2.12 | 27.06 | 1.0016 | 100.23 | 0.9 | 1.4 | 0 | 27.29 | 0.13788 | 33.83 | 0.039994 | 0.12399 | 36.17 | 0.0079983 | 0.12105 | 36.7 | 0.01094 | 100 | 7966 | 100.14 | 27.05
2024-05-06 00:15 | 0 | 0 | 0 | 0 | 159 | 1.42 | 2.27 | 27.03 | 1.0008 | 100.2 | 0.9 | 1.3 | 0 | 27.17 | 0.13827 | 33.67 | 0.040365 | 0.12384 | 36.06 | 0.0080724 | 0.12108 | 36.66 | 0.01099 | 100 | 7947 | 100.11 | 27.09
2024-05-06 00:30 | 0 | 0 | 0 | 0 | 161 | 1.29 | 2.33 | 27.08 | 1.0007 | 100.2 | 0.9 | 1.4 | 0 | 27.15 | 0.13862 | 33.53 | 0.04102 | 0.12388 | 35.95 | 0.0079983 | 0.12105 | 36.6 | 0.01094 | 100 | 7944 | 100.1 | 27.11
2024-05-06 00:45 | 0 | 0 | 0 | 0 | 155 | 1.44 | 2.8 | 27.09 | 1.0007 | 100.17 | 0.9 | 1.3 | 0 | 27.16 | 0.13901 | 33.39 | 0.04102 | 0.12396 | 35.84 | 0.0079983 | 0.12112 | 36.55 | 0.01099 | 100 | 7944 | 100.08 | 26.98
2024-05-06 01:00 | 0 | 0 | 0 | 0 | 153 | 1.34 | 2.27 | 27.07 | 0.99906 | 100.15 | 0.9 | 1.4 | 0 | 27.12 | 0.13947 | 33.27 | 0.041879 | 0.12392 | 35.73 | 0.0079983 | 0.12097 | 36.5 | 0.01094 | 100 | 7941 | 100.06 | 26.88
2024-05-06 01:15 | 0 | 0 | 0 | 0 | 161 | 0.91 | 1.75 | 27.13 | 0.99944 | 100.14 | 0.9 | 1.4 | 0 | 27.12 | 0.13978 | 33.14 | 0.041783 | 0.12396 | 35.63 | 0.0079983 | 0.12097 | 36.43 | 0.010864 | 100 | 7945 | 100.04 | 26.82
2024-05-06 01:30 | 0 | 0 | 0 | 0 | 164 | 0.99 | 2 | 27.13 | 1 | 100.12 | 0.9 | 1.4 | 0 | 27.14 | 0.14017 | 33.01 | 0.041976 | 0.12392 | 35.53 | 0.0079983 | 0.12105 | 36.4 | 0.010864 | 100 | 7944 | 100.03 | 26.82
2024-05-06 01:45 | 0 | 0 | 0 | 0 | 168 | 0.8 | 1.69 | 27.08 | 0.99959 | 100.11 | 0.8 | 1.4 | 0 | 27.13 | 0.14056 | 32.88 | 0.042364 | 0.12399 | 35.43 | 0.0079983 | 0.12108 | 36.33 | 0.010864 | 100 | 7939 | 100.02 | 26.79
2024-05-06 02:00 | 0 | 0 | 0 | 0 | 160 | 0.93 | 1.65 | 27.09 | 0.999 | 100.09 | 0.9 | 1.3 | 0 | 27.09 | 0.14079 | 32.77 | 0.042954 | 0.12399 | 35.33 | 0.007925 | 0.12108 | 36.29 | 0.010789 | 100 | 7943 | 100 | 26.72
2024-05-06 02:15 | 0 | 0 | 0 | 0 | 155 | 1.15 | 1.97 | 27.19 | 0.99565 | 100.08 | 0.8 | 1.4 | 0 | 27.01 | 0.14118 | 32.67 | 0.042954 | 0.12392 | 35.23 | 0.0079983 | 0.12101 | 36.2 | 0.010666 | 100 | 7944 | 99.99 | 26.66
2024-05-06 02:30 | 0 | 0 | 0 | 0 | 157 | 0.94 | 1.67 | 27.4 | 0.98649 | 100.09 | 0.8 | 1.4 | 0 | 27.02 | 0.14153 | 32.56 | 0.043152 | 0.12396 | 35.13 | 0.007925 | 0.12108 | 36.17 | 0.010789 | 100 | 7940 | 99.99 | 26.64
2024-05-06 02:45 | 0 | 0 | 0 | 0 | 165 | 0.99 | 2.1 | 27.38 | 0.9871 | 100.08 | 0.9 | 1.4 | 0 | 27.01 | 0.1418 | 32.46 | 0.043551 | 0.12396 | 35.04 | 0.007925 | 0.12105 | 36.1 | 0.010864 | 100 | 7943 | 99.98 | 26.62
2024-05-06 03:00 | 0 | 0 | 0 | 0 | 170 | 1.22 | 2.21 | 27.36 | 0.9877 | 100.06 | 0.9 | 1.3 | 0 | 26.99 | 0.14211 | 32.36 | 0.043853 | 0.12392 | 34.95 | 0.007925 | 0.12101 | 36.05 | 0.01074 | 100 | 7940 | 99.97 | 26.61
2024-05-06 03:15 | 0 | 0 | 0 | 0 | 162 | 1.06 | 1.71 | 27.33 | 0.98752 | 100.06 | 0.9 | 1.4 | 0 | 26.97 | 0.14238 | 32.27 | 0.043954 | 0.12399 | 34.85 | 0.007925 | 0.12097 | 36 | 0.010789 | 100 | 7940 | 99.96 | 26.59
2024-05-06 03:30 | 0 | 0 | 0 | 0 | 163 | 1.04 | 1.92 | 27.35 | 0.98388 | 100.06 | 0.9 | 1.4 | 0 | 26.93 | 0.14261 | 32.18 | 0.044566 | 0.12399 | 34.77 | 0.0076033 | 0.12108 | 35.93 | 0.010666 | 100 | 7941 | 99.96 | 26.58
2024-05-06 03:45 | 0 | 0 | 0 | 0 | 165 | 1.17 | 2.46 | 27.31 | 0.98757 | 100.04 | 0.9 | 1.3 | 0 | 26.96 | 0.14296 | 32.09 | 0.044978 | 0.12392 | 34.68 | 0.0077983 | 0.12101 | 35.9 | 0.010789 | 100 | 7941 | 99.95 | 26.56
2024-05-06 04:00 | 0 | 0 | 0 | 0 | 164 | 1.13 | 2.3 | 27.3 | 0.98622 | 100.04 | 0.8 | 1.4 | 0 | 26.92 | 0.14312 | 32 | 0.044978 | 0.12392 | 34.6 | 0.0077268 | 0.12101 | 35.8 | 0.01074 | 100 | 7940 | 99.94 | 26.54
2024-05-06 04:15 | 0 | 0 | 0 | 0 | 167 | 1.08 | 2.49 | 27.36 | 0.98331 | 100.04 | 0.9 | 1.4 | 0 | 26.95 | 0.14343 | 31.9 | 0.045082 | 0.12407 | 34.5 | 0.0079983 | 0.12105 | 35.78 | 0.010864 | 100 | 7938 | 99.95 | 26.54
2024-05-06 04:30 | 0 | 0 | 0 | 0 | 170 | 1.09 | 2.58 | 27.35 | 0.98581 | 100.05 | 0.9 | 1.4 | 0 | 26.97 | 0.14374 | 31.82 | 0.045394 | 0.12392 | 34.42 | 0.0077983 | 0.12101 | 35.7 | 0.010666 | 100 | 7938 | 99.96 | 26.55
2024-05-06 04:45 | 0 | 0 | 0 | 0 | 163 | 0.95 | 2.64 | 27.3 | 0.98732 | 100.07 | 0.9 | 1.4 | 0 | 26.94 | 0.14401 | 31.75 | 0.045814 | 0.12403 | 34.35 | 0.0076033 | 0.12101 | 35.66 | 0.010593 | 100 | 7933 | 99.97 | 26.57
2024-05-06 05:00 | 0 | 0 | 0 | 0 | 169 | 0.92 | 1.81 | 27.27 | 0.98657 | 100.08 | 0.8 | 1.4 | 0 | 26.9 | 0.14424 | 31.66 | 0.045814 | 0.12399 | 34.27 | 0.0076736 | 0.12097 | 35.6 | 0.010544 | 100 | 7931 | 99.98 | 26.55
2024-05-06 05:15 | 0 | 0.017021 | 0 | 0 | 174 | 1.12 | 2.39 | 27.25 | 0.98856 | 100.1 | 0.9 | 1.4 | 1.0213 | 26.91 | 0.14455 | 31.59 | 0.046026 | 0.12396 | 34.2 | 0.0075336 | 0.12097 | 35.54 | 0.010471 | 100 | 7930 | 100 | 26.49
2024-05-06 05:30 | 0 | 0 | 0 | 0 | 172 | 1.46 | 2.34 | 27.3 | 0.98429 | 100.12 | 0.9 | 1.3 | 0 | 26.89 | 0.14482 | 31.5 | 0.046132 | 0.12396 | 34.11 | 0.0075336 | 0.12112 | 35.5 | 0.010544 | 100 | 7932 | 100.03 | 26.48
2024-05-06 05:45 | 0.3 | 0 | 0 | 0 | 176 | 1.6 | 3.53 | 27.29 | 0.98569 | 100.13 | 0.9 | 1.4 | 0 | 26.91 | 0.14506 | 31.42 | 0.046559 | 0.12399 | 34.03 | 0.0073961 | 0.12105 | 35.41 | 0.010399 | 100 | 7925 | 100.04 | 26.53
2024-05-06 06:00 | 5.3 | 0.017021 | 0 | 0 | 177 | 1.52 | 2.67 | 27.2 | 0.99146 | 100.16 | 0.8 | 1.5 | 1.0213 | 26.93 | 0.14529 | 31.37 | 0.046666 | 0.12396 | 33.97 | 0.0074645 | 0.12105 | 35.4 | 0.010666 | 100 | 7926 | 100.06 | 26.53
2024-05-06 06:15 | 21.9 | 0 | 0 | 0 | 172 | 1.24 | 2.55 | 27.2 | 0.99285 | 100.18 | 1 | 1.4 | 0 | 26.97 | 0.14556 | 31.3 | 0.046881 | 0.12388 | 33.9 | 0.0071285 | 0.12105 | 35.31 | 0.010789 | 100 | 7925 | 100.09 | 26.54
2024-05-06 06:30 | 53.1 | 0 | 0 | 0 | 174 | 0.98 | 2.26 | 27.21 | 0.99809 | 100.18 | 0.8 | 1.4 | 0 | 27.13 | 0.14579 | 31.21 | 0.047098 | 0.12399 | 33.81 | 0.0071945 | 0.12105 | 35.29 | 0.010593 | 100 | 7925 | 100.1 | 26.73
2024-05-06 06:45 | 97.8 | 0.017021 | 0 | 0 | 178 | 1.05 | 2.89 | 27.32 | 1.0002 | 100.19 | 0.9 | 1.4 | 1.0213 | 27.53 | 0.14607 | 31.17 | 0.047098 | 0.12411 | 33.75 | 0.0069984 | 0.12101 | 35.2 | 0.010471 | 100 | 7919 | 100.11 | 27.2
2024-05-06 07:00 | 152.3 | 0 | 0 | 0 | 173 | 1.29 | 3.47 | 27.51 | 0.99868 | 100.19 | 0.9 | 1.4 | 0 | 28.11 | 0.14634 | 31.1 | 0.047424 | 0.12411 | 33.69 | 0.0072611 | 0.12097 | 35.18 | 0.010328 | 100 | 7920 | 100.12 | 27.8
2024-05-06 07:15 | 209.1 | 0 | 0 | 0 | 188 | 1.03 | 3.11 | 27.81 | 0.99925 | 100.2 | 0.9 | 1.4 | 0 | 28.83 | 0.14657 | 31.1 | 0.047643 | 0.12403 | 33.6 | 0.0072611 | 0.12112 | 35.1 | 0.010399 | 100 | 7928 | 100.14 | 28.49
2024-05-06 07:30 | 263.8 | 0 | 0 | 0 | 189 | 1.44 | 3.53 | 28.25 | 0.99456 | 100.22 | 0.9 | 1.5 | 0 | 29.57 | 0.14684 | 31.1 | 0.047863 | 0.12403 | 33.54 | 0.0074645 | 0.12112 | 35.07 | 0.010544 | 100 | 7930 | 100.17 | 29.33
2024-05-06 07:45 | 320.7 | 0 | 0 | 0 | 186 | 1.8 | 3.85 | 28.71 | 0.979 | 100.23 | 0.9 | 1.4 | 0 | 30.26 | 0.14707 | 31.1 | 0.047863 | 0.12407 | 33.49 | 0.0076736 | 0.12105 | 35 | 0.010257 | 100 | 7928 | 100.19 | 30.15
2024-05-06 08:00 | 379.9 | 0 | 0 | 0 | 200 | 1.55 | 3.52 | 29.21 | 0.96439 | 100.23 | 1 | 1.4 | 0 | 31.01 | 0.14723 | 31.13 | 0.048084 | 0.12399 | 33.4 | 0.0077983 | 0.12108 | 34.97 | 0.010209 | 100 | 7936 | 100.19 | 31.02
2024-05-06 08:15 | 429.9 | 0 | 0 | 0 | 231 | 1.79 | 4.6 | 29.79 | 0.94031 | 100.24 | 1 | 1.4 | 0 | 31.82 | 0.14754 | 31.23 | 0.048529 | 0.12399 | 33.4 | 0.0073961 | 0.12112 | 34.9 | 0.010666 | 100 | 7941 | 100.21 | 31.97
2024-05-06 08:30 | 486.5 | 0 | 0 | 0 | 236 | 2.19 | 5.06 | 30.41 | 0.89662 | 100.25 | 1 | 1.4 | 0 | 32.35 | 0.14773 | 31.35 | 0.048753 | 0.12403 | 33.3 | 0.0071945 | 0.12116 | 34.87 | 0.010139 | 100 | 7943 | 100.22 | 32.32
2024-05-06 08:45 | 537.8 | 0 | 0 | 0 | 227 | 2.26 | 4.66 | 30.91 | 0.86733 | 100.27 | 1.2 | 1.4 | 0 | 32.96 | 0.14793 | 31.51 | 0.048978 | 0.12415 | 33.3 | 0.0072611 | 0.12112 | 34.8 | 0.010328 | 100 | 7958 | 100.24 | 33.07
2024-05-06 09:00 | 606.3 | 0 | 0 | 0 | 224 | 2.43 | 5.23 | 31.41 | 0.83711 | 100.28 | 1 | 1.5 | 0 | 33.56 | 0.14816 | 31.7 | 0.049091 | 0.12415 | 33.29 | 0.0071285 | 0.12116 | 34.77 | 0.010471 | 100 | 7969 | 100.25 | 33.71
2024-05-06 09:15 | 654.1 | 0 | 0 | 0 | 217 | 2.54 | 4.72 | 32.09 | 0.80586 | 100.29 | 1.2 | 1.5 | 0 | 34.35 | 0.14839 | 31.9 | 0.049431 | 0.12407 | 33.21 | 0.0070632 | 0.12116 | 34.7 | 0.010209 | 100 | 7978 | 100.25 | 34.48
2024-05-06 09:30 | 701.9 | 0 | 0 | 0 | 215 | 2.61 | 6.83 | 32.43 | 0.77965 | 100.29 | 1.1 | 1.2 | 0 | 34.9 | 0.14863 | 32.13 | 0.049888 | 0.12407 | 33.2 | 0.0071285 | 0.12108 | 34.69 | 0.010069 | 100 | 7990 | 100.25 | 34.99
2024-05-06 09:45 | 770.3 | 0 | 0 | 0 | 227 | 2.62 | 6.24 | 32.75 | 0.75866 | 100.28 | 1 | 1.3 | 0 | 35.29 | 0.14878 | 32.38 | 0.050234 | 0.12411 | 33.2 | 0.0071285 | 0.12116 | 34.6 | 0.010257 | 100 | 8001 | 100.24 | 35.47
2024-05-06 10:00 | 729.9 | 0 | 0 | 0 | 232 | 2.56 | 5.8 | 33.13 | 0.72269 | 100.3 | 1.1 | 1.2 | 0 | 35.62 | 0.14909 | 32.63 | 0.050582 | 0.12415 | 33.27 | 0.0073282 | 0.1212 | 34.6 | 0.010069 | 100 | 8014 | 100.24 | 35.77
2024-05-06 10:15 | 828.3 | 0 | 0 | 0 | 230 | 2.57 | 5.61 | 33.51 | 0.70572 | 100.29 | 1.1 | 1.4 | 0 | 36.1 | 0.1494 | 32.89 | 0.050816 | 0.12411 | 33.3 | 0.0071945 | 0.12112 | 34.55 | 0.010069 | 100 | 8021 | 100.23 | 36.17
2024-05-06 10:30 | 853.3 | 0 | 0 | 0 | 226 | 2.26 | 4.67 | 34.03 | 0.68326 | 100.28 | 1.3 | 1.5 | 0 | 36.47 | 0.14967 | 33.17 | 0.05105 | 0.12423 | 33.3 | 0.0073282 | 0.1212 | 34.5 | 0.010069 | 100 | 8035 | 100.22 | 36.68
2024-05-06 10:45 | 892.1 | 0 | 0 | 0 | 213 | 2.48 | 8.92 | 34.45 | 0.67113 | 100.27 | 1.4 | 1.3 | 0 | 36.93 | 0.15014 | 33.44 | 0.05105 | 0.12419 | 33.38 | 0.0073282 | 0.12116 | 34.5 | 0.010069 | 100 | 8048 | 100.21 | 37.34
2024-05-06 11:00 | 903.3 | 0 | 0 | 0 | 219 | 2.52 | 5.68 | 34.57 | 0.6572 | 100.26 | 1 | 1.2 | 0 | 37.1 | 0.15053 | 33.73 | 0.051642 | 0.12419 | 33.4 | 0.0073961 | 0.1212 | 34.5 | 0.010069 | 100 | 8055 | 100.19 | 37.67
2024-05-06 11:15 | 928.9 | 0 | 0 | 0 | 208 | 3.19 | 6.22 | 34.7 | 0.64705 | 100.25 | 1.3 | 1.2 | 0 | 37.01 | 0.1508 | 34.05 | 0.052 | 0.12427 | 33.49 | 0.0074645 | 0.12116 | 34.41 | 0.010209 | 100 | 8065 | 100.17 | 37.75
2024-05-06 11:30 | 892.1 | 0 | 0 | 0 | 215 | 2.9 | 5.96 | 34.87 | 0.63077 | 100.23 | 1.1 | 1.5 | 0 | 37.01 | 0.15088 | 34.36 | 0.05236 | 0.12427 | 33.56 | 0.0076033 | 0.12128 | 34.4 | 0.010257 | 100 | 8067 | 100.15 | 37.82
2024-05-06 11:45 | 954.9 | 0 | 0 | 0 | 197 | 3.18 | 6.43 | 35.2 | 0.61918 | 100.22 | 1.1 | 1.8 | 0 | 37.16 | 0.15126 | 34.69 | 0.052723 | 0.12427 | 33.65 | 0.0077983 | 0.12128 | 34.4 | 0.01 | 100 | 8068 | 100.14 | 38.04
2024-05-06 12:00 | 973.7 | 0 | 0 | 0 | 211 | 3.1 | 6.2 | 35.25 | 0.60572 | 100.21 | 1 | 1.3 | 0 | 37.27 | 0.1515 | 35.03 | 0.052845 | 0.12434 | 33.75 | 0.0075336 | 0.12108 | 34.4 | 0.010139 | 100 | 8064 | 100.13 | 38.12
2024-05-06 12:15 | 987.8 | 0 | 0 | 0 | 208 | 2.5 | 4.79 | 35.82 | 0.597 | 100.19 | 1.2 | 1.5 | 0 | 37.73 | 0.15177 | 35.39 | 0.053333 | 0.1243 | 33.86 | 0.0076736 | 0.12124 | 34.4 | 0.010139 | 100 | 8064 | 100.11 | 38.48
2024-05-06 12:30 | 634.9 | 0 | 0 | 0 | 223 | 2.27 | 4.87 | 35.47 | 0.60343 | 100.19 | 1.2 | 1.4 | 0 | 37.9 | 0.15192 | 35.77 | 0.05358 | 0.12434 | 33.97 | 0.007925 | 0.12124 | 34.4 | 0.010328 | 100 | 8064 | 100.1 | 38.63
2024-05-06 12:45 | 738.3 | 0 | 0 | 0 | 213 | 2.36 | 4.85 | 35.76 | 0.58687 | 100.18 | 1.1 | 1.4 | 0 | 38.08 | 0.15208 | 36.19 | 0.053951 | 0.12434 | 34.1 | 0.0076736 | 0.12124 | 34.4 | 0.010257 | 100 | 8063 | 100.09 | 38.61
2024-05-06 13:00 | 927.9 | 0 | 0 | 0 | 218 | 2.25 | 4.64 | 36.35 | 0.55824 | 100.15 | 1.3 | 1.4 | 0 | 38.35 | 0.15227 | 36.59 | 0.0542 | 0.1243 | 34.25 | 0.007925 | 0.12128 | 34.4 | 0.010257 | 100 | 8067 | 100.06 | 38.93
2024-05-06 13:15 | 910.3 | 0 | 0 | 0 | 210 | 2.06 | 5.77 | 36.81 | 0.53921 | 100.12 | 1.3 | 1.5 | 0 | 39 | 0.1525 | 36.96 | 0.054828 | 0.12442 | 34.38 | 0.0077268 | 0.1212 | 34.4 | 0.010544 | 100 | 8070 | 100.03 | 39.77
2024-05-06 13:30 | 751.3 | 0 | 0 | 0 | 215 | 2.37 | 6.35 | 36.44 | 0.55336 | 100.1 | 1.2 | 1.2 | 0 | 39.25 | 0.15262 | 37.36 | 0.054954 | 0.1243 | 34.55 | 0.007925 | 0.12124 | 34.45 | 0.010257 | 100 | 8059 | 100.02 | 40.16
2024-05-06 13:45 | 830.3 | 0 | 0 | 0 | 209 | 2.05 | 5.18 | 36.64 | 0.54684 | 100.08 | 1.2 | 1.4 | 0 | 39.11 | 0.15285 | 37.79 | 0.054954 | 0.1245 | 34.71 | 0.0080724 | 0.12132 | 34.5 | 0.010209 | 100 | 8070 | 100 | 40.17
2024-05-06 14:00 | 845.6 | 0 | 0 | 0 | 227 | 1.94 | 3.92 | 36.97 | 0.53499 | 100.06 | 1.2 | 1.2 | 0 | 39.57 | 0.15305 | 38.2 | 0.055847 | 0.12442 | 34.89 | 0.0079983 | 0.12124 | 34.5 | 0.010209 | 100 | 8070 | 99.98 | 40.48
2024-05-06 14:15 | 786.7 | 0 | 0 | 0 | 233 | 2.34 | 4.51 | 36.84 | 0.53591 | 100.04 | 1.3 | 1.2 | 0 | 39.59 | 0.15324 | 38.58 | 0.055719 | 0.12446 | 35.07 | 0.0079983 | 0.12128 | 34.53 | 0.010139 | 100 | 8068 | 99.96 | 40.67
2024-05-06 14:30 | 767.5 | 0 | 0 | 0 | 228 | 2.13 | 4.19 | 37.16 | 0.52537 | 100.03 | 1.3 | 1.3 | 0 | 39.88 | 0.15332 | 38.95 | 0.055976 | 0.12446 | 35.26 | 0.0079983 | 0.12128 | 34.6 | 0.010544 | 100 | 8070 | 99.95 | 40.82
2024-05-06 14:45 | 559.1 | 0 | 0 | 0 | 236 | 2.08 | 4.21 | 36.7 | 0.53906 | 100.02 | 1.2 | 1.4 | 0 | 39.62 | 0.15351 | 39.29 | 0.056234 | 0.1245 | 35.45 | 0.0080724 | 0.12128 | 34.6 | 0.010399 | 100 | 8064 | 99.92 | 40.7
2024-05-06 15:00 | 684.9 | 0 | 0 | 0 | 272 | 2.11 | 5.82 | 36.73 | 0.55353 | 99.99 | 1.2 | 1.5 | 0 | 39.67 | 0.15359 | 39.6 | 0.056624 | 0.12458 | 35.65 | 0.0080724 | 0.12132 | 34.69 | 0.010666 | 100 | 8062 | 99.91 | 40.52
2024-05-06 15:15 | 604.7 | 0 | 0 | 0 | 254 | 2.49 | 4.84 | 36.59 | 0.58402 | 99.98 | 1.3 | 1.4 | 0 | 39.64 | 0.15375 | 39.87 | 0.056754 | 0.12454 | 35.85 | 0.0082035 | 0.12128 | 34.72 | 0.010471 | 100 | 8060 | 99.9 | 40.28
2024-05-06 15:30 | 574.9 | 0 | 0 | 0 | 266 | 2.88 | 5.86 | 35.55 | 0.60939 | 99.97 | 1.1 | 1.4 | 0 | 38.94 | 0.15378 | 40.1 | 0.056885 | 0.12465 | 36.05 | 0.008531 | 0.12128 | 34.8 | 0.010593 | 100 | 8057 | 99.89 | 39.44
2024-05-06 15:45 | 500.1 | 0 | 0 | 0 | 261 | 3.06 | 6.62 | 35.3 | 0.60685 | 99.98 | 1.3 | 1.2 | 0 | 38.15 | 0.1539 | 40.27 | 0.056885 | 0.12461 | 36.23 | 0.0083946 | 0.12124 | 34.87 | 0.010399 | 100 | 8054 | 99.89 | 38.58
2024-05-06 16:00 | 305.6 | 0 | 0 | 0 | 255 | 2.03 | 4.76 | 35.22 | 0.61287 | 100 | 1.3 | 1.4 | 0 | 37.74 | 0.15394 | 40.38 | 0.057016 | 0.12465 | 36.42 | 0.0087297 | 0.12132 | 34.91 | 0.010544 | 100 | 8055 | 99.91 | 38.21
2024-05-06 16:15 | 421.5 | 0.034043 | 0 | 0 | 246 | 2.43 | 5.07 | 34.88 | 0.62058 | 99.99 | 1.1 | 1.5 | 1.0213 | 37.27 | 0.15413 | 40.5 | 0.05728 | 0.12473 | 36.6 | 0.0085901 | 0.12128 | 35 | 0.010593 | 100 | 8055 | 99.91 | 37.63
2024-05-06 16:30 | 313.1 | 0 | 0 | 0 | 252 | 2.14 | 3.45 | 34.38 | 0.64633 | 99.99 | 1.2 | 1.4 | 0 | 36.8 | 0.15429 | 40.5 | 0.057412 | 0.12469 | 36.76 | 0.0088716 | 0.1212 | 35.09 | 0.010593 | 100 | 8051 | 99.9 | 37.12
2024-05-06 16:45 | 251.1 | 0 | 0 | 0 | 252 | 2.27 | 4.92 | 34.56 | 0.63552 | 100 | 1.1 | 1.4 | 0 | 36.43 | 0.15421 | 40.49 | 0.057677 | 0.12469 | 36.92 | 0.0087902 | 0.12132 | 35.16 | 0.010593 | 100 | 8046 | 99.92 | 36.73
2024-05-06 17:00 | 242.7 | 0 | 1 | 17 | 255 | 2.24 | 5.29 | 34.37 | 0.6443 | 100.02 | 1.1 | 1.2 | 0 | 36.29 | 0.15425 | 40.37 | 0.05728 | 0.12477 | 37.05 | 0.008995 | 0.12128 | 35.23 | 0.01074 | 100 | 8045 | 99.93 | 36.37
2024-05-06 17:15 | 182.6 | 0.35745 | 6 | 17 | 236 | 2.05 | 5.46 | 33.67 | 0.68163 | 100.06 | 1.1 | 1.4 | 4.0809 | 35.81 | 0.15448 | 40.25 | 0.05728 | 0.12477 | 37.15 | 0.008995 | 0.12132 | 35.31 | 0.01074 | 100 | 8045 | 99.96 | 35.82
2024-05-06 17:30 | 107 | 0.20426 | 0 | 0 | 187 | 1.1 | 3.83 | 31.44 | 0.8283 | 100.08 | 1 | 1.4 | 4.0809 | 33.6 | 0.15437 | 40.08 | 0.057148 | 0.12473 | 37.26 | 0.008995 | 0.1212 | 35.4 | 0.01094 | 100 | 8040 | 99.97 | 33.78
2024-05-06 17:45 | 78.7 | 0 | 3 | 20 | 155 | 0.98 | 1.75 | 31.48 | 0.82772 | 100.08 | 1 | 1.3 | 0 | 32.23 | 0.15437 | 39.87 | 0.057016 | 0.12473 | 37.33 | 0.0089331 | 0.12128 | 35.49 | 0.010789 | 100 | 8032 | 99.98 | 32.59
2024-05-06 18:00 | 49.7 | 0 | 0 | 0 | 162 | 0.49 | 1.38 | 31.55 | 0.83587 | 100.11 | 1 | 1.4 | 0 | 31.85 | 0.15429 | 39.6 | 0.057016 | 0.12485 | 37.4 | 0.008995 | 0.12132 | 35.56 | 0.010789 | 100 | 8029 | 100.01 | 32.29
2024-05-06 18:15 | 12.5 | 0 | 0 | 0 | 168 | 1.34 | 2.66 | 31.05 | 0.86154 | 100.11 | 0.9 | 1.3 | 0 | 31.56 | 0.15425 | 39.3 | 0.057016 | 0.12481 | 37.44 | 0.008995 | 0.12128 | 35.63 | 0.01094 | 100 | 8026 | 100 | 31.79
2024-05-06 18:30 | 0.6 | 0 | 0 | 0 | 172 | 1.27 | 2.67 | 30.41 | 0.84711 | 100.13 | 1 | 1.3 | 0 | 30.95 | 0.15413 | 38.99 | 0.057016 | 0.12485 | 37.5 | 0.008995 | 0.12128 | 35.7 | 0.01094 | 100 | 8017 | 100.03 | 31.02
2024-05-06 18:45 | 0 | 0 | 0 | 0 | 186 | 0.66 | 1.33 | 30.27 | 0.85649 | 100.16 | 0.9 | 1.4 | 0 | 30.47 | 0.15406 | 38.67 | 0.056885 | 0.12485 | 37.5 | 0.0090573 | 0.12128 | 35.79 | 0.01094 | 100 | 8017 | 100.06 | 30.58
2024-05-06 19:00 | 0 | 0 | 0 | 0 | 174 | 1.1 | 1.85 | 30.03 | 0.86342 | 100.19 | 0.9 | 1.4 | 0 | 30.21 | 0.15398 | 38.36 | 0.056364 | 0.12481 | 37.46 | 0.008995 | 0.12128 | 35.84 | 0.01099 | 100 | 8014 | 100.09 | 30.14
2024-05-06 19:15 | 0 | 0 | 2 | 22 | 178 | 1.43 | 2.26 | 29.81 | 0.86082 | 100.24 | 0.9 | 1.4 | 0 | 29.87 | 0.15394 | 38.03 | 0.056364 | 0.12492 | 37.4 | 0.008995 | 0.12128 | 35.9 | 0.01094 | 100 | 8010 | 100.14 | 29.77
2024-05-06 19:30 | 0 | 0 | 7 | 17 | 175 | 1.27 | 4.9 | 29.66 | 0.81564 | 100.26 | 1 | 1.3 | 0 | 29.67 | 0.15382 | 37.72 | 0.056105 | 0.12485 | 37.39 | 0.0090573 | 0.12132 | 35.96 | 0.01099 | 100 | 8007 | 100.16 | 29.48
2024-05-06 19:45 | 0 | 0 | 1 | 20 | 184 | 1.54 | 2.31 | 29.49 | 0.82804 | 100.32 | 0.9 | 1.3 | 0 | 29.46 | 0.15375 | 37.42 | 0.055976 | 0.12492 | 37.3 | 0.008995 | 0.1212 | 36 | 0.01099 | 100 | 8007 | 100.22 | 29.2
2024-05-06 20:00 | 0 | 0 | 0 | 0 | 185 | 1.67 | 3.06 | 29.38 | 0.84455 | 100.35 | 0.9 | 1.5 | 0 | 29.27 | 0.15386 | 37.13 | 0.055976 | 0.12485 | 37.24 | 0.008995 | 0.12124 | 36.03 | 0.01099 | 100 | 8005 | 100.25 | 29
2024-05-06 20:15 | 0 | 0 | 0 | 0 | 177 | 1.13 | 1.81 | 29.2 | 0.86473 | 100.34 | 0.9 | 1.3 | 0 | 29.17 | 0.15382 | 36.84 | 0.055208 | 0.12485 | 37.17 | 0.008995 | 0.12128 | 36.1 | 0.01099 | 100 | 8001 | 100.24 | 28.85
2024-05-06 20:30 | 0 | 0 | 0 | 0 | 169 | 0.74 | 2.12 | 29.05 | 0.87973 | 100.33 | 0.9 | 1.3 | 0 | 29.05 | 0.15394 | 36.57 | 0.055463 | 0.12485 | 37.09 | 0.0090573 | 0.12132 | 36.1 | 0.01099 | 100 | 8001 | 100.22 | 28.71
2024-05-06 20:45 | 0 | 0 | 0 | 0 | 176 | 0.77 | 1.16 | 29.07 | 0.87971 | 100.33 | 0.8 | 1.4 | 0 | 28.87 | 0.15386 | 36.3 | 0.055081 | 0.12485 | 37 | 0.008995 | 0.12132 | 36.1 | 0.010864 | 100 | 7996 | 100.23 | 28.54
2024-05-06 21:00 | 0 | 0 | 0 | 0 | 172 | 0.78 | 1.32 | 28.83 | 0.89882 | 100.35 | 0.9 | 1.4 | 0 | 28.77 | 0.15382 | 36.06 | 0.055208 | 0.12481 | 36.9 | 0.008995 | 0.12132 | 36.1 | 0.01099 | 100 | 7994 | 100.24 | 28.35
2024-05-06 21:15 | 0 | 0 | 0 | 0 | 184 | 0.9 | 1.42 | 28.72 | 0.89924 | 100.36 | 0.9 | 1.4 | 0 | 28.58 | 0.1539 | 35.83 | 0.054954 | 0.12481 | 36.8 | 0.008995 | 0.12132 | 36.16 | 0.01099 | 100 | 7993 | 100.26 | 28.12
2024-05-06 21:30 | 0 | 0 | 0 | 0 | 190 | 1.39 | 2.6 | 28.53 | 0.901 | 100.37 | 0.9 | 1.4 | 0 | 28.43 | 0.15371 | 35.61 | 0.054828 | 0.12481 | 36.7 | 0.008995 | 0.12128 | 36.2 | 0.01094 | 100 | 7994 | 100.27 | 27.94
2024-05-06 21:45 | 0 | 0 | 0 | 0 | 189 | 1.81 | 3.7 | 28.33 | 0.8635 | 100.38 | 0.9 | 1.4 | 0 | 28.21 | 0.15386 | 35.4 | 0.054828 | 0.12485 | 36.59 | 0.008995 | 0.12132 | 36.2 | 0.01099 | 100 | 7985 | 100.28 | 27.82
2024-05-06 22:00 | 0 | 0 | 0 | 0 | 185 | 1.07 | 2.15 | 28.13 | 0.83316 | 100.39 | 0.8 | 1.4 | 0 | 28.05 | 0.15382 | 35.21 | 0.054576 | 0.12481 | 36.49 | 0.008995 | 0.12132 | 36.15 | 0.01099 | 100 | 7983 | 100.29 | 27.64
2024-05-06 22:15 | 0 | 0 | 0 | 0 | 176 | 0.7 | 1.26 | 27.79 | 0.85574 | 100.39 | 0.8 | 1.3 | 0 | 27.83 | 0.15382 | 35 | 0.054576 | 0.12481 | 36.39 | 0.008995 | 0.12124 | 36.1 | 0.01094 | 100 | 7986 | 100.28 | 27.36
2024-05-06 22:30 | 0 | 0 | 0 | 0 | 171 | 0.98 | 1.6 | 27.41 | 0.87579 | 100.38 | 0.8 | 1.4 | 0 | 27.51 | 0.15382 | 34.79 | 0.054075 | 0.12481 | 36.28 | 0.008995 | 0.12128 | 36.1 | 0.01094 | 100 | 7976 | 100.27 | 27.13
2024-05-06 22:45 | 0 | 0 | 0 | 0 | 166 | 1.06 | 1.88 | 27.04 | 0.88156 | 100.36 | 0.8 | 1.4 | 0 | 27.18 | 0.15394 | 34.59 | 0.054075 | 0.12492 | 36.17 | 0.008995 | 0.12124 | 36.1 | 0.01099 | 100 | 7977 | 100.25 | 26.82
2024-05-06 23:00 | 0 | 0 | 0 | 0 | 173 | 1.05 | 1.7 | 26.82 | 0.87119 | 100.35 | 0.8 | 1.4 | 0 | 26.86 | 0.15382 | 34.39 | 0.053951 | 0.12485 | 36.07 | 0.008995 | 0.12124 | 36.1 | 0.01094 | 100 | 7978 | 100.25 | 26.51
2024-05-06 23:15 | 0 | 0 | 0 | 0 | 170 | 0.96 | 1.46 | 26.81 | 0.86121 | 100.35 | 0.8 | 1.4 | 0 | 26.69 | 0.15386 | 34.22 | 0.053951 | 0.12485 | 35.96 | 0.008995 | 0.1212 | 36.1 | 0.01099 | 100 | 7978 | 100.24 | 26.34
2024-05-06 23:30 | 0 | 0 | 0 | 0 | 180 | 0.9 | 1.57 | 26.97 | 0.85286 | 100.36 | 0.8 | 1.4 | 0 | 26.73 | 0.1539 | 34.04 | 0.053951 | 0.12481 | 35.85 | 0.008995 | 0.12124 | 36.02 | 0.01094 | 100 | 7974 | 100.26 | 26.41
2024-05-06 23:45 | 0 | 0 | 0 | 0 | 174 | 1.06 | 2.1 | 26.95 | 0.85358 | 100.35 | 0.8 | 1.4 | 0 | 26.81 | 0.15386 | 33.85 | 0.05358 | 0.12485 | 35.75 | 0.008995 | 0.12124 | 36 | 0.01099 | 100 | 7973 | 100.25 | 26.45
2024-05-07 | 0 | 0 | 0 | 0 | 171 | 0.94 | 1.77 | 26.89 | 0.85434 | 100.34 | 0.8 | 1.4 | 0 | 26.76 | 0.15371 | 33.69 | 0.05358 | 0.12489 | 35.65 | 0.0089331 | 0.12124 | 36 | 0.01099 | 100 | 7973 | 100.23 | 26.35
2024-05-07 00:15 | 0 | 0 | 0 | 0 | 174 | 1.09 | 1.92 | 26.63 | 0.86751 | 100.31 | 0.8 | 1.4 | 0 | 26.62 | 0.15371 | 33.54 | 0.053333 | 0.12496 | 35.54 | 0.0090573 | 0.12124 | 35.94 | 0.011066 | 100 | 7955 | 100.21 | 26.3
2024-05-07 00:30 | 0 | 0 | 0 | 0 | 171 | 1.02 | 1.85 | 26.47 | 0.87949 | 100.3 | 0.8 | 1.4 | 0 | 26.4 | 0.15371 | 33.39 | 0.053088 | 0.12496 | 35.43 | 0.008995 | 0.12128 | 35.9 | 0.01099 | 100 | 7959 | 100.19 | 26.08
2024-05-07 00:45 | 0 | 0 | 0 | 0 | 172 | 1.02 | 1.76 | 26.37 | 0.88906 | 100.32 | 0.8 | 1.4 | 0 | 26.24 | 0.15371 | 33.25 | 0.052966 | 0.12489 | 35.33 | 0.008995 | 0.12124 | 35.9 | 0.01099 | 100 | 7958 | 100.21 | 25.84
2024-05-07 01:00 | 0 | 0 | 0 | 0 | 172 | 1 | 1.43 | 26.33 | 0.8935 | 100.31 | 0.8 | 1.4 | 0 | 26.14 | 0.15375 | 33.08 | 0.052966 | 0.12496 | 35.23 | 0.008995 | 0.12128 | 35.8 | 0.01099 | 100 | 7958 | 100.21 | 25.7
2024-05-07 01:15 | 0 | 0 | 0 | 0 | 175 | 1.21 | 1.69 | 26.29 | 0.89386 | 100.28 | 0.8 | 1.4 | 0 | 26.07 | 0.15367 | 32.93 | 0.052845 | 0.12492 | 35.13 | 0.0089331 | 0.12124 | 35.8 | 0.01094 | 100 | 7957 | 100.17 | 25.62
2024-05-07 01:30 | 0 | 0 | 0 | 0 | 181 | 1.1 | 1.96 | 26.56 | 0.88261 | 100.26 | 0.8 | 1.4 | 0 | 26.11 | 0.15375 | 32.79 | 0.052845 | 0.12489 | 35.02 | 0.008995 | 0.1212 | 35.75 | 0.01094 | 100 | 7957 | 100.16 | 25.6
2024-05-07 01:45 | 0 | 0 | 0 | 0 | 178 | 1.27 | 2.15 | 26.62 | 0.88553 | 100.23 | 0.8 | 1.4 | 0 | 26.25 | 0.15367 | 32.65 | 0.052845 | 0.12485 | 34.92 | 0.008995 | 0.1212 | 35.7 | 0.01094 | 100 | 7955 | 100.13 | 25.68
2024-05-07 02:00 | 0 | 0 | 0 | 0 | 181 | 1.34 | 2.33 | 26.81 | 0.87681 | 100.23 | 0.8 | 1.4 | 0 | 26.31 | 0.15363 | 32.53 | 0.05236 | 0.12492 | 34.82 | 0.0088716 | 0.12124 | 35.67 | 0.01099 | 100 | 7957 | 100.13 | 25.73
2024-05-07 02:15 | 0 | 0 | 0 | 0 | 178 | 1.13 | 1.81 | 26.9 | 0.87388 | 100.23 | 0.8 | 1.4 | 0 | 26.47 | 0.15363 | 32.37 | 0.05236 | 0.12489 | 34.72 | 0.0089331 | 0.12128 | 35.6 | 0.01099 | 100 | 7957 | 100.12 | 25.83
2024-05-07 02:30 | 0 | 0 | 0 | 0 | 167 | 1.05 | 1.55 | 26.71 | 0.8837 | 100.22 | 0.9 | 1.4 | 0 | 26.52 | 0.15359 | 32.26 | 0.05224 | 0.12489 | 34.62 | 0.0089331 | 0.1212 | 35.59 | 0.01099 | 100 | 7956 | 100.11 | 25.86
2024-05-07 02:45 | 0 | 0 | 0 | 0 | 167 | 0.97 | 1.79 | 26.68 | 0.87783 | 100.21 | 0.8 | 1.4 | 0 | 26.47 | 0.15367 | 32.15 | 0.052 | 0.12492 | 34.52 | 0.0087902 | 0.12124 | 35.5 | 0.01099 | 100 | 7953 | 100.11 | 25.83
2024-05-07 03:00 | 0 | 0 | 0 | 0 | 172 | 1.13 | 1.75 | 26.57 | 0.87864 | 100.2 | 0.9 | 1.4 | 0 | 26.41 | 0.15355 | 32.03 | 0.052 | 0.12496 | 34.43 | 0.0087297 | 0.12128 | 35.48 | 0.010864 | 100 | 7953 | 100.1 | 25.78
2024-05-07 03:15 | 0 | 0 | 0 | 0 | 171 | 1.16 | 2.3 | 26.52 | 0.88037 | 100.2 | 0.8 | 1.3 | 0 | 26.31 | 0.15359 | 31.92 | 0.05188 | 0.12496 | 34.33 | 0.0087902 | 0.1212 | 35.4 | 0.01094 | 100 | 7953 | 100.1 | 25.74
2024-05-07 03:30 | 0 | 0 | 0 | 0 | 167 | 0.92 | 1.45 | 26.5 | 0.88054 | 100.24 | 0.8 | 1.4 | 0 | 26.27 | 0.15347 | 31.81 | 0.052 | 0.12496 | 34.25 | 0.0087902 | 0.1212 | 35.39 | 0.010789 | 100 | 7952 | 100.13 | 25.7
2024-05-07 03:45 | 0 | 0 | 0 | 0 | 172 | 1.07 | 1.58 | 26.35 | 0.88895 | 100.22 | 0.8 | 1.4 | 0 | 26.19 | 0.15351 | 31.71 | 0.05188 | 0.12496 | 34.16 | 0.0087902 | 0.12124 | 35.3 | 0.010593 | 100 | 7950 | 100.12 | 25.66
2024-05-07 04:00 | 0 | 0 | 0 | 0 | 176 | 1.32 | 2.35 | 26.34 | 0.89326 | 100.23 | 0.8 | 1.3 | 0 | 26.11 | 0.15351 | 31.61 | 0.05188 | 0.12492 | 34.07 | 0.008531 | 0.12128 | 35.29 | 0.01094 | 100 | 7950 | 100.12 | 25.58
2024-05-07 04:15 | 0 | 0 | 0 | 0 | 184 | 1.22 | 2.48 | 26.64 | 0.88248 | 100.25 | 0.8 | 1.3 | 0 | 26.19 | 0.15355 | 31.5 | 0.051642 | 0.12492 | 33.99 | 0.0085901 | 0.12132 | 35.2 | 0.010789 | 100 | 7928 | 100.14 | 25.61
2024-05-07 04:30 | 0 | 0 | 0 | 0 | 178 | 1.38 | 3.02 | 26.82 | 0.87403 | 100.24 | 0.8 | 1.3 | 0 | 26.35 | 0.1534 | 31.41 | 0.051761 | 0.12492 | 33.9 | 0.0083946 | 0.12136 | 35.19 | 0.010666 | 100 | 7945 | 100.14 | 25.8
2024-05-07 04:45 | 0 | 0 | 0 | 0 | 181 | 0.95 | 1.46 | 26.64 | 0.88305 | 100.26 | 0.8 | 1.4 | 0 | 26.41 | 0.15347 | 31.32 | 0.051523 | 0.12496 | 33.81 | 0.008531 | 0.12128 | 35.1 | 0.010789 | 100 | 7944 | 100.16 | 25.79
2024-05-07 05:00 | 0 | 0 | 0 | 0 | 189 | 1.21 | 2.36 | 26.69 | 0.87645 | 100.27 | 0.8 | 1.4 | 0 | 26.39 | 0.15347 | 31.23 | 0.05105 | 0.12496 | 33.73 | 0.0084723 | 0.12124 | 35.07 | 0.010666 | 100 | 7944 | 100.17 | 25.75
2024-05-07 05:15 | 0 | 0 | 0 | 0 | 189 | 0.89 | 1.65 | 26.69 | 0.87502 | 100.3 | 0.8 | 1.4 | 0 | 26.39 | 0.15351 | 31.14 | 0.051168 | 0.12504 | 33.65 | 0.0084723 | 0.12132 | 35 | 0.01074 | 100 | 7935 | 100.19 | 25.76
2024-05-07 05:30 | 0 | 0 | 0 | 0 | 198 | 0.89 | 1.6 | 26.57 | 0.88037 | 100.31 | 0.8 | 1.4 | 0 | 26.31 | 0.15336 | 31.05 | 0.05105 | 0.125 | 33.57 | 0.0084723 | 0.12128 | 34.97 | 0.010399 | 100 | 7938 | 100.2 | 25.78
2024-05-07 05:45 | 0.5 | 0 | 0 | 0 | 218 | 0.73 | 1.16 | 26.45 | 0.8872 | 100.32 | 0.8 | 1.4 | 0 | 26.26 | 0.15347 | 30.99 | 0.05105 | 0.12496 | 33.5 | 0.0086696 | 0.12124 | 34.9 | 0.010257 | 100 | 7937 | 100.21 | 25.67
2024-05-07 06:00 | 5.9 | 0 | 0 | 0 | 191 | 0.87 | 1.56 | 26.32 | 0.89169 | 100.33 | 0.8 | 1.3 | 0 | 26.17 | 0.15328 | 30.9 | 0.051168 | 0.125 | 33.4 | 0.008531 | 0.12128 | 34.86 | 0.010209 | 100 | 7936 | 100.22 | 25.57
2024-05-07 06:15 | 23.7 | 0 | 0 | 0 | 179 | 1.41 | 2.44 | 26.33 | 0.89146 | 100.34 | 0.8 | 1.4 | 0 | 26.17 | 0.15336 | 30.81 | 0.05105 | 0.12504 | 33.35 | 0.0087297 | 0.12128 | 34.8 | 0.010328 | 100 | 7937 | 100.23 | 25.59
2024-05-07 06:30 | 57.7 | 0 | 0 | 0 | 186 | 1.49 | 2.39 | 26.64 | 0.87904 | 100.34 | 0.8 | 1.4 | 0 | 26.51 | 0.15336 | 30.75 | 0.05105 | 0.12496 | 33.28 | 0.0083368 | 0.12136 | 34.75 | 0.010328 | 100 | 7937 | 100.25 | 25.95
2024-05-07 06:45 | 100.1 | 0 | 0 | 0 | 190 | 1.53 | 2.92 | 26.94 | 0.87577 | 100.35 | 0.9 | 1.4 | 0 | 27.2 | 0.15332 | 30.69 | 0.050816 | 0.12504 | 33.2 | 0.0083946 | 0.12128 | 34.7 | 0.010593 | 100 | 7932 | 100.27 | 26.71
2024-05-07 07:00 | 152.3 | 0 | 0 | 0 | 185 | 1.71 | 3.3 | 27.39 | 0.86831 | 100.34 | 0.9 | 1.4 | 0 | 28.05 | 0.15336 | 30.6 | 0.050816 | 0.125 | 33.11 | 0.0083368 | 0.12124 | 34.65 | 0.010399 | 100 | 7935 | 100.27 | 27.55
2024-05-07 07:15 | 208.2 | 0 | 0 | 0 | 182 | 1.98 | 3.95 | 27.91 | 0.85615 | 100.35 | 0.8 | 1.4 | 0 | 28.97 | 0.15336 | 30.6 | 0.050816 | 0.12496 | 33.05 | 0.0081283 | 0.12132 | 34.6 | 0.010471 | 100 | 7932 | 100.29 | 28.48
2024-05-07 07:30 | 263.1 | 0 | 0 | 0 | 191 | 2.02 | 3.87 | 28.45 | 0.85002 | 100.38 | 0.9 | 1.4 | 0 | 29.94 | 0.15336 | 30.6 | 0.050816 | 0.125 | 32.99 | 0.0083946 | 0.12136 | 34.55 | 0.010593 | 100 | 7936 | 100.33 | 29.39
2024-05-07 07:45 | 321.9 | 0 | 0 | 0 | 189 | 1.95 | 3.6 | 28.95 | 0.85453 | 100.39 | 0.9 | 1.4 | 0 | 30.91 | 0.15336 | 30.6 | 0.050816 | 0.12516 | 32.9 | 0.0082035 | 0.12139 | 34.5 | 0.010593 | 100 | 7944 | 100.34 | 30.39
2024-05-07 08:00 | 384.9 | 0 | 0 | 0 | 187 | 2.25 | 4.13 | 29.51 | 0.84891 | 100.39 | 1.1 | 1.2 | 0 | 31.75 | 0.1534 | 30.6 | 0.050466 | 0.125 | 32.85 | 0.0082035 | 0.12128 | 34.45 | 0.010209 | 100 | 7951 | 100.35 | 31.3
2024-05-07 08:15 | 443.2 | 0 | 0 | 0 | 202 | 2.04 | 4.68 | 30.3 | 0.83602 | 100.4 | 1 | 1.5 | 0 | 32.69 | 0.15328 | 30.68 | 0.050816 | 0.125 | 32.8 | 0.0082604 | 0.12136 | 34.4 | 0.010139 | 100 | 7959 | 100.36 | 32.29
2024-05-07 08:30 | 503.8 | 0 | 0 | 0 | 220 | 1.69 | 3.34 | 30.89 | 0.8271 | 100.4 | 1 | 1.4 | 0 | 33.61 | 0.15332 | 30.82 | 0.050699 | 0.12508 | 32.75 | 0.0080724 | 0.12143 | 34.36 | 0.010257 | 100 | 7963 | 100.36 | 33.2
2024-05-07 08:45 | 558.1 | 0 | 0 | 0 | 202 | 2.08 | 4.31 | 31.47 | 0.80825 | 100.41 | 1 | 1.6 | 0 | 34.41 | 0.15328 | 30.99 | 0.050933 | 0.12504 | 32.7 | 0.0083368 | 0.12143 | 34.3 | 0.010257 | 100 | 7972 | 100.38 | 34.08
2024-05-07 09:00 | 614.3 | 0 | 0 | 0 | 201 | 2.59 | 6.44 | 31.89 | 0.78033 | 100.41 | 1.2 | 1.2 | 0 | 34.91 | 0.15309 | 31.21 | 0.05105 | 0.12504 | 32.7 | 0.0083946 | 0.12132 | 34.28 | 0.010209 | 100 | 7985 | 100.37 | 34.64
2024-05-07 09:15 | 661 | 0 | 0 | 0 | 199 | 2.68 | 5.41 | 32.1 | 0.76149 | 100.41 | 0.9 | 1.7 | 0 | 35.09 | 0.15313 | 31.49 | 0.05105 | 0.12512 | 32.7 | 0.0084723 | 0.12139 | 34.2 | 0.010257 | 100 | 7996 | 100.37 | 35.08
2024-05-07 09:30 | 710 | 0 | 0 | 0 | 212 | 2.38 | 5.57 | 32.74 | 0.71632 | 100.41 | 1 | 1.6 | 0 | 35.54 | 0.15305 | 31.81 | 0.050816 | 0.12512 | 32.7 | 0.0084723 | 0.12147 | 34.2 | 0.010069 | 100 | 8002 | 100.37 | 35.58
2024-05-07 09:45 | 752.2 | 0 | 0 | 0 | 208 | 2.44 | 5 | 33.23 | 0.69373 | 100.42 | 1.1 | 1.5 | 0 | 35.97 | 0.15316 | 32.15 | 0.051168 | 0.12508 | 32.7 | 0.0085901 | 0.12143 | 34.11 | 0.010069 | 100 | 8015 | 100.37 | 36.25
2024-05-07 10:00 | 793.2 | 0 | 0 | 0 | 224 | 2.2 | 5.18 | 33.59 | 0.67334 | 100.42 | 1.1 | 1.5 | 0 | 36.43 | 0.15324 | 32.53 | 0.051404 | 0.12516 | 32.7 | 0.0084723 | 0.12139 | 34.1 | 0.010257 | 100 | 8029 | 100.37 | 36.68
2024-05-07 10:15 | 842.3 | 0 | 0 | 0 | 231 | 2.37 | 5.86 | 33.88 | 0.6398 | 100.42 | 1.2 | 1.4 | 0 | 36.89 | 0.15351 | 32.94 | 0.051761 | 0.1252 | 32.77 | 0.0087297 | 0.12147 | 34.1 | 0.010139 | 100 | 8043 | 100.36 | 37.12
2024-05-07 10:30 | 876.1 | 0 | 0 | 0 | 198 | 3.02 | 5.22 | 34.27 | 0.61679 | 100.39 | 1.2 | 1.5 | 0 | 37.03 | 0.15359 | 33.4 | 0.05188 | 0.12524 | 32.81 | 0.0085901 | 0.12151 | 34 | 0.010069 | 100 | 8049 | 100.34 | 37.59
2024-05-07 10:45 | 883.1 | 0 | 0 | 0 | 239 | 2.94 | 6.82 | 34.51 | 0.59435 | 100.4 | 0.9 | 1.1 | 0 | 37.13 | 0.15359 | 33.87 | 0.05188 | 0.12516 | 32.9 | 0.0087297 | 0.12151 | 34 | 0.010069 | 100 | 8061 | 100.34 | 37.6
2024-05-07 11:00 | 980.1 | 0 | 0 | 0 | 208 | 2.76 | 5.91 | 35.07 | 0.58008 | 100.39 | 1.1 | 1.5 | 0 | 37.55 | 0.15378 | 34.37 | 0.05224 | 0.12524 | 33.01 | 0.0087297 | 0.12139 | 34 | 0.010257 | 100 | 8072 | 100.32 | 38.16
2024-05-07 11:15 | 898.5 | 0 | 0 | 0 | 225 | 2.48 | 6.23 | 35.34 | 0.56223 | 100.39 | 1.3 | 1.4 | 0 | 37.94 | 0.15378 | 34.9 | 0.052602 | 0.1252 | 33.13 | 0.0089331 | 0.12151 | 34 | 0.010209 | 100 | 8061 | 100.32 | 38.84
2024-05-07 11:30 | 957.1 | 0 | 0 | 0 | 189 | 2.63 | 5.86 | 35.33 | 0.55364 | 100.38 | 1.2 | 1.4 | 0 | 37.95 | 0.15406 | 35.43 | 0.052845 | 0.12527 | 33.26 | 0.0088716 | 0.12147 | 34 | 0.010139 | 100 | 8078 | 100.3 | 39.1
2024-05-07 11:45 | 604.1 | 0 | 0 | 0 | 224 | 2.22 | 4.94 | 35.4 | 0.55428 | 100.39 | 1 | 1.3 | 0 | 37.87 | 0.15402 | 35.98 | 0.052966 | 0.12527 | 33.42 | 0.008995 | 0.12151 | 34 | 0.010399 | 100 | 8079 | 100.3 | 39.07
2024-05-07 12:00 | 360.2 | 0 | 0 | 0 | 229 | 1.8 | 4 | 34.95 | 0.56023 | 100.38 | 1.2 | 1.3 | 0 | 37.47 | 0.1539 | 36.5 | 0.053088 | 0.12539 | 33.58 | 0.0089331 | 0.12151 | 34 | 0.010069 | 100 | 8077 | 100.28 | 38.45
2024-05-07 12:15 | 897.1 | 0 | 0 | 0 | 223 | 2.32 | 5.58 | 35.58 | 0.53021 | 100.34 | 1.2 | 1.3 | 0 | 37.33 | 0.15386 | 36.95 | 0.053703 | 0.12543 | 33.77 | 0.008995 | 0.12155 | 34 | 0.010139 | 100 | 8077 | 100.25 | 38.04
2024-05-07 12:30 | 642.3 | 0 | 0 | 0 | 259 | 1.97 | 4.17 | 35.72 | 0.53177 | 100.32 | 1.1 | 1.4 | 0 | 38.08 | 0.15386 | 37.28 | 0.053951 | 0.12535 | 33.97 | 0.008995 | 0.12151 | 34 | 0.010257 | 100 | 8076 | 100.23 | 38.61
2024-05-07 12:45 | 752.3 | 0 | 0 | 0 | 214 | 2.27 | 5.02 | 36.33 | 0.5035 | 100.29 | 1.2 | 1.4 | 0 | 38.29 | 0.1539 | 37.59 | 0.053951 | 0.12547 | 34.18 | 0.0090573 | 0.12155 | 34 | 0.010069 | 100 | 8070 | 100.2 | 38.78
2024-05-07 13:00 | 624.3 | 0 | 0 | 0 | 235 | 2.27 | 5.56 | 36.57 | 0.48632 | 100.28 | 1.2 | 1.2 | 0 | 38.79 | 0.15402 | 37.93 | 0.054075 | 0.12547 | 34.39 | 0.008995 | 0.12159 | 34.04 | 0.010209 | 100 | 8070 | 100.19 | 39.38
2024-05-07 13:15 | 361.3 | 0 | 0 | 0 | 247 | 2.22 | 4.18 | 35.56 | 0.51131 | 100.27 | 1 | 1.3 | 0 | 38.12 | 0.15402 | 38.26 | 0.053951 | 0.12551 | 34.59 | 0.0090573 | 0.12155 | 34.1 | 0.010209 | 100 | 8067 | 100.18 | 38.64
2024-05-07 13:30 | 771 | 0 | 0 | 0 | 259 | 2.37 | 6.21 | 36.07 | 0.5099 | 100.24 | 1.3 | 1.2 | 0 | 38.07 | 0.15394 | 38.57 | 0.054702 | 0.12547 | 34.8 | 0.0094624 | 0.12155 | 34.11 | 0.010257 | 100 | 8070 | 100.15 | 38.42
2024-05-07 13:45 | 794.9 | 0 | 0 | 0 | 264 | 2.47 | 6.33 | 36.35 | 0.49684 | 100.2 | 0.9 | 1.5 | 0 | 38.59 | 0.15409 | 38.77 | 0.054702 | 0.12551 | 35 | 0.009528 | 0.12151 | 34.2 | 0.010399 | 100 | 8070 | 100.11 | 38.96
2024-05-07 14:00 | 822.9 | 0 | 0 | 0 | 259 | 2.51 | 5.69 | 36.51 | 0.48514 | 100.17 | 1.1 | 1.4 | 0 | 39.06 | 0.15406 | 38.95 | 0.054828 | 0.12558 | 35.21 | 0.0097275 | 0.12159 | 34.23 | 0.010139 | 100 | 8072 | 100.09 | 39.4
2024-05-07 14:15 | 821.4 | 0 | 0 | 0 | 267 | 2.6 | 6.3 | 36.49 | 0.47715 | 100.15 | 0.9 | 1.2 | 0 | 39.19 | 0.15402 | 39.17 | 0.054954 | 0.12566 | 35.39 | 0.0099312 | 0.12151 | 34.3 | 0.010209 | 100 | 8070 | 100.06 | 39.48
2024-05-07 14:30 | 807.9 | 0 | 0 | 0 | 265 | 2.83 | 6.54 | 36.4 | 0.47967 | 100.13 | 1.3 | 1.5 | 0 | 39.21 | 0.15413 | 39.45 | 0.055081 | 0.12558 | 35.58 | 0.0099312 | 0.12155 | 34.37 | 0.010069 | 100 | 8073 | 100.05 | 39.54
2024-05-07 14:45 | 750.6 | 0 | 0 | 0 | 278 | 2.73 | 7.32 | 36.23 | 0.50095 | 100.11 | 1.3 | 1.2 | 0 | 39.06 | 0.15413 | 39.76 | 0.055081 | 0.1257 | 35.77 | 0.01 | 0.12147 | 34.43 | 0.010328 | 100 | 8075 | 100.03 | 39.33
2024-05-07 15:00 | 691.1 | 0 | 0 | 0 | 262 | 2.91 | 5.53 | 35.97 | 0.51759 | 100.11 | 1.1 | 1.3 | 0 | 38.79 | 0.15413 | 40.06 | 0.055719 | 0.1257 | 35.95 | 0.01 | 0.12151 | 34.5 | 0.010257 | 100 | 8068 | 100.02 | 39.13
2024-05-07 15:15 | 622.9 | 0 | 0 | 0 | 258 | 2.92 | 6.23 | 35.66 | 0.5361 | 100.09 | 1.2 | 1.3 | 0 | 38.47 | 0.15402 | 40.33 | 0.055976 | 0.12566 | 36.13 | 0.010069 | 0.12151 | 34.59 | 0.010257 | 100 | 8068 | 100 | 38.83
2024-05-07 15:30 | 578.9 | 0 | 0 | 0 | 272 | 2.89 | 6.2 | 35.49 | 0.54115 | 100.07 | 1.1 | 1.3 | 0 | 38.19 | 0.15402 | 40.57 | 0.055976 | 0.12574 | 36.31 | 0.01 | 0.12151 | 34.66 | 0.010544 | 100 | 8061 | 99.99 | 38.52
2024-05-07 15:45 | 494.6 | 0 | 0 | 0 | 260 | 2.78 | 5.94 | 35.38 | 0.54097 | 100.07 | 1.2 | 1.4 | 0 | 37.98 | 0.15413 | 40.79 | 0.055976 | 0.12574 | 36.49 | 0.01 | 0.12151 | 34.75 | 0.010471 | 100 | 8061 | 99.98 | 38.3
2024-05-07 16:00 | 439.4 | 0 | 0 | 0 | 267 | 2.77 | 6 | 35.15 | 0.5336 | 100.06 | 1 | 1.4 | 0 | 37.74 | 0.15409 | 40.94 | 0.055976 | 0.12578 | 36.66 | 0.01 | 0.12147 | 34.83 | 0.010666 | 100 | 8055 | 99.97 | 37.94
2024-05-07 16:15 | 366.4 | 0 | 0 | 0 | 264 | 2.6 | 5.11 | 34.91 | 0.54557 | 100.06 | 1 | 1.3 | 0 | 37.44 | 0.15406 | 41.03 | 0.055719 | 0.12586 | 36.84 | 0.01 | 0.12147 | 34.91 | 0.010666 | 100 | 8054 | 99.97 | 37.63
2024-05-07 16:30 | 296.5 | 0 | 0 | 0 | 260 | 2.92 | 6.66 | 34.73 | 0.55519 | 100.07 | 1.2 | 1.4 | 0 | 37.14 | 0.15398 | 41.1 | 0.055976 | 0.12582 | 36.99 | 0.010209 | 0.12155 | 35 | 0.010666 | 100 | 8045 | 99.98 | 37.28
2024-05-07 16:45 | 242.6 | 0 | 0 | 0 | 255 | 2.67 | 5.34 | 34.63 | 0.54866 | 100.08 | 1 | 1.3 | 0 | 36.7 | 0.1539 | 41.1 | 0.055847 | 0.12589 | 37.13 | 0.010209 | 0.12143 | 35.1 | 0.01094 | 100 | 8044 | 99.99 | 36.87
2024-05-07 17:00 | 172.1 | 0 | 0 | 0 | 258 | 2.68 | 4.7 | 34.42 | 0.55235 | 100.1 | 1.3 | 1.3 | 0 | 36.25 | 0.15394 | 41.01 | 0.055847 | 0.12593 | 37.26 | 0.010139 | 0.12147 | 35.19 | 0.010864 | 100 | 8039 | 100.01 | 36.35
2024-05-07 17:15 | 72 | 0 | 0 | 0 | 253 | 2.62 | 4.78 | 34.06 | 0.56222 | 100.1 | 1.2 | 1.3 | 0 | 35.38 | 0.1539 | 40.91 | 0.055719 | 0.12601 | 37.38 | 0.010257 | 0.12139 | 35.28 | 0.010864 | 100 | 8038 | 99.99 | 35.37
2024-05-07 17:30 | 60.8 | 0 | 0 | 0 | 257 | 2.22 | 4.93 | 33.77 | 0.5813 | 100.11 | 1.1 | 1.4 | 0 | 34.73 | 0.15375 | 40.74 | 0.055976 | 0.12601 | 37.49 | 0.010471 | 0.12155 | 35.37 | 0.010864 | 100 | 8034 | 100 | 34.72
2024-05-07 17:45 | 47.9 | 0 | 0 | 0 | 242 | 2.19 | 3.91 | 33.49 | 0.59531 | 100.12 | 1.1 | 1.4 | 0 | 34.17 | 0.15378 | 40.53 | 0.055847 | 0.12605 | 37.58 | 0.010789 | 0.12151 | 35.46 | 0.01099 | 100 | 8026 | 100.01 | 34.31
2024-05-07 18:00 | 35.5 | 0 | 0 | 0 | 241 | 1.97 | 3.47 | 33.23 | 0.59384 | 100.12 | 1 | 1.4 | 0 | 33.75 | 0.15375 | 40.28 | 0.055976 | 0.12601 | 37.62 | 0.010328 | 0.12151 | 35.55 | 0.01099 | 100 | 8021 | 100.01 | 33.93
2024-05-07 18:15 | 16.9 | 0 | 0 | 0 | 224 | 1.21 | 2.61 | 32.86 | 0.61693 | 100.15 | 1 | 1.4 | 0 | 33.35 | 0.15363 | 40.01 | 0.055719 | 0.12597 | 37.7 | 0.010544 | 0.12147 | 35.63 | 0.01094 | 100 | 8018 | 100.03 | 33.44
2024-05-07 18:30 | 1.9 | 0 | 0 | 0 | 217 | 1.1 | 2.47 | 32.33 | 0.63728 | 100.18 | 1 | 1.3 | 0 | 32.75 | 0.15359 | 39.73 | 0.055335 | 0.12605 | 37.7 | 0.010593 | 0.12155 | 35.7 | 0.01099 | 100 | 8012 | 100.06 | 32.81
2024-05-07 18:45 | 0 | 0 | 0 | 0 | 220 | 1.41 | 3.65 | 31.93 | 0.65609 | 100.21 | 1 | 1.3 | 0 | 32.19 | 0.15347 | 39.47 | 0.055208 | 0.12613 | 37.7 | 0.010666 | 0.12151 | 35.79 | 0.01099 | 100 | 8011 | 100.09 | 32.16
2024-05-07 19:00 | 0 | 0 | 0 | 0 | 209 | 1 | 1.97 | 31.55 | 0.68462 | 100.22 | 0.9 | 1.3 | 0 | 31.71 | 0.15332 | 39.19 | 0.054954 | 0.12601 | 37.7 | 0.010789 | 0.12136 | 35.86 | 0.01099 | 100 | 8008 | 100.1 | 31.61
2024-05-07 19:15 | 0 | 0 | 0 | 0 | 199 | 1.26 | 2.49 | 31.22 | 0.71188 | 100.26 | 1 | 1.4 | 0 | 31.33 | 0.15305 | 38.91 | 0.055081 | 0.12613 | 37.7 | 0.01099 | 0.12143 | 35.91 | 0.01099 | 100 | 8005 | 100.14 | 31.15
2024-05-07 19:30 | 0 | 0 | 0 | 0 | 206 | 0.91 | 1.7 | 30.97 | 0.73391 | 100.29 | 1 | 1.4 | 0 | 31.01 | 0.15289 | 38.63 | 0.054954 | 0.12605 | 37.68 | 0.010789 | 0.12151 | 36 | 0.011066 | 100 | 7999 | 100.18 | 30.8
2024-05-07 19:45 | 0 | 0 | 0 | 0 | 174 | 1.03 | 1.94 | 30.87 | 0.74618 | 100.33 | 0.9 | 1.3 | 0 | 30.8 | 0.15281 | 38.38 | 0.054954 | 0.12601 | 37.6 | 0.01094 | 0.12155 | 36.03 | 0.01099 | 100 | 8000 | 100.22 | 30.65
2024-05-07 20:00 | 0 | 0 | 0 | 0 | 186 | 1.14 | 2.04 | 30.73 | 0.75285 | 100.36 | 0.9 | 1.4 | 0 | 30.68 | 0.15274 | 38.12 | 0.054828 | 0.12609 | 37.59 | 0.010864 | 0.12151 | 36.1 | 0.01099 | 100 | 7998 | 100.25 | 30.44
2024-05-07 20:15 | 0 | 0 | 0 | 0 | 189 | 1.21 | 2.17 | 30.68 | 0.75319 | 100.39 | 0.9 | 1.4 | 0 | 30.53 | 0.15281 | 37.88 | 0.054325 | 0.12613 | 37.5 | 0.010789 | 0.12155 | 36.1 | 0.01099 | 100 | 7993 | 100.28 | 30.27
2024-05-07 20:30 | 0 | 0 | 0 | 0 | 178 | 0.99 | 2.18 | 30.55 | 0.75812 | 100.39 | 0.9 | 1.4 | 0 | 30.44 | 0.15274 | 37.66 | 0.054325 | 0.12609 | 37.44 | 0.01099 | 0.12147 | 36.18 | 0.01099 | 100 | 7990 | 100.28 | 30.2
2024-05-07 20:45 | 0 | 0 | 0 | 0 | 218 | 0.98 | 2.2 | 30.29 | 0.77135 | 100.38 | 0.9 | 1.3 | 0 | 30.26 | 0.1527 | 37.44 | 0.054075 | 0.12613 | 37.37 | 0.01094 | 0.12151 | 36.2 | 0.01099 | 100 | 7985 | 100.27 | 29.92
2024-05-07 21:00 | 0 | 0 | 0 | 0 | 214 | 0.77 | 1.45 | 29.97 | 0.78848 | 100.42 | 0.8 | 1.3 | 0 | 29.99 | 0.15266 | 37.23 | 0.054075 | 0.12613 | 37.29 | 0.01094 | 0.12151 | 36.2 | 0.01099 | 100 | 7989 | 100.31 | 29.61
2024-05-07 21:15 | 0 | 0 | 0 | 0 | 187 | 0.74 | 1.33 | 29.91 | 0.79215 | 100.46 | 0.8 | 1.4 | 0 | 29.77 | 0.15274 | 37.03 | 0.053951 | 0.12609 | 37.2 | 0.01099 | 0.12155 | 36.2 | 0.01099 | 100 | 7981 | 100.36 | 29.43
2024-05-07 21:30 | 0 | 0 | 0 | 0 | 218 | 0.43 | 1.06 | 29.87 | 0.79777 | 100.47 | 0.9 | 1.4 | 0 | 29.72 | 0.15266 | 36.85 | 0.053951 | 0.12613 | 37.12 | 0.010864 | 0.12159 | 36.2 | 0.01099 | 100 | 7982 | 100.36 | 29.42
2024-05-07 21:45 | 0 | 0 | 0 | 0 | 205 | 0.7 | 1.31 | 29.83 | 0.79651 | 100.48 | 0.9 | 1.3 | 0 | 29.63 | 0.15266 | 36.65 | 0.053951 | 0.12605 | 37.06 | 0.01099 | 0.12143 | 36.2 | 0.011143 | 100 | 7979 | 100.38 | 29.27
2024-05-07 22:00 | 0 | 0 | 0 | 0 | 183 | 0.96 | 2.05 | 29.6 | 0.80978 | 100.49 | 0.9 | 1.4 | 0 | 29.5 | 0.15262 | 36.47 | 0.053827 | 0.12609 | 36.97 | 0.01074 | 0.12147 | 36.23 | 0.01099 | 100 | 7978 | 100.39 | 29.1
2024-05-07 22:15 | 0 | 0 | 0 | 0 | 167 | 0.95 | 1.62 | 29.57 | 0.81215 | 100.51 | 0.9 | 1.3 | 0 | 29.43 | 0.15258 | 36.31 | 0.053456 | 0.12613 | 36.89 | 0.010789 | 0.12159 | 36.22 | 0.01099 | 100 | 7969 | 100.4 | 29.12
2024-05-07 22:30 | 0 | 0 | 0 | 0 | 175 | 1.13 | 1.9 | 29.47 | 0.81879 | 100.51 | 0.9 | 1.4 | 0 | 29.39 | 0.15262 | 36.15 | 0.053211 | 0.12609 | 36.8 | 0.010864 | 0.12151 | 36.2 | 0.01099 | 100 | 7974 | 100.41 | 29.11
2024-05-07 22:45 | 0 | 0 | 0 | 0 | 178 | 1.23 | 2.01 | 29.32 | 0.83424 | 100.53 | 0.8 | 1.3 | 0 | 29.3 | 0.15258 | 35.98 | 0.053088 | 0.1262 | 36.71 | 0.01094 | 0.12155 | 36.2 | 0.01099 | 100 | 7972 | 100.43 | 29.02
2024-05-07 23:00 | 0 | 0 | 0 | 0 | 180 | 1.25 | 2.04 | 29.24 | 0.85116 | 100.52 | 0.9 | 1.3 | 0 | 29.21 | 0.1525 | 35.84 | 0.052966 | 0.12609 | 36.63 | 0.010864 | 0.12151 | 36.2 | 0.01099 | 100 | 7971 | 100.42 | 28.97
2024-05-07 23:15 | 0 | 0 | 0 | 0 | 177 | 1.37 | 2.4 | 29.19 | 0.86078 | 100.51 | 0.9 | 1.4 | 0 | 29.13 | 0.15258 | 35.69 | 0.052966 | 0.12613 | 36.55 | 0.010789 | 0.12151 | 36.2 | 0.01099 | 100 | 7969 | 100.4 | 28.91
2024-05-07 23:30 | 0 | 0 | 0 | 0 | 181 | 1.12 | 2.06 | 29.1 | 0.86577 | 100.48 | 0.9 | 1.3 | 0 | 29.05 | 0.15243 | 35.55 | 0.052966 | 0.12609 | 36.47 | 0.010789 | 0.12151 | 36.2 | 0.011066 | 100 | 7969 | 100.38 | 28.79
2024-05-07 23:45 | 0 | 0 | 0 | 0 | 183 | 0.76 | 1.66 | 29.11 | 0.86502 | 100.47 | 0.9 | 1.4 | 0 | 29.01 | 0.15239 | 35.43 | 0.052966 | 0.1262 | 36.39 | 0.01074 | 0.12155 | 36.2 | 0.01099 | 100 | 7969 | 100.37 | 28.67
2024-05-08 | 0 | 0 | 0 | 0 | 164 | 0.51 | 1.06 | 29.11 | 0.86328 | 100.46 | 0.9 | 1.4 | 0 | 28.97 | 0.15243 | 35.29 | 0.052723 | 0.1262 | 36.3 | 0.010864 | 0.12151 | 36.19 | 0.01099 | 100 | 7967 | 100.36 | 28.63
2024-05-08 00:15 | 0 | 0 | 1 | 37 | 172 | 1.01 | 2.01 | 29.12 | 0.86229 | 100.46 | 0.9 | 1.3 | 0 | 28.96 | 0.15243 | 35.17 | 0.05236 | 0.12613 | 36.21 | 0.010864 | 0.12151 | 36.1 | 0.011143 | 100 | 7932 | 100.36 | 28.78
2024-05-08 00:30 | 0 | 0 | 2 | 24 | 186 | 1.14 | 2.23 | 29.14 | 0.85609 | 100.41 | 0.9 | 1.3 | 0 | 28.99 | 0.15231 | 35.05 | 0.052481 | 0.1262 | 36.13 | 0.010593 | 0.12151 | 36.1 | 0.01099 | 100 | 7944 | 100.31 | 28.9
2024-05-08 00:45 | 0 | 0 | 1 | 24 | 172 | 0.99 | 1.71 | 29.12 | 0.85088 | 100.4 | 0.9 | 1.4 | 0 | 28.99 | 0.15235 | 34.94 | 0.052966 | 0.12617 | 36.05 | 0.010789 | 0.12159 | 36.1 | 0.01099 | 100 | 7947 | 100.3 | 28.75
2024-05-08 01:00 | 0 | 0 | 2 | 20 | 179 | 1.08 | 2.06 | 29.09 | 0.85434 | 100.41 | 0.9 | 1.4 | 0 | 28.97 | 0.15227 | 34.83 | 0.05224 | 0.1262 | 35.98 | 0.010864 | 0.12151 | 36.08 | 0.01099 | 100 | 7945 | 100.31 | 28.65
2024-05-08 01:15 | 0 | 0 | 0 | 0 | 169 | 0.86 | 1.79 | 29 | 0.8623 | 100.42 | 0.9 | 1.4 | 0 | 28.93 | 0.15227 | 34.72 | 0.052 | 0.1262 | 35.9 | 0.010666 | 0.12151 | 36 | 0.01099 | 100 | 7946 | 100.32 | 28.62
2024-05-08 01:30 | 0 | 0 | 0 | 0 | 170 | 1.34 | 2.79 | 28.89 | 0.86881 | 100.4 | 0.9 | 1.4 | 0 | 28.91 | 0.15219 | 34.61 | 0.05224 | 0.12624 | 35.81 | 0.010789 | 0.12155 | 36 | 0.01099 | 100 | 7944 | 100.29 | 28.59
2024-05-08 01:45 | 0 | 0 | 1 | 20 | 171 | 1.23 | 3.37 | 28.67 | 0.87895 | 100.36 | 0.9 | 1.4 | 0 | 28.76 | 0.15212 | 34.5 | 0.05188 | 0.12617 | 35.74 | 0.01074 | 0.12151 | 36 | 0.01099 | 100 | 7947 | 100.26 | 28.41
2024-05-08 02:00 | 0 | 0 | 0 | 0 | 159 | 0.87 | 2.17 | 28.5 | 0.88509 | 100.34 | 0.9 | 1.4 | 0 | 28.53 | 0.15223 | 34.4 | 0.05188 | 0.12624 | 35.68 | 0.01074 | 0.12155 | 35.91 | 0.01099 | 100 | 7941 | 100.23 | 28.2
2024-05-08 02:15 | 0 | 0 | 1 | 24 | 160 | 1.11 | 2.18 | 28.28 | 0.89804 | 100.33 | 0.9 | 1.4 | 0 | 28.35 | 0.15219 | 34.3 | 0.05188 | 0.12624 | 35.6 | 0.010789 | 0.12155 | 35.9 | 0.01099 | 100 | 7941 | 100.22 | 28.02
2024-05-08 02:30 | 0 | 0 | 1 | 20 | 166 | 1.21 | 2.71 | 28.12 | 0.90487 | 100.3 | 0.9 | 1.4 | 0 | 28.14 | 0.15223 | 34.2 | 0.051761 | 0.12628 | 35.51 | 0.010328 | 0.12147 | 35.9 | 0.01099 | 100 | 7941 | 100.19 | 27.85
2024-05-08 02:45 | 0 | 0 | 0 | 0 | 166 | 1.44 | 2.53 | 27.99 | 0.90381 | 100.29 | 0.8 | 1.3 | 0 | 27.99 | 0.15212 | 34.09 | 0.05188 | 0.12628 | 35.45 | 0.010399 | 0.12155 | 35.8 | 0.01099 | 100 | 7939 | 100.18 | 27.67
2024-05-08 03:00 | 0 | 0 | 1 | 40 | 173 | 0.98 | 2.15 | 27.89 | 0.9075 | 100.28 | 0.8 | 1.4 | 0 | 27.86 | 0.15208 | 33.99 | 0.051761 | 0.1262 | 35.39 | 0.010399 | 0.12147 | 35.8 | 0.01099 | 100 | 7939 | 100.18 | 27.51
2024-05-08 03:15 | 0 | 0 | 0 | 0 | 181 | 1.06 | 1.55 | 27.81 | 0.90933 | 100.28 | 0.8 | 1.4 | 0 | 27.75 | 0.15212 | 33.88 | 0.051286 | 0.12624 | 35.3 | 0.010209 | 0.12159 | 35.79 | 0.01099 | 100 | 7941 | 100.18 | 27.36
2024-05-08 03:30 | 0 | 0 | 0 | 0 | 175 | 1.02 | 2 | 27.77 | 0.90905 | 100.28 | 0.8 | 1.4 | 0 | 27.66 | 0.15196 | 33.77 | 0.051642 | 0.12628 | 35.23 | 0.010209 | 0.12155 | 35.7 | 0.01099 | 100 | 7938 | 100.17 | 27.27
2024-05-08 03:45 | 0 | 0 | 0 | 0 | 172 | 0.94 | 1.44 | 27.73 | 0.90741 | 100.27 | 0.9 | 1.4 | 0 | 27.57 | 0.15196 | 33.67 | 0.051404 | 0.12632 | 35.17 | 0.010328 | 0.12151 | 35.7 | 0.01099 | 100 | 7940 | 100.17 | 27.18
2024-05-08 04:00 | 0 | 0 | 0 | 0 | 171 | 0.89 | 1.56 | 27.68 | 0.90925 | 100.28 | 0.9 | 1.4 | 0 | 27.53 | 0.15192 | 33.57 | 0.05105 | 0.12628 | 35.1 | 0.010257 | 0.12159 | 35.67 | 0.01099 | 100 | 7938 | 100.18 | 27.11
2024-05-08 04:15 | 0 | 0 | 0 | 0 | 180 | 1.15 | 1.88 | 27.68 | 0.91006 | 100.28 | 0.8 | 1.4 | 0 | 27.47 | 0.15181 | 33.47 | 0.051168 | 0.12636 | 35.01 | 0.010544 | 0.12151 | 35.6 | 0.01099 | 100 | 7932 | 100.18 | 27.07
2024-05-08 04:30 | 0 | 0 | 0 | 0 | 159 | 0.73 | 1.67 | 27.6 | 0.9127 | 100.28 | 0.8 | 1.4 | 0 | 27.43 | 0.15188 | 33.38 | 0.050933 | 0.12636 | 34.95 | 0.010471 | 0.12151 | 35.6 | 0.01099 | 100 | 7930 | 100.19 | 27.07
2024-05-08 04:45 | 0 | 0 | 0 | 0 | 168 | 0.68 | 1.6 | 27.55 | 0.91592 | 100.31 | 0.8 | 1.4 | 0 | 27.34 | 0.15173 | 33.28 | 0.05105 | 0.1262 | 34.89 | 0.010593 | 0.12159 | 35.54 | 0.01099 | 100 | 7931 | 100.21 | 26.94
2024-05-08 05:00 | 0 | 0 | 0 | 0 | 167 | 0.67 | 1.05 | 27.54 | 0.92189 | 100.31 | 0.8 | 1.4 | 0 | 27.32 | 0.15185 | 33.18 | 0.05105 | 0.12632 | 34.8 | 0.01074 | 0.12151 | 35.5 | 0.01099 | 100 | 7931 | 100.21 | 26.88
2024-05-08 05:15 | 0 | 0 | 0 | 0 | 165 | 0.64 | 1.13 | 27.51 | 0.92732 | 100.32 | 0.8 | 1.3 | 0 | 27.33 | 0.15181 | 33.09 | 0.05105 | 0.12628 | 34.73 | 0.010544 | 0.12151 | 35.49 | 0.010864 | 100 | 7926 | 100.22 | 26.91
2024-05-08 05:30 | 0 | 0 | 0 | 0 | 164 | 0.7 | 1.39 | 27.4 | 0.93441 | 100.3 | 0.8 | 1.4 | 0 | 27.25 | 0.15177 | 33 | 0.050933 | 0.12636 | 34.67 | 0.010471 | 0.12155 | 35.4 | 0.01094 | 100 | 7925 | 100.2 | 26.81
2024-05-08 05:45 | 0 | 0 | 0 | 0 | 173 | 0.55 | 0.93 | 27.31 | 0.9388 | 100.32 | 0.8 | 1.4 | 0 | 27.16 | 0.15177 | 32.91 | 0.050816 | 0.12628 | 34.6 | 0.010257 | 0.12155 | 35.4 | 0.010789 | 100 | 7925 | 100.22 | 26.67
2024-05-08 06:00 | 4.5 | 0 | 0 | 0 | 176 | 0.8 | 1.35 | 27.28 | 0.94293 | 100.33 | 0.9 | 1.3 | 0 | 27.07 | 0.15169 | 32.82 | 0.050699 | 0.12628 | 34.51 | 0.010209 | 0.12147 | 35.35 | 0.01099 | 100 | 7922 | 100.23 | 26.57
2024-05-08 06:15 | 24.5 | 0 | 0 | 0 | 165 | 0.74 | 1.45 | 27.23 | 0.95013 | 100.32 | 0.8 | 1.4 | 0 | 27.13 | 0.15173 | 32.74 | 0.050234 | 0.12628 | 34.46 | 0.010257 | 0.12159 | 35.3 | 0.010864 | 100 | 7926 | 100.22 | 26.6
2024-05-08 06:30 | 51.4 | 0 | 0 | 0 | 150 | 0.62 | 1.06 | 27.4 | 0.95223 | 100.31 | 0.8 | 1.3 | 0 | 27.37 | 0.15165 | 32.67 | 0.050234 | 0.12632 | 34.4 | 0.010544 | 0.12151 | 35.3 | 0.01094 | 100 | 7918 | 100.22 | 26.85
2024-05-08 06:45 | 92.8 | 0 | 0 | 0 | 115 | 0.57 | 0.97 | 27.63 | 0.95437 | 100.32 | 0.8 | 1.4 | 0 | 27.94 | 0.15165 | 32.6 | 0.05035 | 0.1264 | 34.31 | 0.010544 | 0.12155 | 35.2 | 0.01094 | 100 | 7921 | 100.24 | 27.35
2024-05-08 07:00 | 145.5 | 0 | 0 | 0 | 162 | 0.71 | 1.84 | 28.14 | 0.93847 | 100.33 | 0.9 | 1.4 | 0 | 28.89 | 0.15153 | 32.5 | 0.050003 | 0.12628 | 34.27 | 0.010544 | 0.12159 | 35.2 | 0.01099 | 100 | 7920 | 100.26 | 28.29
2024-05-08 07:15 | 182.2 | 0 | 0 | 0 | 180 | 1.33 | 2.38 | 28.53 | 0.91306 | 100.35 | 0.9 | 1.4 | 0 | 29.69 | 0.1515 | 32.49 | 0.050119 | 0.12648 | 34.2 | 0.010544 | 0.12155 | 35.16 | 0.01094 | 100 | 7926 | 100.29 | 29.32
2024-05-08 07:30 | 226.5 | 0 | 0 | 0 | 168 | 1.04 | 2.01 | 29.02 | 0.89847 | 100.36 | 0.9 | 1.5 | 0 | 30.55 | 0.15153 | 32.4 | 0.050003 | 0.1264 | 34.13 | 0.010666 | 0.12151 | 35.1 | 0.01099 | 100 | 7921 | 100.3 | 30.27
2024-05-08 07:45 | 288.1 | 0 | 0 | 0 | 176 | 1.17 | 2.45 | 29.54 | 0.88036 | 100.37 | 1 | 1.3 | 0 | 31.56 | 0.15146 | 32.41 | 0.049888 | 0.1264 | 34.1 | 0.010471 | 0.12159 | 35.1 | 0.01099 | 100 | 7928 | 100.32 | 31.25
2024-05-08 08:00 | 350.1 | 0 | 0 | 0 | 165 | 1.17 | 2.45 | 29.91 | 0.8675 | 100.39 | 1 | 1.4 | 0 | 32.53 | 0.15157 | 32.5 | 0.050003 | 0.12636 | 34 | 0.010399 | 0.12163 | 35 | 0.010864 | 100 | 7932 | 100.35 | 32.15
2024-05-08 08:15 | 395.4 | 0 | 0 | 0 | 175 | 1.39 | 2.81 | 30.21 | 0.84966 | 100.41 | 1 | 1.4 | 0 | 33.24 | 0.15146 | 32.54 | 0.050119 | 0.1264 | 34 | 0.010257 | 0.12163 | 35 | 0.01099 | 100 | 7941 | 100.37 | 32.97
2024-05-08 08:30 | 383.1 | 0 | 0 | 0 | 195 | 0.79 | 2.12 | 30.39 | 0.82895 | 100.44 | 1 | 1.4 | 0 | 33.62 | 0.15142 | 32.65 | 0.050003 | 0.12636 | 33.9 | 0.010399 | 0.12163 | 34.95 | 0.01099 | 100 | 7946 | 100.39 | 33.59
2024-05-08 08:45 | 468.5 | 0 | 0 | 0 | 269 | 0.77 | 1.7 | 31.01 | 0.79031 | 100.45 | 1 | 1.4 | 0 | 34.4 | 0.15138 | 32.79 | 0.050119 | 0.1264 | 33.9 | 0.010399 | 0.12163 | 34.9 | 0.01099 | 100 | 7947 | 100.41 | 34.11
2024-05-08 09:00 | 530.1 | 0 | 0 | 0 | 275 | 0.84 | 1.89 | 31.7 | 0.7646 | 100.45 | 1.1 | 1.5 | 0 | 35.38 | 0.15134 | 32.96 | 0.050003 | 0.12636 | 33.9 | 0.010789 | 0.12167 | 34.9 | 0.010864 | 100 | 7961 | 100.41 | 34.92
2024-05-08 09:15 | 596.1 | 0 | 0 | 0 | 281 | 0.9 | 1.69 | 32.12 | 0.73911 | 100.45 | 1.1 | 1.4 | 0 | 35.97 | 0.15122 | 33.18 | 0.050119 | 0.12632 | 33.9 | 0.010544 | 0.12159 | 34.82 | 0.01094 | 100 | 7969 | 100.41 | 35.56
2024-05-08 09:30 | 623.5 | 0 | 0 | 0 | 274 | 0.87 | 2.05 | 32.71 | 0.70521 | 100.47 | 1.2 | 1.4 | 0 | 36.63 | 0.15122 | 33.43 | 0.050234 | 0.1264 | 33.9 | 0.010471 | 0.12163 | 34.8 | 0.01094 | 100 | 7976 | 100.43 | 36.28
2024-05-08 09:45 | 703.8 | 0 | 0 | 0 | 303 | 0.91 | 2.06 | 33.24 | 0.68373 | 100.49 | 1.2 | 1.4 | 0 | 37.17 | 0.15138 | 33.73 | 0.050582 | 0.12648 | 33.9 | 0.010257 | 0.12163 | 34.8 | 0.010789 | 100 | 7991 | 100.44 | 36.93
2024-05-08 10:00 | 593.5 | 0 | 0 | 0 | 343 | 1.1 | 2.86 | 33.63 | 0.65955 | 100.51 | 1.3 | 1.4 | 0 | 37.6 | 0.15153 | 34.09 | 0.050699 | 0.12652 | 33.9 | 0.010328 | 0.12167 | 34.72 | 0.01094 | 100 | 7996 | 100.44 | 37.76
2024-05-08 10:15 | 262.3 | 0 | 0 | 0 | 287 | 0.77 | 1.89 | 33.34 | 0.65396 | 100.53 | 1.1 | 1.4 | 0 | 36.77 | 0.15165 | 34.47 | 0.050933 | 0.12648 | 33.91 | 0.010471 | 0.12163 | 34.7 | 0.010864 | 100 | 7998 | 100.44 | 36.96
2024-05-08 10:30 | 784.7 | 0 | 0 | 0 | 48 | 1.15 | 2.53 | 34.04 | 0.6253 | 100.48 | 1.1 | 1.3 | 0 | 36.86 | 0.15177 | 34.86 | 0.050816 | 0.12648 | 34 | 0.010593 | 0.12163 | 34.7 | 0.010789 | 100 | 8011 | 100.42 | 36.97
2024-05-08 10:45 | 900.7 | 0 | 0 | 0 | 11 | 1.1 | 3.57 | 34.76 | 0.59229 | 100.47 | 1.1 | 1.3 | 0 | 37.97 | 0.15192 | 35.21 | 0.05105 | 0.12652 | 34.07 | 0.01074 | 0.12163 | 34.7 | 0.01099 | 100 | 8022 | 100.41 | 38.08
2024-05-08 11:00 | 984.1 | 0 | 0 | 0 | 33 | 1.18 | 3.28 | 35.32 | 0.56757 | 100.44 | 1.2 | 1.3 | 0 | 38.81 | 0.15192 | 35.55 | 0.05105 | 0.12655 | 34.17 | 0.010593 | 0.12171 | 34.64 | 0.010789 | 100 | 8036 | 100.38 | 39.07
2024-05-08 11:15 | 766.3 | 0 | 0 | 0 | 46 | 1.1 | 2.54 | 34.87 | 0.55985 | 100.43 | 1.3 | 1.3 | 0 | 39.01 | 0.15181 | 35.98 | 0.051404 | 0.12659 | 34.27 | 0.010544 | 0.12167 | 34.6 | 0.010864 | 100 | 8042 | 100.35 | 39.4
2024-05-08 11:30 | 781.9 | 0 | 0 | 0 | 77 | 1.3 | 3.68 | 35.13 | 0.56827 | 100.42 | 1.3 | 1.4 | 0 | 38.55 | 0.15192 | 36.47 | 0.051642 | 0.12655 | 34.38 | 0.010864 | 0.12163 | 34.6 | 0.010864 | 100 | 8043 | 100.33 | 39.08
2024-05-08 11:45 | 985.3 | 0 | 0 | 0 | 86 | 1.88 | 4.7 | 35.53 | 0.5429 | 100.39 | 1.3 | 1.3 | 0 | 38.74 | 0.15181 | 36.99 | 0.05188 | 0.12663 | 34.53 | 0.01099 | 0.12171 | 34.6 | 0.010864 | 100 | 8046 | 100.31 | 39.33
2024-05-08 12:00 | 1009.6 | 0 | 0 | 0 | 83 | 1.97 | 7.08 | 35.59 | 0.54093 | 100.35 | 1.5 | 1.4 | 0 | 38.81 | 0.15188 | 37.47 | 0.052119 | 0.12659 | 34.67 | 0.01099 | 0.12159 | 34.6 | 0.01074 | 100 | 8047 | 100.27 | 39.4
2024-05-08 12:15 | 925.7 | 0 | 0 | 0 | 68 | 2.49 | 4.63 | 35.44 | 0.5253 | 100.33 | 1.4 | 1.4 | 0 | 38.47 | 0.15188 | 37.97 | 0.052119 | 0.12659 | 34.85 | 0.01099 | 0.12171 | 34.64 | 0.010789 | 100 | 8046 | 100.25 | 38.86
2024-05-08 12:30 | 896.3 | 0 | 0 | 0 | 63 | 2.25 | 5.67 | 35.58 | 0.55862 | 100.31 | 1 | 1.3 | 0 | 38.37 | 0.15181 | 38.5 | 0.052602 | 0.12663 | 35.05 | 0.01099 | 0.12171 | 34.7 | 0.010789 | 100 | 8045 | 100.23 | 38.74
2024-05-08 12:45 | 837.5 | 0 | 0 | 0 | 72 | 2.32 | 5.37 | 35.59 | 0.54282 | 100.29 | 1.1 | 1.4 | 0 | 38.35 | 0.15181 | 39 | 0.052845 | 0.12679 | 35.24 | 0.011066 | 0.12167 | 34.7 | 0.010864 | 100 | 8048 | 100.2 | 38.67
2024-05-08 13:00 | 849.3 | 0 | 0 | 0 | 58 | 1.88 | 4.72 | 35.53 | 0.54877 | 100.26 | 1.5 | 1.4 | 0 | 38.33 | 0.15188 | 39.49 | 0.052966 | 0.12671 | 35.46 | 0.011066 | 0.12167 | 34.7 | 0.01074 | 100 | 8051 | 100.17 | 38.61
2024-05-08 13:15 | 874.7 | 0 | 1 | 24 | 59 | 2.15 | 5.07 | 35.43 | 0.54712 | 100.23 | 1.3 | 1 | 0 | 38.38 | 0.15204 | 39.94 | 0.052966 | 0.12686 | 35.69 | 0.01099 | 0.12167 | 34.78 | 0.010789 | 100 | 8055 | 100.15 | 38.63
2024-05-08 13:30 | 850.5 | 0 | 3 | 24 | 64 | 2.11 | 4.82 | 35.35 | 0.54832 | 100.22 | 1 | 1.1 | 0 | 38.18 | 0.15192 | 40.37 | 0.053703 | 0.12694 | 35.91 | 0.011272 | 0.12167 | 34.8 | 0.010864 | 100 | 8056 | 100.13 | 38.54
2024-05-08 13:45 | 467.1 | 0 | 6 | 26 | 67 | 2.43 | 5.92 | 34.62 | 0.56749 | 100.19 | 1.2 | 1.3 | 0 | 37.69 | 0.15204 | 40.77 | 0.053827 | 0.1269 | 36.15 | 0.011272 | 0.12171 | 34.87 | 0.010864 | 100 | 8050 | 100.09 | 38.22
2024-05-08 14:00 | 187.5 | 0 | 12 | 13 | 83 | 1.54 | 3.31 | 34.04 | 0.57785 | 100.16 | 1.2 | 1.3 | 0 | 36.33 | 0.15196 | 41.15 | 0.053951 | 0.1269 | 36.39 | 0.011722 | 0.12167 | 34.9 | 0.01099 | 100 | 8048 | 100.06 | 36.92
2024-05-08 14:15 | 196.6 | 0 | 7 | 12 | 79 | 1.96 | 4.15 | 33.72 | 0.58254 | 100.16 | 1.1 | 1.4 | 0 | 35.44 | 0.15192 | 41.44 | 0.053951 | 0.12686 | 36.63 | 0.011803 | 0.12174 | 35 | 0.01099 | 100 | 8041 | 100.05 | 35.92
2024-05-08 14:30 | 174.4 | 0 | 3 | 17 | 108 | 1.18 | 3.22 | 33.78 | 0.5863 | 100.16 | 0.9 | 1.3 | 0 | 35.02 | 0.152 | 41.5 | 0.053951 | 0.12698 | 36.87 | 0.011858 | 0.12174 | 35.06 | 0.01099 | 100 | 8034 | 100.05 | 35.52
2024-05-08 14:45 | 141.1 | 0 | 0 | 0 | 104 | 1.18 | 2.48 | 33.58 | 0.5875 | 100.14 | 1.1 | 1.4 | 0 | 34.77 | 0.15188 | 41.49 | 0.053951 | 0.12706 | 37.08 | 0.011995 | 0.12171 | 35.14 | 0.01099 | 100 | 8036 | 100.03 | 35.15
2024-05-08 15:00 | 173.7 | 0 | 0 | 0 | 85 | 1.34 | 2.92 | 33.49 | 0.59473 | 100.09 | 1.1 | 1.3 | 0 | 34.6 | 0.15185 | 41.36 | 0.053827 | 0.12706 | 37.27 | 0.011995 | 0.12174 | 35.21 | 0.01099 | 100 | 8029 | 99.98 | 34.77
2024-05-08 15:15 | 271.5 | 0 | 0 | 0 | 102 | 1.05 | 2.48 | 33.57 | 0.60786 | 100.06 | 1 | 1.3 | 0 | 34.7 | 0.15181 | 41.18 | 0.053951 | 0.12714 | 37.45 | 0.011995 | 0.12174 | 35.3 | 0.01099 | 100 | 8033 | 99.96 | 34.83
2024-05-08 15:30 | 263.4 | 0 | 0 | 0 | 75 | 1.66 | 3.97 | 33.39 | 0.61751 | 100.05 | 1 | 1.2 | 0 | 34.97 | 0.15177 | 40.99 | 0.053827 | 0.1271 | 37.57 | 0.011995 | 0.12178 | 35.4 | 0.01099 | 100 | 8029 | 99.96 | 35.05
2024-05-08 15:45 | 174.3 | 0 | 0 | 0 | 85 | 1.24 | 2.69 | 33.47 | 0.61708 | 100.06 | 1.1 | 1.3 | 0 | 34.79 | 0.15161 | 40.83 | 0.053951 | 0.12717 | 37.69 | 0.011995 | 0.12171 | 35.49 | 0.01099 | 100 | 8028 | 99.96 | 34.83
2024-05-08 16:00 | 124 | 0 | 0 | 0 | 122 | 1.24 | 3.07 | 33.13 | 0.62876 | 100.06 | 1 | 1.2 | 0 | 34.42 | 0.15146 | 40.66 | 0.053827 | 0.12725 | 37.78 | 0.011995 | 0.12178 | 35.58 | 0.01099 | 100 | 8026 | 99.96 | 34.49
2024-05-08 16:15 | 117.6 | 0 | 0 | 0 | 174 | 1.63 | 3.41 | 32.17 | 0.67224 | 100.05 | 1.1 | 1.6 | 0 | 33.83 | 0.15142 | 40.53 | 0.053827 | 0.12721 | 37.83 | 0.011995 | 0.12178 | 35.67 | 0.01099 | 100 | 8024 | 99.95 | 34
2024-05-08 16:30 | 109.3 | 0 | 0 | 0 | 179 | 1.84 | 3.21 | 31.17 | 0.72074 | 100.05 | 1 | 1.5 | 0 | 32.81 | 0.15138 | 40.37 | 0.053703 | 0.12721 | 37.9 | 0.011995 | 0.12167 | 35.75 | 0.01099 | 100 | 8021 | 99.94 | 33.24
2024-05-08 16:45 | 103.7 | 0 | 0 | 0 | 188 | 1.93 | 3.3 | 30.59 | 0.73816 | 100.08 | 0.9 | 1.4 | 0 | 31.93 | 0.15138 | 40.19 | 0.053827 | 0.12721 | 37.9 | 0.012078 | 0.12178 | 35.82 | 0.011066 | 100 | 8013 | 99.98 | 32.5
2024-05-08 17:00 | 91.4 | 0 | 0 | 0 | 180 | 1.75 | 3.06 | 30.3 | 0.74634 | 100.11 | 1 | 1.4 | 0 | 31.32 | 0.1513 | 40 | 0.05358 | 0.12714 | 37.99 | 0.012134 | 0.12174 | 35.9 | 0.011066 | 100 | 8010 | 100 | 31.88
2024-05-08 17:15 | 76.6 | 0 | 0 | 0 | 188 | 1.49 | 2.62 | 30.31 | 0.74731 | 100.13 | 1 | 1.4 | 0 | 31.01 | 0.15122 | 39.8 | 0.053088 | 0.12721 | 38 | 0.011995 | 0.12174 | 35.99 | 0.01099 | 100 | 8007 | 100.03 | 31.44
2024-05-08 17:30 | 65.8 | 0 | 0 | 0 | 191 | 1.37 | 2.39 | 30.33 | 0.75038 | 100.15 | 0.9 | 1.3 | 0 | 30.84 | 0.15119 | 39.57 | 0.053088 | 0.12725 | 38 | 0.01219 | 0.12178 | 36.03 | 0.01099 | 100 | 8007 | 100.05 | 31.14
2024-05-08 17:45 | 53.7 | 0 | 0 | 0 | 188 | 1.35 | 2.36 | 30.23 | 0.75632 | 100.17 | 0.9 | 1.4 | 0 | 30.67 | 0.15099 | 39.37 | 0.052966 | 0.12725 | 38 | 0.012078 | 0.12178 | 36.1 | 0.01099 | 100 | 7999 | 100.06 | 30.91
2024-05-08 18:00 | 35.5 | 0 | 0 | 0 | 182 | 1.13 | 1.88 | 30.31 | 0.7575 | 100.17 | 0.9 | 1.3 | 0 | 30.54 | 0.15091 | 39.14 | 0.052966 | 0.12717 | 37.9 | 0.011995 | 0.12174 | 36.16 | 0.01099 | 100 | 7999 | 100.07 | 30.7
2024-05-08 18:15 | 14.2 | 0 | 0 | 0 | 178 | 1.21 | 2.02 | 30.16 | 0.76474 | 100.19 | 0.9 | 1.4 | 0 | 30.37 | 0.15091 | 38.94 | 0.052845 | 0.12717 | 37.9 | 0.012134 | 0.12174 | 36.2 | 0.011066 | 100 | 7992 | 100.08 | 30.45
2024-05-08 18:30 | 1.3 | 0 | 0 | 0 | 181 | 1.15 | 1.85 | 29.91 | 0.78054 | 100.21 | 0.9 | 1.4 | 0 | 30.07 | 0.15068 | 38.71 | 0.052845 | 0.12721 | 37.9 | 0.012331 | 0.12178 | 36.25 | 0.011194 | 100 | 7988 | 100.11 | 30.04
2024-05-08 18:45 | 0 | 0 | 0 | 0 | 182 | 1.3 | 2.13 | 29.68 | 0.79333 | 100.23 | 0.9 | 1.4 | 0 | 29.77 | 0.1506 | 38.5 | 0.052845 | 0.12717 | 37.8 | 0.012134 | 0.12171 | 36.3 | 0.01099 | 100 | 7989 | 100.13 | 29.59
2024-05-08 19:00 | 0 | 0 | 0 | 0 | 179 | 1.1 | 1.92 | 29.42 | 0.80555 | 100.23 | 0.9 | 1.4 | 0 | 29.49 | 0.15049 | 38.29 | 0.052723 | 0.12729 | 37.79 | 0.012078 | 0.12174 | 36.3 | 0.01099 | 100 | 7988 | 100.13 | 29.23
2024-05-08 19:15 | 0 | 0 | 0 | 0 | 180 | 0.96 | 1.39 | 29.27 | 0.81379 | 100.24 | 0.9 | 1.4 | 0 | 29.24 | 0.15037 | 38.05 | 0.052602 | 0.12729 | 37.7 | 0.012134 | 0.12174 | 36.38 | 0.011066 | 100 | 7982 | 100.13 | 28.99
2024-05-08 19:30 | 0 | 0 | 0 | 0 | 175 | 1.17 | 2.19 | 29.07 | 0.82673 | 100.24 | 0.9 | 1.4 | 0 | 29.02 | 0.15053 | 37.83 | 0.052119 | 0.12729 | 37.65 | 0.012134 | 0.12178 | 36.4 | 0.01099 | 100 | 7979 | 100.14 | 28.7
2024-05-08 19:45 | 0 | 0 | 0 | 0 | 179 | 0.94 | 1.59 | 28.85 | 0.83859 | 100.25 | 0.8 | 1.4 | 0 | 28.8 | 0.15025 | 37.61 | 0.05224 | 0.12729 | 37.6 | 0.012274 | 0.12167 | 36.4 | 0.01099 | 100 | 7979 | 100.15 | 28.45
2024-05-08 20:00 | 0 | 0 | 0 | 0 | 201 | 0.82 | 2.15 | 28.67 | 0.85145 | 100.26 | 0.9 | 1.4 | 0 | 28.63 | 0.15037 | 37.4 | 0.05188 | 0.12733 | 37.5 | 0.012134 | 0.12167 | 36.4 | 0.011272 | 100 | 7979 | 100.15 | 28.2
2024-05-08 20:15 | 0 | 0 | 0 | 0 | 217 | 0.89 | 1.6 | 28.27 | 0.87069 | 100.26 | 0.8 | 1.3 | 0 | 28.37 | 0.15033 | 37.19 | 0.052 | 0.12729 | 37.43 | 0.011995 | 0.12171 | 36.4 | 0.011066 | 100 | 7978 | 100.16 | 27.96
2024-05-08 20:30 | 0 | 0 | 0 | 0 | 209 | 0.87 | 1.59 | 27.97 | 0.881 | 100.27 | 0.8 | 1.4 | 0 | 28.05 | 0.15041 | 36.99 | 0.051761 | 0.12733 | 37.34 | 0.012274 | 0.12167 | 36.4 | 0.011324 | 100 | 7968 | 100.17 | 27.67
2024-05-08 20:45 | 0 | 0 | 0 | 0 | 191 | 0.65 | 1.19 | 27.85 | 0.88318 | 100.27 | 0.8 | 1.4 | 0 | 27.79 | 0.15037 | 36.8 | 0.05188 | 0.12733 | 37.26 | 0.01219 | 0.12171 | 36.4 | 0.011324 | 100 | 7970 | 100.17 | 27.48
2024-05-08 21:00 | 0 | 0 | 0 | 0 | 186 | 0.95 | 1.61 | 27.75 | 0.88836 | 100.29 | 0.8 | 1.4 | 0 | 27.65 | 0.15033 | 36.61 | 0.051761 | 0.12737 | 37.17 | 0.012078 | 0.12167 | 36.4 | 0.011194 | 100 | 7968 | 100.19 | 27.24
2024-05-08 21:15 | 0 | 0 | 0 | 0 | 192 | 1.23 | 2.62 | 27.64 | 0.89111 | 100.31 | 0.8 | 1.4 | 0 | 27.52 | 0.15014 | 36.42 | 0.051168 | 0.12733 | 37.1 | 0.012078 | 0.12171 | 36.4 | 0.011324 | 100 | 7967 | 100.21 | 27.09
2024-05-08 21:30 | 0 | 0 | 0 | 0 | 190 | 1.22 | 2.36 | 27.6 | 0.88995 | 100.32 | 0.9 | 1.4 | 0 | 27.39 | 0.15022 | 36.24 | 0.051168 | 0.12729 | 37 | 0.011995 | 0.12167 | 36.4 | 0.011272 | 100 | 7965 | 100.22 | 26.98
2024-05-08 21:45 | 0 | 0 | 0 | 0 | 197 | 0.8 | 1.6 | 27.51 | 0.89628 | 100.33 | 0.8 | 1.4 | 0 | 27.31 | 0.15022 | 36.06 | 0.05105 | 0.12725 | 36.91 | 0.012078 | 0.12167 | 36.4 | 0.011588 | 100 | 7961 | 100.23 | 26.88
2024-05-08 22:00 | 0 | 0 | 0 | 0 | 216 | 0.86 | 1.36 | 27.41 | 0.90181 | 100.32 | 0.8 | 1.4 | 0 | 27.24 | 0.15018 | 35.89 | 0.05105 | 0.12733 | 36.82 | 0.011995 | 0.12171 | 36.4 | 0.011324 | 100 | 7961 | 100.22 | 26.79
2024-05-08 22:15 | 0 | 0 | 0 | 0 | 240 | 0.77 | 1.35 | 27.13 | 0.9081 | 100.31 | 0.8 | 1.4 | 0 | 27.05 | 0.1501 | 35.73 | 0.050816 | 0.12725 | 36.73 | 0.012078 | 0.12167 | 36.4 | 0.011402 | 100 | 7953 | 100.22 | 26.59
2024-05-08 22:30 | 0 | 0 | 0 | 0 | 210 | 0.7 | 1.1 | 26.88 | 0.91673 | 100.31 | 0.8 | 1.4 | 0 | 26.84 | 0.1501 | 35.55 | 0.050816 | 0.12725 | 36.63 | 0.012134 | 0.12178 | 36.4 | 0.011272 | 100 | 7957 | 100.21 | 26.44
2024-05-08 22:45 | 0 | 0 | 0 | 0 | 190 | 0.51 | 1.33 | 26.71 | 0.92109 | 100.29 | 0.8 | 1.4 | 0 | 26.63 | 0.15002 | 35.38 | 0.05105 | 0.12725 | 36.54 | 0.012078 | 0.12178 | 36.32 | 0.011143 | 100 | 7957 | 100.19 | 26.15
2024-05-08 23:00 | 0 | 0 | 0 | 0 | 181 | 0.72 | 1.43 | 26.66 | 0.92152 | 100.28 | 0.8 | 1.3 | 0 | 26.47 | 0.14994 | 35.23 | 0.050816 | 0.12733 | 36.45 | 0.012078 | 0.12171 | 36.3 | 0.011194 | 100 | 7953 | 100.18 | 25.93
2024-05-08 23:15 | 0 | 0 | 0 | 0 | 193 | 0.82 | 1.71 | 26.67 | 0.92155 | 100.28 | 0.8 | 1.3 | 0 | 26.37 | 0.14987 | 35.06 | 0.050699 | 0.12729 | 36.35 | 0.012134 | 0.12178 | 36.3 | 0.011143 | 100 | 7953 | 100.18 | 25.82
2024-05-08 23:30 | 0 | 0 | 0 | 0 | 197 | 0.77 | 1.26 | 26.66 | 0.92123 | 100.29 | 0.8 | 1.4 | 0 | 26.36 | 0.14994 | 34.92 | 0.050234 | 0.12733 | 36.26 | 0.012078 | 0.12171 | 36.29 | 0.011143 | 100 | 7953 | 100.19 | 25.8
2024-05-08 23:45 | 0 | 0 | 0 | 0 | 188 | 0.82 | 1.81 | 26.56 | 0.92466 | 100.28 | 0.8 | 1.4 | 0 | 26.33 | 0.14991 | 34.76 | 0.049888 | 0.12737 | 36.17 | 0.012134 | 0.12174 | 36.2 | 0.011143 | 100 | 7948 | 100.18 | 25.74
2024-05-09 | 0 | 0 | 0 | 0 | 189 | 1.09 | 2.01 | 26.5 | 0.92562 | 100.28 | 0.8 | 1.4 | 0 | 26.26 | 0.14987 | 34.62 | 0.050119 | 0.12737 | 36.07 | 0.012078 | 0.12167 | 36.2 | 0.01099 | 100 | 7950 | 100.18 | 25.68
2024-05-09 00:15 | 0 | 0 | 0 | 0 | 202 | 0.77 | 1.66 | 26.37 | 0.93012 | 100.26 | 0.8 | 1.3 | 0 | 26.19 | 0.14991 | 34.47 | 0.049888 | 0.12733 | 35.98 | 0.012274 | 0.12171 | 36.19 | 0.011143 | 100 | 7945 | 100.16 | 25.7
2024-05-09 00:30 | 0 | 0 | 0 | 0 | 201 | 0.68 | 1.44 | 26.21 | 0.93425 | 100.25 | 0.8 | 1.3 | 0 | 26.08 | 0.14983 | 34.34 | 0.050003 | 0.12729 | 35.89 | 0.011995 | 0.12178 | 36.1 | 0.011066 | 100 | 7928 | 100.15 | 25.53
2024-05-09 00:45 | 0 | 0 | 0 | 0 | 209 | 0.67 | 1.42 | 26.05 | 0.93363 | 100.23 | 0.8 | 1.4 | 0 | 25.92 | 0.14979 | 34.21 | 0.050003 | 0.12733 | 35.79 | 0.011995 | 0.12167 | 36.1 | 0.01099 | 100 | 7931 | 100.13 | 25.49
2024-05-09 01:00 | 0 | 0 | 0 | 0 | 221 | 0.61 | 1.1 | 25.88 | 0.93498 | 100.23 | 0.8 | 1.3 | 0 | 25.77 | 0.14967 | 34.07 | 0.049888 | 0.12737 | 35.7 | 0.011995 | 0.12167 | 36.06 | 0.011143 | 100 | 7934 | 100.13 | 25.33
2024-05-09 01:15 | 0 | 0 | 0 | 0 | 214 | 0.8 | 1.37 | 25.75 | 0.93617 | 100.22 | 0.8 | 1.4 | 0 | 25.61 | 0.14979 | 33.95 | 0.049888 | 0.12733 | 35.61 | 0.011995 | 0.12174 | 36 | 0.01099 | 100 | 7937 | 100.12 | 25.14
2024-05-09 01:30 | 0 | 0 | 0 | 0 | 196 | 0.92 | 1.72 | 25.71 | 0.93415 | 100.19 | 0.7 | 1.4 | 0 | 25.55 | 0.14975 | 33.82 | 0.049431 | 0.12741 | 35.51 | 0.012078 | 0.12174 | 36 | 0.01099 | 100 | 7932 | 100.09 | 25.02
2024-05-09 01:45 | 0 | 0 | 0 | 0 | 186 | 0.98 | 1.5 | 25.7 | 0.93107 | 100.18 | 0.8 | 1.4 | 0 | 25.47 | 0.14971 | 33.67 | 0.049431 | 0.12729 | 35.43 | 0.011995 | 0.12171 | 35.91 | 0.01099 | 100 | 7934 | 100.08 | 24.94
2024-05-09 02:00 | 0 | 0 | 0 | 0 | 198 | 0.8 | 1.48 | 25.7 | 0.92804 | 100.16 | 0.8 | 1.4 | 0 | 25.45 | 0.1496 | 33.55 | 0.049204 | 0.12745 | 35.33 | 0.011995 | 0.12171 | 35.9 | 0.01099 | 100 | 7934 | 100.07 | 24.89
2024-05-09 02:15 | 0 | 0 | 0 | 0 | 200 | 0.65 | 1.36 | 25.69 | 0.92495 | 100.16 | 0.7 | 1.4 | 0 | 25.41 | 0.14956 | 33.43 | 0.048978 | 0.12737 | 35.25 | 0.011995 | 0.12171 | 35.85 | 0.01099 | 100 | 7931 | 100.06 | 24.82
2024-05-09 02:30 | 0 | 0 | 0 | 0 | 197 | 0.65 | 1.21 | 25.64 | 0.92405 | 100.16 | 0.8 | 1.4 | 0 | 25.38 | 0.14956 | 33.32 | 0.048978 | 0.12733 | 35.17 | 0.011995 | 0.12171 | 35.8 | 0.01099 | 100 | 7936 | 100.06 | 24.76
2024-05-09 02:45 | 0 | 0 | 0 | 0 | 188 | 0.86 | 1.5 | 25.59 | 0.92619 | 100.15 | 0.7 | 1.4 | 0 | 25.31 | 0.14952 | 33.19 | 0.048978 | 0.12745 | 35.07 | 0.011995 | 0.12174 | 35.78 | 0.01099 | 100 | 7931 | 100.05 | 24.68
2024-05-09 03:00 | 0 | 0 | 0 | 0 | 187 | 1.01 | 1.56 | 25.55 | 0.92839 | 100.13 | 0.7 | 1.4 | 0 | 25.29 | 0.14956 | 33.07 | 0.048865 | 0.12737 | 34.99 | 0.01194 | 0.12178 | 35.7 | 0.01099 | 100 | 7928 | 100.04 | 24.66
2024-05-09 03:15 | 0 | 0 | 0 | 0 | 186 | 1.28 | 2.07 | 25.58 | 0.92796 | 100.13 | 0.8 | 1.4 | 0 | 25.29 | 0.14948 | 32.95 | 0.048978 | 0.12737 | 34.9 | 0.01194 | 0.12178 | 35.7 | 0.01099 | 100 | 7930 | 100.03 | 24.65
2024-05-09 03:30 | 0 | 0 | 0 | 0 | 186 | 1.24 | 2.35 | 25.59 | 0.92497 | 100.13 | 0.8 | 1.5 | 0 | 25.28 | 0.1494 | 32.85 | 0.048865 | 0.12737 | 34.81 | 0.011995 | 0.12171 | 35.6 | 0.01099 | 100 | 7931 | 100.03 | 24.67
2024-05-09 03:45 | 0 | 0 | 0 | 0 | 194 | 1.19 | 3.27 | 25.53 | 0.92184 | 100.14 | 0.7 | 1.3 | 0 | 25.27 | 0.14944 | 32.74 | 0.048865 | 0.12741 | 34.73 | 0.011995 | 0.12171 | 35.6 | 0.011066 | 100 | 7931 | 100.04 | 24.67
2024-05-09 04:00 | 0 | 0 | 0 | 0 | 192 | 1.32 | 1.99 | 25.47 | 0.92114 | 100.15 | 0.8 | 1.4 | 0 | 25.24 | 0.14936 | 32.63 | 0.048641 | 0.12745 | 34.64 | 0.011995 | 0.12171 | 35.52 | 0.011066 | 100 | 7927 | 100.05 | 24.64
2024-05-09 04:15 | 0 | 0 | 0 | 0 | 192 | 1.11 | 2 | 25.45 | 0.92223 | 100.16 | 0.7 | 1.4 | 0 | 25.18 | 0.14928 | 32.52 | 0.048306 | 0.12737 | 34.56 | 0.011995 | 0.12174 | 35.5 | 0.01099 | 100 | 7928 | 100.07 | 24.61
2024-05-09 04:30 | 0 | 0 | 0 | 0 | 205 | 0.79 | 1.78 | 25.38 | 0.9267 | 100.19 | 0.8 | 1.4 | 0 | 25.17 | 0.14921 | 32.41 | 0.048084 | 0.12737 | 34.48 | 0.011995 | 0.12171 | 35.42 | 0.011066 | 100 | 7925 | 100.09 | 24.64
2024-05-09 04:45 | 0 | 0 | 0 | 0 | 206 | 1.05 | 2.43 | 25.3 | 0.92801 | 100.2 | 0.8 | 1.4 | 0 | 25.08 | 0.14925 | 32.31 | 0.048084 | 0.12745 | 34.4 | 0.01194 | 0.12182 | 35.4 | 0.01099 | 100 | 7926 | 100.1 | 24.55
2024-05-09 05:00 | 0 | 0 | 0 | 0 | 191 | 1.43 | 2.71 | 25.33 | 0.92636 | 100.2 | 0.8 | 1.3 | 0 | 25.05 | 0.14917 | 32.21 | 0.047863 | 0.12741 | 34.31 | 0.011995 | 0.12171 | 35.34 | 0.01099 | 100 | 7919 | 100.1 | 24.51
2024-05-09 05:15 | 0 | 0 | 0 | 0 | 195 | 1.26 | 2.16 | 25.35 | 0.92557 | 100.22 | 0.8 | 1.4 | 0 | 25.06 | 0.14913 | 32.11 | 0.047863 | 0.12737 | 34.23 | 0.011995 | 0.12174 | 35.3 | 0.01099 | 100 | 7923 | 100.12 | 24.51
2024-05-09 05:30 | 0 | 0 | 0 | 0 | 193 | 1.29 | 2.31 | 25.41 | 0.91826 | 100.23 | 0.8 | 1.4 | 0 | 25.09 | 0.14921 | 32.01 | 0.048084 | 0.12741 | 34.16 | 0.011995 | 0.12174 | 35.25 | 0.01099 | 100 | 7922 | 100.13 | 24.51
2024-05-09 05:45 | 0.1 | 0 | 0 | 0 | 180 | 1.05 | 2.25 | 25.37 | 0.91551 | 100.24 | 0.8 | 1.3 | 0 | 25.09 | 0.14917 | 31.91 | 0.047973 | 0.12745 | 34.09 | 0.01194 | 0.12182 | 35.2 | 0.01099 | 100 | 7918 | 100.14 | 24.54
2024-05-09 06:00 | 4.9 | 0 | 0 | 0 | 179 | 1.4 | 2.38 | 25.25 | 0.92082 | 100.25 | 0.8 | 1.4 | 0 | 25.07 | 0.14928 | 31.81 | 0.047753 | 0.12749 | 34 | 0.011995 | 0.12182 | 35.15 | 0.01099 | 100 | 7917 | 100.15 | 24.49
2024-05-09 06:15 | 18.5 | 0 | 0 | 0 | 185 | 1.57 | 3.18 | 25.37 | 0.91582 | 100.25 | 0.7 | 1.5 | 0 | 25.1 | 0.14909 | 31.73 | 0.047753 | 0.12745 | 33.91 | 0.01194 | 0.12174 | 35.1 | 0.01099 | 100 | 7911 | 100.15 | 24.58
2024-05-09 06:30 | 37.2 | 0 | 0 | 0 | 180 | 1.6 | 2.82 | 25.51 | 0.90976 | 100.25 | 0.8 | 1.3 | 0 | 25.33 | 0.14909 | 31.63 | 0.047753 | 0.12745 | 33.84 | 0.011858 | 0.12178 | 35.06 | 0.01099 | 100 | 7912 | 100.15 | 24.77
2024-05-09 06:45 | 111.2 | 0 | 0 | 0 | 184 | 1.63 | 2.97 | 25.77 | 0.9073 | 100.24 | 0.8 | 1.4 | 0 | 25.84 | 0.14905 | 31.54 | 0.047534 | 0.12745 | 33.77 | 0.011803 | 0.12178 | 35 | 0.01099 | 100 | 7913 | 100.16 | 25.24
2024-05-09 07:00 | 113.4 | 0 | 0 | 0 | 193 | 1.74 | 3.24 | 26.38 | 0.88417 | 100.29 | 0.9 | 1.4 | 0 | 26.61 | 0.14909 | 31.47 | 0.047206 | 0.12749 | 33.7 | 0.011803 | 0.12178 | 34.97 | 0.01099 | 100 | 7913 | 100.2 | 26.07
2024-05-09 07:15 | 241.5 | 0 | 0 | 0 | 185 | 1.69 | 2.67 | 27.01 | 0.8646 | 100.27 | 0.8 | 1.4 | 0 | 27.63 | 0.14897 | 31.4 | 0.047098 | 0.12752 | 33.6 | 0.01194 | 0.12186 | 34.9 | 0.01099 | 100 | 7917 | 100.22 | 26.99
2024-05-09 07:30 | 293.5 | 0 | 0 | 0 | 186 | 1.73 | 3.51 | 28.01 | 0.82446 | 100.29 | 0.9 | 1.5 | 0 | 29.27 | 0.14897 | 31.4 | 0.047315 | 0.12752 | 33.53 | 0.011995 | 0.12186 | 34.87 | 0.01099 | 100 | 7913 | 100.24 | 28.74
2024-05-09 07:45 | 272.1 | 0 | 0 | 0 | 189 | 1.82 | 3.28 | 28.62 | 0.79419 | 100.31 | 0.9 | 1.5 | 0 | 30.2 | 0.14894 | 31.4 | 0.047098 | 0.12745 | 33.48 | 0.01194 | 0.12178 | 34.8 | 0.01099 | 100 | 7925 | 100.25 | 29.88
2024-05-09 08:00 | 286.7 | 0 | 0 | 0 | 179 | 1.9 | 3.06 | 28.72 | 0.78452 | 100.33 | 1 | 1.1 | 0 | 30.66 | 0.14897 | 31.4 | 0.047098 | 0.12741 | 33.4 | 0.011858 | 0.12178 | 34.78 | 0.01094 | 100 | 7928 | 100.27 | 30.34
2024-05-09 08:15 | 316.1 | 0 | 1 | 34 | 184 | 1.7 | 3.69 | 29.19 | 0.76297 | 100.36 | 0.8 | 1.4 | 0 | 31.09 | 0.14882 | 31.48 | 0.046989 | 0.12749 | 33.35 | 0.011858 | 0.12186 | 34.7 | 0.01094 | 100 | 7931 | 100.3 | 30.97
2024-05-09 08:30 | 341.9 | 0 | 0 | 0 | 183 | 1.44 | 2.76 | 29.86 | 0.74167 | 100.37 | 0.9 | 1.4 | 0 | 31.71 | 0.1489 | 31.58 | 0.047098 | 0.12749 | 33.3 | 0.011588 | 0.12186 | 34.67 | 0.01094 | 100 | 7935 | 100.31 | 31.72
2024-05-09 08:45 | 366.5 | 0 | 0 | 0 | 177 | 1.46 | 2.61 | 30.29 | 0.72266 | 100.38 | 1 | 1.3 | 0 | 32.4 | 0.14882 | 31.73 | 0.047424 | 0.12737 | 33.27 | 0.011668 | 0.12182 | 34.6 | 0.01099 | 100 | 7940 | 100.32 | 32.53
2024-05-09 09:00 | 511.3 | 0 | 0 | 0 | 180 | 1.43 | 2.97 | 31.03 | 0.7154 | 100.38 | 1 | 1.3 | 0 | 33.47 | 0.14886 | 31.87 | 0.047206 | 0.12749 | 33.2 | 0.011858 | 0.12174 | 34.6 | 0.01094 | 100 | 7953 | 100.33 | 33.47
2024-05-09 09:15 | 603.1 | 0 | 0 | 0 | 179 | 1.48 | 3.75 | 31.67 | 0.69647 | 100.36 | 1 | 1.5 | 0 | 34.39 | 0.14866 | 32.06 | 0.047424 | 0.12756 | 33.2 | 0.01194 | 0.12186 | 34.5 | 0.01099 | 100 | 7964 | 100.31 | 34.61
2024-05-09 09:30 | 637.5 | 0 | 0 | 0 | 196 | 1.55 | 3.22 | 32.11 | 0.67243 | 100.36 | 1.1 | 1.3 | 0 | 35.36 | 0.14866 | 32.28 | 0.047315 | 0.12752 | 33.2 | 0.01194 | 0.12186 | 34.5 | 0.01094 | 100 | 7968 | 100.32 | 35.57
2024-05-09 09:45 | 675 | 0 | 0 | 0 | 207 | 1.46 | 2.84 | 32.37 | 0.64944 | 100.36 | 1 | 1.5 | 0 | 35.77 | 0.14878 | 32.55 | 0.047534 | 0.12752 | 33.2 | 0.011803 | 0.12186 | 34.43 | 0.01094 | 100 | 7982 | 100.31 | 36.12
2024-05-09 10:00 | 784.3 | 0 | 0 | 0 | 204 | 1.45 | 3.11 | 32.75 | 0.61773 | 100.37 | 1.1 | 1.4 | 0 | 36.39 | 0.14874 | 32.89 | 0.047534 | 0.12756 | 33.2 | 0.011722 | 0.12182 | 34.4 | 0.01099 | 100 | 7995 | 100.32 | 36.74
2024-05-09 10:15 | 893.8 | 0 | 0 | 0 | 142 | 1.19 | 3.1 | 33.59 | 0.59544 | 100.36 | 1.1 | 1.4 | 0 | 37.15 | 0.14894 | 33.27 | 0.047973 | 0.1276 | 33.23 | 0.011858 | 0.1219 | 34.4 | 0.010864 | 100 | 8012 | 100.31 | 37.72
2024-05-09 10:30 | 938.1 | 0 | 0 | 0 | 87 | 1.63 | 3.55 | 34.37 | 0.53326 | 100.34 | 1.2 | 1.4 | 0 | 37.83 | 0.14909 | 33.69 | 0.048084 | 0.1276 | 33.3 | 0.011995 | 0.1219 | 34.32 | 0.010789 | 100 | 8027 | 100.29 | 38.02
2024-05-09 10:45 | 943.9 | 0 | 0 | 0 | 158 | 1.54 | 3.74 | 34.59 | 0.51459 | 100.33 | 1.2 | 1.3 | 0 | 38.18 | 0.14917 | 34.17 | 0.048084 | 0.12752 | 33.36 | 0.011722 | 0.12186 | 34.3 | 0.010864 | 100 | 8035 | 100.27 | 38.65
2024-05-09 11:00 | 969.7 | 0 | 0 | 0 | 95 | 1.38 | 3.86 | 34.8 | 0.50468 | 100.32 | 1.3 | 1.5 | 0 | 38.53 | 0.14925 | 34.71 | 0.048417 | 0.1276 | 33.43 | 0.011995 | 0.12182 | 34.3 | 0.01094 | 100 | 8042 | 100.25 | 39.21
2024-05-09 11:15 | 794.3 | 0 | 0 | 0 | 148 | 1.17 | 3.18 | 35.15 | 0.49746 | 100.3 | 1.3 | 1.3 | 0 | 38.83 | 0.14936 | 35.27 | 0.048865 | 0.12768 | 33.55 | 0.011995 | 0.12186 | 34.3 | 0.010864 | 100 | 8043 | 100.22 | 39.66
2024-05-09 11:30 | 514.9 | 0 | 0 | 0 | 212 | 1.54 | 3.13 | 34.22 | 0.52752 | 100.3 | 1.2 | 1.3 | 0 | 38.21 | 0.14936 | 35.85 | 0.048978 | 0.12764 | 33.68 | 0.011995 | 0.12182 | 34.3 | 0.01074 | 100 | 8047 | 100.21 | 39.33
2024-05-09 11:45 | 343.7 | 0 | 0 | 0 | 273 | 0.92 | 2.26 | 34.16 | 0.5237 | 100.29 | 1.2 | 1.3 | 0 | 37.39 | 0.14928 | 36.4 | 0.048978 | 0.12772 | 33.85 | 0.011995 | 0.12186 | 34.29 | 0.010864 | 100 | 8049 | 100.19 | 38.31
2024-05-09 12:00 | 303.1 | 0 | 0 | 0 | 231 | 1.15 | 2.47 | 34.21 | 0.50701 | 100.28 | 1.2 | 1.3 | 0 | 37.19 | 0.1494 | 36.84 | 0.049431 | 0.12768 | 34.01 | 0.011995 | 0.12194 | 34.26 | 0.010864 | 100 | 8047 | 100.18 | 37.93
2024-05-09 12:15 | 679.7 | 0 | 0 | 0 | 189 | 1.45 | 2.94 | 34.45 | 0.51201 | 100.25 | 1.1 | 1.4 | 0 | 36.89 | 0.1494 | 37.15 | 0.049659 | 0.12764 | 34.19 | 0.011995 | 0.1219 | 34.3 | 0.010789 | 100 | 8044 | 100.16 | 37.66
2024-05-09 12:30 | 693.3 | 0 | 0 | 0 | 231 | 1.32 | 3.04 | 35.27 | 0.49592 | 100.22 | 1.2 | 1.4 | 0 | 37.96 | 0.14928 | 37.37 | 0.049659 | 0.12776 | 34.39 | 0.011995 | 0.12186 | 34.3 | 0.010789 | 100 | 8051 | 100.13 | 38.82
2024-05-09 12:45 | 221.8 | 0 | 0 | 0 | 227 | 0.84 | 1.94 | 34.63 | 0.50837 | 100.22 | 1.3 | 1.3 | 0 | 37.63 | 0.14928 | 37.58 | 0.050003 | 0.12776 | 34.58 | 0.012078 | 0.12186 | 34.3 | 0.010666 | 100 | 8058 | 100.11 | 38.25
2024-05-09 13:00 | 284.5 | 0 | 0 | 0 | 77 | 0.6 | 1.72 | 34.47 | 0.51492 | 100.19 | 1.1 | 1.3 | 0 | 37.21 | 0.14921 | 37.82 | 0.050003 | 0.12776 | 34.76 | 0.012274 | 0.1219 | 34.3 | 0.010789 | 100 | 8059 | 100.09 | 37.68
2024-05-09 13:15 | 359.5 | 0 | 0 | 0 | 315 | 0.82 | 1.88 | 34.21 | 0.5267 | 100.17 | 1.2 | 1.3 | 0 | 37.27 | 0.14932 | 38.03 | 0.050003 | 0.12772 | 34.95 | 0.012331 | 0.12186 | 34.38 | 0.010864 | 100 | 8059 | 100.07 | 37.66
2024-05-09 13:30 | 400.9 | 0 | 0 | 0 | 191 | 1.09 | 3.44 | 34.33 | 0.51507 | 100.15 | 1.1 | 1.3 | 0 | 37.17 | 0.14928 | 38.15 | 0.049888 | 0.12791 | 35.12 | 0.012589 | 0.1219 | 34.4 | 0.010789 | 100 | 8058 | 100.06 | 37.84
2024-05-09 13:45 | 823.4 | 0 | 0 | 0 | 19 | 0.94 | 2.34 | 35.23 | 0.49508 | 100.12 | 1.2 | 1.3 | 0 | 37.65 | 0.14921 | 38.23 | 0.050234 | 0.12787 | 35.29 | 0.012589 | 0.1219 | 34.45 | 0.01094 | 100 | 8064 | 100.04 | 38.16
2024-05-09 14:00 | 318.7 | 0 | 0 | 0 | 259 | 1.13 | 2.32 | 34.93 | 0.51694 | 100.11 | 1.2 | 1.4 | 0 | 38.25 | 0.14909 | 38.33 | 0.050119 | 0.12787 | 35.45 | 0.012735 | 0.1219 | 34.5 | 0.01099 | 100 | 8060 | 100.02 | 38.86
2024-05-09 14:15 | 240.8 | 0 | 0 | 0 | 172 | 0.88 | 2.25 | 35.01 | 0.51448 | 100.1 | 1.1 | 1.3 | 0 | 37.81 | 0.14913 | 38.47 | 0.050234 | 0.12791 | 35.58 | 0.013002 | 0.1219 | 34.57 | 0.01099 | 100 | 8057 | 100 | 38.55
2024-05-09 14:30 | 217.5 | 0 | 0 | 0 | 101 | 1.53 | 4.05 | 33.68 | 0.5915 | 100.09 | 1.2 | 1.3 | 0 | 36.77 | 0.14917 | 38.65 | 0.05035 | 0.12799 | 35.73 | 0.013002 | 0.1219 | 34.6 | 0.01099 | 100 | 8051 | 99.99 | 37.44
2024-05-09 14:45 | 198.7 | 0 | 0 | 0 | 119 | 1.32 | 3.16 | 33.06 | 0.63282 | 100.09 | 1.1 | 1.3 | 0 | 35.5 | 0.14917 | 38.77 | 0.05035 | 0.12795 | 35.85 | 0.013002 | 0.12198 | 34.69 | 0.01099 | 100 | 8052 | 99.99 | 36.15
2024-05-09 15:00 | 128.7 | 0 | 0 | 0 | 91 | 1.45 | 4.38 | 32.36 | 0.64878 | 100.08 | 1 | 1.4 | 0 | 34.55 | 0.14909 | 38.8 | 0.05035 | 0.12799 | 35.97 | 0.013002 | 0.12194 | 34.74 | 0.01099 | 100 | 8048 | 99.98 | 35.16
2024-05-09 15:15 | 99.3 | 0 | 1 | 27 | 305 | 0.7 | 2.21 | 31.87 | 0.65853 | 100.09 | 1 | 1.3 | 0 | 33.54 | 0.14905 | 38.8 | 0.050234 | 0.12795 | 36.09 | 0.013002 | 0.1219 | 34.8 | 0.01099 | 100 | 8044 | 99.99 | 34.08
2024-05-09 15:30 | 148.6 | 0.051064 | 3 | 22 | 259 | 1.76 | 3.83 | 29.51 | 0.81618 | 100.08 | 1 | 1.3 | 1.0213 | 32.41 | 0.14901 | 38.76 | 0.050234 | 0.12791 | 36.2 | 0.013002 | 0.12194 | 34.87 | 0.01099 | 100 | 8039 | 99.98 | 32.7
2024-05-09 15:45 | 241 | 0.017021 | 3 | 20 | 238 | 1.2 | 2.49 | 29.44 | 0.84236 | 100.07 | 1 | 1.4 | 1.0213 | 31.07 | 0.14901 | 38.65 | 0.05035 | 0.12799 | 36.3 | 0.013002 | 0.12198 | 34.92 | 0.01099 | 100 | 8036 | 99.98 | 31.43
2024-05-09 16:00 | 163.3 | 0 | 1 | 17 | 206 | 0.99 | 1.94 | 30.32 | 0.79132 | 100.06 | 1 | 1.4 | 0 | 31.29 | 0.14894 | 38.51 | 0.050234 | 0.12791 | 36.39 | 0.013002 | 0.12194 | 35 | 0.01099 | 100 | 8036 | 99.96 | 31.76
2024-05-09 16:15 | 137 | 0 | 0 | 0 | 234 | 0.71 | 1.56 | 30.63 | 0.77285 | 100.07 | 1 | 1.3 | 0 | 31.52 | 0.1489 | 38.35 | 0.050119 | 0.12811 | 36.45 | 0.013002 | 0.1219 | 35.06 | 0.01099 | 100 | 8035 | 99.97 | 31.98
2024-05-09 16:30 | 135.1 | 0 | 0 | 0 | 341 | 0.97 | 1.87 | 29.96 | 0.81492 | 100.06 | 0.9 | 1.4 | 0 | 31.44 | 0.14886 | 38.17 | 0.050119 | 0.12803 | 36.5 | 0.013002 | 0.12194 | 35.1 | 0.011066 | 100 | 8030 | 99.96 | 31.74
2024-05-09 16:45 | 101.8 | 0 | 5 | 15 | 318 | 0.63 | 2 | 29.44 | 0.82654 | 100.06 | 1 | 1.4 | 0 | 30.94 | 0.14882 | 38.02 | 0.049888 | 0.12811 | 36.5 | 0.013002 | 0.1219 | 35.2 | 0.011066 | 100 | 8027 | 99.96 | 31.12
2024-05-09 17:00 | 90.2 | 0 | 7 | 9 | 291 | 0.64 | 1.39 | 29.61 | 0.83005 | 100.06 | 0.9 | 1.3 | 0 | 30.62 | 0.14878 | 37.87 | 0.050003 | 0.12811 | 36.5 | 0.013002 | 0.12186 | 35.22 | 0.011143 | 100 | 8025 | 99.97 | 30.79
2024-05-09 17:15 | 134.8 | 0 | 2 | 9 | 315 | 0.77 | 1.83 | 29.87 | 0.82817 | 100.07 | 1 | 1.3 | 0 | 30.69 | 0.14863 | 37.74 | 0.050003 | 0.12807 | 36.59 | 0.013002 | 0.12186 | 35.3 | 0.011066 | 100 | 8017 | 99.98 | 30.78
2024-05-09 17:30 | 141.5 | 0 | 0 | 0 | 287 | 0.78 | 1.85 | 30.03 | 0.79047 | 100.07 | 1 | 1.4 | 0 | 31.05 | 0.14855 | 37.61 | 0.050003 | 0.12814 | 36.59 | 0.013002 | 0.1219 | 35.33 | 0.01099 | 100 | 8018 | 99.98 | 31.17
2024-05-09 17:45 | 91.3 | 0 | 0 | 0 | 328 | 0.53 | 1.12 | 30.09 | 0.77298 | 100.09 | 0.9 | 1.3 | 0 | 31.09 | 0.14847 | 37.48 | 0.049888 | 0.12811 | 36.5 | 0.013002 | 0.12194 | 35.4 | 0.011066 | 100 | 8017 | 100 | 31.14
2024-05-09 18:00 | 49.5 | 0 | 1 | 37 | 256 | 0.37 | 0.69 | 30.24 | 0.77333 | 100.13 | 0.9 | 1.3 | 0 | 30.88 | 0.14828 | 37.37 | 0.050003 | 0.12811 | 36.5 | 0.013002 | 0.12194 | 35.4 | 0.01099 | 100 | 8014 | 100.03 | 30.99
2024-05-09 18:15 | 24.3 | 0 | 0 | 0 | 73 | 0.84 | 2.46 | 30.4 | 0.77756 | 100.15 | 0.9 | 1.4 | 0 | 30.63 | 0.1482 | 37.25 | 0.049888 | 0.12814 | 36.5 | 0.013002 | 0.1219 | 35.47 | 0.01099 | 100 | 8012 | 100.04 | 30.67
2024-05-09 18:30 | 2.2 | 0 | 0 | 0 | 86 | 1.1 | 2.52 | 30.48 | 0.77836 | 100.17 | 0.9 | 1.4 | 0 | 30.46 | 0.14824 | 37.14 | 0.049317 | 0.12818 | 36.5 | 0.013002 | 0.12194 | 35.5 | 0.01099 | 100 | 8008 | 100.06 | 30.45
2024-05-09 18:45 | 0 | 0 | 0 | 0 | 94 | 0.97 | 2.2 | 30.31 | 0.78505 | 100.18 | 1 | 1.4 | 0 | 30.3 | 0.1482 | 37.02 | 0.049774 | 0.12818 | 36.5 | 0.013002 | 0.1219 | 35.5 | 0.01099 | 100 | 8007 | 100.08 | 30.13
2024-05-09 19:00 | 0 | 0 | 0 | 0 | 136 | 0.75 | 1.98 | 30.09 | 0.79455 | 100.2 | 1 | 1.4 | 0 | 30.05 | 0.14812 | 36.86 | 0.049204 | 0.12811 | 36.45 | 0.013002 | 0.12194 | 35.56 | 0.011066 | 100 | 8006 | 100.1 | 29.86
2024-05-09 19:15 | 0 | 0 | 1 | 40 | 151 | 0.53 | 1.1 | 29.85 | 0.80107 | 100.23 | 0.9 | 1.3 | 0 | 29.86 | 0.14816 | 36.71 | 0.049091 | 0.12814 | 36.4 | 0.013002 | 0.1219 | 35.6 | 0.01099 | 100 | 8003 | 100.13 | 29.57
2024-05-09 19:30 | 0 | 0 | 0 | 0 | 161 | 0.58 | 1.16 | 29.73 | 0.80231 | 100.27 | 0.9 | 1.4 | 0 | 29.61 | 0.14789 | 36.55 | 0.049091 | 0.12822 | 36.4 | 0.013002 | 0.12194 | 35.6 | 0.011194 | 100 | 7997 | 100.16 | 29.35
2024-05-09 19:45 | 0 | 0 | 0 | 0 | 149 | 0.47 | 1.02 | 29.6 | 0.80978 | 100.3 | 0.9 | 1.4 | 0 | 29.43 | 0.14793 | 36.37 | 0.048978 | 0.12814 | 36.34 | 0.013002 | 0.1219 | 35.6 | 0.01099 | 100 | 7995 | 100.2 | 29.14
2024-05-09 20:00 | 0 | 0 | 0 | 0 | 155 | 0.45 | 1.26 | 29.41 | 0.82407 | 100.32 | 0.9 | 1.4 | 0 | 29.29 | 0.14789 | 36.21 | 0.048978 | 0.12807 | 36.3 | 0.013002 | 0.12186 | 35.6 | 0.01099 | 100 | 7998 | 100.21 | 28.91
2024-05-09 20:15 | 0 | 0 | 0 | 0 | 160 | 0.62 | 1.61 | 29.36 | 0.83085 | 100.33 | 0.9 | 1.4 | 0 | 29.17 | 0.14797 | 36.05 | 0.048865 | 0.12807 | 36.24 | 0.013002 | 0.1219 | 35.6 | 0.011066 | 100 | 7996 | 100.23 | 28.73
2024-05-09 20:30 | 0 | 0 | 0 | 0 | 174 | 0.76 | 1.38 | 29.32 | 0.834 | 100.35 | 0.9 | 1.3 | 0 | 29.06 | 0.14785 | 35.89 | 0.048978 | 0.12814 | 36.2 | 0.013002 | 0.1219 | 35.6 | 0.011194 | 100 | 7988 | 100.25 | 28.68
2024-05-09 20:45 | 0 | 0 | 0 | 0 | 179 | 0.92 | 1.65 | 29.29 | 0.83863 | 100.38 | 0.9 | 1.4 | 0 | 29.09 | 0.14781 | 35.74 | 0.048753 | 0.12814 | 36.12 | 0.013002 | 0.1219 | 35.67 | 0.01099 | 100 | 7988 | 100.28 | 28.66
2024-05-09 21:00 | 0 | 0 | 0 | 0 | 167 | 0.36 | 0.78 | 29.19 | 0.843 | 100.39 | 0.9 | 1.3 | 0 | 29.02 | 0.14769 | 35.58 | 0.048753 | 0.12818 | 36.08 | 0.013002 | 0.12194 | 35.7 | 0.011066 | 100 | 7982 | 100.29 | 28.63
2024-05-09 21:15 | 0 | 0 | 0 | 0 | 160 | 0.45 | 1 | 29.01 | 0.85032 | 100.4 | 0.9 | 1.3 | 0 | 28.91 | 0.14762 | 35.44 | 0.048417 | 0.12818 | 36 | 0.013002 | 0.1219 | 35.7 | 0.011143 | 100 | 7985 | 100.3 | 28.46
2024-05-09 21:30 | 0 | 0 | 0 | 0 | 181 | 0.86 | 1.69 | 28.91 | 0.85325 | 100.41 | 0.9 | 1.4 | 0 | 28.75 | 0.14773 | 35.31 | 0.048417 | 0.12818 | 35.94 | 0.013002 | 0.12198 | 35.6 | 0.011066 | 100 | 7985 | 100.31 | 28.26
2024-05-09 21:45 | 0 | 0 | 0 | 0 | 176 | 0.81 | 1.4 | 28.73 | 0.85966 | 100.42 | 0.9 | 1.4 | 0 | 28.63 | 0.14769 | 35.17 | 0.048417 | 0.12822 | 35.89 | 0.013002 | 0.12186 | 35.6 | 0.011066 | 100 | 7978 | 100.32 | 28.19
2024-05-09 22:00 | 0 | 0 | 0 | 0 | 174 | 0.91 | 1.38 | 28.59 | 0.86513 | 100.43 | 0.9 | 1.4 | 0 | 28.49 | 0.14762 | 35.05 | 0.048084 | 0.12814 | 35.8 | 0.013002 | 0.1219 | 35.6 | 0.01099 | 100 | 7977 | 100.33 | 28.07
2024-05-09 22:15 | 0 | 0 | 0 | 0 | 180 | 0.91 | 1.3 | 28.45 | 0.8722 | 100.43 | 0.9 | 1.4 | 0 | 28.38 | 0.14758 | 34.92 | 0.047973 | 0.12814 | 35.73 | 0.013002 | 0.12186 | 35.6 | 0.011143 | 100 | 7976 | 100.33 | 27.94
2024-05-09 22:30 | 0 | 0 | 0 | 0 | 173 | 1.08 | 1.67 | 28.32 | 0.87673 | 100.43 | 0.8 | 1.4 | 0 | 28.21 | 0.14754 | 34.79 | 0.048084 | 0.12826 | 35.68 | 0.013002 | 0.1219 | 35.6 | 0.01099 | 100 | 7969 | 100.33 | 27.81
2024-05-09 22:45 | 0 | 0 | 0 | 0 | 177 | 1.27 | 1.86 | 28.24 | 0.87821 | 100.43 | 0.8 | 1.4 | 0 | 28.11 | 0.14754 | 34.67 | 0.047973 | 0.12826 | 35.6 | 0.013002 | 0.12186 | 35.6 | 0.011066 | 100 | 7969 | 100.33 | 27.74
2024-05-09 23:00 | 0 | 0 | 0 | 0 | 174 | 0.85 | 1.75 | 28.13 | 0.88202 | 100.4 | 0.8 | 1.4 | 0 | 27.97 | 0.14754 | 34.55 | 0.047753 | 0.12814 | 35.53 | 0.013002 | 0.1219 | 35.6 | 0.011066 | 100 | 7970 | 100.3 | 27.57
2024-05-09 23:15 | 0 | 0 | 0 | 0 | 163 | 0.4 | 1.01 | 28.03 | 0.8877 | 100.38 | 0.9 | 1.4 | 0 | 27.87 | 0.14754 | 34.43 | 0.047973 | 0.12822 | 35.47 | 0.013002 | 0.12182 | 35.59 | 0.011066 | 100 | 7969 | 100.28 | 27.41
2024-05-09 23:30 | 0 | 0 | 0 | 0 | 150 | 0.79 | 1.89 | 27.98 | 0.89294 | 100.39 | 0.9 | 1.3 | 0 | 27.76 | 0.1475 | 34.32 | 0.047973 | 0.12822 | 35.4 | 0.013002 | 0.12186 | 35.5 | 0.011143 | 100 | 7966 | 100.29 | 27.29
2024-05-09 23:45 | 0 | 0 | 0 | 0 | 137 | 0.47 | 0.95 | 27.87 | 0.90162 | 100.38 | 0.9 | 1.3 | 0 | 27.71 | 0.14742 | 34.21 | 0.047863 | 0.12822 | 35.32 | 0.013002 | 0.12202 | 35.5 | 0.01099 | 100 | 7969 | 100.28 | 27.23
2024-05-10 | 0 | 0 | 0 | 0 | 176 | 0.33 | 0.71 | 27.75 | 0.90474 | 100.37 | 0.8 | 1.4 | 0 | 27.57 | 0.14738 | 34.09 | 0.047753 | 0.12818 | 35.26 | 0.013002 | 0.12194 | 35.5 | 0.01099 | 100 | 7966 | 100.27 | 27.08
2024-05-10 00:15 | 0 | 0 | 0 | 0 | 137 | 0.44 | 0.91 | 27.57 | 0.91485 | 100.35 | 0.8 | 1.3 | 0 | 27.43 | 0.14738 | 33.98 | 0.047643 | 0.12822 | 35.2 | 0.013122 | 0.12194 | 35.5 | 0.011143 | 100 | 7942 | 100.25 | 27.08
2024-05-10 00:30 | 0 | 0 | 0 | 0 | 188 | 0.72 | 1.36 | 27.55 | 0.91157 | 100.33 | 0.8 | 1.4 | 0 | 27.31 | 0.14742 | 33.87 | 0.047424 | 0.12818 | 35.11 | 0.013002 | 0.12182 | 35.41 | 0.01099 | 100 | 7952 | 100.23 | 26.96
2024-05-10 00:45 | 0 | 0 | 0 | 0 | 155 | 0.41 | 1.07 | 27.35 | 0.92286 | 100.32 | 0.9 | 1.4 | 0 | 27.21 | 0.14731 | 33.77 | 0.047098 | 0.12818 | 35.05 | 0.012942 | 0.12194 | 35.4 | 0.01099 | 100 | 7942 | 100.22 | 26.84
2024-05-10 01:00 | 0 | 0 | 0 | 0 | 198 | 0.98 | 1.81 | 27.56 | 0.91212 | 100.32 | 0.8 | 1.4 | 0 | 27.22 | 0.14735 | 33.67 | 0.046989 | 0.12818 | 34.99 | 0.013002 | 0.1219 | 35.4 | 0.01099 | 100 | 7937 | 100.22 | 26.92
2024-05-10 01:15 | 0 | 0 | 0 | 0 | 203 | 1.01 | 1.65 | 27.55 | 0.90369 | 100.31 | 0.8 | 1.4 | 0 | 27.26 | 0.14723 | 33.57 | 0.047098 | 0.12826 | 34.9 | 0.013002 | 0.12194 | 35.37 | 0.011066 | 100 | 7941 | 100.21 | 26.86
2024-05-10 01:30 | 0 | 0 | 0 | 0 | 185 | 1.01 | 1.88 | 27.39 | 0.9111 | 100.29 | 0.9 | 1.4 | 0 | 27.22 | 0.14723 | 33.48 | 0.046989 | 0.12822 | 34.84 | 0.013002 | 0.12202 | 35.3 | 0.01099 | 100 | 7943 | 100.19 | 26.76
2024-05-10 01:45 | 0 | 0 | 0 | 0 | 180 | 0.95 | 1.66 | 27.24 | 0.9161 | 100.26 | 0.9 | 1.4 | 0 | 27.15 | 0.14719 | 33.4 | 0.046989 | 0.12818 | 34.79 | 0.013002 | 0.1219 | 35.3 | 0.011066 | 100 | 7941 | 100.16 | 26.64
2024-05-10 02:00 | 0 | 0 | 0 | 0 | 177 | 1.02 | 1.6 | 26.99 | 0.92205 | 100.26 | 0.8 | 1.4 | 0 | 26.95 | 0.14719 | 33.3 | 0.046881 | 0.12818 | 34.7 | 0.013002 | 0.1219 | 35.3 | 0.011066 | 100 | 7941 | 100.16 | 26.49
2024-05-10 02:15 | 0 | 0 | 0 | 0 | 189 | 1.12 | 2.48 | 26.9 | 0.92102 | 100.27 | 0.9 | 1.3 | 0 | 26.79 | 0.14719 | 33.21 | 0.046989 | 0.12822 | 34.63 | 0.013002 | 0.1219 | 35.2 | 0.011066 | 100 | 7941 | 100.17 | 26.34
2024-05-10 02:30 | 0 | 0 | 0 | 0 | 188 | 1.12 | 2.29 | 26.79 | 0.92302 | 100.27 | 0.8 | 1.4 | 0 | 26.72 | 0.14715 | 33.11 | 0.046774 | 0.1283 | 34.59 | 0.012942 | 0.12198 | 35.2 | 0.011066 | 100 | 7939 | 100.17 | 26.23
2024-05-10 02:45 | 0 | 0 | 0 | 0 | 184 | 1.21 | 2.02 | 26.67 | 0.92212 | 100.25 | 0.8 | 1.4 | 0 | 26.61 | 0.14715 | 33.01 | 0.046881 | 0.12822 | 34.5 | 0.013002 | 0.1219 | 35.2 | 0.01099 | 100 | 7931 | 100.15 | 26.14
2024-05-10 03:00 | 0 | 0 | 0 | 0 | 186 | 0.98 | 1.68 | 26.55 | 0.92405 | 100.25 | 0.8 | 1.4 | 0 | 26.48 | 0.14715 | 32.92 | 0.046559 | 0.12822 | 34.44 | 0.013002 | 0.1219 | 35.11 | 0.01099 | 100 | 7938 | 100.15 | 26.01
2024-05-10 03:15 | 0 | 0 | 1 | 40 | 196 | 0.65 | 1.21 | 26.5 | 0.92157 | 100.24 | 0.8 | 1.4 | 0 | 26.34 | 0.14711 | 32.83 | 0.046559 | 0.12822 | 34.39 | 0.012942 | 0.12194 | 35.1 | 0.01099 | 100 | 7933 | 100.14 | 25.85
2024-05-10 03:30 | 0 | 0 | 0 | 0 | 187 | 0.71 | 1.28 | 26.4 | 0.92237 | 100.23 | 0.8 | 1.4 | 0 | 26.21 | 0.14711 | 32.74 | 0.046559 | 0.12818 | 34.3 | 0.013062 | 0.1219 | 35.09 | 0.01099 | 100 | 7937 | 100.13 | 25.71
2024-05-10 03:45 | 0 | 0 | 0 | 0 | 220 | 0.57 | 1.12 | 26.35 | 0.92131 | 100.22 | 0.8 | 1.4 | 0 | 26.13 | 0.14711 | 32.65 | 0.046345 | 0.12814 | 34.25 | 0.013002 | 0.1219 | 35 | 0.01099 | 100 | 7934 | 100.11 | 25.6
2024-05-10 04:00 | 0 | 0 | 0 | 0 | 233 | 0.57 | 0.97 | 26.22 | 0.92459 | 100.21 | 0.8 | 1.4 | 0 | 26.01 | 0.14692 | 32.57 | 0.046238 | 0.1283 | 34.2 | 0.012942 | 0.12194 | 35 | 0.011066 | 100 | 7938 | 100.11 | 25.5
2024-05-10 04:15 | 0 | 0 | 0 | 0 | 247 | 0.65 | 1.35 | 26.07 | 0.93164 | 100.21 | 0.8 | 1.4 | 0 | 25.89 | 0.14696 | 32.47 | 0.04592 | 0.12822 | 34.11 | 0.013002 | 0.12202 | 34.97 | 0.01099 | 100 | 7929 | 100.11 | 25.45
2024-05-10 04:30 | 0 | 0 | 0 | 0 | 210 | 0.54 | 0.96 | 26.03 | 0.93266 | 100.22 | 0.8 | 1.4 | 0 | 25.79 | 0.14696 | 32.38 | 0.046026 | 0.12826 | 34.07 | 0.012942 | 0.12194 | 34.9 | 0.01099 | 100 | 7936 | 100.12 | 25.34
2024-05-10 04:45 | 0 | 0 | 0 | 0 | 175 | 0.42 | 0.68 | 25.93 | 0.93371 | 100.23 | 0.8 | 1.4 | 0 | 25.71 | 0.14692 | 32.3 | 0.046026 | 0.12822 | 34 | 0.013002 | 0.12198 | 34.9 | 0.01099 | 100 | 7930 | 100.13 | 25.2
2024-05-10 05:00 | 0 | 0 | 0 | 0 | 193 | 0.42 | 0.85 | 25.92 | 0.93336 | 100.26 | 0.7 | 1.4 | 0 | 25.63 | 0.14688 | 32.2 | 0.046238 | 0.12811 | 33.93 | 0.013002 | 0.12194 | 34.85 | 0.01099 | 100 | 7931 | 100.16 | 25.07
2024-05-10 05:15 | 0 | 0 | 0 | 0 | 199 | 0.7 | 1.12 | 26.08 | 0.91983 | 100.27 | 0.8 | 1.4 | 0 | 25.65 | 0.14696 | 32.13 | 0.046026 | 0.12822 | 33.89 | 0.012942 | 0.12194 | 34.8 | 0.011066 | 100 | 7928 | 100.17 | 25.06
2024-05-10 05:30 | 0 | 0 | 0 | 0 | 197 | 0.87 | 1.37 | 26.1 | 0.91667 | 100.28 | 0.7 | 1.3 | 0 | 25.72 | 0.14688 | 32.05 | 0.046026 | 0.12826 | 33.8 | 0.013002 | 0.1219 | 34.8 | 0.01099 | 100 | 7924 | 100.18 | 25.18
2024-05-10 05:45 | 0.3 | 0 | 0 | 0 | 196 | 0.83 | 1.35 | 26.1 | 0.9143 | 100.28 | 0.8 | 1.4 | 0 | 25.76 | 0.1468 | 31.97 | 0.045814 | 0.12822 | 33.74 | 0.013002 | 0.12198 | 34.73 | 0.01099 | 100 | 7923 | 100.18 | 25.19
2024-05-10 06:00 | 5.7 | 0 | 0 | 0 | 192 | 0.87 | 1.42 | 26.14 | 0.91421 | 100.28 | 0.7 | 1.4 | 0 | 25.79 | 0.1468 | 31.89 | 0.046026 | 0.1283 | 33.7 | 0.013002 | 0.12194 | 34.7 | 0.01099 | 100 | 7920 | 100.18 | 25.2
2024-05-10 06:15 | 25.4 | 0 | 0 | 0 | 203 | 0.72 | 1.63 | 26.21 | 0.91279 | 100.28 | 0.8 | 1.4 | 0 | 25.95 | 0.14665 | 31.8 | 0.045709 | 0.12826 | 33.6 | 0.012942 | 0.12202 | 34.68 | 0.01099 | 100 | 7920 | 100.19 | 25.34
2024-05-10 06:30 | 58.1 | 0 | 0 | 0 | 193 | 0.98 | 1.74 | 26.47 | 0.90178 | 100.29 | 0.9 | 1.4 | 0 | 26.25 | 0.14665 | 31.73 | 0.045394 | 0.12822 | 33.56 | 0.012853 | 0.12209 | 34.6 | 0.01099 | 100 | 7922 | 100.2 | 25.69
2024-05-10 06:45 | 104.3 | 0 | 0 | 0 | 205 | 0.69 | 1.27 | 26.83 | 0.89874 | 100.3 | 0.8 | 1.3 | 0 | 26.91 | 0.14676 | 31.67 | 0.045604 | 0.12826 | 33.5 | 0.012853 | 0.12198 | 34.6 | 0.01099 | 100 | 7917 | 100.21 | 26.39
2024-05-10 07:00 | 146.6 | 0 | 0 | 0 | 209 | 0.61 | 1.12 | 27.34 | 0.88901 | 100.32 | 0.8 | 1.4 | 0 | 27.89 | 0.14669 | 31.6 | 0.045604 | 0.12826 | 33.42 | 0.013002 | 0.12202 | 34.55 | 0.01099 | 100 | 7919 | 100.25 | 27.53
2024-05-10 07:15 | 168.4 | 0 | 0 | 0 | 227 | 0.99 | 1.68 | 27.77 | 0.8672 | 100.35 | 0.9 | 1.4 | 0 | 28.7 | 0.14669 | 31.6 | 0.045394 | 0.12826 | 33.4 | 0.013002 | 0.12194 | 34.5 | 0.01094 | 100 | 7924 | 100.27 | 28.29
2024-05-10 07:30 | 229 | 0 | 0 | 0 | 207 | 1.14 | 2.17 | 28.29 | 0.84678 | 100.35 | 0.9 | 1.4 | 0 | 29.65 | 0.14669 | 31.51 | 0.04529 | 0.12826 | 33.31 | 0.012735 | 0.12198 | 34.5 | 0.011066 | 100 | 7920 | 100.28 | 29.18
2024-05-10 07:45 | 214.6 | 0 | 0 | 0 | 194 | 1.1 | 2.24 | 28.82 | 0.82011 | 100.37 | 0.9 | 1.4 | 0 | 30.31 | 0.14669 | 31.6 | 0.045499 | 0.1283 | 33.29 | 0.012853 | 0.1219 | 34.41 | 0.01099 | 100 | 7926 | 100.3 | 30.13
2024-05-10 08:00 | 272.1 | 0 | 0 | 0 | 200 | 0.81 | 1.54 | 29.31 | 0.80087 | 100.38 | 1 | 1.3 | 0 | 31.1 | 0.14661 | 31.6 | 0.04529 | 0.12826 | 33.2 | 0.012735 | 0.12198 | 34.4 | 0.01099 | 100 | 7930 | 100.32 | 30.95
2024-05-10 08:15 | 369.4 | 0 | 0 | 0 | 233 | 1.17 | 2.81 | 29.81 | 0.78623 | 100.39 | 1 | 1.5 | 0 | 32.25 | 0.14657 | 31.7 | 0.04529 | 0.1283 | 33.2 | 0.012589 | 0.12202 | 34.37 | 0.01099 | 100 | 7928 | 100.34 | 31.98
2024-05-10 08:30 | 397.5 | 0 | 0 | 0 | 199 | 1.65 | 3.04 | 30.08 | 0.77248 | 100.41 | 1 | 1.5 | 0 | 32.95 | 0.14653 | 31.79 | 0.045082 | 0.12826 | 33.12 | 0.012677 | 0.12205 | 34.3 | 0.01099 | 100 | 7939 | 100.36 | 32.76
2024-05-10 08:45 | 487.8 | 0 | 0 | 0 | 241 | 1.57 | 3 | 30.34 | 0.79041 | 100.42 | 1.1 | 1.5 | 0 | 33.35 | 0.14657 | 31.92 | 0.04529 | 0.12826 | 33.1 | 0.012735 | 0.12198 | 34.3 | 0.01099 | 100 | 7948 | 100.38 | 33.14
2024-05-10 09:00 | 567.7 | 0 | 0 | 0 | 222 | 1.56 | 3.57 | 30.95 | 0.77069 | 100.43 | 1.1 | 1.5 | 0 | 34.03 | 0.14645 | 32.09 | 0.04529 | 0.1283 | 33.1 | 0.012794 | 0.12198 | 34.25 | 0.01099 | 100 | 7960 | 100.38 | 33.73
2024-05-10 09:15 | 620.6 | 0 | 0 | 0 | 213 | 1.51 | 2.97 | 31.63 | 0.75111 | 100.43 | 1.1 | 1.4 | 0 | 34.89 | 0.14641 | 32.29 | 0.045709 | 0.12834 | 33.1 | 0.012677 | 0.12202 | 34.2 | 0.01099 | 100 | 7968 | 100.38 | 34.94
2024-05-10 09:30 | 544.7 | 0 | 0 | 0 | 223 | 1.52 | 3.21 | 31.9 | 0.73864 | 100.44 | 1.1 | 1.3 | 0 | 35.15 | 0.14645 | 32.56 | 0.045709 | 0.12838 | 33.1 | 0.012942 | 0.12202 | 34.2 | 0.01094 | 100 | 7976 | 100.38 | 35.49
2024-05-10 09:45 | 337 | 0 | 0 | 0 | 248 | 1.51 | 2.97 | 31.88 | 0.72698 | 100.47 | 1.2 | 1.3 | 0 | 34.97 | 0.14653 | 32.87 | 0.04592 | 0.1283 | 33.1 | 0.012589 | 0.12202 | 34.17 | 0.010864 | 100 | 7979 | 100.38 | 35.31
2024-05-10 10:00 | 295.2 | 0 | 0 | 0 | 236 | 1.45 | 3.22 | 31.61 | 0.73003 | 100.48 | 1.1 | 1.4 | 0 | 34.17 | 0.14645 | 33.23 | 0.045814 | 0.1283 | 33.1 | 0.012794 | 0.12209 | 34.1 | 0.010864 | 100 | 7980 | 100.39 | 34.52
2024-05-10 10:15 | 539.8 | 0 | 0 | 0 | 233 | 1.77 | 3.31 | 31.75 | 0.74196 | 100.46 | 1.1 | 1.4 | 0 | 34.29 | 0.14672 | 33.53 | 0.046026 | 0.1283 | 33.2 | 0.012942 | 0.12202 | 34.1 | 0.01094 | 100 | 7988 | 100.39 | 34.63
2024-05-10 10:30 | 768.4 | 0 | 0 | 0 | 230 | 1.84 | 4.06 | 32.29 | 0.71259 | 100.45 | 1 | 1.3 | 0 | 34.85 | 0.14692 | 33.81 | 0.046026 | 0.12834 | 33.23 | 0.012735 | 0.12205 | 34.1 | 0.01094 | 100 | 7998 | 100.39 | 35.19
2024-05-10 10:45 | 940 | 0 | 0 | 0 | 208 | 1.68 | 3.31 | 33.14 | 0.6783 | 100.44 | 1.2 | 1.5 | 0 | 36.05 | 0.14692 | 34.06 | 0.046026 | 0.12834 | 33.3 | 0.012853 | 0.12209 | 34.1 | 0.010864 | 100 | 8017 | 100.38 | 36.52
2024-05-10 11:00 | 984.9 | 0 | 0 | 0 | 223 | 1.99 | 4.44 | 33.86 | 0.63408 | 100.43 | 1.2 | 1.4 | 0 | 36.99 | 0.14688 | 34.35 | 0.046132 | 0.12842 | 33.4 | 0.013002 | 0.12202 | 34.01 | 0.01094 | 100 | 8026 | 100.37 | 37.71
2024-05-10 11:15 | 731.1 | 0 | 0 | 0 | 194 | 1.49 | 3.53 | 34.19 | 0.61619 | 100.43 | 1.2 | 1.3 | 0 | 37.58 | 0.14688 | 34.76 | 0.046238 | 0.12842 | 33.47 | 0.012853 | 0.12202 | 34 | 0.010789 | 100 | 8033 | 100.35 | 38.68
2024-05-10 11:30 | 643.6 | 0 | 0 | 0 | 229 | 1.68 | 3.86 | 34.02 | 0.61192 | 100.42 | 1.1 | 1.4 | 0 | 37.27 | 0.147 | 35.23 | 0.046881 | 0.12842 | 33.57 | 0.013002 | 0.12209 | 34 | 0.01094 | 100 | 8032 | 100.34 | 38.25
2024-05-10 11:45 | 643.1 | 0 | 2 | 32 | 199 | 1.59 | 3.01 | 33.96 | 0.61472 | 100.4 | 1.2 | 1.4 | 0 | 36.95 | 0.14704 | 35.76 | 0.046881 | 0.12834 | 33.68 | 0.013002 | 0.12205 | 34 | 0.01099 | 100 | 8036 | 100.31 | 38.08
2024-05-10 12:00 | 901.3 | 0 | 2 | 24 | 261 | 1.37 | 3.21 | 34.57 | 0.60112 | 100.36 | 1.1 | 1.3 | 0 | 37.21 | 0.14692 | 36.21 | 0.046989 | 0.12842 | 33.83 | 0.013002 | 0.12205 | 34 | 0.01099 | 100 | 8037 | 100.28 | 38.27
2024-05-10 12:15 | 483.9 | 0 | 0 | 0 | 229 | 1.65 | 3.72 | 34.17 | 0.61073 | 100.34 | 1.3 | 1.3 | 0 | 37.54 | 0.14704 | 36.59 | 0.047206 | 0.12842 | 33.97 | 0.013002 | 0.12209 | 34.01 | 0.01099 | 100 | 8031 | 100.25 | 38.35
2024-05-10 12:30 | 735.8 | 0 | 0 | 0 | 255 | 1.28 | 3.63 | 34.33 | 0.58446 | 100.32 | 1.2 | 1.4 | 0 | 37.1 | 0.14696 | 36.99 | 0.047643 | 0.12849 | 34.15 | 0.013002 | 0.12202 | 34.1 | 0.010864 | 100 | 8038 | 100.23 | 37.91
2024-05-10 12:45 | 896.3 | 0 | 1 | 27 | 274 | 1.51 | 3.71 | 35.26 | 0.55964 | 100.28 | 1.3 | 1.4 | 0 | 38.23 | 0.14715 | 37.36 | 0.047863 | 0.12838 | 34.31 | 0.013062 | 0.12209 | 34.1 | 0.01099 | 100 | 8044 | 100.21 | 38.68
2024-05-10 13:00 | 734.6 | 0 | 2 | 22 | 276 | 1.19 | 2.67 | 35.02 | 0.57866 | 100.26 | 1.2 | 1.3 | 0 | 38.65 | 0.14711 | 37.72 | 0.047973 | 0.12849 | 34.49 | 0.013122 | 0.12213 | 34.1 | 0.010789 | 100 | 8048 | 100.18 | 39.03
2024-05-10 13:15 | 582.3 | 0 | 2 | 17 | 272 | 1.33 | 2.69 | 35.22 | 0.56035 | 100.23 | 1.2 | 1.3 | 0 | 38.83 | 0.14704 | 38.11 | 0.047973 | 0.12857 | 34.68 | 0.013274 | 0.12209 | 34.13 | 0.01094 | 100 | 8048 | 100.15 | 39.36
2024-05-10 13:30 | 214.1 | 0.98723 | 7 | 14 | 72 | 1.61 | 4.69 | 33.01 | 0.65884 | 100.22 | 1.4 | 1.4 | 19.3787 | 37.69 | 0.14715 | 38.53 | 0.048306 | 0.12849 | 34.87 | 0.013122 | 0.12209 | 34.2 | 0.01094 | 100 | 8044 | 100.11 | 38.19
2024-05-10 13:45 | 91.2 | 3.7574 | 18 | 10 | 80 | 2.22 | 4.92 | 27.73 | 0.97893 | 100.23 | 0.9 | 1.2 | 37.7404 | 32.16 | 0.14746 | 38.9 | 0.048753 | 0.12861 | 35.09 | 0.013397 | 0.12202 | 34.2 | 0.01099 | 100 | 8036 | 100.11 | 32.95
2024-05-10 14:00 | 202.5 | 1.817 | 51 | 7 | 65 | 2.95 | 6.64 | 25.97 | 0.99948 | 100.21 | 0.3 | 1.2 | 19.3787 | 28.26 | 0.14769 | 39.09 | 0.048641 | 0.12861 | 35.29 | 0.013213 | 0.12198 | 34.3 | 0.01099 | 100 | 8027 | 100.1 | 29.95
2024-05-10 14:15 | 68.4 | 3.6723 | 68 | 5 | 123 | 1.88 | 4.05 | 25.3 | 0.99937 | 100.2 | 0.8 | 1.4 | 26.5191 | 26.55 | 0.14789 | 38.97 | 0.048753 | 0.12861 | 35.49 | 0.013122 | 0.1219 | 34.32 | 0.01099 | 100 | 8029 | 100.1 | 28.21
2024-05-10 14:30 | 39.1 | 1.834 | 87 | 4 | 194 | 1.24 | 2.45 | 25.29 | 0.99624 | 100.21 | 0.8 | 1.4 | 13.2596 | 25.85 | 0.14804 | 38.59 | 0.048195 | 0.12865 | 35.66 | 0.013521 | 0.12182 | 34.4 | 0.01099 | 100 | 8023 | 100.1 | 27.19
2024-05-10 14:45 | 30.5 | 2.1404 | 91 | 1 | 263 | 1.02 | 2.44 | 25.67 | 0.99768 | 100.24 | 0.8 | 1.4 | 12.2383 | 25.83 | 0.14824 | 38.08 | 0.048195 | 0.12865 | 35.81 | 0.013677 | 0.1219 | 34.47 | 0.01099 | 100 | 8013 | 100.13 | 26.68
2024-05-10 15:00 | 34.5 | 1.617 | 36 | 1 | 274 | 1 | 2.55 | 25.64 | 0.99885 | 100.21 | 0.8 | 1.4 | 10.2 | 25.89 | 0.14894 | 37.52 | 0.048195 | 0.12865 | 35.9 | 0.01374 | 0.1219 | 34.52 | 0.011066 | 100 | 8016 | 100.11 | 26.38
2024-05-10 15:15 | 38.6 | 0.54468 | 10 | 3 | 293 | 0.74 | 2.1 | 25.61 | 0.99941 | 100.19 | 0.8 | 1.4 | 5.1021 | 25.91 | 0.15735 | 36.98 | 0.056234 | 0.12861 | 35.97 | 0.013932 | 0.12182 | 34.6 | 0.011066 | 100 | 8014 | 100.09 | 26.14
2024-05-10 15:30 | 45.5 | 0.068085 | 1 | 10 | 292 | 0.44 | 1.06 | 25.31 | 1.001 | 100.13 | 0.8 | 1.4 | 1.0213 | 25.85 | 0.16949 | 36.5 | 0.068234 | 0.12861 | 35.98 | 0.013459 | 0.12182 | 34.68 | 0.01094 | 100 | 8011 | 100.04 | 25.94
2024-05-10 15:45 | 59.1 | 0.017021 | 1 | 24 | 206 | 0.43 | 1.03 | 25.42 | 0.99781 | 100.12 | 0.7 | 1.4 | 1.0213 | 25.85 | 0.17803 | 36.07 | 0.075683 | 0.12877 | 35.9 | 0.013614 | 0.12186 | 34.73 | 0.01099 | 100 | 8007 | 100.03 | 25.9
2024-05-10 16:00 | 80 | 0 | 0 | 0 | 235 | 0.31 | 0.72 | 25.41 | 1.0009 | 100.13 | 0.8 | 1.4 | 0 | 26.03 | 0.18563 | 35.72 | 0.080538 | 0.12873 | 35.86 | 0.013335 | 0.1219 | 34.8 | 0.011066 | 100 | 8004 | 100.04 | 26.06
2024-05-10 16:15 | 103.4 | 0 | 0 | 0 | 176 | 0.76 | 1.7 | 25.53 | 0.99682 | 100.13 | 0.8 | 1.4 | 0 | 26.25 | 0.19242 | 35.41 | 0.083946 | 0.12869 | 35.79 | 0.013274 | 0.1219 | 34.85 | 0.01099 | 100 | 8000 | 100.04 | 26.25
2024-05-10 16:30 | 117.8 | 0 | 0 | 0 | 166 | 0.78 | 1.47 | 25.85 | 1.0024 | 100.15 | 0.8 | 1.4 | 0 | 26.49 | 0.19758 | 35.16 | 0.08531 | 0.12873 | 35.69 | 0.013614 | 0.12186 | 34.9 | 0.01099 | 100 | 8002 | 100.07 | 26.58
2024-05-10 16:45 | 120.5 | 0 | 2 | 24 | 152 | 0.87 | 1.68 | 26.1 | 0.99982 | 100.16 | 0.8 | 1.4 | 0 | 26.82 | 0.20119 | 34.95 | 0.086298 | 0.1288 | 35.59 | 0.013122 | 0.12182 | 34.9 | 0.01099 | 100 | 8000 | 100.07 | 26.87
2024-05-10 17:00 | 113.6 | 0 | 1 | 27 | 147 | 0.88 | 2.12 | 26.25 | 0.99774 | 100.16 | 0.8 | 1.4 | 0 | 27.05 | 0.2039 | 34.76 | 0.086696 | 0.12873 | 35.5 | 0.013122 | 0.12198 | 34.99 | 0.011143 | 100 | 8001 | 100.07 | 27.16
2024-05-10 17:15 | 95.1 | 0 | 0 | 0 | 149 | 1.03 | 1.48 | 26.62 | 0.99944 | 100.19 | 0.9 | 1.4 | 0 | 27.21 | 0.20584 | 34.61 | 0.086896 | 0.12877 | 35.4 | 0.013002 | 0.12186 | 35 | 0.01099 | 100 | 7999 | 100.1 | 27.37
2024-05-10 17:30 | 71 | 0 | 0 | 0 | 163 | 1.38 | 2.22 | 26.95 | 0.9988 | 100.2 | 0.7 | 1.4 | 0 | 27.38 | 0.20739 | 34.48 | 0.086896 | 0.1288 | 35.31 | 0.013062 | 0.1219 | 35 | 0.01099 | 100 | 7974 | 100.12 | 27.5
2024-05-10 17:45 | 46.3 | 0 | 0 | 0 | 158 | 1.27 | 2.12 | 27.13 | 1.0017 | 100.23 | 1 | 0.9 | 0 | 27.47 | 0.20867 | 34.37 | 0.086696 | 0.12888 | 35.22 | 0.013062 | 0.12186 | 35 | 0.011066 | 100 | 7993 | 100.14 | 27.59
2024-05-10 18:00 | 24.2 | 0 | 0 | 0 | 165 | 1.23 | 1.98 | 27.28 | 0.99649 | 100.25 | 0.9 | 1.3 | 0 | 27.37 | 0.20968 | 34.25 | 0.086497 | 0.12884 | 35.13 | 0.013459 | 0.12182 | 35 | 0.011272 | 100 | 7989 | 100.15 | 27.45
2024-05-10 18:15 | 6.8 | 0 | 0 | 0 | 180 | 1.12 | 2.23 | 27.48 | 0.99225 | 100.28 | 0.8 | 1.3 | 0 | 27.21 | 0.2105 | 34.14 | 0.086896 | 0.12884 | 35.06 | 0.013335 | 0.12186 | 35 | 0.011066 | 100 | 7990 | 100.19 | 27.25
2024-05-10 18:30 | 0.3 | 0 | 0 | 0 | 173 | 1.39 | 2.32 | 27.39 | 0.98816 | 100.3 | 0.8 | 1.4 | 0 | 27.06 | 0.21116 | 34 | 0.086497 | 0.1288 | 34.99 | 0.013122 | 0.12194 | 35 | 0.011066 | 100 | 7984 | 100.2 | 27.12
2024-05-10 18:45 | 0 | 0 | 0 | 0 | 180 | 0.98 | 1.83 | 27.21 | 0.98589 | 100.31 | 0.7 | 1.4 | 0 | 26.85 | 0.21154 | 33.85 | 0.086497 | 0.12896 | 34.9 | 0.013274 | 0.12186 | 35 | 0.01099 | 100 | 7982 | 100.22 | 26.89
2024-05-10 19:00 | 0 | 0 | 0 | 0 | 176 | 1.02 | 2.13 | 27.11 | 0.98695 | 100.34 | 0.9 | 1.3 | 0 | 26.75 | 0.21212 | 33.69 | 0.086497 | 0.12896 | 34.82 | 0.013274 | 0.12182 | 35 | 0.011066 | 100 | 7984 | 100.24 | 26.71
2024-05-10 19:15 | 0 | 0 | 0 | 0 | 174 | 1.03 | 2.45 | 27.03 | 0.9846 | 100.35 | 0.8 | 1.3 | 0 | 26.63 | 0.21236 | 33.54 | 0.085901 | 0.12908 | 34.75 | 0.013062 | 0.12182 | 34.98 | 0.011066 | 100 | 7982 | 100.25 | 26.58
2024-05-10 19:30 | 0 | 0 | 0 | 0 | 171 | 0.81 | 1.45 | 26.93 | 0.98476 | 100.36 | 0.8 | 1.4 | 0 | 26.53 | 0.21275 | 33.37 | 0.086099 | 0.12911 | 34.67 | 0.013213 | 0.1219 | 34.9 | 0.011272 | 100 | 7972 | 100.26 | 26.46
2024-05-10 19:45 | 0 | 0 | 0 | 0 | 173 | 0.88 | 1.52 | 26.83 | 0.98433 | 100.37 | 0.7 | 1.4 | 0 | 26.43 | 0.21298 | 33.22 | 0.085704 | 0.12911 | 34.59 | 0.013521 | 0.1219 | 34.9 | 0.01099 | 100 | 7975 | 100.27 | 26.41
2024-05-10 20:00 | 0 | 0 | 0 | 0 | 163 | 1.38 | 2.69 | 26.71 | 0.98446 | 100.35 | 0.8 | 1.3 | 0 | 26.31 | 0.21325 | 33.05 | 0.085704 | 0.12923 | 34.5 | 0.013122 | 0.12178 | 34.9 | 0.011066 | 100 | 7976 | 100.26 | 26.27
2024-05-10 20:15 | 0 | 0 | 0 | 0 | 156 | 1.31 | 2.26 | 26.54 | 0.9886 | 100.37 | 0.8 | 1.4 | 0 | 26.21 | 0.2134 | 32.91 | 0.085704 | 0.12935 | 34.41 | 0.013397 | 0.12182 | 34.9 | 0.011066 | 100 | 7974 | 100.27 | 26.14
2024-05-10 20:30 | 0 | 0 | 0 | 0 | 159 | 1.25 | 2.48 | 26.47 | 0.98632 | 100.41 | 0.8 | 1.3 | 0 | 26.11 | 0.21356 | 32.76 | 0.085704 | 0.12942 | 34.32 | 0.013459 | 0.12194 | 34.83 | 0.011143 | 100 | 7972 | 100.31 | 26.04
2024-05-10 20:45 | 0 | 0 | 0 | 0 | 160 | 1.18 | 2.08 | 26.34 | 0.9872 | 100.43 | 0.9 | 1.3 | 0 | 25.99 | 0.21356 | 32.63 | 0.085507 | 0.12966 | 34.24 | 0.013335 | 0.12182 | 34.8 | 0.01099 | 100 | 7968 | 100.33 | 25.98
2024-05-10 21:00 | 0 | 0 | 0 | 0 | 164 | 1.06 | 2.38 | 26.29 | 0.98368 | 100.44 | 0.9 | 1.4 | 0 | 25.87 | 0.21368 | 32.47 | 0.085704 | 0.12973 | 34.16 | 0.013397 | 0.12182 | 34.8 | 0.01099 | 100 | 7964 | 100.34 | 25.83
2024-05-10 21:15 | 0 | 0 | 0 | 0 | 154 | 1.25 | 2.61 | 26.13 | 0.98623 | 100.45 | 0.8 | 1.4 | 0 | 25.77 | 0.21372 | 32.35 | 0.08531 | 0.12989 | 34.07 | 0.01374 | 0.12194 | 34.77 | 0.01099 | 100 | 7960 | 100.35 | 25.72
2024-05-10 21:30 | 0 | 0 | 0 | 0 | 134 | 0.94 | 1.69 | 25.92 | 0.99138 | 100.45 | 0.7 | 1.4 | 0 | 25.65 | 0.21375 | 32.22 | 0.08531 | 0.13005 | 33.99 | 0.013932 | 0.12182 | 34.7 | 0.01099 | 100 | 7959 | 100.35 | 25.62
2024-05-10 21:45 | 0 | 0 | 0 | 0 | 153 | 1.2 | 1.89 | 25.84 | 0.98888 | 100.45 | 0.8 | 1.4 | 0 | 25.52 | 0.21372 | 32.08 | 0.085114 | 0.13032 | 33.9 | 0.013932 | 0.12186 | 34.7 | 0.01099 | 100 | 7959 | 100.35 | 25.45
2024-05-10 22:00 | 0 | 0 | 0 | 0 | 142 | 1.1 | 2.12 | 25.79 | 0.98759 | 100.46 | 0.8 | 1.4 | 0 | 25.43 | 0.21379 | 31.95 | 0.084918 | 0.13051 | 33.8 | 0.013932 | 0.12186 | 34.64 | 0.01099 | 100 | 7959 | 100.36 | 25.34
2024-05-10 22:15 | 0 | 0 | 0 | 0 | 147 | 0.72 | 1.4 | 25.76 | 0.98452 | 100.48 | 0.7 | 1.4 | 0 | 25.37 | 0.21379 | 31.84 | 0.085114 | 0.13078 | 33.71 | 0.013996 | 0.12178 | 34.6 | 0.011066 | 100 | 7959 | 100.38 | 25.25
2024-05-10 22:30 | 0 | 0 | 0 | 0 | 125 | 0.7 | 1.21 | 25.64 | 0.99247 | 100.49 | 0.8 | 1.4 | 0 | 25.38 | 0.21383 | 31.73 | 0.084723 | 0.13113 | 33.63 | 0.01406 | 0.1219 | 34.6 | 0.01099 | 100 | 7946 | 100.39 | 25.19
2024-05-10 22:45 | 0 | 0 | 0 | 0 | 148 | 1.15 | 1.95 | 25.71 | 0.98684 | 100.49 | 0.8 | 1.4 | 0 | 25.36 | 0.21368 | 31.6 | 0.084528 | 0.13152 | 33.54 | 0.014521 | 0.12186 | 34.51 | 0.01099 | 100 | 7947 | 100.39 | 25.21
2024-05-10 23:00 | 0 | 0 | 0 | 0 | 147 | 1.09 | 1.6 | 25.71 | 0.98623 | 100.5 | 0.8 | 1.4 | 0 | 25.35 | 0.21372 | 31.49 | 0.084918 | 0.13183 | 33.45 | 0.014723 | 0.1219 | 34.5 | 0.011066 | 100 | 7950 | 100.4 | 25.15
2024-05-10 23:15 | 0 | 0 | 0 | 0 | 142 | 0.99 | 1.48 | 25.72 | 0.98383 | 100.5 | 0.8 | 1.4 | 0 | 25.29 | 0.21364 | 31.4 | 0.085114 | 0.13241 | 33.39 | 0.015136 | 0.12194 | 34.45 | 0.01099 | 100 | 7951 | 100.4 | 25.13
2024-05-10 23:30 | 0 | 0 | 0 | 0 | 145 | 1.17 | 2.13 | 25.68 | 0.98647 | 100.48 | 0.8 | 1.4 | 0 | 25.33 | 0.21364 | 31.3 | 0.084918 | 0.13311 | 33.3 | 0.015417 | 0.12194 | 34.4 | 0.01099 | 100 | 7952 | 100.38 | 25.11
2024-05-10 23:45 | 0 | 0 | 0 | 0 | 154 | 1.47 | 2.4 | 25.73 | 0.98264 | 100.47 | 0.8 | 1.4 | 0 | 25.29 | 0.21368 | 31.21 | 0.084723 | 0.13373 | 33.21 | 0.015996 | 0.12178 | 34.39 | 0.01099 | 100 | 7945 | 100.37 | 25.13
2024-05-11 | 0 | 0 | 0 | 0 | 153 | 1.24 | 2.38 | 25.68 | 0.98435 | 100.45 | 0.8 | 1.4 | 0 | 25.28 | 0.21356 | 31.11 | 0.084723 | 0.13439 | 33.13 | 0.016406 | 0.1219 | 34.3 | 0.01099 | 100 | 7948 | 100.35 | 25.12
2024-05-11 00:15 | 0 | 0 | 0 | 0 | 158 | 1.22 | 2.29 | 25.7 | 0.98076 | 100.44 | 0.8 | 1.4 | 0 | 25.23 | 0.21352 | 31.02 | 0.084528 | 0.13532 | 33.05 | 0.01714 | 0.12202 | 34.3 | 0.011066 | 100 | 7915 | 100.34 | 25.3
2024-05-11 00:30 | 0 | 0 | 0 | 0 | 158 | 1.45 | 2.29 | 25.66 | 0.984 | 100.43 | 0.8 | 1.3 | 0 | 25.26 | 0.21348 | 30.93 | 0.084723 | 0.13625 | 32.97 | 0.017458 | 0.12194 | 34.21 | 0.01099 | 100 | 7925 | 100.33 | 25.36
2024-05-11 00:45 | 0 | 0 | 0 | 0 | 159 | 1.42 | 2.72 | 25.71 | 0.98018 | 100.4 | 0.8 | 1.4 | 0 | 25.23 | 0.21348 | 30.84 | 0.084333 | 0.1373 | 32.9 | 0.018072 | 0.12198 | 34.2 | 0.01099 | 100 | 7925 | 100.3 | 25.2
2024-05-11 01:00 | 0 | 0 | 0 | 0 | 155 | 1.37 | 2.23 | 25.71 | 0.98199 | 100.37 | 0.7 | 1.3 | 0 | 25.29 | 0.2134 | 30.75 | 0.084528 | 0.13831 | 32.81 | 0.018793 | 0.12186 | 34.14 | 0.01094 | 100 | 7926 | 100.27 | 25.16
2024-05-11 01:15 | 0 | 0 | 0 | 0 | 152 | 1.05 | 2.05 | 25.73 | 0.97992 | 100.36 | 0.7 | 1.4 | 0 | 25.27 | 0.21333 | 30.67 | 0.084333 | 0.13951 | 32.74 | 0.01932 | 0.12194 | 34.1 | 0.01099 | 100 | 7928 | 100.26 | 25.15
2024-05-11 01:30 | 0 | 0 | 0 | 0 | 149 | 0.87 | 1.65 | 25.7 | 0.98379 | 100.35 | 0.8 | 1.4 | 0 | 25.3 | 0.21333 | 30.6 | 0.08414 | 0.14075 | 32.68 | 0.020137 | 0.12194 | 34.05 | 0.01099 | 100 | 7926 | 100.24 | 25.14
2024-05-11 01:45 | 0 | 0 | 0 | 0 | 142 | 0.67 | 1.55 | 25.7 | 0.9847 | 100.33 | 0.8 | 1.3 | 0 | 25.29 | 0.21313 | 30.5 | 0.083946 | 0.14203 | 32.6 | 0.020797 | 0.1219 | 34 | 0.01099 | 100 | 7925 | 100.23 | 25.12
2024-05-11 02:00 | 0 | 0 | 0 | 0 | 160 | 0.58 | 1.27 | 25.71 | 0.98442 | 100.33 | 0.8 | 1.4 | 0 | 25.32 | 0.21309 | 30.43 | 0.08414 | 0.14331 | 32.52 | 0.02133 | 0.1219 | 33.98 | 0.010864 | 100 | 7925 | 100.22 | 25.12
2024-05-11 02:15 | 0 | 0 | 0 | 0 | 130 | 0.39 | 0.77 | 25.61 | 0.98906 | 100.32 | 0.8 | 1.4 | 0 | 25.28 | 0.21302 | 30.36 | 0.08414 | 0.14451 | 32.46 | 0.021979 | 0.12186 | 33.9 | 0.010789 | 100 | 7925 | 100.21 | 25.08
2024-05-11 02:30 | 0 | 0 | 0 | 0 | 148 | 0.99 | 1.67 | 25.58 | 0.98777 | 100.3 | 0.7 | 1.4 | 0 | 25.24 | 0.21298 | 30.3 | 0.083946 | 0.14579 | 32.4 | 0.022909 | 0.12202 | 33.9 | 0.01099 | 100 | 7926 | 100.2 | 25.02
2024-05-11 02:45 | 0 | 0 | 0 | 0 | 152 | 1.07 | 1.67 | 25.56 | 0.9865 | 100.29 | 0.8 | 1.4 | 0 | 25.19 | 0.21282 | 30.24 | 0.083946 | 0.14692 | 32.3 | 0.02355 | 0.12194 | 33.81 | 0.01099 | 100 | 7926 | 100.19 | 24.96
2024-05-11 03:00 | 0 | 0 | 0 | 0 | 153 | 0.95 | 1.65 | 25.53 | 0.98581 | 100.29 | 0.8 | 1.4 | 0 | 25.15 | 0.21278 | 30.2 | 0.083753 | 0.1482 | 32.25 | 0.023988 | 0.1219 | 33.8 | 0.01094 | 100 | 7922 | 100.19 | 24.89
2024-05-11 03:15 | 0 | 0 | 0 | 0 | 128 | 0.71 | 1.21 | 25.37 | 0.99121 | 100.3 | 0.8 | 1.3 | 0 | 25.08 | 0.21278 | 30.1 | 0.083946 | 0.14948 | 32.2 | 0.024946 | 0.12198 | 33.72 | 0.010593 | 100 | 7923 | 100.19 | 24.82
2024-05-11 03:30 | 0 | 0 | 0 | 0 | 149 | 0.81 | 1.75 | 25.35 | 0.98775 | 100.3 | 0.8 | 1.3 | 0 | 25.01 | 0.21267 | 30.05 | 0.083753 | 0.15088 | 32.13 | 0.025704 | 0.1219 | 33.7 | 0.010789 | 100 | 7923 | 100.2 | 24.73
2024-05-11 03:45 | 0 | 0 | 0 | 0 | 115 | 0.59 | 1.1 | 25.23 | 0.98984 | 100.31 | 0.8 | 1.4 | 0 | 24.92 | 0.21263 | 30 | 0.08356 | 0.15212 | 32.09 | 0.026424 | 0.1219 | 33.64 | 0.010471 | 100 | 7922 | 100.21 | 24.66
2024-05-11 04:00 | 0 | 0 | 0 | 0 | 131 | 0.59 | 0.97 | 25.28 | 0.98876 | 100.32 | 0.8 | 1.4 | 0 | 24.94 | 0.21247 | 29.91 | 0.08356 | 0.15336 | 32 | 0.026977 | 0.12198 | 33.6 | 0.010666 | 100 | 7922 | 100.21 | 24.62
2024-05-11 04:15 | 0 | 0 | 0 | 0 | 115 | 0.59 | 0.83 | 25.27 | 0.98811 | 100.33 | 0.7 | 1.4 | 0 | 24.95 | 0.21251 | 29.87 | 0.08356 | 0.15479 | 31.95 | 0.027925 | 0.12194 | 33.55 | 0.010471 | 100 | 7919 | 100.23 | 24.63
2024-05-11 04:30 | 0 | 0 | 0 | 0 | 60 | 0.39 | 0.65 | 25.26 | 0.99087 | 100.35 | 0.8 | 1.4 | 0 | 24.99 | 0.21228 | 29.8 | 0.083368 | 0.15603 | 31.9 | 0.028249 | 0.12194 | 33.5 | 0.010593 | 100 | 7920 | 100.25 | 24.62
2024-05-11 04:45 | 0 | 0 | 0 | 0 | 69 | 0.32 | 0.61 | 25.2 | 0.99161 | 100.36 | 0.8 | 1.4 | 0 | 24.93 | 0.21216 | 29.74 | 0.08356 | 0.15724 | 31.81 | 0.028973 | 0.12202 | 33.47 | 0.01074 | 100 | 7919 | 100.26 | 24.68
2024-05-11 05:00 | 0 | 0 | 0 | 0 | 51 | 0.24 | 0.47 | 25.2 | 0.99036 | 100.37 | 0.8 | 1.4 | 0 | 24.91 | 0.21212 | 29.7 | 0.083368 | 0.1584 | 31.8 | 0.029854 | 0.12198 | 33.4 | 0.010789 | 100 | 7915 | 100.26 | 24.6
2024-05-11 05:15 | 0 | 0 | 0 | 0 | 77 | 0.3 | 0.47 | 25.14 | 0.99202 | 100.38 | 0.7 | 1.4 | 0 | 24.87 | 0.21201 | 29.63 | 0.08356 | 0.15945 | 31.71 | 0.030269 | 0.12194 | 33.4 | 0.010471 | 100 | 7915 | 100.28 | 24.51
2024-05-11 05:30 | 0 | 0 | 0 | 0 | 80 | 0.59 | 0.87 | 25.09 | 0.99278 | 100.39 | 0.8 | 1.4 | 0 | 24.83 | 0.21193 | 29.6 | 0.08356 | 0.1605 | 31.69 | 0.030974 | 0.12198 | 33.32 | 0.010593 | 100 | 7909 | 100.29 | 24.5
2024-05-11 05:45 | 0.1 | 0 | 1 | 37 | 78 | 0.5 | 0.65 | 25.08 | 0.99306 | 100.41 | 0.7 | 1.4 | 0 | 24.83 | 0.21178 | 29.55 | 0.08356 | 0.1615 | 31.6 | 0.031769 | 0.12194 | 33.3 | 0.010544 | 100 | 7910 | 100.31 | 24.46
2024-05-11 06:00 | 3.2 | 0 | 1 | 31 | 64 | 0.53 | 0.75 | 25.09 | 0.99372 | 100.4 | 0.7 | 1.4 | 0 | 24.85 | 0.21178 | 29.5 | 0.08356 | 0.16236 | 31.57 | 0.032063 | 0.12198 | 33.25 | 0.010471 | 100 | 7909 | 100.3 | 24.44
2024-05-11 06:15 | 18 | 0 | 0 | 0 | 75 | 0.7 | 0.89 | 25.18 | 0.99279 | 100.42 | 0.8 | 1.4 | 0 | 24.92 | 0.21174 | 29.45 | 0.083368 | 0.16337 | 31.5 | 0.032659 | 0.12194 | 33.2 | 0.010399 | 100 | 7903 | 100.32 | 24.56
2024-05-11 06:30 | 55.6 | 0 | 0 | 0 | 105 | 0.68 | 1.01 | 25.4 | 0.99653 | 100.42 | 0.8 | 1.4 | 0 | 25.23 | 0.21162 | 29.4 | 0.08356 | 0.1643 | 31.46 | 0.033113 | 0.12198 | 33.18 | 0.010544 | 100 | 7903 | 100.33 | 24.82
2024-05-11 06:45 | 137.1 | 0 | 0 | 0 | 136 | 0.82 | 1.69 | 25.85 | 0.9985 | 100.4 | 0.8 | 1.4 | 0 | 26.19 | 0.21158 | 29.4 | 0.083176 | 0.16499 | 31.4 | 0.033884 | 0.12202 | 33.1 | 0.010257 | 100 | 7902 | 100.33 | 25.86
2024-05-11 07:00 | 190.6 | 0 | 0 | 0 | 159 | 0.73 | 1.31 | 26.33 | 0.99975 | 100.41 | 0.8 | 1.4 | 0 | 27.22 | 0.2115 | 29.3 | 0.083176 | 0.16577 | 31.37 | 0.034198 | 0.12198 | 33.1 | 0.010328 | 100 | 7906 | 100.35 | 27.23
2024-05-11 07:15 | 241.2 | 0 | 0 | 0 | 105 | 0.69 | 1.67 | 27.19 | 0.98872 | 100.43 | 0.9 | 1.4 | 0 | 28.45 | 0.21154 | 29.3 | 0.083176 | 0.16647 | 31.3 | 0.034594 | 0.12209 | 33.01 | 0.010399 | 100 | 7911 | 100.38 | 28.48
2024-05-11 07:30 | 296.1 | 0 | 0 | 0 | 181 | 1 | 2.42 | 27.69 | 0.94995 | 100.43 | 0.9 | 1.4 | 0 | 29.57 | 0.21139 | 29.31 | 0.08356 | 0.16717 | 31.29 | 0.035075 | 0.12202 | 33 | 0.010328 | 100 | 7912 | 100.39 | 29.72
2024-05-11 07:45 | 355.3 | 0 | 0 | 0 | 147 | 1.1 | 2.28 | 28.4 | 0.92671 | 100.45 | 1 | 1.4 | 0 | 30.5 | 0.21123 | 29.4 | 0.083176 | 0.16779 | 31.2 | 0.0354 | 0.12205 | 32.96 | 0.010209 | 100 | 7912 | 100.41 | 30.79
2024-05-11 08:00 | 415.9 | 0 | 0 | 0 | 176 | 1.51 | 2.61 | 29.22 | 0.90096 | 100.47 | 0.9 | 1.5 | 0 | 31.53 | 0.21108 | 29.48 | 0.083176 | 0.16845 | 31.2 | 0.035975 | 0.12209 | 32.9 | 0.010257 | 100 | 7922 | 100.44 | 31.77
2024-05-11 08:15 | 475.5 | 0 | 3 | 34 | 174 | 1.5 | 3.26 | 29.96 | 0.85863 | 100.48 | 1 | 1.4 | 0 | 32.33 | 0.211 | 29.63 | 0.083753 | 0.16899 | 31.15 | 0.036224 | 0.12209 | 32.9 | 0.010328 | 100 | 7933 | 100.45 | 32.67
2024-05-11 08:30 | 531.3 | 0 | 0 | 0 | 176 | 1.15 | 2.86 | 30.63 | 0.83106 | 100.49 | 1 | 1.4 | 0 | 33.22 | 0.21104 | 29.8 | 0.083946 | 0.16949 | 31.1 | 0.036898 | 0.12198 | 32.82 | 0.010069 | 100 | 7938 | 100.45 | 33.58
2024-05-11 08:45 | 583.9 | 0 | 0 | 0 | 164 | 1.67 | 3.72 | 30.81 | 0.79713 | 100.5 | 1 | 1.4 | 0 | 34.01 | 0.21077 | 30.01 | 0.083753 | 0.17004 | 31.1 | 0.037068 | 0.12209 | 32.8 | 0.01 | 100 | 7944 | 100.46 | 34.24
2024-05-11 09:00 | 635.6 | 0 | 0 | 0 | 176 | 1.84 | 3.98 | 31.07 | 0.77475 | 100.52 | 1 | 1.4 | 0 | 34.32 | 0.21053 | 30.27 | 0.083946 | 0.1705 | 31.1 | 0.037497 | 0.12209 | 32.8 | 0.010139 | 100 | 7957 | 100.47 | 34.55
2024-05-11 09:15 | 682.6 | 0 | 0 | 0 | 173 | 1.95 | 3.83 | 31.33 | 0.74436 | 100.53 | 1 | 1.4 | 0 | 34.31 | 0.2103 | 30.53 | 0.083946 | 0.17101 | 31.1 | 0.038107 | 0.12209 | 32.71 | 0.010139 | 100 | 7971 | 100.48 | 34.74
2024-05-11 09:30 | 730.5 | 0 | 0 | 0 | 178 | 2.16 | 4.08 | 31.53 | 0.74069 | 100.54 | 0.9 | 1.2 | 0 | 34.77 | 0.21019 | 30.81 | 0.083946 | 0.17147 | 31.15 | 0.038019 | 0.12217 | 32.7 | 0.01 | 100 | 7977 | 100.49 | 35.22
2024-05-11 09:45 | 606.7 | 0 | 0 | 0 | 171 | 2.08 | 5 | 31.71 | 0.72547 | 100.55 | 1 | 1.5 | 0 | 34.54 | 0.21003 | 31.1 | 0.084333 | 0.1719 | 31.2 | 0.038459 | 0.12209 | 32.7 | 0.01 | 100 | 7985 | 100.48 | 35.22
2024-05-11 10:00 | 667.5 | 0 | 0 | 0 | 176 | 1.71 | 3.2 | 32.01 | 0.70925 | 100.54 | 1.1 | 1.4 | 0 | 34.36 | 0.20995 | 31.38 | 0.084333 | 0.17244 | 31.25 | 0.038994 | 0.12209 | 32.65 | 0.010139 | 100 | 7997 | 100.47 | 35.11
2024-05-11 10:15 | 643.7 | 0 | 0 | 0 | 167 | 1.6 | 3.01 | 32.5 | 0.68927 | 100.54 | 1 | 1.3 | 0 | 35.07 | 0.20976 | 31.64 | 0.084723 | 0.17279 | 31.31 | 0.039264 | 0.12221 | 32.6 | 0.010069 | 100 | 8005 | 100.47 | 35.61
2024-05-11 10:30 | 963.5 | 0 | 0 | 0 | 140 | 1.49 | 2.79 | 33.37 | 0.64858 | 100.52 | 1 | 1.4 | 0 | 35.66 | 0.20956 | 31.89 | 0.084528 | 0.17299 | 31.4 | 0.039628 | 0.12217 | 32.6 | 0.010139 | 100 | 8022 | 100.46 | 36.22
2024-05-11 10:45 | 1036 | 0 | 0 | 0 | 181 | 1.98 | 4.41 | 33.34 | 0.64597 | 100.51 | 1.1 | 1.4 | 0 | 36.54 | 0.20922 | 32.15 | 0.084723 | 0.17353 | 31.47 | 0.039902 | 0.12213 | 32.6 | 0.010139 | 100 | 8035 | 100.45 | 37.35
2024-05-11 11:00 | 1033 | 0 | 0 | 0 | 140 | 1.61 | 4.34 | 34.28 | 0.60386 | 100.51 | 1.2 | 1.2 | 0 | 36.94 | 0.20891 | 32.46 | 0.084918 | 0.17388 | 31.56 | 0.040179 | 0.12225 | 32.6 | 0.010069 | 100 | 8046 | 100.43 | 38.02
2024-05-11 11:15 | 1037.7 | 0 | 0 | 0 | 116 | 1.29 | 2.62 | 34.35 | 0.57257 | 100.5 | 1.1 | 1.4 | 0 | 37.39 | 0.20856 | 32.81 | 0.084918 | 0.17411 | 31.67 | 0.040644 | 0.12225 | 32.6 | 0.010069 | 100 | 8052 | 100.42 | 38.22
2024-05-11 11:30 | 1063.3 | 0 | 0 | 0 | 102 | 1.57 | 3.39 | 34.64 | 0.56867 | 100.48 | 1.2 | 1.4 | 0 | 37.63 | 0.20813 | 33.21 | 0.084918 | 0.1745 | 31.77 | 0.04102 | 0.12221 | 32.6 | 0.010209 | 100 | 8051 | 100.4 | 38.4
2024-05-11 11:45 | 1024.1 | 0 | 0 | 0 | 135 | 1.94 | 4.12 | 34.73 | 0.56367 | 100.47 | 1.1 | 1.3 | 0 | 37.85 | 0.20786 | 33.61 | 0.085114 | 0.17477 | 31.9 | 0.041305 | 0.12225 | 32.6 | 0.01 | 100 | 8058 | 100.38 | 38.81
2024-05-11 12:00 | 855.7 | 0 | 0 | 0 | 143 | 1.3 | 3.29 | 34.59 | 0.57062 | 100.44 | 1.2 | 1.4 | 0 | 37.73 | 0.20747 | 34.04 | 0.08531 | 0.17512 | 32.04 | 0.041495 | 0.12217 | 32.6 | 0.01 | 100 | 8058 | 100.35 | 38.46
2024-05-11 12:15 | 910 | 0 | 0 | 0 | 99 | 1.7 | 4.28 | 34.91 | 0.55718 | 100.42 | 1.1 | 1.4 | 0 | 37.84 | 0.20685 | 34.47 | 0.08531 | 0.17547 | 32.19 | 0.041976 | 0.12221 | 32.6 | 0.010069 | 100 | 8061 | 100.33 | 38.5
2024-05-11 12:30 | 1082.7 | 0 | 0 | 0 | 97 | 1.52 | 3.52 | 35.23 | 0.53792 | 100.39 | 1.3 | 1.4 | 0 | 38 | 0.20658 | 34.9 | 0.085507 | 0.17574 | 32.35 | 0.04217 | 0.12221 | 32.64 | 0.01 | 100 | 8058 | 100.3 | 38.48
2024-05-11 12:45 | 670.3 | 0 | 0 | 0 | 99 | 1.6 | 3.19 | 34.86 | 0.54619 | 100.37 | 1.2 | 1.3 | 0 | 38.03 | 0.20611 | 35.33 | 0.085507 | 0.17624 | 32.53 | 0.042462 | 0.12217 | 32.7 | 0.01 | 100 | 8058 | 100.27 | 38.39
2024-05-11 13:00 | 375.5 | 0 | 0 | 0 | 181 | 1.48 | 2.81 | 34.37 | 0.56512 | 100.35 | 1.2 | 1.3 | 0 | 37.47 | 0.20576 | 35.79 | 0.085901 | 0.17652 | 32.72 | 0.042954 | 0.12221 | 32.7 | 0.010069 | 100 | 8058 | 100.24 | 38.01
2024-05-11 13:15 | 942.5 | 0 | 0 | 0 | 133 | 1.5 | 3.08 | 35.35 | 0.53559 | 100.3 | 1.1 | 1.4 | 0 | 37.36 | 0.20491 | 36.21 | 0.085704 | 0.1769 | 32.91 | 0.043152 | 0.12217 | 32.75 | 0.010069 | 100 | 8063 | 100.22 | 38.18
2024-05-11 13:30 | 910 | 0 | 0 | 0 | 106 | 2.04 | 5.32 | 35.62 | 0.56323 | 100.28 | 1.1 | 1.4 | 0 | 38.31 | 0.20456 | 36.53 | 0.085507 | 0.17721 | 33.13 | 0.043652 | 0.12221 | 32.8 | 0.010139 | 100 | 8064 | 100.19 | 38.89
2024-05-11 13:45 | 489.8 | 0 | 1 | 24 | 94 | 2.47 | 6.02 | 34.55 | 0.60197 | 100.27 | 0.9 | 1.2 | 0 | 37.97 | 0.20398 | 36.84 | 0.085507 | 0.17741 | 33.34 | 0.043954 | 0.12217 | 32.84 | 0.010139 | 100 | 8064 | 100.18 | 38.55
2024-05-11 14:00 | 234.6 | 0 | 0 | 0 | 86 | 2.78 | 5.47 | 31.89 | 0.68932 | 100.27 | 1 | 1.3 | 0 | 35.49 | 0.20367 | 37.21 | 0.085704 | 0.17768 | 33.55 | 0.044157 | 0.12221 | 32.9 | 0.010209 | 100 | 8060 | 100.16 | 36.04
2024-05-11 14:15 | 306.5 | 0 | 0 | 0 | 92 | 2.03 | 4.25 | 31.99 | 0.65407 | 100.25 | 0.9 | 1.3 | 0 | 34.08 | 0.2032 | 37.47 | 0.085901 | 0.17795 | 33.76 | 0.044875 | 0.12221 | 32.98 | 0.01 | 100 | 8059 | 100.14 | 34.77
2024-05-11 14:30 | 299.7 | 0 | 8 | 12 | 95 | 1.45 | 2.89 | 32.29 | 0.66583 | 100.23 | 1.1 | 1.3 | 0 | 33.91 | 0.20282 | 37.6 | 0.085507 | 0.17814 | 33.97 | 0.045082 | 0.12229 | 33.03 | 0.010257 | 100 | 8056 | 100.13 | 34.53
2024-05-11 14:45 | 137.5 | 0 | 17 | 11 | 98 | 1.6 | 3.43 | 32.33 | 0.67919 | 100.24 | 0.9 | 1.2 | 0 | 33.81 | 0.20239 | 37.59 | 0.08531 | 0.17842 | 34.17 | 0.045082 | 0.12225 | 33.11 | 0.010139 | 100 | 8051 | 100.13 | 34.27
2024-05-11 15:00 | 79.4 | 0 | 9 | 8 | 123 | 1.2 | 2.78 | 31.99 | 0.70269 | 100.23 | 1 | 1.3 | 0 | 33.09 | 0.20192 | 37.5 | 0.085114 | 0.17861 | 34.35 | 0.045499 | 0.12233 | 33.2 | 0.010139 | 100 | 8047 | 100.12 | 33.48
2024-05-11 15:15 | 40.3 | 0 | 30 | 6 | 241 | 1.07 | 2.49 | 30.96 | 0.76021 | 100.23 | 1 | 1.3 | 0 | 32.35 | 0.20154 | 37.41 | 0.084723 | 0.17873 | 34.52 | 0.046026 | 0.12233 | 33.29 | 0.010209 | 100 | 8040 | 100.11 | 32.83
2024-05-11 15:30 | 21.7 | 0 | 26 | 7 | 294 | 1.42 | 3.73 | 29.61 | 0.82426 | 100.24 | 1 | 1.4 | 0 | 31.39 | 0.20115 | 37.25 | 0.084918 | 0.17888 | 34.65 | 0.046026 | 0.12229 | 33.37 | 0.010399 | 100 | 8036 | 100.12 | 31.72
2024-05-11 15:45 | 27 | 0 | 28 | 8 | 271 | 1.36 | 3.1 | 28.68 | 0.85198 | 100.22 | 0.9 | 1.5 | 0 | 30.09 | 0.20072 | 37.07 | 0.084723 | 0.17908 | 34.77 | 0.046026 | 0.12233 | 33.45 | 0.010593 | 100 | 8034 | 100.11 | 30.42
2024-05-11 16:00 | 20.1 | 0 | 26 | 8 | 253 | 1.46 | 2.58 | 28.25 | 0.86518 | 100.23 | 0.9 | 1.4 | 0 | 29.14 | 0.20049 | 36.85 | 0.08414 | 0.17927 | 34.87 | 0.046559 | 0.12233 | 33.53 | 0.010666 | 100 | 8031 | 100.11 | 29.46
2024-05-11 16:15 | 19.9 | 0 | 17 | 6 | 235 | 0.95 | 2.02 | 28.25 | 0.86414 | 100.23 | 1 | 1.4 | 0 | 28.67 | 0.20022 | 36.61 | 0.083753 | 0.17935 | 34.93 | 0.046666 | 0.12229 | 33.61 | 0.010864 | 100 | 8029 | 100.12 | 28.98
2024-05-11 16:30 | 16.1 | 0 | 4 | 10 | 224 | 1.2 | 2.01 | 27.87 | 0.89949 | 100.23 | 0.9 | 1.4 | 0 | 28.41 | 0.19975 | 36.35 | 0.083368 | 0.17942 | 35 | 0.046881 | 0.12225 | 33.7 | 0.010864 | 100 | 8026 | 100.12 | 28.6
2024-05-11 16:45 | 13.2 | 0 | 1 | 14 | 203 | 1.25 | 2.36 | 27.57 | 0.91593 | 100.26 | 0.8 | 1.4 | 0 | 28.03 | 0.19948 | 36.1 | 0.083176 | 0.17946 | 35 | 0.046989 | 0.12233 | 33.79 | 0.010864 | 100 | 8020 | 100.16 | 28.21
2024-05-11 17:00 | 13.5 | 0 | 2 | 17 | 191 | 1.01 | 1.89 | 27.48 | 0.91831 | 100.28 | 0.8 | 1.4 | 0 | 27.77 | 0.19913 | 35.86 | 0.082794 | 0.17954 | 35 | 0.046989 | 0.12233 | 33.86 | 0.01099 | 100 | 8015 | 100.16 | 27.92
2024-05-11 17:15 | 10.6 | 0 | 0 | 0 | 194 | 0.98 | 1.77 | 27.6 | 0.91081 | 100.29 | 0.8 | 1.4 | 0 | 27.65 | 0.19874 | 35.61 | 0.082414 | 0.1797 | 35 | 0.047206 | 0.12229 | 33.9 | 0.01099 | 100 | 8011 | 100.18 | 27.76
2024-05-11 17:30 | 8.3 | 0 | 0 | 0 | 220 | 1 | 1.98 | 27.61 | 0.90946 | 100.31 | 0.8 | 1.4 | 0 | 27.65 | 0.19832 | 35.39 | 0.081846 | 0.17981 | 35 | 0.047098 | 0.12229 | 34 | 0.010864 | 100 | 8011 | 100.2 | 27.65
2024-05-11 17:45 | 5.9 | 0 | 0 | 0 | 183 | 0.6 | 1.33 | 27.71 | 0.8977 | 100.31 | 0.8 | 1.4 | 0 | 27.65 | 0.19804 | 35.17 | 0.081846 | 0.17977 | 35 | 0.047534 | 0.12233 | 34.01 | 0.01094 | 100 | 8007 | 100.2 | 27.55
2024-05-11 18:00 | 3.3 | 0 | 0 | 0 | 227 | 0.45 | 0.79 | 27.79 | 0.89727 | 100.32 | 0.8 | 1.3 | 0 | 27.72 | 0.19773 | 34.96 | 0.081283 | 0.17989 | 34.92 | 0.047643 | 0.12233 | 34.1 | 0.01099 | 100 | 8009 | 100.21 | 27.49
2024-05-11 18:15 | 1.1 | 0.051064 | 0 | 0 | 235 | 0.29 | 0.77 | 27.69 | 0.91061 | 100.31 | 0.8 | 1.3 | 1.0213 | 27.69 | 0.19758 | 34.77 | 0.08091 | 0.17993 | 34.9 | 0.047643 | 0.12229 | 34.1 | 0.010789 | 100 | 8000 | 100.2 | 27.44
2024-05-11 18:30 | 0 | 0.034043 | 0 | 0 | 171 | 0.61 | 1.14 | 27.56 | 0.9257 | 100.31 | 0.8 | 1.4 | 1.0213 | 27.57 | 0.19746 | 34.58 | 0.08091 | 0.18001 | 34.84 | 0.047643 | 0.12229 | 34.18 | 0.01094 | 100 | 8000 | 100.21 | 27.29
2024-05-11 18:45 | 0 | 0.017021 | 0 | 0 | 195 | 0.83 | 1.62 | 27.47 | 0.93059 | 100.33 | 0.8 | 1.3 | 1.0213 | 27.45 | 0.19723 | 34.4 | 0.080353 | 0.17997 | 34.8 | 0.047534 | 0.12236 | 34.2 | 0.01099 | 100 | 8001 | 100.22 | 27.09
2024-05-11 19:00 | 0 | 0.017021 | 0 | 0 | 164 | 0.69 | 1.32 | 27.33 | 0.92394 | 100.36 | 0.8 | 1.3 | 1.0213 | 27.31 | 0.19707 | 34.24 | 0.080168 | 0.17997 | 34.71 | 0.047643 | 0.12225 | 34.2 | 0.01099 | 100 | 7998 | 100.26 | 26.92
2024-05-11 19:15 | 0 | 0 | 0 | 0 | 196 | 1.28 | 2.53 | 27.18 | 0.92904 | 100.38 | 0.8 | 1.4 | 0 | 27.19 | 0.1968 | 34.06 | 0.079799 | 0.18008 | 34.67 | 0.047973 | 0.12233 | 34.2 | 0.010789 | 100 | 7997 | 100.27 | 26.81
2024-05-11 19:30 | 0 | 0.017021 | 0 | 0 | 179 | 1.78 | 2.85 | 27.01 | 0.93443 | 100.38 | 0.9 | 1.3 | 1.0213 | 27.01 | 0.19661 | 33.9 | 0.079799 | 0.18001 | 34.6 | 0.047863 | 0.12229 | 34.25 | 0.01094 | 100 | 7996 | 100.27 | 26.67
2024-05-11 19:45 | 0 | 0 | 0 | 0 | 196 | 1.43 | 2.75 | 26.84 | 0.94127 | 100.4 | 0.7 | 1.4 | 0 | 26.83 | 0.19634 | 33.73 | 0.07925 | 0.17997 | 34.51 | 0.047973 | 0.12225 | 34.3 | 0.010789 | 100 | 7988 | 100.29 | 26.53
2024-05-11 20:00 | 0 | 0 | 0 | 0 | 182 | 1.29 | 2.4 | 26.73 | 0.94224 | 100.42 | 0.8 | 1.4 | 0 | 26.71 | 0.19618 | 33.55 | 0.079068 | 0.17997 | 34.45 | 0.047973 | 0.12229 | 34.3 | 0.010789 | 100 | 7989 | 100.31 | 26.42
2024-05-11 20:15 | 0 | 0 | 0 | 0 | 164 | 1.15 | 1.92 | 26.67 | 0.94358 | 100.41 | 0.8 | 1.4 | 0 | 26.61 | 0.19595 | 33.39 | 0.078886 | 0.17997 | 34.39 | 0.047753 | 0.12229 | 34.3 | 0.010864 | 100 | 7985 | 100.31 | 26.3
2024-05-11 20:30 | 0 | 0 | 0 | 0 | 175 | 0.76 | 1.57 | 26.71 | 0.93793 | 100.41 | 0.8 | 1.4 | 0 | 26.56 | 0.1956 | 33.24 | 0.078524 | 0.17997 | 34.3 | 0.047863 | 0.12233 | 34.3 | 0.01094 | 100 | 7982 | 100.31 | 26.19
2024-05-11 20:45 | 0 | 0 | 0 | 0 | 205 | 0.3 | 0.66 | 26.73 | 0.93939 | 100.43 | 0.8 | 1.4 | 0 | 26.57 | 0.19576 | 33.06 | 0.078343 | 0.18001 | 34.22 | 0.047973 | 0.12236 | 34.3 | 0.01094 | 100 | 7982 | 100.33 | 26.12
2024-05-11 21:00 | 0 | 0 | 0 | 0 | 275 | 0.34 | 0.7 | 26.67 | 0.94586 | 100.48 | 0.8 | 1.4 | 0 | 26.53 | 0.19541 | 32.92 | 0.077983 | 0.18001 | 34.15 | 0.047863 | 0.12236 | 34.27 | 0.010864 | 100 | 7982 | 100.38 | 26.13
2024-05-11 21:15 | 0 | 0 | 0 | 0 | 188 | 0.58 | 0.86 | 26.71 | 0.94678 | 100.5 | 0.8 | 1.4 | 0 | 26.53 | 0.19529 | 32.77 | 0.077625 | 0.18005 | 34.07 | 0.047863 | 0.12236 | 34.2 | 0.01074 | 100 | 7982 | 100.4 | 26.1
2024-05-11 21:30 | 0 | 0 | 0 | 0 | 232 | 0.41 | 0.8 | 26.71 | 0.95163 | 100.54 | 0.8 | 1.4 | 0 | 26.54 | 0.19506 | 32.65 | 0.077625 | 0.17993 | 33.99 | 0.047973 | 0.12233 | 34.2 | 0.01094 | 100 | 7969 | 100.43 | 26.09
2024-05-11 21:45 | 0 | 0 | 0 | 0 | 232 | 0.59 | 0.86 | 26.75 | 0.95196 | 100.57 | 0.8 | 1.4 | 0 | 26.54 | 0.1949 | 32.54 | 0.07709 | 0.18008 | 33.9 | 0.047973 | 0.12233 | 34.2 | 0.01094 | 100 | 7975 | 100.46 | 26.17
2024-05-11 22:00 | 0 | 0 | 0 | 0 | 225 | 0.67 | 1.32 | 26.72 | 0.95307 | 100.58 | 0.8 | 1.4 | 0 | 26.54 | 0.19467 | 32.43 | 0.077268 | 0.18016 | 33.82 | 0.047973 | 0.12236 | 34.2 | 0.010864 | 100 | 7972 | 100.48 | 26.14
2024-05-11 22:15 | 0 | 0 | 0 | 0 | 182 | 0.83 | 1.41 | 26.71 | 0.95192 | 100.58 | 0.8 | 1.3 | 0 | 26.59 | 0.19451 | 32.32 | 0.076913 | 0.1802 | 33.75 | 0.047973 | 0.12233 | 34.2 | 0.010789 | 100 | 7975 | 100.48 | 26.13
2024-05-11 22:30 | 0 | 0 | 0 | 0 | 192 | 0.86 | 1.3 | 26.67 | 0.95502 | 100.59 | 0.8 | 1.4 | 0 | 26.58 | 0.19448 | 32.22 | 0.07656 | 0.18016 | 33.68 | 0.047973 | 0.12225 | 34.13 | 0.01094 | 100 | 7968 | 100.48 | 26.18
2024-05-11 22:45 | 0 | 0 | 0 | 0 | 189 | 0.86 | 1.64 | 26.7 | 0.95134 | 100.58 | 0.9 | 1.4 | 0 | 26.55 | 0.19424 | 32.13 | 0.076736 | 0.1802 | 33.6 | 0.047973 | 0.12233 | 34.1 | 0.01094 | 100 | 7968 | 100.47 | 26.15
2024-05-11 23:00 | 0 | 0 | 0 | 0 | 189 | 0.68 | 1.04 | 26.78 | 0.94374 | 100.56 | 0.8 | 1.4 | 0 | 26.55 | 0.19405 | 32.04 | 0.076384 | 0.18028 | 33.51 | 0.048084 | 0.12233 | 34.1 | 0.010789 | 100 | 7968 | 100.45 | 26.13
2024-05-11 23:15 | 0 | 0 | 0 | 0 | 172 | 0.94 | 1.35 | 26.82 | 0.94294 | 100.56 | 0.8 | 1.4 | 0 | 26.61 | 0.19389 | 31.94 | 0.075858 | 0.18036 | 33.45 | 0.048084 | 0.12233 | 34.1 | 0.01094 | 100 | 7969 | 100.45 | 26.14
2024-05-11 23:30 | 0 | 0 | 0 | 0 | 178 | 0.62 | 1.18 | 26.8 | 0.94405 | 100.56 | 0.8 | 1.4 | 0 | 26.65 | 0.1937 | 31.85 | 0.075858 | 0.18028 | 33.4 | 0.048084 | 0.12236 | 34 | 0.01099 | 100 | 7963 | 100.45 | 26.16
2024-05-11 23:45 | 0 | 0 | 0 | 0 | 160 | 0.41 | 0.63 | 26.75 | 0.94683 | 100.56 | 0.8 | 1.4 | 0 | 26.64 | 0.19358 | 31.78 | 0.075858 | 0.18032 | 33.31 | 0.048195 | 0.12233 | 34 | 0.01094 | 100 | 7969 | 100.45 | 26.15
2024-05-12 | 0 | 0 | 0 | 0 | 165 | 0.37 | 0.91 | 26.7 | 0.95076 | 100.54 | 0.8 | 1.3 | 0 | 26.59 | 0.19354 | 31.7 | 0.075683 | 0.18036 | 33.25 | 0.048084 | 0.12229 | 34 | 0.010789 | 100 | 7963 | 100.43 | 26.11
2024-05-12 00:15 | 0 | 0 | 0 | 0 | 176 | 0.86 | 1.46 | 26.7 | 0.94105 | 100.53 | 0.7 | 1.4 | 0 | 26.53 | 0.19335 | 31.6 | 0.075509 | 0.18036 | 33.2 | 0.048417 | 0.12229 | 33.92 | 0.01099 | 100 | 7941 | 100.42 | 26.23
2024-05-12 00:30 | 0 | 0 | 0 | 0 | 173 | 1.11 | 2 | 26.6 | 0.94489 | 100.5 | 0.8 | 1.3 | 0 | 26.52 | 0.19316 | 31.53 | 0.075336 | 0.18039 | 33.1 | 0.047973 | 0.12221 | 33.9 | 0.01099 | 100 | 7950 | 100.39 | 26.21
2024-05-12 00:45 | 0 | 0 | 0 | 0 | 165 | 0.76 | 1.33 | 26.5 | 0.94989 | 100.48 | 0.9 | 1.3 | 0 | 26.46 | 0.193 | 31.47 | 0.075336 | 0.18039 | 33.05 | 0.048195 | 0.12229 | 33.9 | 0.01094 | 100 | 7937 | 100.37 | 26.14
2024-05-12 01:00 | 0 | 0 | 0 | 0 | 172 | 0.97 | 1.71 | 26.5 | 0.94932 | 100.46 | 0.9 | 1.4 | 0 | 26.39 | 0.19288 | 31.4 | 0.074989 | 0.18043 | 33 | 0.048195 | 0.12233 | 33.83 | 0.01094 | 100 | 7940 | 100.35 | 26.1
2024-05-12 01:15 | 0 | 0 | 0 | 0 | 190 | 0.96 | 1.68 | 26.5 | 0.94007 | 100.44 | 0.8 | 1.4 | 0 | 26.37 | 0.19257 | 31.31 | 0.074817 | 0.18055 | 32.9 | 0.048306 | 0.12225 | 33.8 | 0.010864 | 100 | 7939 | 100.33 | 25.98
2024-05-12 01:30 | 0 | 0 | 0 | 0 | 173 | 0.95 | 1.72 | 26.34 | 0.94373 | 100.42 | 0.8 | 1.4 | 0 | 26.3 | 0.19261 | 31.24 | 0.074817 | 0.18043 | 32.87 | 0.047973 | 0.12236 | 33.8 | 0.01099 | 100 | 7941 | 100.31 | 25.88
2024-05-12 01:45 | 0 | 0 | 0 | 0 | 172 | 0.54 | 0.98 | 26.24 | 0.94228 | 100.4 | 0.9 | 1.4 | 0 | 26.17 | 0.19246 | 31.17 | 0.074473 | 0.18059 | 32.8 | 0.048417 | 0.1224 | 33.72 | 0.01099 | 100 | 7937 | 100.29 | 25.75
2024-05-12 02:00 | 0 | 0 | 0 | 0 | 163 | 0.53 | 1.01 | 26.21 | 0.94366 | 100.38 | 0.7 | 1.4 | 0 | 26.11 | 0.19223 | 31.09 | 0.074473 | 0.18055 | 32.74 | 0.048195 | 0.12229 | 33.7 | 0.01099 | 100 | 7939 | 100.27 | 25.65
2024-05-12 02:15 | 0 | 0 | 0 | 0 | 180 | 0.78 | 1.28 | 26.21 | 0.9466 | 100.38 | 0.8 | 1.4 | 0 | 26.05 | 0.19223 | 31 | 0.074131 | 0.18059 | 32.7 | 0.048306 | 0.1224 | 33.7 | 0.010864 | 100 | 7938 | 100.27 | 25.61
2024-05-12 02:30 | 0 | 0 | 0 | 0 | 180 | 0.7 | 1.08 | 26.21 | 0.9463 | 100.38 | 0.8 | 1.3 | 0 | 26.03 | 0.19207 | 30.93 | 0.074131 | 0.18055 | 32.61 | 0.048195 | 0.1224 | 33.6 | 0.01094 | 100 | 7938 | 100.27 | 25.59
2024-05-12 02:45 | 0 | 0 | 0 | 0 | 187 | 0.89 | 1.34 | 26.21 | 0.94865 | 100.37 | 0.8 | 1.4 | 0 | 26.01 | 0.19195 | 30.88 | 0.074131 | 0.18055 | 32.57 | 0.048195 | 0.1224 | 33.6 | 0.010864 | 100 | 7938 | 100.26 | 25.59
2024-05-12 03:00 | 0 | 0 | 2 | 29 | 180 | 1.21 | 2.31 | 26.31 | 0.94453 | 100.33 | 0.8 | 1.3 | 0 | 26.05 | 0.1918 | 30.8 | 0.073961 | 0.18063 | 32.5 | 0.048306 | 0.12236 | 33.57 | 0.010666 | 100 | 7934 | 100.22 | 25.6
2024-05-12 03:15 | 0 | 0 | 0 | 0 | 196 | 0.79 | 1.8 | 26.36 | 0.94204 | 100.33 | 0.8 | 1.4 | 0 | 26.11 | 0.19168 | 30.72 | 0.073961 | 0.18051 | 32.45 | 0.048417 | 0.1224 | 33.5 | 0.010593 | 100 | 7935 | 100.22 | 25.65
2024-05-12 03:30 | 0 | 0 | 0 | 0 | 180 | 1.02 | 1.56 | 26.47 | 0.93594 | 100.34 | 0.8 | 1.4 | 0 | 26.19 | 0.1916 | 30.68 | 0.07379 | 0.1807 | 32.4 | 0.048306 | 0.12236 | 33.5 | 0.010666 | 100 | 7936 | 100.23 | 25.67
2024-05-12 03:45 | 0 | 0 | 1 | 34 | 179 | 1.13 | 1.92 | 26.41 | 0.93984 | 100.35 | 0.8 | 1.4 | 0 | 26.21 | 0.19153 | 30.6 | 0.073282 | 0.18067 | 32.33 | 0.048195 | 0.12236 | 33.45 | 0.010789 | 100 | 7932 | 100.24 | 25.7
2024-05-12 04:00 | 0 | 0 | 1 | 37 | 196 | 0.73 | 1.69 | 26.4 | 0.93836 | 100.36 | 0.8 | 1.4 | 0 | 26.22 | 0.19133 | 30.55 | 0.073451 | 0.18063 | 32.3 | 0.048084 | 0.12244 | 33.4 | 0.010593 | 100 | 7934 | 100.25 | 25.71
2024-05-12 04:15 | 0 | 0 | 0 | 0 | 172 | 1.02 | 1.88 | 26.37 | 0.94206 | 100.34 | 0.8 | 1.3 | 0 | 26.2 | 0.19129 | 30.5 | 0.073282 | 0.18059 | 32.21 | 0.048084 | 0.12244 | 33.4 | 0.010789 | 100 | 7931 | 100.23 | 25.75
2024-05-12 04:30 | 0 | 0 | 0 | 0 | 171 | 0.88 | 1.28 | 26.3 | 0.94801 | 100.33 | 0.8 | 1.4 | 0 | 26.15 | 0.1911 | 30.41 | 0.073282 | 0.18063 | 32.2 | 0.048306 | 0.12244 | 33.35 | 0.01074 | 100 | 7928 | 100.21 | 25.75
2024-05-12 04:45 | 0 | 0 | 0 | 0 | 174 | 0.52 | 1.03 | 26.25 | 0.95551 | 100.33 | 0.8 | 1.4 | 0 | 26.13 | 0.1911 | 30.38 | 0.073114 | 0.1807 | 32.11 | 0.048306 | 0.1224 | 33.3 | 0.010666 | 100 | 7929 | 100.22 | 25.67
2024-05-12 05:00 | 0 | 0 | 0 | 0 | 184 | 0.92 | 1.74 | 26.3 | 0.9524 | 100.35 | 0.8 | 1.4 | 0 | 26.07 | 0.19102 | 30.3 | 0.072946 | 0.1807 | 32.1 | 0.048084 | 0.1224 | 33.3 | 0.010789 | 100 | 7931 | 100.24 | 25.62
2024-05-12 05:15 | 0 | 0 | 0 | 0 | 183 | 1 | 1.68 | 26.26 | 0.95611 | 100.36 | 0.8 | 1.4 | 0 | 26.08 | 0.19087 | 30.28 | 0.072946 | 0.18067 | 32 | 0.048195 | 0.12236 | 33.22 | 0.010593 | 100 | 7922 | 100.25 | 25.68
2024-05-12 05:30 | 0 | 0 | 0 | 0 | 194 | 0.57 | 0.94 | 26.29 | 0.95676 | 100.39 | 0.8 | 1.4 | 0 | 26.07 | 0.19075 | 30.2 | 0.072778 | 0.18063 | 31.99 | 0.048084 | 0.12244 | 33.2 | 0.010666 | 100 | 7924 | 100.28 | 25.63
2024-05-12 05:45 | 2.6 | 0 | 0 | 0 | 195 | 0.63 | 1 | 26.27 | 0.95848 | 100.41 | 0.8 | 1.4 | 0 | 26.05 | 0.19064 | 30.17 | 0.072946 | 0.1807 | 31.9 | 0.048306 | 0.12244 | 33.19 | 0.010593 | 100 | 7922 | 100.29 | 25.59
2024-05-12 06:00 | 23.5 | 0 | 0 | 0 | 244 | 0.39 | 0.79 | 26.22 | 0.96425 | 100.43 | 0.8 | 1.4 | 0 | 26.09 | 0.19056 | 30.1 | 0.072444 | 0.1807 | 31.89 | 0.048195 | 0.12244 | 33.1 | 0.010139 | 100 | 7925 | 100.33 | 25.59
2024-05-12 06:15 | 69.3 | 0 | 0 | 0 | 252 | 0.78 | 1.61 | 26.3 | 0.97316 | 100.43 | 0.8 | 1.4 | 0 | 26.44 | 0.19048 | 30.09 | 0.072277 | 0.1807 | 31.8 | 0.048417 | 0.12244 | 33.1 | 0.010209 | 100 | 7917 | 100.33 | 25.9
2024-05-12 06:30 | 71.2 | 0 | 1 | 27 | 221 | 0.74 | 1.46 | 26.37 | 0.97177 | 100.42 | 0.9 | 1.4 | 0 | 26.63 | 0.19044 | 30 | 0.072277 | 0.18078 | 31.8 | 0.048195 | 0.1224 | 33.07 | 0.010328 | 100 | 7919 | 100.32 | 26.22
2024-05-12 06:45 | 105.1 | 0 | 1 | 20 | 248 | 1.26 | 2.25 | 26.62 | 0.96903 | 100.45 | 0.8 | 1.4 | 0 | 26.91 | 0.19032 | 30 | 0.072111 | 0.18074 | 31.71 | 0.048084 | 0.12244 | 33 | 0.010257 | 100 | 7915 | 100.35 | 26.46
2024-05-12 07:00 | 154.8 | 0 | 1 | 20 | 242 | 1.32 | 2.62 | 27.04 | 0.97226 | 100.47 | 0.9 | 1.4 | 0 | 27.62 | 0.19021 | 30 | 0.071945 | 0.18074 | 31.7 | 0.048084 | 0.12244 | 33 | 0.010399 | 100 | 7920 | 100.39 | 27.05
2024-05-12 07:15 | 269.7 | 0 | 1 | 27 | 232 | 1.41 | 2.45 | 27.55 | 0.96863 | 100.45 | 0.8 | 1.4 | 0 | 28.77 | 0.19009 | 30 | 0.071945 | 0.18082 | 31.63 | 0.048084 | 0.12248 | 32.95 | 0.010139 | 100 | 7916 | 100.39 | 28.05
2024-05-12 07:30 | 334.1 | 0 | 0 | 0 | 226 | 1.6 | 3.7 | 27.95 | 0.93883 | 100.45 | 0.9 | 1.4 | 0 | 29.69 | 0.19001 | 30 | 0.071945 | 0.18082 | 31.6 | 0.048195 | 0.12256 | 32.9 | 0.010328 | 100 | 7926 | 100.39 | 29.1
2024-05-12 07:45 | 434.4 | 0 | 0 | 0 | 222 | 1.36 | 2.17 | 28.7 | 0.90867 | 100.43 | 0.9 | 1.5 | 0 | 31.33 | 0.19001 | 30.07 | 0.072111 | 0.18082 | 31.58 | 0.048084 | 0.12256 | 32.9 | 0.010328 | 100 | 7933 | 100.39 | 30.62
2024-05-12 08:00 | 461.4 | 0 | 0 | 0 | 221 | 1.48 | 3.07 | 29.19 | 0.88894 | 100.45 | 1 | 1.4 | 0 | 32.33 | 0.1899 | 30.17 | 0.071945 | 0.18074 | 31.5 | 0.048084 | 0.12248 | 32.83 | 0.010139 | 100 | 7944 | 100.41 | 31.78
2024-05-12 08:15 | 407.3 | 0 | 0 | 0 | 233 | 1.21 | 2.65 | 29.53 | 0.86852 | 100.5 | 1 | 1.4 | 0 | 32.91 | 0.18963 | 30.33 | 0.071945 | 0.18082 | 31.5 | 0.048306 | 0.12252 | 32.8 | 0.010209 | 100 | 7947 | 100.44 | 32.52
2024-05-12 08:30 | 308.4 | 0 | 0 | 0 | 229 | 1.33 | 2.77 | 29.5 | 0.86007 | 100.54 | 1 | 1.4 | 0 | 32.43 | 0.18951 | 30.53 | 0.071945 | 0.1807 | 31.5 | 0.048529 | 0.12252 | 32.8 | 0.010328 | 100 | 7954 | 100.46 | 32.4
2024-05-12 08:45 | 626.3 | 0 | 0 | 0 | 233 | 1.5 | 3.3 | 30 | 0.8437 | 100.51 | 1.1 | 1.5 | 0 | 33.11 | 0.1892 | 30.73 | 0.072111 | 0.18082 | 31.5 | 0.048306 | 0.12256 | 32.77 | 0.010328 | 100 | 7959 | 100.47 | 32.86
2024-05-12 09:00 | 716.3 | 0 | 0 | 0 | 238 | 1.58 | 3.44 | 30.81 | 0.81198 | 100.52 | 1.1 | 1.4 | 0 | 34.37 | 0.18916 | 30.94 | 0.072111 | 0.18074 | 31.5 | 0.048641 | 0.12256 | 32.7 | 0.010399 | 100 | 7975 | 100.49 | 34.06
2024-05-12 09:15 | 722.3 | 0 | 0 | 0 | 226 | 1.65 | 3.1 | 31.31 | 0.77998 | 100.55 | 1.1 | 1.4 | 0 | 35.24 | 0.18912 | 31.19 | 0.072277 | 0.18074 | 31.5 | 0.048306 | 0.12256 | 32.7 | 0.010328 | 100 | 7985 | 100.5 | 35.14
2024-05-12 09:30 | 587.2 | 0 | 0 | 0 | 243 | 1.53 | 3.18 | 31.53 | 0.74588 | 100.57 | 1 | 1.5 | 0 | 35.49 | 0.18916 | 31.49 | 0.072444 | 0.1807 | 31.52 | 0.048641 | 0.1226 | 32.7 | 0.010209 | 100 | 7992 | 100.5 | 35.69
2024-05-12 09:45 | 546.6 | 0 | 0 | 0 | 220 | 1.67 | 3.22 | 31.39 | 0.73551 | 100.57 | 1 | 1.3 | 0 | 34.81 | 0.18924 | 31.85 | 0.072611 | 0.18059 | 31.6 | 0.048641 | 0.12252 | 32.67 | 0.010139 | 100 | 8001 | 100.5 | 35.12
2024-05-12 10:00 | 556.4 | 0 | 0 | 0 | 207 | 1.78 | 3.7 | 31.4 | 0.73661 | 100.57 | 1 | 1.3 | 0 | 34.81 | 0.18924 | 32.22 | 0.072778 | 0.18063 | 31.63 | 0.048641 | 0.12248 | 32.6 | 0.010209 | 100 | 8009 | 100.49 | 35.49
2024-05-12 10:15 | 755.5 | 0 | 0 | 0 | 211 | 1.69 | 3.47 | 31.99 | 0.72163 | 100.55 | 1.1 | 1.4 | 0 | 34.98 | 0.18924 | 32.55 | 0.072778 | 0.18063 | 31.71 | 0.048865 | 0.1226 | 32.6 | 0.010328 | 100 | 8019 | 100.49 | 35.82
2024-05-12 10:30 | 924 | 0 | 0 | 0 | 185 | 1.57 | 3.12 | 32.52 | 0.69585 | 100.54 | 1.2 | 1.4 | 0 | 35.88 | 0.18912 | 32.87 | 0.072946 | 0.18047 | 31.8 | 0.048865 | 0.1226 | 32.6 | 0.010471 | 100 | 8031 | 100.48 | 36.71
2024-05-12 10:45 | 596.6 | 0 | 0 | 0 | 180 | 1.33 | 4.07 | 32.63 | 0.68769 | 100.56 | 1.1 | 1.4 | 0 | 36.35 | 0.18893 | 33.24 | 0.072946 | 0.18047 | 31.89 | 0.048978 | 0.12264 | 32.6 | 0.010471 | 100 | 8036 | 100.48 | 37.26
2024-05-12 11:00 | 604.4 | 0 | 0 | 0 | 192 | 1.51 | 3.87 | 32.65 | 0.68428 | 100.54 | 1.1 | 1.2 | 0 | 36.04 | 0.18885 | 33.64 | 0.073114 | 0.18043 | 32.02 | 0.048753 | 0.12256 | 32.6 | 0.010328 | 100 | 8042 | 100.45 | 37.18
2024-05-12 11:15 | 578.8 | 0 | 0 | 0 | 237 | 1.57 | 3.19 | 32.65 | 0.68408 | 100.53 | 1.1 | 1.3 | 0 | 35.94 | 0.1887 | 34.06 | 0.073451 | 0.18039 | 32.13 | 0.048753 | 0.12264 | 32.6 | 0.010209 | 100 | 8025 | 100.44 | 37.14
2024-05-12 11:30 | 396.5 | 0 | 0 | 0 | 226 | 1.58 | 3.61 | 32.42 | 0.69157 | 100.52 | 1 | 1.3 | 0 | 35.49 | 0.18831 | 34.44 | 0.07379 | 0.18036 | 32.25 | 0.048978 | 0.1226 | 32.6 | 0.010328 | 100 | 8042 | 100.42 | 36.58
2024-05-12 11:45 | 408.5 | 0 | 1 | 31 | 202 | 1.81 | 3.59 | 32.26 | 0.69162 | 100.49 | 1.1 | 1.4 | 0 | 34.97 | 0.18823 | 34.77 | 0.073961 | 0.18039 | 32.41 | 0.048978 | 0.1226 | 32.62 | 0.010399 | 100 | 8045 | 100.39 | 36.01
2024-05-12 12:00 | 341.7 | 0 | 0 | 0 | 193 | 1.12 | 2.52 | 32.29 | 0.68425 | 100.48 | 1.1 | 1.3 | 0 | 34.67 | 0.188 | 35.03 | 0.073961 | 0.18039 | 32.55 | 0.048978 | 0.12256 | 32.7 | 0.01074 | 100 | 8045 | 100.37 | 35.6
2024-05-12 12:15 | 202.8 | 0.34043 | 0 | 0 | 177 | 1.53 | 2.81 | 31.1 | 0.75217 | 100.47 | 0.9 | 1.3 | 5.1021 | 33.94 | 0.18804 | 35.23 | 0.073961 | 0.18039 | 32.72 | 0.049091 | 0.12264 | 32.7 | 0.010471 | 100 | 8039 | 100.35 | 34.92
2024-05-12 12:30 | 281.1 | 0.22128 | 0 | 0 | 152 | 0.95 | 1.98 | 28.99 | 0.89403 | 100.44 | 1 | 1.3 | 2.0383 | 31.61 | 0.18804 | 35.37 | 0.073961 | 0.18047 | 32.86 | 0.048978 | 0.12264 | 32.7 | 0.010328 | 100 | 8040 | 100.33 | 32.7
2024-05-12 12:45 | 554.6 | 0.017021 | 6 | 13 | 93 | 0.67 | 1.49 | 29.09 | 0.85534 | 100.4 | 1 | 1.3 | 1.0213 | 30.84 | 0.18784 | 35.4 | 0.073961 | 0.18047 | 33.02 | 0.049204 | 0.12264 | 32.8 | 0.010666 | 100 | 8047 | 100.3 | 31.61
2024-05-12 13:00 | 312.5 | 0 | 34 | 8 | 36 | 1.13 | 3.94 | 29.32 | 0.81929 | 100.38 | 1 | 1.4 | 0 | 31.1 | 0.18757 | 35.4 | 0.073961 | 0.18043 | 33.16 | 0.049545 | 0.12268 | 32.8 | 0.010666 | 100 | 8047 | 100.28 | 31.57
2024-05-12 13:15 | 130.8 | 0 | 35 | 7 | 2 | 1.47 | 4.63 | 28.68 | 0.83519 | 100.39 | 0.9 | 1.5 | 0 | 30.59 | 0.18761 | 35.4 | 0.073961 | 0.18047 | 33.28 | 0.049659 | 0.12268 | 32.87 | 0.01074 | 100 | 8044 | 100.28 | 30.88
2024-05-12 13:30 | 143.9 | 0 | 24 | 6 | 347 | 1.71 | 3.99 | 27.32 | 0.8705 | 100.37 | 0.8 | 1.2 | 0 | 29.28 | 0.18742 | 35.3 | 0.073961 | 0.18051 | 33.39 | 0.049659 | 0.1226 | 32.9 | 0.010789 | 100 | 8039 | 100.25 | 29.54
2024-05-12 13:45 | 89.9 | 0 | 24 | 8 | 76 | 1.17 | 4.84 | 27.09 | 0.84101 | 100.36 | 0.8 | 1.3 | 0 | 28.26 | 0.1873 | 35.22 | 0.073961 | 0.18051 | 33.49 | 0.049545 | 0.12256 | 32.99 | 0.01094 | 100 | 8034 | 100.25 | 28.71
2024-05-12 14:00 | 65.5 | 0.5617 | 31 | 8 | 97 | 0.82 | 1.76 | 26.89 | 0.88625 | 100.37 | 0.9 | 1.4 | 8.1617 | 27.68 | 0.18726 | 35.05 | 0.073961 | 0.18043 | 33.58 | 0.049888 | 0.1226 | 33.01 | 0.01074 | 100 | 8034 | 100.25 | 28.05
2024-05-12 14:15 | 49.9 | 0.068085 | 24 | 6 | 99 | 0.74 | 1.84 | 26.84 | 0.90416 | 100.34 | 0.7 | 1.3 | 1.0213 | 27.09 | 0.1873 | 34.84 | 0.07379 | 0.18047 | 33.63 | 0.049774 | 0.1226 | 33.1 | 0.01074 | 100 | 8028 | 100.22 | 27.15
2024-05-12 14:30 | 31.8 | 0.085106 | 11 | 6 | 89 | 1.01 | 1.9 | 26.73 | 0.90917 | 100.29 | 0.8 | 1.3 | 2.0383 | 26.81 | 0.18718 | 34.61 | 0.07379 | 0.18036 | 33.7 | 0.049888 | 0.12268 | 33.14 | 0.01094 | 100 | 8007 | 100.17 | 26.67
2024-05-12 14:45 | 21.7 | 0 | 18 | 6 | 128 | 0.31 | 0.91 | 26.55 | 0.92952 | 100.29 | 0.8 | 1.4 | 0 | 26.62 | 0.18707 | 34.4 | 0.073451 | 0.18043 | 33.7 | 0.050003 | 0.12264 | 33.2 | 0.01094 | 100 | 8023 | 100.17 | 26.47
2024-05-12 15:00 | 19.9 | 0.11915 | 12 | 12 | 159 | 0.48 | 0.97 | 26.45 | 0.93473 | 100.24 | 0.8 | 1.4 | 1.0213 | 26.55 | 0.18695 | 34.19 | 0.073282 | 0.18036 | 33.7 | 0.049888 | 0.12268 | 33.26 | 0.01094 | 100 | 8020 | 100.12 | 26.28
2024-05-12 15:15 | 17.6 | 0.18723 | 8 | 13 | 205 | 0.73 | 1.3 | 26.47 | 0.94318 | 100.23 | 0.8 | 1.4 | 2.0383 | 26.42 | 0.18679 | 33.97 | 0.072611 | 0.18036 | 33.7 | 0.050003 | 0.12264 | 33.3 | 0.010666 | 100 | 8016 | 100.12 | 26.24
2024-05-12 15:30 | 17.1 | 0.017021 | 0 | 0 | 182 | 1.28 | 1.9 | 26.41 | 0.95786 | 100.23 | 0.8 | 1.4 | 1.0213 | 26.4 | 0.18656 | 33.75 | 0.073114 | 0.18028 | 33.7 | 0.049888 | 0.12256 | 33.33 | 0.010789 | 100 | 8014 | 100.12 | 26.17
2024-05-12 15:45 | 16.9 | 0.10213 | 0 | 0 | 187 | 1.23 | 2.41 | 26.41 | 0.95844 | 100.23 | 0.8 | 1.4 | 1.0213 | 26.35 | 0.18637 | 33.55 | 0.072946 | 0.18016 | 33.7 | 0.050003 | 0.12264 | 33.4 | 0.01094 | 100 | 8014 | 100.12 | 26.07
2024-05-12 16:00 | 14.6 | 0.13617 | 0 | 0 | 197 | 1.21 | 2.26 | 26.43 | 0.96833 | 100.23 | 0.8 | 1.4 | 1.0213 | 26.36 | 0.18629 | 33.37 | 0.072946 | 0.1802 | 33.7 | 0.049888 | 0.12275 | 33.4 | 0.01099 | 100 | 8010 | 100.12 | 26.08
2024-05-12 16:15 | 13 | 0.11915 | 0 | 0 | 191 | 1.78 | 3.47 | 26.23 | 0.96809 | 100.26 | 0.7 | 1.5 | 1.0213 | 26.21 | 0.18621 | 33.19 | 0.072611 | 0.1802 | 33.61 | 0.049888 | 0.12264 | 33.41 | 0.010864 | 100 | 8009 | 100.15 | 25.97
2024-05-12 16:30 | 13 | 0.085106 | 0 | 0 | 188 | 2.02 | 3.52 | 26.27 | 0.9658 | 100.27 | 0.7 | 1.3 | 1.0213 | 26.11 | 0.18641 | 33.01 | 0.072277 | 0.18005 | 33.6 | 0.049888 | 0.12268 | 33.5 | 0.01099 | 100 | 8005 | 100.16 | 25.89
2024-05-12 16:45 | 13 | 0.13617 | 0 | 0 | 189 | 1.8 | 4.09 | 26.07 | 0.97017 | 100.27 | 0.8 | 1.3 | 1.0213 | 26.05 | 0.18625 | 32.84 | 0.072111 | 0.18005 | 33.53 | 0.049774 | 0.12268 | 33.5 | 0.01099 | 100 | 8003 | 100.16 | 25.84
2024-05-12 17:00 | 11.7 | 0.22128 | 0 | 0 | 180 | 1.84 | 3.88 | 25.85 | 0.96697 | 100.28 | 0.9 | 1.3 | 1.0213 | 25.82 | 0.18637 | 32.66 | 0.071945 | 0.17989 | 33.5 | 0.050003 | 0.1226 | 33.5 | 0.01099 | 100 | 8003 | 100.18 | 25.64
2024-05-12 17:15 | 11 | 0.13617 | 0 | 0 | 179 | 1.69 | 3.75 | 25.55 | 0.9666 | 100.3 | 0.8 | 1.4 | 1.0213 | 25.51 | 0.18625 | 32.5 | 0.071945 | 0.17993 | 33.41 | 0.049888 | 0.12271 | 33.5 | 0.01094 | 100 | 7991 | 100.19 | 25.4
2024-05-12 17:30 | 10.9 | 0.11915 | 0 | 0 | 186 | 1.46 | 2.64 | 25.41 | 0.96943 | 100.32 | 0.7 | 1.4 | 1.0213 | 25.35 | 0.18629 | 32.33 | 0.071614 | 0.17989 | 33.37 | 0.049774 | 0.12268 | 33.5 | 0.01094 | 100 | 7995 | 100.21 | 25.28
2024-05-12 17:45 | 9.6 | 0.13617 | 0 | 0 | 189 | 1.36 | 2.27 | 25.29 | 0.97172 | 100.32 | 0.7 | 1.4 | 1.0213 | 25.19 | 0.18625 | 32.17 | 0.071614 | 0.17985 | 33.3 | 0.049774 | 0.12268 | 33.5 | 0.01094 | 100 | 7994 | 100.21 | 25.08
2024-05-12 18:00 | 7 | 0.11915 | 0 | 0 | 190 | 1.24 | 2.23 | 25.19 | 0.97471 | 100.32 | 0.7 | 1.4 | 1.0213 | 25.08 | 0.18621 | 32.02 | 0.071121 | 0.17989 | 33.22 | 0.049774 | 0.12268 | 33.5 | 0.01099 | 100 | 7995 | 100.21 | 24.95
2024-05-12 18:15 | 5.6 | 0.034043 | 0 | 0 | 183 | 1.32 | 2.39 | 25.24 | 0.97057 | 100.32 | 0.7 | 1.4 | 1.0213 | 25.03 | 0.18621 | 31.86 | 0.071121 | 0.17977 | 33.16 | 0.049888 | 0.12264 | 33.5 | 0.01094 | 100 | 7994 | 100.21 | 24.85
2024-05-12 18:30 | 0.3 | 0.017021 | 0 | 0 | 191 | 1.13 | 2.01 | 25.19 | 0.97033 | 100.34 | 0.7 | 1.4 | 1.0213 | 25 | 0.1861 | 31.73 | 0.070958 | 0.17977 | 33.09 | 0.049545 | 0.12268 | 33.5 | 0.01099 | 100 | 7984 | 100.23 | 24.81
2024-05-12 18:45 | 0 | 0 | 0 | 0 | 208 | 0.89 | 1.49 | 25.11 | 0.96932 | 100.35 | 0.8 | 1.3 | 0 | 24.93 | 0.18598 | 31.57 | 0.070958 | 0.17977 | 33 | 0.049888 | 0.12264 | 33.5 | 0.01099 | 100 | 7984 | 100.24 | 24.72
2024-05-12 19:00 | 0 | 0.017021 | 0 | 0 | 198 | 0.77 | 1.43 | 25.02 | 0.97327 | 100.35 | 0.8 | 1.4 | 1.0213 | 24.87 | 0.18598 | 31.45 | 0.070958 | 0.17981 | 32.93 | 0.049545 | 0.12268 | 33.5 | 0.01094 | 100 | 7985 | 100.24 | 24.6
2024-05-12 19:15 | 0 | 0 | 0 | 0 | 190 | 1.04 | 1.85 | 25.03 | 0.97332 | 100.36 | 0.8 | 1.4 | 0 | 24.85 | 0.18598 | 31.33 | 0.070632 | 0.17985 | 32.85 | 0.049431 | 0.12268 | 33.43 | 0.01094 | 100 | 7985 | 100.25 | 24.55
2024-05-12 19:30 | 0 | 0 | 0 | 0 | 180 | 0.92 | 1.59 | 25.13 | 0.97287 | 100.37 | 0.8 | 1.4 | 0 | 24.89 | 0.1859 | 31.21 | 0.070958 | 0.17977 | 32.8 | 0.049545 | 0.12268 | 33.4 | 0.01099 | 100 | 7982 | 100.26 | 24.56
2024-05-12 19:45 | 0 | 0 | 0 | 0 | 205 | 0.45 | 0.73 | 25.23 | 0.97613 | 100.39 | 0.8 | 1.4 | 0 | 24.95 | 0.18594 | 31.09 | 0.070795 | 0.17977 | 32.7 | 0.049204 | 0.12271 | 33.4 | 0.01099 | 100 | 7977 | 100.28 | 24.65
2024-05-12 20:00 | 0 | 0 | 0 | 0 | 242 | 0.34 | 0.76 | 25.25 | 0.97932 | 100.42 | 0.7 | 1.3 | 0 | 25.05 | 0.18583 | 30.99 | 0.070146 | 0.17977 | 32.63 | 0.049317 | 0.12268 | 33.4 | 0.01094 | 100 | 7979 | 100.31 | 24.72
2024-05-12 20:15 | 0 | 0 | 0 | 0 | 207 | 0.47 | 1.06 | 25.25 | 0.98306 | 100.45 | 0.8 | 1.4 | 0 | 25.07 | 0.18598 | 30.89 | 0.070795 | 0.17974 | 32.57 | 0.049091 | 0.12268 | 33.38 | 0.01099 | 100 | 7966 | 100.34 | 24.72
2024-05-12 20:30 | 0 | 0 | 0 | 0 | 191 | 0.49 | 1.28 | 25.28 | 0.98099 | 100.47 | 0.8 | 1.5 | 0 | 25.07 | 0.18602 | 30.8 | 0.070307 | 0.17981 | 32.5 | 0.049431 | 0.12279 | 33.3 | 0.01094 | 100 | 7968 | 100.36 | 24.78
2024-05-12 20:45 | 0 | 0 | 0 | 0 | 167 | 0.8 | 1.43 | 25.29 | 0.9832 | 100.47 | 0.8 | 1.4 | 0 | 25.11 | 0.18594 | 30.71 | 0.070146 | 0.17981 | 32.4 | 0.049317 | 0.12275 | 33.3 | 0.010864 | 100 | 7971 | 100.36 | 24.75
2024-05-12 21:00 | 0 | 0 | 0 | 0 | 166 | 0.98 | 1.57 | 25.31 | 0.98328 | 100.47 | 0.8 | 1.4 | 0 | 25.13 | 0.18606 | 30.63 | 0.070469 | 0.17981 | 32.34 | 0.049431 | 0.12279 | 33.3 | 0.01094 | 100 | 7969 | 100.36 | 24.76
2024-05-12 21:15 | 0 | 0 | 0 | 0 | 164 | 1.22 | 2.37 | 25.25 | 0.98648 | 100.47 | 0.8 | 1.3 | 0 | 25.11 | 0.18594 | 30.57 | 0.070469 | 0.17974 | 32.29 | 0.049317 | 0.12268 | 33.21 | 0.01099 | 100 | 7972 | 100.36 | 24.77
2024-05-12 21:30 | 0 | 0 | 0 | 0 | 164 | 0.96 | 1.61 | 25.15 | 0.98454 | 100.48 | 0.7 | 1.4 | 0 | 25.05 | 0.18614 | 30.5 | 0.070469 | 0.17974 | 32.2 | 0.049091 | 0.12275 | 33.2 | 0.01099 | 100 | 7964 | 100.37 | 24.73
2024-05-12 21:45 | 0 | 0 | 0 | 0 | 166 | 1.08 | 1.72 | 25.11 | 0.9825 | 100.48 | 0.8 | 1.4 | 0 | 25.01 | 0.18625 | 30.4 | 0.070469 | 0.17977 | 32.17 | 0.049091 | 0.12271 | 33.19 | 0.01094 | 100 | 7963 | 100.37 | 24.74
2024-05-12 22:00 | 0 | 0 | 0 | 0 | 174 | 0.89 | 1.53 | 25.19 | 0.97658 | 100.49 | 0.8 | 1.4 | 0 | 24.97 | 0.18621 | 30.33 | 0.070146 | 0.17985 | 32.1 | 0.049091 | 0.12275 | 33.1 | 0.010789 | 100 | 7962 | 100.38 | 24.67
2024-05-12 22:15 | 0 | 0 | 0 | 0 | 171 | 1.11 | 1.87 | 25.2 | 0.97912 | 100.48 | 0.8 | 1.4 | 0 | 25 | 0.1861 | 30.27 | 0.070307 | 0.17989 | 32.02 | 0.048865 | 0.12275 | 33.1 | 0.01094 | 100 | 7960 | 100.37 | 24.66
2024-05-12 22:30 | 0 | 0 | 0 | 0 | 180 | 1.24 | 2.13 | 25.29 | 0.97606 | 100.48 | 0.7 | 1.4 | 0 | 25.05 | 0.18629 | 30.2 | 0.070307 | 0.17989 | 31.97 | 0.048978 | 0.12275 | 33.07 | 0.010864 | 100 | 7954 | 100.37 | 24.68
2024-05-12 22:45 | 0 | 0 | 0 | 0 | 185 | 0.9 | 2 | 25.3 | 0.97362 | 100.48 | 0.8 | 1.4 | 0 | 25.07 | 0.18648 | 30.11 | 0.070632 | 0.17981 | 31.9 | 0.048978 | 0.12287 | 33 | 0.01094 | 100 | 7957 | 100.37 | 24.76
2024-05-12 23:00 | 0 | 0 | 0 | 0 | 168 | 0.65 | 1.09 | 25.33 | 0.97313 | 100.49 | 0.8 | 1.3 | 0 | 25.09 | 0.18656 | 30.05 | 0.070469 | 0.17985 | 31.84 | 0.048865 | 0.12275 | 33 | 0.010864 | 100 | 7952 | 100.38 | 24.71
2024-05-12 23:15 | 0 | 0 | 0 | 0 | 165 | 0.76 | 1.24 | 25.33 | 0.97374 | 100.49 | 0.8 | 1.4 | 0 | 25.11 | 0.18656 | 30 | 0.070795 | 0.17985 | 31.8 | 0.048978 | 0.12275 | 32.94 | 0.010864 | 100 | 7955 | 100.37 | 24.72
2024-05-12 23:30 | 0 | 0 | 0 | 0 | 170 | 0.63 | 1.09 | 25.35 | 0.97197 | 100.48 | 0.8 | 1.4 | 0 | 25.11 | 0.18664 | 29.9 | 0.070307 | 0.17985 | 31.73 | 0.048978 | 0.12283 | 32.9 | 0.010789 | 100 | 7955 | 100.36 | 24.7
2024-05-12 23:45 | 0 | 0 | 0 | 0 | 187 | 0.45 | 0.73 | 25.31 | 0.97397 | 100.46 | 0.7 | 1.4 | 0 | 25.09 | 0.18676 | 29.88 | 0.070469 | 0.17985 | 31.7 | 0.049091 | 0.12275 | 32.9 | 0.010864 | 100 | 7951 | 100.35 | 24.65
2024-05-13 | 0 | 0 | 0 | 0 | 226 | 0.51 | 0.98 | 25.29 | 0.97886 | 100.45 | 0.8 | 1.3 | 0 | 25.08 | 0.18676 | 29.8 | 0.070632 | 0.17985 | 31.6 | 0.048978 | 0.12283 | 32.81 | 0.010864 | 100 | 7953 | 100.34 | 24.6
2024-05-13 00:15 | 0 | 0 | 0 | 0 | 178 | 0.64 | 1 | 25.26 | 0.97936 | 100.45 | 0.8 | 1.4 | 0 | 25.05 | 0.18683 | 29.75 | 0.070632 | 0.17993 | 31.57 | 0.049317 | 0.12283 | 32.8 | 0.01074 | 100 | 7934 | 100.34 | 24.7
2024-05-13 00:30 | 0 | 0 | 0 | 0 | 159 | 0.55 | 1.03 | 25.16 | 0.98333 | 100.43 | 0.8 | 1.4 | 0 | 24.97 | 0.18687 | 29.7 | 0.070795 | 0.17993 | 31.5 | 0.048978 | 0.12271 | 32.8 | 0.010666 | 100 | 7925 | 100.32 | 24.69
2024-05-13 00:45 | 0 | 0 | 0 | 0 | 173 | 0.87 | 1.32 | 25.18 | 0.98373 | 100.4 | 0.8 | 1.3 | 0 | 24.93 | 0.18695 | 29.63 | 0.070795 | 0.17993 | 31.46 | 0.048978 | 0.12287 | 32.71 | 0.01094 | 100 | 7931 | 100.28 | 24.62
2024-05-13 01:00 | 0 | 0.017021 | 0 | 0 | 177 | 0.95 | 1.48 | 25.19 | 0.98251 | 100.38 | 0.7 | 1.4 | 1.0213 | 24.93 | 0.18699 | 29.6 | 0.070632 | 0.17993 | 31.4 | 0.048978 | 0.12283 | 32.7 | 0.010864 | 100 | 7930 | 100.26 | 24.5
2024-05-13 01:15 | 0 | 0 | 0 | 0 | 171 | 0.95 | 1.36 | 25.23 | 0.97924 | 100.35 | 0.8 | 1.3 | 0 | 24.94 | 0.18711 | 29.51 | 0.070958 | 0.17985 | 31.37 | 0.048978 | 0.12291 | 32.67 | 0.010789 | 100 | 7930 | 100.24 | 24.48
2024-05-13 01:30 | 0 | 0 | 0 | 0 | 184 | 0.81 | 1.41 | 25.27 | 0.9766 | 100.33 | 0.8 | 1.4 | 0 | 24.96 | 0.18707 | 29.47 | 0.070958 | 0.17989 | 31.3 | 0.048978 | 0.12279 | 32.6 | 0.010789 | 100 | 7928 | 100.21 | 24.49
2024-05-13 01:45 | 0 | 0 | 0 | 0 | 185 | 0.7 | 1.43 | 25.31 | 0.97459 | 100.31 | 0.8 | 1.4 | 0 | 25.04 | 0.18711 | 29.4 | 0.070795 | 0.17993 | 31.27 | 0.048978 | 0.12287 | 32.6 | 0.01074 | 100 | 7929 | 100.19 | 24.53
2024-05-13 02:00 | 0 | 0 | 0 | 0 | 266 | 0.37 | 0.81 | 25.17 | 0.98337 | 100.29 | 0.8 | 1.4 | 0 | 25.05 | 0.18726 | 29.35 | 0.070958 | 0.17989 | 31.2 | 0.048978 | 0.12291 | 32.55 | 0.010666 | 100 | 7928 | 100.17 | 24.57
2024-05-13 02:15 | 0 | 0 | 0 | 0 | 238 | 0.5 | 0.96 | 25.19 | 0.98127 | 100.29 | 0.7 | 1.4 | 0 | 25 | 0.18734 | 29.3 | 0.070958 | 0.17985 | 31.17 | 0.048978 | 0.12279 | 32.5 | 0.010789 | 100 | 7927 | 100.17 | 24.57
2024-05-13 02:30 | 0 | 0 | 0 | 0 | 219 | 0.67 | 1.19 | 25.2 | 0.98006 | 100.27 | 0.8 | 1.4 | 0 | 25.01 | 0.18734 | 29.27 | 0.070795 | 0.17997 | 31.1 | 0.048978 | 0.12291 | 32.5 | 0.010544 | 100 | 7929 | 100.16 | 24.6
2024-05-13 02:45 | 0 | 0 | 0 | 0 | 196 | 0.69 | 1.33 | 25.25 | 0.97466 | 100.27 | 0.8 | 1.4 | 0 | 25.03 | 0.18749 | 29.2 | 0.070795 | 0.17993 | 31.07 | 0.048978 | 0.12295 | 32.42 | 0.010544 | 100 | 7926 | 100.15 | 24.6
2024-05-13 03:00 | 0 | 0 | 0 | 0 | 241 | 0.93 | 1.65 | 25.26 | 0.96848 | 100.25 | 0.8 | 1.4 | 0 | 25.04 | 0.18753 | 29.2 | 0.070958 | 0.18008 | 31 | 0.048978 | 0.12295 | 32.4 | 0.010666 | 100 | 7928 | 100.13 | 24.62
2024-05-13 03:15 | 0 | 0 | 0 | 0 | 192 | 0.41 | 0.79 | 25.22 | 0.97141 | 100.24 | 0.8 | 1.4 | 0 | 25.07 | 0.18742 | 29.11 | 0.070958 | 0.18001 | 31 | 0.048865 | 0.12283 | 32.39 | 0.010789 | 100 | 7925 | 100.13 | 24.63
2024-05-13 03:30 | 0 | 0 | 0 | 0 | 146 | 0.28 | 0.59 | 25.23 | 0.97395 | 100.23 | 0.7 | 1.4 | 0 | 25.08 | 0.18757 | 29.1 | 0.070958 | 0.18008 | 30.91 | 0.048978 | 0.12291 | 32.3 | 0.010593 | 100 | 7925 | 100.12 | 24.62
2024-05-13 03:45 | 0 | 0 | 0 | 0 | 188 | 0.44 | 0.89 | 25.33 | 0.97034 | 100.23 | 0.7 | 1.4 | 0 | 25.08 | 0.18757 | 29.1 | 0.070958 | 0.18008 | 30.9 | 0.048865 | 0.12291 | 32.3 | 0.010593 | 100 | 7925 | 100.11 | 24.63
2024-05-13 04:00 | 0 | 0 | 0 | 0 | 183 | 0.31 | 0.78 | 25.3 | 0.97486 | 100.21 | 0.8 | 1.4 | 0 | 25.11 | 0.18761 | 29 | 0.070958 | 0.18008 | 30.85 | 0.048978 | 0.12279 | 32.28 | 0.01074 | 100 | 7926 | 100.1 | 24.65
2024-05-13 04:15 | 0 | 0 | 0 | 0 | 230 | 0.49 | 0.71 | 25.37 | 0.9739 | 100.21 | 0.8 | 1.4 | 0 | 25.13 | 0.18757 | 29 | 0.070958 | 0.18016 | 30.8 | 0.048978 | 0.12291 | 32.2 | 0.010593 | 100 | 7925 | 100.1 | 24.67
2024-05-13 04:30 | 0 | 0 | 0 | 0 | 182 | 0.45 | 0.77 | 25.31 | 0.98142 | 100.22 | 0.9 | 1.4 | 0 | 25.13 | 0.18753 | 29 | 0.070958 | 0.18005 | 30.79 | 0.048978 | 0.12295 | 32.2 | 0.01074 | 100 | 7919 | 100.11 | 24.74
2024-05-13 04:45 | 0 | 0 | 0 | 0 | 180 | 0.48 | 0.99 | 25.34 | 0.984 | 100.23 | 0.8 | 1.3 | 0 | 25.17 | 0.18769 | 28.96 | 0.070958 | 0.18005 | 30.7 | 0.048865 | 0.12291 | 32.2 | 0.010471 | 100 | 7918 | 100.12 | 24.73
2024-05-13 05:00 | 0 | 0.017021 | 0 | 0 | 173 | 0.67 | 1.05 | 25.37 | 0.98534 | 100.23 | 0.8 | 1.4 | 1.0213 | 25.2 | 0.1878 | 28.9 | 0.070958 | 0.18012 | 30.7 | 0.048978 | 0.12302 | 32.11 | 0.010666 | 100 | 7919 | 100.12 | 24.72
2024-05-13 05:15 | 0 | 0 | 0 | 0 | 201 | 0.6 | 1.19 | 25.44 | 0.98371 | 100.25 | 0.7 | 1.3 | 0 | 25.22 | 0.18784 | 28.9 | 0.071121 | 0.18008 | 30.65 | 0.048978 | 0.12295 | 32.1 | 0.010666 | 100 | 7918 | 100.13 | 24.76
2024-05-13 05:30 | 0 | 0 | 0 | 0 | 228 | 0.44 | 0.7 | 25.5 | 0.98266 | 100.27 | 0.8 | 1.4 | 0 | 25.26 | 0.1878 | 28.9 | 0.070958 | 0.1802 | 30.6 | 0.048978 | 0.12295 | 32.1 | 0.010666 | 100 | 7910 | 100.15 | 24.82
2024-05-13 05:45 | 0.1 | 0 | 0 | 0 | 204 | 0.31 | 0.61 | 25.47 | 0.98625 | 100.28 | 0.8 | 1.4 | 0 | 25.29 | 0.18784 | 28.83 | 0.070958 | 0.18024 | 30.6 | 0.048753 | 0.12299 | 32.01 | 0.010471 | 100 | 7912 | 100.16 | 24.9
2024-05-13 06:00 | 7.4 | 0 | 0 | 0 | 193 | 0.44 | 0.81 | 25.51 | 0.98575 | 100.29 | 0.8 | 1.4 | 0 | 25.31 | 0.18796 | 28.8 | 0.070958 | 0.18016 | 30.58 | 0.048978 | 0.12306 | 32 | 0.010593 | 100 | 7912 | 100.18 | 24.87
2024-05-13 06:15 | 31.7 | 0 | 0 | 0 | 215 | 0.52 | 0.74 | 25.65 | 0.98884 | 100.3 | 0.8 | 1.4 | 0 | 25.55 | 0.188 | 28.8 | 0.070958 | 0.18016 | 30.5 | 0.048978 | 0.12299 | 32 | 0.010471 | 100 | 7912 | 100.19 | 25.04
2024-05-13 06:30 | 51.8 | 0 | 0 | 0 | 259 | 0.53 | 0.93 | 25.81 | 0.98522 | 100.32 | 0.8 | 1.4 | 0 | 25.83 | 0.18796 | 28.8 | 0.070958 | 0.1802 | 30.5 | 0.048978 | 0.12306 | 31.91 | 0.010257 | 100 | 7893 | 100.22 | 25.33
2024-05-13 06:45 | 78 | 0 | 0 | 0 | 330 | 0.29 | 0.65 | 25.79 | 0.99905 | 100.35 | 0.8 | 1.3 | 0 | 26.3 | 0.18804 | 28.8 | 0.070958 | 0.18024 | 30.48 | 0.048978 | 0.12302 | 31.9 | 0.010209 | 100 | 7909 | 100.25 | 25.82
2024-05-13 07:00 | 110.9 | 0 | 0 | 0 | 210 | 0.27 | 0.73 | 26.14 | 0.99214 | 100.36 | 0.8 | 1.4 | 0 | 26.73 | 0.18807 | 28.8 | 0.071121 | 0.18028 | 30.4 | 0.048865 | 0.12299 | 31.9 | 0.010593 | 100 | 7906 | 100.27 | 26.32
2024-05-13 07:15 | 246.3 | 0 | 1 | 34 | 177 | 0.6 | 0.97 | 26.87 | 0.98004 | 100.34 | 0.9 | 1.4 | 0 | 28.14 | 0.18811 | 28.8 | 0.071121 | 0.18032 | 30.4 | 0.048978 | 0.12314 | 31.86 | 0.010471 | 100 | 7906 | 100.28 | 27.8
2024-05-13 07:30 | 305.8 | 0 | 0 | 0 | 194 | 1.29 | 2.32 | 27.65 | 0.94894 | 100.33 | 0.9 | 1.4 | 0 | 29.76 | 0.18819 | 28.8 | 0.071121 | 0.18032 | 30.4 | 0.048865 | 0.12306 | 31.8 | 0.010139 | 100 | 7911 | 100.28 | 29.54
2024-05-13 07:45 | 275.6 | 0 | 0 | 0 | 200 | 1.09 | 1.83 | 28.33 | 0.90011 | 100.35 | 0.9 | 1.4 | 0 | 30.54 | 0.18823 | 28.84 | 0.07145 | 0.18036 | 30.31 | 0.048978 | 0.12318 | 31.8 | 0.010399 | 100 | 7915 | 100.28 | 30.45
2024-05-13 08:00 | 243.9 | 0 | 0 | 0 | 195 | 1.05 | 1.6 | 28.56 | 0.87125 | 100.38 | 0.9 | 1.4 | 0 | 30.95 | 0.18811 | 28.95 | 0.071121 | 0.18039 | 30.3 | 0.048978 | 0.1231 | 31.8 | 0.010399 | 100 | 7918 | 100.31 | 30.92
2024-05-13 08:15 | 365.1 | 0 | 0 | 0 | 241 | 0.49 | 1.28 | 28.89 | 0.85926 | 100.41 | 1 | 1.4 | 0 | 31.43 | 0.18807 | 29.08 | 0.071285 | 0.18032 | 30.3 | 0.048978 | 0.1231 | 31.73 | 0.010257 | 100 | 7920 | 100.34 | 31.32
2024-05-13 08:30 | 397.3 | 0 | 0 | 0 | 219 | 0.7 | 1.58 | 29.47 | 0.82948 | 100.42 | 1 | 1.4 | 0 | 32.73 | 0.18796 | 29.24 | 0.071614 | 0.18043 | 30.3 | 0.048978 | 0.12306 | 31.7 | 0.010257 | 100 | 7929 | 100.35 | 32.42
2024-05-13 08:45 | 483.5 | 0 | 0 | 0 | 226 | 0.8 | 1.89 | 29.83 | 0.8196 | 100.42 | 1 | 1.4 | 0 | 32.99 | 0.18804 | 29.41 | 0.071614 | 0.18036 | 30.3 | 0.048753 | 0.12314 | 31.7 | 0.010257 | 100 | 7936 | 100.36 | 33.07
2024-05-13 09:00 | 548.9 | 0 | 0 | 0 | 195 | 0.82 | 2.05 | 30.25 | 0.81169 | 100.44 | 1.1 | 1.4 | 0 | 33.89 | 0.18804 | 29.61 | 0.071945 | 0.18039 | 30.3 | 0.048753 | 0.12318 | 31.7 | 0.010399 | 100 | 7945 | 100.37 | 33.71
2024-05-13 09:15 | 690.1 | 0 | 0 | 0 | 170 | 0.95 | 2.26 | 30.91 | 0.7861 | 100.44 | 1 | 1.3 | 0 | 34.49 | 0.18807 | 29.84 | 0.071945 | 0.18043 | 30.3 | 0.048978 | 0.12322 | 31.63 | 0.010139 | 100 | 7953 | 100.39 | 34.51
2024-05-13 09:30 | 612.8 | 0 | 0 | 0 | 148 | 1.07 | 2.66 | 31.36 | 0.76708 | 100.47 | 1.2 | 1.4 | 0 | 35.17 | 0.18804 | 30.12 | 0.071945 | 0.18036 | 30.35 | 0.048978 | 0.1231 | 31.6 | 0.010139 | 100 | 7965 | 100.4 | 35.35
2024-05-13 09:45 | 465.6 | 0 | 0 | 0 | 259 | 0.8 | 2.5 | 31.19 | 0.76352 | 100.48 | 1.1 | 1.4 | 0 | 34.91 | 0.18823 | 30.43 | 0.072277 | 0.18039 | 30.4 | 0.048978 | 0.12318 | 31.6 | 0.010209 | 100 | 7969 | 100.39 | 35.26
2024-05-13 10:00 | 905.8 | 0 | 0 | 0 | 223 | 1.1 | 2.41 | 32.06 | 0.72443 | 100.44 | 1.1 | 1.4 | 0 | 35.7 | 0.18835 | 30.76 | 0.072444 | 0.18043 | 30.45 | 0.048978 | 0.12314 | 31.6 | 0.010139 | 100 | 7985 | 100.38 | 35.88
2024-05-13 10:15 | 583.9 | 0 | 0 | 0 | 279 | 1.3 | 3.3 | 31.7 | 0.75134 | 100.45 | 1.2 | 1.4 | 0 | 35.82 | 0.18839 | 31.08 | 0.072611 | 0.18036 | 30.51 | 0.049091 | 0.12314 | 31.6 | 0.010209 | 100 | 7994 | 100.37 | 36.32
2024-05-13 10:30 | 645 | 0 | 0 | 0 | 264 | 0.84 | 1.87 | 31.87 | 0.73672 | 100.43 | 1.1 | 1.4 | 0 | 35.51 | 0.18835 | 31.43 | 0.072946 | 0.18039 | 30.6 | 0.048978 | 0.12322 | 31.6 | 0.010399 | 100 | 8004 | 100.35 | 35.9
2024-05-13 10:45 | 548.3 | 0 | 1 | 31 | 287 | 0.93 | 2.04 | 31.98 | 0.72667 | 100.42 | 1.1 | 1.3 | 0 | 35.82 | 0.18835 | 31.77 | 0.073114 | 0.18036 | 30.69 | 0.048978 | 0.12326 | 31.6 | 0.010209 | 100 | 8006 | 100.33 | 36.45
2024-05-13 11:00 | 492.5 | 0 | 1 | 34 | 210 | 1.07 | 2.29 | 32.27 | 0.70532 | 100.41 | 1.1 | 1.3 | 0 | 35.58 | 0.18842 | 32.09 | 0.072946 | 0.18036 | 30.79 | 0.049091 | 0.12318 | 31.6 | 0.010257 | 100 | 8011 | 100.32 | 36.42
2024-05-13 11:15 | 490.2 | 0 | 1 | 31 | 148 | 0.73 | 1.82 | 32.46 | 0.70025 | 100.4 | 1.1 | 1.4 | 0 | 35.73 | 0.18835 | 32.4 | 0.07379 | 0.18032 | 30.91 | 0.049204 | 0.1233 | 31.6 | 0.010209 | 100 | 8019 | 100.31 | 36.46
2024-05-13 11:30 | 580.4 | 0 | 0 | 0 | 63 | 1.47 | 4.34 | 32.61 | 0.68176 | 100.38 | 1.2 | 1.3 | 0 | 35.93 | 0.18823 | 32.69 | 0.07379 | 0.18028 | 31.02 | 0.049204 | 0.12326 | 31.6 | 0.010257 | 100 | 8004 | 100.29 | 36.49
2024-05-13 11:45 | 791.8 | 0 | 0 | 0 | 53 | 1.94 | 4.21 | 32.14 | 0.68339 | 100.36 | 1 | 1.2 | 0 | 35.28 | 0.18796 | 32.93 | 0.07379 | 0.18028 | 31.15 | 0.049317 | 0.12322 | 31.6 | 0.010544 | 100 | 8027 | 100.27 | 35.75
2024-05-13 12:00 | 890.9 | 0 | 0 | 0 | 53 | 1.86 | 4.22 | 32.75 | 0.63205 | 100.35 | 1.1 | 1.2 | 0 | 35.33 | 0.18792 | 33.19 | 0.074131 | 0.1802 | 31.27 | 0.049204 | 0.12326 | 31.6 | 0.010328 | 100 | 8031 | 100.26 | 35.84
2024-05-13 12:15 | 1099.7 | 0 | 6 | 10 | 76 | 2.23 | 4.48 | 33.17 | 0.63168 | 100.34 | 1.4 | 1.5 | 0 | 35.58 | 0.18796 | 33.47 | 0.074131 | 0.18028 | 31.42 | 0.049659 | 0.12326 | 31.7 | 0.010399 | 100 | 8031 | 100.24 | 36
2024-05-13 12:30 | 195.7 | 0 | 5 | 9 | 144 | 1.63 | 4.42 | 30.36 | 0.78119 | 100.36 | 1.1 | 1.4 | 0 | 34.43 | 0.18796 | 33.84 | 0.074473 | 0.18036 | 31.55 | 0.049774 | 0.12333 | 31.7 | 0.010257 | 100 | 8022 | 100.24 | 35.05
2024-05-13 12:45 | 93.7 | 0.39149 | 5 | 13 | 170 | 1.93 | 3.98 | 27.51 | 0.88675 | 100.34 | 0.9 | 1.2 | 3.0596 | 30.87 | 0.18784 | 34.28 | 0.074989 | 0.18032 | 31.69 | 0.049888 | 0.12326 | 31.71 | 0.010471 | 100 | 8019 | 100.21 | 32.15
2024-05-13 13:00 | 99.3 | 0.11915 | 4 | 8 | 212 | 1.48 | 2.4 | 26.87 | 0.91359 | 100.31 | 0.9 | 1.3 | 2.0383 | 28.34 | 0.18761 | 34.61 | 0.074989 | 0.18036 | 31.85 | 0.050003 | 0.12337 | 31.8 | 0.010593 | 100 | 8012 | 100.19 | 29.72
2024-05-13 13:15 | 109.5 | 0.40851 | 6 | 8 | 197 | 1.25 | 2.34 | 26.7 | 0.92163 | 100.27 | 0.9 | 1.4 | 3.0596 | 27.45 | 0.18769 | 34.69 | 0.074989 | 0.18043 | 32.01 | 0.050119 | 0.12333 | 31.8 | 0.01074 | 100 | 8010 | 100.15 | 28.61
2024-05-13 13:30 | 88.9 | 0.10213 | 9 | 11 | 196 | 1.26 | 2.22 | 26.55 | 0.92981 | 100.28 | 0.9 | 1.3 | 1.0213 | 27.03 | 0.18761 | 34.55 | 0.074989 | 0.18059 | 32.17 | 0.050003 | 0.12322 | 31.88 | 0.010864 | 100 | 8004 | 100.16 | 27.91
2024-05-13 13:45 | 88.3 | 0.11915 | 5 | 13 | 190 | 0.91 | 2.23 | 26.53 | 0.93581 | 100.25 | 0.8 | 1.4 | 1.0213 | 26.85 | 0.18757 | 34.36 | 0.074989 | 0.18051 | 32.31 | 0.050003 | 0.12326 | 31.9 | 0.010864 | 100 | 8002 | 100.12 | 27.45
2024-05-13 14:00 | 69.2 | 0.10213 | 3 | 13 | 167 | 0.92 | 1.58 | 26.44 | 0.94601 | 100.22 | 0.8 | 1.4 | 1.0213 | 26.73 | 0.18769 | 34.13 | 0.074989 | 0.18047 | 32.43 | 0.050234 | 0.1233 | 32 | 0.010864 | 100 | 8001 | 100.09 | 27.21
2024-05-13 14:15 | 58.6 | 0 | 6 | 12 | 110 | 0.38 | 1.11 | 26.45 | 0.93937 | 100.19 | 0.8 | 1.3 | 0 | 26.64 | 0.18753 | 33.91 | 0.074817 | 0.18055 | 32.51 | 0.050119 | 0.12326 | 32.05 | 0.01094 | 100 | 7997 | 100.08 | 26.95
2024-05-13 14:30 | 55.9 | 0.017021 | 1 | 12 | 222 | 1.04 | 2.97 | 26.53 | 0.94966 | 100.17 | 0.8 | 1.4 | 1.0213 | 26.68 | 0.18753 | 33.69 | 0.074645 | 0.18055 | 32.6 | 0.050466 | 0.12326 | 32.1 | 0.01094 | 100 | 7995 | 100.06 | 26.82
2024-05-13 14:45 | 72.1 | 0 | 0 | 0 | 235 | 1.24 | 2.39 | 26.31 | 0.95739 | 100.14 | 0.8 | 1.3 | 0 | 26.63 | 0.18749 | 33.47 | 0.074989 | 0.18051 | 32.61 | 0.05035 | 0.12322 | 32.19 | 0.01099 | 100 | 7994 | 100.03 | 26.67
2024-05-13 15:00 | 101.1 | 0.017021 | 1 | 37 | 260 | 0.97 | 1.82 | 26.29 | 0.95003 | 100.15 | 0.7 | 1.3 | 1.0213 | 26.63 | 0.18726 | 33.28 | 0.074473 | 0.18051 | 32.7 | 0.05035 | 0.12322 | 32.21 | 0.01099 | 100 | 7991 | 100.04 | 26.54
2024-05-13 15:15 | 136.1 | 0.034043 | 2 | 19 | 264 | 1.11 | 2.34 | 26.47 | 0.95621 | 100.14 | 0.8 | 1.4 | 1.0213 | 26.83 | 0.18714 | 33.09 | 0.074473 | 0.18051 | 32.7 | 0.050582 | 0.12333 | 32.3 | 0.01099 | 100 | 7991 | 100.04 | 26.69
2024-05-13 15:30 | 152.1 | 0.017021 | 0 | 0 | 263 | 1.05 | 2.35 | 26.65 | 0.95328 | 100.14 | 0.8 | 1.4 | 1.0213 | 27.05 | 0.18707 | 32.91 | 0.074131 | 0.18055 | 32.7 | 0.050699 | 0.12322 | 32.31 | 0.010789 | 100 | 7992 | 100.03 | 26.89
2024-05-13 15:45 | 159.7 | 0 | 0 | 0 | 242 | 0.88 | 2.84 | 26.86 | 0.95091 | 100.1 | 0.8 | 1.3 | 0 | 27.31 | 0.18703 | 32.77 | 0.074302 | 0.18047 | 32.7 | 0.05035 | 0.1233 | 32.4 | 0.01099 | 100 | 7991 | 99.99 | 27.17
2024-05-13 16:00 | 150.8 | 0 | 0 | 0 | 248 | 0.72 | 2.05 | 27.11 | 0.94095 | 100.07 | 0.9 | 1.4 | 0 | 27.63 | 0.18691 | 32.65 | 0.074131 | 0.18043 | 32.68 | 0.050582 | 0.12333 | 32.4 | 0.01099 | 100 | 7991 | 99.96 | 27.5
2024-05-13 16:15 | 130 | 0 | 0 | 0 | 274 | 0.45 | 1.03 | 27.27 | 0.93769 | 100.08 | 0.9 | 1.4 | 0 | 27.89 | 0.18691 | 32.56 | 0.074131 | 0.18043 | 32.6 | 0.05035 | 0.12322 | 32.49 | 0.01099 | 100 | 7982 | 99.97 | 27.84
2024-05-13 16:30 | 103.3 | 0 | 0 | 0 | 231 | 0.77 | 1.5 | 27.45 | 0.92703 | 100.12 | 0.8 | 1.4 | 0 | 28.03 | 0.18672 | 32.5 | 0.074131 | 0.18036 | 32.6 | 0.050582 | 0.1233 | 32.5 | 0.01099 | 100 | 7986 | 100.01 | 28
2024-05-13 16:45 | 72.9 | 0 | 0 | 0 | 215 | 0.59 | 1.07 | 27.58 | 0.9135 | 100.15 | 0.8 | 1.4 | 0 | 28.03 | 0.18668 | 32.41 | 0.073961 | 0.18032 | 32.6 | 0.050699 | 0.12337 | 32.5 | 0.01099 | 100 | 7982 | 100.03 | 28.04
2024-05-13 17:00 | 64.5 | 0 | 0 | 0 | 214 | 0.61 | 1.04 | 27.63 | 0.91786 | 100.16 | 0.8 | 1.4 | 0 | 28.07 | 0.18676 | 32.37 | 0.07379 | 0.18032 | 32.6 | 0.050466 | 0.1233 | 32.57 | 0.01094 | 100 | 7985 | 100.04 | 28.03
2024-05-13 17:15 | 63.1 | 0 | 0 | 0 | 179 | 0.65 | 1.22 | 27.63 | 0.92544 | 100.18 | 0.9 | 1.4 | 0 | 28.05 | 0.18656 | 32.3 | 0.073961 | 0.18032 | 32.51 | 0.050582 | 0.1233 | 32.6 | 0.01099 | 100 | 7982 | 100.07 | 28.03
2024-05-13 17:30 | 39.9 | 0 | 0 | 0 | 181 | 0.72 | 1.29 | 27.64 | 0.92949 | 100.18 | 0.9 | 1.3 | 0 | 27.96 | 0.1866 | 32.23 | 0.07379 | 0.18036 | 32.5 | 0.050816 | 0.12341 | 32.6 | 0.01099 | 100 | 7979 | 100.07 | 27.99
2024-05-13 17:45 | 19.5 | 0 | 0 | 0 | 220 | 0.85 | 1.81 | 27.56 | 0.93276 | 100.19 | 0.9 | 1.3 | 0 | 27.81 | 0.1866 | 32.17 | 0.07379 | 0.18036 | 32.5 | 0.050816 | 0.12333 | 32.6 | 0.01094 | 100 | 7976 | 100.08 | 27.83
2024-05-13 18:00 | 10.1 | 0 | 0 | 0 | 218 | 0.89 | 1.67 | 27.35 | 0.94457 | 100.22 | 0.9 | 1.4 | 0 | 27.61 | 0.18652 | 32.09 | 0.073451 | 0.1802 | 32.5 | 0.05035 | 0.12326 | 32.6 | 0.01099 | 100 | 7975 | 100.11 | 27.49
2024-05-13 18:15 | 4 | 0 | 0 | 0 | 187 | 0.66 | 1.2 | 27.23 | 0.94792 | 100.27 | 0.9 | 1.3 | 0 | 27.36 | 0.18652 | 31.99 | 0.073451 | 0.1802 | 32.43 | 0.05035 | 0.12337 | 32.6 | 0.01099 | 100 | 7972 | 100.16 | 27.21
2024-05-13 18:30 | 0.1 | 0 | 0 | 0 | 188 | 0.54 | 0.82 | 27.19 | 0.94765 | 100.29 | 0.8 | 1.3 | 0 | 27.17 | 0.18652 | 31.89 | 0.073282 | 0.1802 | 32.4 | 0.050582 | 0.12341 | 32.6 | 0.01099 | 100 | 7954 | 100.18 | 26.99
2024-05-13 18:45 | 0 | 0 | 0 | 0 | 178 | 0.89 | 1.31 | 27.07 | 0.95937 | 100.32 | 0.8 | 1.3 | 0 | 27.05 | 0.18656 | 31.79 | 0.073451 | 0.18028 | 32.4 | 0.05035 | 0.12345 | 32.6 | 0.01099 | 100 | 7964 | 100.21 | 26.88
2024-05-13 19:00 | 0 | 0 | 0 | 0 | 189 | 0.93 | 1.6 | 26.99 | 0.96586 | 100.36 | 0.8 | 1.4 | 0 | 26.93 | 0.18648 | 31.69 | 0.073114 | 0.1802 | 32.36 | 0.050466 | 0.12341 | 32.6 | 0.01099 | 100 | 7967 | 100.24 | 26.7
2024-05-13 19:15 | 0 | 0.017021 | 0 | 0 | 182 | 1.06 | 1.68 | 26.91 | 0.96871 | 100.38 | 0.9 | 1.4 | 1.0213 | 26.86 | 0.18652 | 31.58 | 0.073114 | 0.18008 | 32.3 | 0.05035 | 0.12337 | 32.6 | 0.01099 | 100 | 7966 | 100.26 | 26.57
2024-05-13 19:30 | 0 | 0.051064 | 0 | 0 | 184 | 1.2 | 2.26 | 26.77 | 0.96762 | 100.38 | 0.8 | 1.4 | 1.0213 | 26.78 | 0.18641 | 31.48 | 0.073114 | 0.18012 | 32.3 | 0.05035 | 0.12341 | 32.6 | 0.01099 | 100 | 7957 | 100.27 | 26.49
2024-05-13 19:45 | 0 | 0.068085 | 0 | 0 | 167 | 1.06 | 2.31 | 26.57 | 0.96958 | 100.39 | 0.8 | 1.4 | 1.0213 | 26.65 | 0.18637 | 31.38 | 0.072946 | 0.18016 | 32.25 | 0.050234 | 0.12345 | 32.6 | 0.01099 | 100 | 7958 | 100.27 | 26.37
2024-05-13 20:00 | 0 | 0.051064 | 0 | 0 | 162 | 1.01 | 2.22 | 26.4 | 0.97325 | 100.39 | 0.8 | 1.3 | 1.0213 | 26.43 | 0.18645 | 31.29 | 0.072778 | 0.18012 | 32.2 | 0.05035 | 0.12341 | 32.6 | 0.01099 | 100 | 7956 | 100.27 | 26.15
2024-05-13 20:15 | 0 | 0.085106 | 0 | 0 | 172 | 1.15 | 2.47 | 26.3 | 0.97521 | 100.41 | 0.8 | 1.4 | 1.0213 | 26.27 | 0.18648 | 31.19 | 0.072946 | 0.18005 | 32.19 | 0.050582 | 0.12337 | 32.6 | 0.01094 | 100 | 7938 | 100.29 | 26
2024-05-13 20:30 | 0 | 0.051064 | 0 | 0 | 181 | 1.14 | 2.08 | 26.3 | 0.97287 | 100.43 | 0.8 | 1.4 | 1.0213 | 26.15 | 0.18648 | 31.09 | 0.072946 | 0.18016 | 32.1 | 0.050234 | 0.12341 | 32.6 | 0.01099 | 100 | 7952 | 100.31 | 25.95
2024-05-13 20:45 | 0 | 0.085106 | 0 | 0 | 180 | 1.14 | 1.76 | 26.29 | 0.97227 | 100.43 | 0.8 | 1.3 | 1.0213 | 26.08 | 0.18645 | 30.99 | 0.072778 | 0.18001 | 32.1 | 0.05035 | 0.12345 | 32.6 | 0.01099 | 100 | 7952 | 100.32 | 25.84
2024-05-13 21:00 | 0 | 0.051064 | 0 | 0 | 189 | 0.88 | 1.53 | 26.21 | 0.97717 | 100.43 | 0.8 | 1.4 | 1.0213 | 26.06 | 0.18648 | 30.9 | 0.072611 | 0.18016 | 32.01 | 0.050699 | 0.12341 | 32.6 | 0.01099 | 100 | 7950 | 100.31 | 25.75
2024-05-13 21:15 | 0 | 0.034043 | 0 | 0 | 183 | 0.88 | 1.51 | 26.2 | 0.97686 | 100.42 | 0.8 | 1.4 | 1.0213 | 25.99 | 0.18645 | 30.8 | 0.072611 | 0.18008 | 32 | 0.05035 | 0.12345 | 32.6 | 0.01099 | 100 | 7947 | 100.3 | 25.68
2024-05-13 21:30 | 0 | 0 | 0 | 0 | 175 | 1.11 | 1.66 | 26.19 | 0.97832 | 100.42 | 0.8 | 1.4 | 0 | 25.99 | 0.18637 | 30.71 | 0.072611 | 0.1802 | 31.91 | 0.050234 | 0.12341 | 32.6 | 0.01099 | 100 | 7941 | 100.3 | 25.68
2024-05-13 21:45 | 0 | 0.017021 | 0 | 0 | 170 | 0.92 | 1.57 | 26.15 | 0.98064 | 100.41 | 0.8 | 1.4 | 1.0213 | 25.95 | 0.18645 | 30.63 | 0.072444 | 0.18012 | 31.9 | 0.050234 | 0.12349 | 32.57 | 0.01099 | 100 | 7944 | 100.29 | 25.64
2024-05-13 22:00 | 0 | 0 | 0 | 0 | 162 | 0.71 | 1.58 | 26.07 | 0.98321 | 100.38 | 0.8 | 1.4 | 0 | 25.89 | 0.18641 | 30.56 | 0.072277 | 0.18001 | 31.81 | 0.050119 | 0.12349 | 32.5 | 0.01099 | 100 | 7941 | 100.27 | 25.55
2024-05-13 22:15 | 0 | 0 | 0 | 0 | 170 | 0.96 | 1.77 | 25.99 | 0.98311 | 100.37 | 0.8 | 1.4 | 0 | 25.83 | 0.18637 | 30.48 | 0.072277 | 0.18016 | 31.8 | 0.050119 | 0.12341 | 32.5 | 0.01099 | 100 | 7942 | 100.25 | 25.43
2024-05-13 22:30 | 0 | 0 | 0 | 0 | 177 | 1.23 | 2.15 | 25.89 | 0.97996 | 100.35 | 0.8 | 1.4 | 0 | 25.75 | 0.18637 | 30.4 | 0.072111 | 0.18012 | 31.73 | 0.050119 | 0.12345 | 32.5 | 0.01099 | 100 | 7930 | 100.24 | 25.33
2024-05-13 22:45 | 0 | 0 | 0 | 0 | 173 | 1.01 | 1.88 | 25.8 | 0.98068 | 100.34 | 0.8 | 1.4 | 0 | 25.69 | 0.18633 | 30.31 | 0.072111 | 0.18012 | 31.7 | 0.050003 | 0.12341 | 32.5 | 0.01094 | 100 | 7934 | 100.23 | 25.3
2024-05-13 23:00 | 0 | 0 | 0 | 0 | 174 | 1.11 | 1.98 | 25.75 | 0.97755 | 100.34 | 0.8 | 1.4 | 0 | 25.61 | 0.18637 | 30.24 | 0.071945 | 0.1802 | 31.63 | 0.050119 | 0.12349 | 32.47 | 0.01099 | 100 | 7936 | 100.22 | 25.21
2024-05-13 23:15 | 0 | 0 | 0 | 0 | 167 | 0.97 | 1.78 | 25.69 | 0.9683 | 100.33 | 0.8 | 1.4 | 0 | 25.51 | 0.18629 | 30.17 | 0.072111 | 0.18016 | 31.6 | 0.050003 | 0.12349 | 32.4 | 0.01099 | 100 | 7931 | 100.21 | 25.11
2024-05-13 23:30 | 0 | 0 | 0 | 0 | 161 | 0.6 | 1.18 | 25.61 | 0.97078 | 100.32 | 0.8 | 1.4 | 0 | 25.5 | 0.18629 | 30.09 | 0.071945 | 0.18024 | 31.53 | 0.050119 | 0.12337 | 32.4 | 0.01099 | 100 | 7934 | 100.21 | 25
2024-05-13 23:45 | 0 | 0 | 0 | 0 | 181 | 1.1 | 2.1 | 25.57 | 0.96912 | 100.32 | 0.8 | 1.4 | 0 | 25.42 | 0.18629 | 30 | 0.071945 | 0.18016 | 31.5 | 0.050119 | 0.12341 | 32.4 | 0.01094 | 100 | 7934 | 100.2 | 24.92
2024-05-14 | 0 | 0 | 0 | 0 | 172 | 0.99 | 2.09 | 25.43 | 0.97536 | 100.32 | 0.8 | 1.4 | 0 | 25.34 | 0.18633 | 29.93 | 0.071779 | 0.1802 | 31.42 | 0.050119 | 0.12337 | 32.38 | 0.01099 | 100 | 7932 | 100.2 | 24.84
2024-05-14 00:15 | 0 | 0 | 0 | 0 | 166 | 0.79 | 2 | 25.39 | 0.97182 | 100.32 | 0.8 | 1.4 | 0 | 25.21 | 0.18621 | 29.87 | 0.071614 | 0.1802 | 31.4 | 0.05035 | 0.12349 | 32.3 | 0.011143 | 100 | 7923 | 100.2 | 24.81
2024-05-14 00:30 | 0 | 0.017021 | 0 | 0 | 180 | 0.58 | 1.11 | 25.3 | 0.97269 | 100.3 | 0.8 | 1.3 | 1.0213 | 25.14 | 0.18621 | 29.8 | 0.071945 | 0.18024 | 31.34 | 0.050119 | 0.12345 | 32.3 | 0.01099 | 100 | 7915 | 100.18 | 24.67
2024-05-14 00:45 | 0 | 0 | 0 | 0 | 172 | 0.74 | 1.51 | 25.23 | 0.9755 | 100.28 | 0.8 | 1.4 | 0 | 25.05 | 0.18617 | 29.7 | 0.071779 | 0.18024 | 31.3 | 0.049888 | 0.12345 | 32.3 | 0.01099 | 100 | 7915 | 100.16 | 24.64
2024-05-14 01:00 | 0 | 0 | 0 | 0 | 179 | 0.87 | 1.5 | 25.21 | 0.97698 | 100.26 | 0.7 | 1.4 | 0 | 25 | 0.18621 | 29.63 | 0.071614 | 0.18032 | 31.24 | 0.050119 | 0.12349 | 32.28 | 0.01094 | 100 | 7914 | 100.14 | 24.51
2024-05-14 01:15 | 0 | 0 | 0 | 0 | 155 | 0.42 | 0.99 | 25.19 | 0.97877 | 100.25 | 0.8 | 1.4 | 0 | 24.99 | 0.18617 | 29.57 | 0.071779 | 0.18028 | 31.2 | 0.050119 | 0.12345 | 32.2 | 0.01099 | 100 | 7916 | 100.13 | 24.47
2024-05-14 01:30 | 0 | 0 | 0 | 0 | 178 | 0.22 | 0.58 | 25.13 | 0.98227 | 100.25 | 0.8 | 1.4 | 0 | 24.97 | 0.18617 | 29.5 | 0.071614 | 0.18032 | 31.13 | 0.050003 | 0.12361 | 32.2 | 0.01099 | 100 | 7915 | 100.13 | 24.44
2024-05-14 01:45 | 0 | 0 | 0 | 0 | 170 | 0.76 | 1.22 | 25.17 | 0.98212 | 100.23 | 0.8 | 1.4 | 0 | 24.95 | 0.18621 | 29.41 | 0.07145 | 0.18028 | 31.1 | 0.049774 | 0.12353 | 32.2 | 0.01099 | 100 | 7915 | 100.12 | 24.43
2024-05-14 02:00 | 0 | 0 | 0 | 0 | 191 | 0.6 | 1.06 | 25.15 | 0.98517 | 100.2 | 0.8 | 1.4 | 0 | 24.93 | 0.18614 | 29.37 | 0.071614 | 0.18028 | 31.03 | 0.050003 | 0.12353 | 32.14 | 0.01099 | 100 | 7915 | 100.08 | 24.44
2024-05-14 02:15 | 0 | 0 | 0 | 0 | 194 | 0.6 | 0.94 | 25.15 | 0.98267 | 100.18 | 0.7 | 1.4 | 0 | 24.95 | 0.18621 | 29.3 | 0.071779 | 0.18028 | 31 | 0.050003 | 0.12353 | 32.1 | 0.01099 | 100 | 7914 | 100.06 | 24.43
2024-05-14 02:30 | 0 | 0.017021 | 0 | 0 | 176 | 0.8 | 1.26 | 25.11 | 0.98124 | 100.16 | 0.8 | 1.4 | 1.0213 | 24.92 | 0.18621 | 29.27 | 0.071121 | 0.18028 | 30.95 | 0.050003 | 0.12364 | 32.1 | 0.01099 | 100 | 7912 | 100.05 | 24.39
2024-05-14 02:45 | 0 | 0 | 0 | 0 | 182 | 0.7 | 1.39 | 25.04 | 0.98093 | 100.17 | 0.8 | 1.4 | 0 | 24.87 | 0.18625 | 29.2 | 0.07145 | 0.18032 | 30.9 | 0.049888 | 0.12357 | 32.07 | 0.01099 | 100 | 7914 | 100.05 | 24.32
2024-05-14 03:00 | 0 | 0 | 0 | 0 | 137 | 0.34 | 0.64 | 24.89 | 0.98466 | 100.16 | 0.8 | 1.4 | 0 | 24.77 | 0.18625 | 29.15 | 0.071121 | 0.18039 | 30.87 | 0.049888 | 0.12353 | 32 | 0.01094 | 100 | 7912 | 100.04 | 24.23
2024-05-14 03:15 | 0 | 0 | 0 | 0 | 220 | 0.17 | 0.34 | 24.8 | 0.98581 | 100.16 | 0.8 | 1.3 | 0 | 24.66 | 0.18625 | 29.1 | 0.071121 | 0.1802 | 30.8 | 0.049888 | 0.12357 | 32 | 0.01099 | 100 | 7912 | 100.04 | 24.13
2024-05-14 03:30 | 0 | 0 | 0 | 0 | 235 | 0.48 | 0.77 | 24.79 | 0.9848 | 100.17 | 0.7 | 1.4 | 0 | 24.57 | 0.18629 | 29.04 | 0.07145 | 0.18028 | 30.78 | 0.050003 | 0.12368 | 31.98 | 0.01099 | 100 | 7912 | 100.05 | 24.07
2024-05-14 03:45 | 0 | 0 | 0 | 0 | 198 | 0.52 | 1 | 24.76 | 0.98721 | 100.17 | 0.8 | 1.4 | 0 | 24.54 | 0.18617 | 29 | 0.071614 | 0.18039 | 30.7 | 0.050003 | 0.12368 | 31.9 | 0.01099 | 100 | 7912 | 100.05 | 24.04
2024-05-14 04:00 | 0 | 0 | 0 | 0 | 158 | 0.36 | 0.74 | 24.71 | 0.99112 | 100.2 | 0.8 | 1.3 | 0 | 24.51 | 0.18625 | 28.92 | 0.071121 | 0.18036 | 30.7 | 0.049774 | 0.12361 | 31.9 | 0.01099 | 100 | 7911 | 100.08 | 24.01
2024-05-14 04:15 | 0 | 0.017021 | 0 | 0 | 171 | 0.56 | 0.85 | 24.71 | 0.99273 | 100.2 | 0.8 | 1.4 | 1.0213 | 24.49 | 0.18625 | 28.89 | 0.071121 | 0.18039 | 30.61 | 0.049774 | 0.12368 | 31.89 | 0.01099 | 100 | 7908 | 100.08 | 23.99
2024-05-14 04:30 | 0 | 0 | 0 | 0 | 170 | 0.61 | 1.25 | 24.75 | 0.99325 | 100.21 | 0.8 | 1.4 | 0 | 24.52 | 0.18629 | 28.8 | 0.070958 | 0.18043 | 30.6 | 0.049774 | 0.12357 | 31.81 | 0.01099 | 100 | 7912 | 100.09 | 24
2024-05-14 04:45 | 0 | 0 | 0 | 0 | 156 | 0.28 | 0.77 | 24.74 | 0.99127 | 100.22 | 0.8 | 1.4 | 0 | 24.49 | 0.18625 | 28.8 | 0.071121 | 0.18036 | 30.55 | 0.049888 | 0.12361 | 31.8 | 0.01099 | 100 | 7904 | 100.1 | 24.07
2024-05-14 05:00 | 0 | 0 | 0 | 0 | 254 | 0.83 | 1.56 | 24.78 | 0.99147 | 100.19 | 0.8 | 1.3 | 0 | 24.52 | 0.18629 | 28.7 | 0.071121 | 0.18043 | 30.5 | 0.049888 | 0.12376 | 31.8 | 0.01099 | 100 | 7906 | 100.07 | 24.06
2024-05-14 05:15 | 0 | 0 | 0 | 0 | 236 | 0.99 | 1.94 | 24.68 | 0.99355 | 100.18 | 0.8 | 1.4 | 0 | 24.47 | 0.18625 | 28.69 | 0.070958 | 0.18043 | 30.47 | 0.049888 | 0.12361 | 31.75 | 0.01099 | 100 | 7906 | 100.06 | 24.03
2024-05-14 05:30 | 0 | 0 | 0 | 0 | 167 | 0.51 | 1.18 | 24.63 | 0.9962 | 100.19 | 0.8 | 1.4 | 0 | 24.47 | 0.18629 | 28.6 | 0.070958 | 0.18043 | 30.4 | 0.049774 | 0.12368 | 31.7 | 0.01099 | 100 | 7898 | 100.08 | 23.97
2024-05-14 05:45 | 0.3 | 0.017021 | 0 | 0 | 169 | 0.44 | 0.9 | 24.58 | 0.99432 | 100.2 | 0.7 | 1.4 | 1.0213 | 24.39 | 0.18633 | 28.58 | 0.070958 | 0.18039 | 30.4 | 0.049888 | 0.12368 | 31.7 | 0.01099 | 100 | 7897 | 100.09 | 23.96
2024-05-14 06:00 | 4.9 | 0 | 0 | 0 | 168 | 0.79 | 1.63 | 24.84 | 0.9825 | 100.23 | 0.8 | 1.4 | 0 | 24.43 | 0.18633 | 28.5 | 0.070795 | 0.18043 | 30.3 | 0.049888 | 0.12364 | 31.66 | 0.01099 | 100 | 7900 | 100.11 | 23.92
2024-05-14 06:15 | 16 | 0 | 0 | 0 | 166 | 0.23 | 0.68 | 24.79 | 0.99184 | 100.25 | 0.8 | 1.4 | 0 | 24.57 | 0.18625 | 28.5 | 0.070958 | 0.18043 | 30.3 | 0.049888 | 0.12368 | 31.6 | 0.01094 | 100 | 7895 | 100.13 | 24.06
2024-05-14 06:30 | 90.3 | 0 | 0 | 0 | 195 | 0.61 | 1.17 | 25.07 | 0.99208 | 100.26 | 0.8 | 1.4 | 0 | 24.95 | 0.18625 | 28.41 | 0.070958 | 0.18043 | 30.25 | 0.049774 | 0.12368 | 31.6 | 0.01099 | 100 | 7893 | 100.17 | 24.34
2024-05-14 06:45 | 171.2 | 0 | 0 | 0 | 237 | 0.74 | 1.21 | 25.35 | 1.0007 | 100.26 | 0.8 | 1.4 | 0 | 26.27 | 0.18629 | 28.4 | 0.070795 | 0.18039 | 30.2 | 0.049888 | 0.12376 | 31.58 | 0.01094 | 100 | 7894 | 100.18 | 25.58
2024-05-14 07:00 | 225.3 | 0 | 0 | 0 | 211 | 0.98 | 2.06 | 25.83 | 0.99788 | 100.25 | 0.9 | 1.4 | 0 | 27.57 | 0.18641 | 28.4 | 0.070958 | 0.18047 | 30.19 | 0.049888 | 0.12376 | 31.5 | 0.01099 | 100 | 7893 | 100.18 | 26.84
2024-05-14 07:15 | 275.8 | 0 | 0 | 0 | 194 | 1.28 | 2.38 | 26.27 | 0.99275 | 100.26 | 0.9 | 1.4 | 0 | 28.54 | 0.18637 | 28.33 | 0.070958 | 0.18051 | 30.1 | 0.049431 | 0.12364 | 31.5 | 0.01099 | 100 | 7895 | 100.2 | 28.06
2024-05-14 07:30 | 321.6 | 0 | 0 | 0 | 213 | 1.01 | 2.09 | 26.81 | 0.97868 | 100.29 | 0.9 | 1.4 | 0 | 29.43 | 0.18637 | 28.4 | 0.070958 | 0.18059 | 30.1 | 0.049317 | 0.12372 | 31.5 | 0.01099 | 100 | 7898 | 100.23 | 29.02
2024-05-14 07:45 | 370.5 | 0 | 0 | 0 | 199 | 0.75 | 1.6 | 27.69 | 0.9478 | 100.31 | 1 | 1.4 | 0 | 30.73 | 0.18637 | 28.44 | 0.070632 | 0.18055 | 30.04 | 0.049431 | 0.12372 | 31.4 | 0.01099 | 100 | 7903 | 100.26 | 30.27
2024-05-14 08:00 | 422.3 | 0 | 0 | 0 | 235 | 0.72 | 1.41 | 28.19 | 0.93679 | 100.33 | 1 | 1.5 | 0 | 31.85 | 0.18629 | 28.55 | 0.070958 | 0.18059 | 30 | 0.049774 | 0.12376 | 31.4 | 0.01094 | 100 | 7911 | 100.28 | 31.05
2024-05-14 08:15 | 472.8 | 0 | 0 | 0 | 184 | 0.73 | 2.07 | 29.08 | 0.89212 | 100.34 | 1 | 1.4 | 0 | 32.87 | 0.18629 | 28.72 | 0.071121 | 0.18051 | 30 | 0.049774 | 0.1238 | 31.4 | 0.01099 | 100 | 7919 | 100.29 | 32.26
2024-05-14 08:30 | 528.3 | 0.017021 | 0 | 0 | 164 | 0.9 | 2.45 | 29.44 | 0.8762 | 100.35 | 1.1 | 1.5 | 1.0213 | 33.55 | 0.18621 | 28.91 | 0.071121 | 0.18063 | 30 | 0.049659 | 0.1238 | 31.35 | 0.01099 | 100 | 7927 | 100.3 | 32.89
2024-05-14 08:45 | 542.7 | 0 | 0 | 0 | 187 | 1.21 | 2.34 | 29.75 | 0.86093 | 100.37 | 1 | 1.4 | 0 | 33.67 | 0.1861 | 29.17 | 0.071285 | 0.18055 | 30 | 0.049431 | 0.1238 | 31.3 | 0.01099 | 100 | 7931 | 100.31 | 33.72
2024-05-14 09:00 | 629.3 | 0 | 0 | 0 | 141 | 0.94 | 2.38 | 30.62 | 0.82198 | 100.37 | 1.1 | 1.4 | 0 | 34.2 | 0.1859 | 29.44 | 0.07145 | 0.18059 | 30 | 0.049659 | 0.12376 | 31.3 | 0.01099 | 100 | 7943 | 100.32 | 34.3
2024-05-14 09:15 | 699.3 | 0 | 0 | 0 | 130 | 1.13 | 2.37 | 31.18 | 0.78379 | 100.39 | 1.1 | 1.4 | 0 | 34.9 | 0.18614 | 29.73 | 0.071614 | 0.18051 | 30 | 0.049888 | 0.12376 | 31.3 | 0.01099 | 100 | 7957 | 100.33 | 34.77
2024-05-14 09:30 | 745.1 | 0 | 0 | 0 | 148 | 1.24 | 2.66 | 31.66 | 0.76248 | 100.41 | 1.1 | 1.3 | 0 | 35.32 | 0.18621 | 30.05 | 0.071945 | 0.18051 | 30.02 | 0.049888 | 0.12384 | 31.27 | 0.01099 | 100 | 7969 | 100.35 | 35.27
2024-05-14 09:45 | 762.4 | 0 | 0 | 0 | 120 | 1.36 | 2.68 | 31.62 | 0.74079 | 100.41 | 1.1 | 1.4 | 0 | 35.49 | 0.18633 | 30.39 | 0.071945 | 0.18051 | 30.1 | 0.050003 | 0.12376 | 31.2 | 0.01099 | 100 | 7974 | 100.35 | 35.57
2024-05-14 10:00 | 801.7 | 0 | 0 | 0 | 163 | 1.18 | 2.26 | 31.78 | 0.70385 | 100.42 | 1.1 | 1.4 | 0 | 35.47 | 0.18648 | 30.76 | 0.072111 | 0.18055 | 30.16 | 0.050003 | 0.12388 | 31.2 | 0.01099 | 100 | 7988 | 100.35 | 35.8
2024-05-14 10:15 | 723.1 | 0 | 0 | 0 | 172 | 1.01 | 2.25 | 31.85 | 0.69322 | 100.42 | 1.1 | 1.4 | 0 | 35.53 | 0.18641 | 31.14 | 0.072277 | 0.18043 | 30.23 | 0.049888 | 0.12392 | 31.2 | 0.01099 | 100 | 8000 | 100.34 | 36.34
2024-05-14 10:30 | 988.2 | 0 | 0 | 0 | 152 | 1.28 | 2.09 | 32.82 | 0.67495 | 100.41 | 1.1 | 1.4 | 0 | 36.14 | 0.18637 | 31.52 | 0.072611 | 0.18043 | 30.33 | 0.049888 | 0.12392 | 31.2 | 0.01099 | 100 | 8009 | 100.34 | 36.9
2024-05-14 10:45 | 977 | 0 | 0 | 0 | 161 | 1.46 | 2.71 | 32.78 | 0.65916 | 100.41 | 1.1 | 1.5 | 0 | 36.49 | 0.18621 | 31.93 | 0.072778 | 0.18036 | 30.44 | 0.050003 | 0.12392 | 31.2 | 0.01099 | 100 | 8023 | 100.33 | 37.43
2024-05-14 11:00 | 925.6 | 0 | 0 | 0 | 64 | 1.08 | 2.67 | 33.23 | 0.62308 | 100.41 | 1.2 | 1.4 | 0 | 36.73 | 0.18621 | 32.4 | 0.072946 | 0.18032 | 30.56 | 0.049888 | 0.12384 | 31.2 | 0.01094 | 100 | 8036 | 100.32 | 37.5
2024-05-14 11:15 | 1038.1 | 0 | 0 | 0 | 175 | 1.35 | 2.56 | 33.51 | 0.60063 | 100.38 | 1.2 | 1.4 | 0 | 36.94 | 0.18594 | 32.91 | 0.073282 | 0.18032 | 30.68 | 0.050003 | 0.12388 | 31.2 | 0.01099 | 100 | 8042 | 100.29 | 37.85
2024-05-14 11:30 | 1076.1 | 0 | 0 | 0 | 116 | 1.27 | 2.49 | 34.06 | 0.59032 | 100.36 | 1.2 | 1.4 | 0 | 37.19 | 0.18586 | 33.46 | 0.07379 | 0.18024 | 30.85 | 0.050119 | 0.12388 | 31.2 | 0.01099 | 100 | 8038 | 100.26 | 38.55
2024-05-14 11:45 | 1114.4 | 0 | 0 | 0 | 66 | 1.44 | 3.38 | 34.23 | 0.56843 | 100.33 | 1.2 | 1.3 | 0 | 37.63 | 0.18575 | 34.03 | 0.074302 | 0.18028 | 31 | 0.050003 | 0.12392 | 31.29 | 0.01099 | 100 | 8048 | 100.23 | 38.52
2024-05-14 12:00 | 694.2 | 0 | 1 | 24 | 97 | 1.38 | 3.51 | 34.14 | 0.56214 | 100.31 | 1.2 | 1.4 | 0 | 37.52 | 0.18559 | 34.63 | 0.074473 | 0.18028 | 31.19 | 0.050234 | 0.12399 | 31.3 | 0.01099 | 100 | 8045 | 100.21 | 38.17
2024-05-14 12:15 | 273.7 | 0 | 1 | 10 | 78 | 2.17 | 4.97 | 32.71 | 0.64398 | 100.31 | 1 | 1.2 | 0 | 36.51 | 0.18571 | 35.25 | 0.074817 | 0.18032 | 31.39 | 0.050466 | 0.12396 | 31.3 | 0.01099 | 100 | 8042 | 100.2 | 37.13
2024-05-14 12:30 | 223.1 | 0 | 2 | 10 | 85 | 2.25 | 5.57 | 32.05 | 0.65878 | 100.3 | 1.1 | 1.4 | 0 | 34.61 | 0.18548 | 35.78 | 0.074817 | 0.18043 | 31.61 | 0.050699 | 0.12396 | 31.39 | 0.01099 | 100 | 8037 | 100.18 | 35.23
2024-05-14 12:45 | 314.3 | 0 | 2 | 24 | 99 | 1.95 | 3.93 | 31.69 | 0.67321 | 100.28 | 1.2 | 1.4 | 0 | 33.87 | 0.18551 | 36.08 | 0.075336 | 0.18047 | 31.85 | 0.050699 | 0.12403 | 31.4 | 0.01099 | 100 | 8039 | 100.17 | 34.41
2024-05-14 13:00 | 197.3 | 0 | 1 | 17 | 169 | 1.79 | 4.19 | 30.41 | 0.74741 | 100.28 | 0.9 | 1.4 | 0 | 33.05 | 0.1854 | 36.2 | 0.075683 | 0.18047 | 32.09 | 0.05105 | 0.12403 | 31.49 | 0.01099 | 100 | 8033 | 100.16 | 33.85
2024-05-14 13:15 | 74.7 | 0 | 0 | 0 | 239 | 0.9 | 2.3 | 29.6 | 0.74417 | 100.29 | 1 | 1.3 | 0 | 31.59 | 0.18532 | 36.2 | 0.075858 | 0.18059 | 32.31 | 0.050933 | 0.12396 | 31.55 | 0.01099 | 100 | 8034 | 100.16 | 32.48
2024-05-14 13:30 | 182 | 0 | 0 | 0 | 207 | 0.81 | 1.79 | 29.11 | 0.76477 | 100.25 | 1 | 1.3 | 0 | 30.94 | 0.18532 | 36.15 | 0.075683 | 0.18063 | 32.53 | 0.051168 | 0.12399 | 31.63 | 0.01099 | 100 | 8036 | 100.13 | 31.61
2024-05-14 13:45 | 181.1 | 0 | 3 | 29 | 283 | 1.2 | 3.18 | 28.2 | 0.83056 | 100.25 | 0.9 | 1.3 | 0 | 30.49 | 0.1852 | 36.04 | 0.075509 | 0.18063 | 32.71 | 0.051168 | 0.12403 | 31.71 | 0.01099 | 100 | 8030 | 100.13 | 30.98
2024-05-14 14:00 | 150.9 | 0 | 7 | 15 | 286 | 0.86 | 1.63 | 27.78 | 0.84766 | 100.21 | 1 | 1.4 | 0 | 29.75 | 0.18517 | 35.87 | 0.075683 | 0.18063 | 32.87 | 0.05105 | 0.12396 | 31.8 | 0.01099 | 100 | 8029 | 100.09 | 30.16
2024-05-14 14:15 | 127 | 0 | 6 | 8 | 249 | 1.14 | 2.35 | 27.85 | 0.84474 | 100.21 | 0.8 | 1.3 | 0 | 29.34 | 0.18509 | 35.73 | 0.075683 | 0.18063 | 33.01 | 0.051404 | 0.12407 | 31.89 | 0.011066 | 100 | 8020 | 100.09 | 29.71
2024-05-14 14:30 | 144.3 | 0 | 7 | 10 | 211 | 1.05 | 1.91 | 27.77 | 0.84842 | 100.19 | 0.9 | 1.4 | 0 | 29.09 | 0.18513 | 35.56 | 0.075336 | 0.18055 | 33.12 | 0.051286 | 0.12399 | 31.99 | 0.011066 | 100 | 8021 | 100.08 | 29.58
2024-05-14 14:45 | 113.1 | 0 | 1 | 10 | 271 | 1.02 | 2.39 | 27.57 | 0.86573 | 100.2 | 1 | 1.3 | 0 | 28.89 | 0.18513 | 35.41 | 0.075336 | 0.18059 | 33.21 | 0.051761 | 0.12399 | 32.09 | 0.011143 | 100 | 8020 | 100.08 | 29.23
2024-05-14 15:00 | 120.5 | 0 | 0 | 0 | 319 | 0.62 | 1.79 | 27.7 | 0.85594 | 100.16 | 0.9 | 1.4 | 0 | 28.73 | 0.18513 | 35.25 | 0.075336 | 0.18067 | 33.3 | 0.05188 | 0.12403 | 32.17 | 0.011402 | 100 | 8020 | 100.05 | 28.94
2024-05-14 15:15 | 93.1 | 0 | 1 | 27 | 309 | 0.63 | 1.75 | 27.95 | 0.85097 | 100.14 | 0.9 | 1.4 | 0 | 28.8 | 0.18505 | 35.09 | 0.074989 | 0.18059 | 33.34 | 0.051761 | 0.12407 | 32.25 | 0.011143 | 100 | 8020 | 100.02 | 28.9
2024-05-14 15:30 | 76.5 | 0 | 0 | 0 | 287 | 0.54 | 1.25 | 28.13 | 0.83789 | 100.13 | 0.9 | 1.4 | 0 | 28.83 | 0.18493 | 34.94 | 0.074989 | 0.18047 | 33.4 | 0.05188 | 0.12403 | 32.33 | 0.011402 | 100 | 8019 | 100.01 | 28.83
2024-05-14 15:45 | 77.8 | 0 | 1 | 31 | 284 | 0.82 | 1.72 | 28.17 | 0.8438 | 100.14 | 0.9 | 1.4 | 0 | 28.87 | 0.18486 | 34.77 | 0.074989 | 0.18047 | 33.4 | 0.052 | 0.12403 | 32.4 | 0.011143 | 100 | 8010 | 100.03 | 28.86
2024-05-14 16:00 | 63.3 | 0 | 0 | 0 | 289 | 0.68 | 1.49 | 27.85 | 0.88826 | 100.17 | 0.8 | 1.3 | 0 | 28.77 | 0.18486 | 34.63 | 0.074989 | 0.18051 | 33.4 | 0.05188 | 0.12415 | 32.5 | 0.011402 | 100 | 8010 | 100.05 | 28.7
2024-05-14 16:15 | 72.7 | 0.034043 | 0 | 0 | 288 | 1.15 | 2.53 | 27.35 | 0.92341 | 100.16 | 0.9 | 1.3 | 1.0213 | 28.38 | 0.18466 | 34.47 | 0.074989 | 0.18055 | 33.4 | 0.05188 | 0.12403 | 32.56 | 0.011272 | 100 | 8009 | 100.04 | 28.2
2024-05-14 16:30 | 54.3 | 0.017021 | 0 | 0 | 285 | 0.77 | 1.7 | 27.13 | 0.94347 | 100.15 | 0.9 | 1.4 | 1.0213 | 27.95 | 0.18474 | 34.33 | 0.074645 | 0.18051 | 33.5 | 0.05188 | 0.12407 | 32.6 | 0.011535 | 100 | 8009 | 100.03 | 27.76
2024-05-14 16:45 | 39.9 | 0 | 1 | 27 | 268 | 0.66 | 1.5 | 27.13 | 0.94987 | 100.14 | 0.9 | 1.4 | 0 | 27.69 | 0.18466 | 34.16 | 0.074817 | 0.18047 | 33.45 | 0.051761 | 0.12403 | 32.69 | 0.011668 | 100 | 8001 | 100.02 | 27.59
2024-05-14 17:00 | 40.4 | 0.10213 | 0 | 0 | 287 | 0.79 | 1.97 | 27 | 0.9507 | 100.17 | 0.9 | 1.4 | 1.0213 | 27.5 | 0.18455 | 34 | 0.074473 | 0.18047 | 33.4 | 0.05188 | 0.12407 | 32.7 | 0.011668 | 100 | 8001 | 100.06 | 27.36
2024-05-14 17:15 | 25.9 | 0.17021 | 0 | 0 | 264 | 0.53 | 1.15 | 26.94 | 0.94448 | 100.22 | 0.9 | 1.4 | 1.0213 | 27.29 | 0.18447 | 33.84 | 0.074302 | 0.18047 | 33.4 | 0.05188 | 0.12411 | 32.8 | 0.011803 | 100 | 7988 | 100.1 | 27.09
2024-05-14 17:30 | 17.1 | 0.051064 | 0 | 0 | 326 | 0.36 | 0.9 | 26.95 | 0.94308 | 100.22 | 0.8 | 1.4 | 1.0213 | 27.15 | 0.18412 | 33.66 | 0.074131 | 0.18039 | 33.4 | 0.052119 | 0.12403 | 32.8 | 0.011858 | 100 | 7992 | 100.1 | 26.84
2024-05-14 17:45 | 8.5 | 0.034043 | 0 | 0 | 238 | 0.48 | 1.17 | 26.91 | 0.94474 | 100.23 | 0.8 | 1.4 | 1.0213 | 26.99 | 0.18427 | 33.51 | 0.074131 | 0.18032 | 33.4 | 0.051642 | 0.12407 | 32.83 | 0.011803 | 100 | 7988 | 100.11 | 26.62
2024-05-14 18:00 | 5.5 | 0.051064 | 0 | 0 | 173 | 0.44 | 1.16 | 26.9 | 0.95348 | 100.23 | 0.8 | 1.3 | 1.0213 | 26.89 | 0.18423 | 33.35 | 0.073961 | 0.18032 | 33.37 | 0.051761 | 0.12419 | 32.9 | 0.011803 | 100 | 7987 | 100.12 | 26.51
2024-05-14 18:15 | 2.9 | 0.13617 | 0 | 0 | 161 | 0.62 | 1.31 | 26.87 | 0.95968 | 100.26 | 0.8 | 1.3 | 1.0213 | 26.86 | 0.18423 | 33.19 | 0.07379 | 0.18028 | 33.3 | 0.051761 | 0.12411 | 32.9 | 0.01194 | 100 | 7983 | 100.15 | 26.46
2024-05-14 18:30 | 0 | 0.17021 | 0 | 0 | 150 | 0.41 | 0.67 | 26.81 | 0.96847 | 100.28 | 0.8 | 1.3 | 1.0213 | 26.77 | 0.18427 | 33.03 | 0.073961 | 0.18028 | 33.3 | 0.052 | 0.12403 | 32.9 | 0.011858 | 100 | 7979 | 100.16 | 26.42
2024-05-14 18:45 | 0 | 0.10213 | 0 | 0 | 160 | 0.46 | 1.07 | 26.81 | 0.96733 | 100.29 | 0.8 | 1.4 | 1.0213 | 26.69 | 0.18431 | 32.86 | 0.07379 | 0.1802 | 33.21 | 0.05188 | 0.12407 | 32.9 | 0.01194 | 100 | 7981 | 100.17 | 26.3
2024-05-14 19:00 | 0 | 0.10213 | 0 | 0 | 173 | 0.54 | 0.92 | 26.85 | 0.96534 | 100.31 | 0.8 | 1.4 | 1.0213 | 26.64 | 0.18431 | 32.73 | 0.073451 | 0.18008 | 33.2 | 0.051523 | 0.12407 | 32.99 | 0.011803 | 100 | 7981 | 100.19 | 26.23
2024-05-14 19:15 | 0 | 0.051064 | 0 | 0 | 149 | 0.42 | 0.92 | 26.77 | 0.97416 | 100.33 | 0.8 | 1.3 | 1.0213 | 26.66 | 0.18412 | 32.57 | 0.073451 | 0.18012 | 33.11 | 0.051761 | 0.12403 | 33 | 0.011803 | 100 | 7976 | 100.21 | 26.26
2024-05-14 19:30 | 0 | 0.051064 | 0 | 0 | 163 | 0.34 | 0.8 | 26.77 | 0.97644 | 100.35 | 0.8 | 1.4 | 1.0213 | 26.65 | 0.184 | 32.44 | 0.073114 | 0.18016 | 33.09 | 0.05188 | 0.12407 | 33 | 0.011858 | 100 | 7975 | 100.24 | 26.23
2024-05-14 19:45 | 0 | 0.068085 | 0 | 0 | 197 | 0.52 | 1.22 | 26.81 | 0.9696 | 100.39 | 0.8 | 1.4 | 1.0213 | 26.61 | 0.18416 | 32.3 | 0.072946 | 0.18005 | 33 | 0.05188 | 0.12407 | 33 | 0.011803 | 100 | 7971 | 100.28 | 26.16
2024-05-14 20:00 | 0 | 0.11915 | 0 | 0 | 169 | 0.9 | 1.44 | 26.71 | 0.97532 | 100.43 | 0.8 | 1.4 | 1.0213 | 26.6 | 0.18416 | 32.18 | 0.072946 | 0.18001 | 32.97 | 0.051761 | 0.12407 | 33 | 0.011995 | 100 | 7973 | 100.32 | 26.13
2024-05-14 20:15 | 0 | 0.085106 | 0 | 0 | 175 | 1.07 | 1.71 | 26.6 | 0.98051 | 100.47 | 0.8 | 1.4 | 1.0213 | 26.51 | 0.18412 | 32.06 | 0.072946 | 0.17993 | 32.9 | 0.051642 | 0.12407 | 33 | 0.011722 | 100 | 7969 | 100.35 | 26.09
2024-05-14 20:30 | 0 | 0.068085 | 0 | 0 | 183 | 1.31 | 2.48 | 26.59 | 0.98281 | 100.49 | 0.8 | 1.4 | 1.0213 | 26.47 | 0.18412 | 31.95 | 0.072946 | 0.17997 | 32.83 | 0.051523 | 0.12411 | 33 | 0.01194 | 100 | 7963 | 100.37 | 26.07
2024-05-14 20:45 | 0 | 0.068085 | 0 | 0 | 178 | 1.64 | 2.8 | 26.45 | 0.98458 | 100.48 | 0.8 | 1.5 | 1.0213 | 26.37 | 0.18412 | 31.83 | 0.072611 | 0.17997 | 32.8 | 0.051404 | 0.12411 | 33 | 0.011668 | 100 | 7966 | 100.36 | 26.08
2024-05-14 21:00 | 0 | 0.034043 | 0 | 0 | 184 | 1.55 | 2.98 | 26.27 | 0.98543 | 100.47 | 0.9 | 1.4 | 1.0213 | 26.21 | 0.18412 | 31.73 | 0.072778 | 0.17985 | 32.71 | 0.051286 | 0.12407 | 32.91 | 0.011858 | 100 | 7966 | 100.35 | 25.92
2024-05-14 21:15 | 0 | 0.034043 | 0 | 0 | 176 | 1.32 | 2.99 | 26.09 | 0.98176 | 100.48 | 0.9 | 1.4 | 1.0213 | 26.01 | 0.18408 | 31.61 | 0.072277 | 0.17985 | 32.67 | 0.051286 | 0.12415 | 32.9 | 0.011722 | 100 | 7959 | 100.36 | 25.8
2024-05-14 21:30 | 0 | 0.017021 | 0 | 0 | 177 | 1.17 | 1.86 | 26 | 0.98015 | 100.49 | 0.8 | 1.3 | 1.0213 | 25.89 | 0.18396 | 31.48 | 0.072444 | 0.17985 | 32.6 | 0.051286 | 0.12415 | 32.9 | 0.011803 | 100 | 7957 | 100.38 | 25.63
2024-05-14 21:45 | 0 | 0.068085 | 0 | 0 | 176 | 1.21 | 1.96 | 25.9 | 0.98178 | 100.51 | 0.8 | 1.4 | 1.0213 | 25.8 | 0.18392 | 31.37 | 0.071945 | 0.17981 | 32.53 | 0.051523 | 0.12415 | 32.9 | 0.011858 | 100 | 7959 | 100.39 | 25.51
2024-05-14 22:00 | 0 | 0.034043 | 0 | 0 | 169 | 1.42 | 2.42 | 25.77 | 0.98333 | 100.52 | 0.8 | 1.4 | 1.0213 | 25.69 | 0.18385 | 31.26 | 0.071945 | 0.17985 | 32.49 | 0.051286 | 0.12411 | 32.9 | 0.01194 | 100 | 7957 | 100.4 | 25.4
2024-05-14 22:15 | 0 | 0.017021 | 0 | 0 | 170 | 1.55 | 2.56 | 25.63 | 0.98393 | 100.52 | 0.8 | 1.4 | 1.0213 | 25.54 | 0.18392 | 31.15 | 0.071945 | 0.17989 | 32.4 | 0.051286 | 0.12403 | 32.89 | 0.011858 | 100 | 7951 | 100.4 | 25.27
2024-05-14 22:30 | 0 | 0 | 0 | 0 | 176 | 1.82 | 2.93 | 25.59 | 0.98352 | 100.53 | 0.9 | 1.4 | 0 | 25.46 | 0.18389 | 31.05 | 0.071945 | 0.17981 | 32.35 | 0.051404 | 0.12415 | 32.8 | 0.011722 | 100 | 7946 | 100.41 | 25.23
2024-05-14 22:45 | 0 | 0.017021 | 0 | 0 | 176 | 1.51 | 2.57 | 25.58 | 0.98349 | 100.54 | 0.8 | 1.4 | 1.0213 | 25.41 | 0.18381 | 30.94 | 0.071779 | 0.17981 | 32.3 | 0.051286 | 0.12419 | 32.8 | 0.011858 | 100 | 7950 | 100.43 | 25.12
2024-05-14 23:00 | 0 | 0 | 0 | 0 | 174 | 1.03 | 1.95 | 25.59 | 0.98291 | 100.55 | 0.8 | 1.3 | 0 | 25.39 | 0.18377 | 30.83 | 0.071779 | 0.17981 | 32.21 | 0.051168 | 0.12411 | 32.8 | 0.011803 | 100 | 7950 | 100.44 | 25.06
2024-05-14 23:15 | 0 | 0 | 0 | 0 | 169 | 1.14 | 1.91 | 25.58 | 0.98594 | 100.55 | 0.8 | 1.4 | 0 | 25.39 | 0.18377 | 30.73 | 0.071614 | 0.17974 | 32.17 | 0.05105 | 0.12411 | 32.8 | 0.011803 | 100 | 7951 | 100.43 | 25.04
2024-05-14 23:30 | 0 | 0 | 0 | 0 | 162 | 0.93 | 1.86 | 25.59 | 0.98596 | 100.54 | 0.8 | 1.4 | 0 | 25.39 | 0.18369 | 30.63 | 0.071285 | 0.17966 | 32.1 | 0.050933 | 0.12411 | 32.72 | 0.011858 | 100 | 7944 | 100.43 | 25.03
2024-05-14 23:45 | 0 | 0.017021 | 0 | 0 | 173 | 0.95 | 1.75 | 25.6 | 0.98324 | 100.54 | 0.8 | 1.4 | 1.0213 | 25.35 | 0.18346 | 30.54 | 0.071285 | 0.17974 | 32.03 | 0.05105 | 0.12415 | 32.7 | 0.011803 | 100 | 7947 | 100.42 | 25.02
2024-05-15 | 0 | 0 | 0 | 0 | 175 | 1.46 | 3.04 | 25.6 | 0.98477 | 100.51 | 0.8 | 1.4 | 0 | 25.37 | 0.1835 | 30.46 | 0.071121 | 0.17981 | 31.98 | 0.05105 | 0.12419 | 32.7 | 0.011858 | 100 | 7945 | 100.4 | 25.02
2024-05-15 00:15 | 0 | 0 | 0 | 0 | 185 | 1.45 | 2.24 | 25.6 | 0.98659 | 100.49 | 0.8 | 1.3 | 0 | 25.41 | 0.1835 | 30.38 | 0.071121 | 0.17977 | 31.9 | 0.051168 | 0.12419 | 32.67 | 0.01194 | 100 | 7905 | 100.38 | 25.2
2024-05-15 00:30 | 0 | 0 | 0 | 0 | 192 | 1.22 | 2.54 | 25.55 | 0.98708 | 100.45 | 0.8 | 1.4 | 0 | 25.37 | 0.18346 | 30.3 | 0.070958 | 0.1797 | 31.83 | 0.051168 | 0.12423 | 32.6 | 0.011588 | 100 | 7925 | 100.33 | 25.24
2024-05-15 00:45 | 0 | 0 | 0 | 0 | 188 | 1.25 | 2.05 | 25.5 | 0.98879 | 100.41 | 0.8 | 1.4 | 0 | 25.33 | 0.18338 | 30.22 | 0.070795 | 0.17977 | 31.8 | 0.05105 | 0.12419 | 32.6 | 0.011803 | 100 | 7924 | 100.29 | 25.05
2024-05-15 01:00 | 0 | 0 | 1 | 34 | 190 | 1.4 | 2.46 | 25.45 | 0.98927 | 100.36 | 0.8 | 1.4 | 0 | 25.32 | 0.18342 | 30.15 | 0.070795 | 0.17981 | 31.71 | 0.05105 | 0.12423 | 32.57 | 0.011803 | 100 | 7928 | 100.24 | 24.95
2024-05-15 01:15 | 0 | 0 | 0 | 0 | 223 | 0.79 | 1.84 | 25.37 | 0.98966 | 100.34 | 0.8 | 1.4 | 0 | 25.22 | 0.1833 | 30.08 | 0.070958 | 0.17985 | 31.67 | 0.05105 | 0.12427 | 32.5 | 0.011803 | 100 | 7922 | 100.23 | 24.85
2024-05-15 01:30 | 0 | 0.017021 | 0 | 0 | 249 | 0.61 | 1.47 | 25.29 | 0.99159 | 100.33 | 0.8 | 1.3 | 1.0213 | 25.18 | 0.18334 | 30 | 0.070958 | 0.17977 | 31.6 | 0.050933 | 0.12419 | 32.5 | 0.011722 | 100 | 7923 | 100.21 | 24.76
2024-05-15 01:45 | 0 | 0 | 0 | 0 | 185 | 0.51 | 1.06 | 25.23 | 0.99233 | 100.29 | 0.8 | 1.4 | 0 | 25.09 | 0.18327 | 29.91 | 0.070795 | 0.17981 | 31.54 | 0.05105 | 0.12423 | 32.47 | 0.011722 | 100 | 7925 | 100.17 | 24.69
2024-05-15 02:00 | 0 | 0 | 0 | 0 | 191 | 0.47 | 1.05 | 25.2 | 0.99285 | 100.25 | 0.8 | 1.4 | 0 | 25.05 | 0.18303 | 29.85 | 0.070632 | 0.17985 | 31.5 | 0.05105 | 0.12427 | 32.4 | 0.011668 | 100 | 7925 | 100.13 | 24.64
2024-05-15 02:15 | 0 | 0 | 0 | 0 | 198 | 0.31 | 0.77 | 25.2 | 0.99348 | 100.22 | 0.8 | 1.4 | 0 | 25.03 | 0.18319 | 29.8 | 0.070469 | 0.17985 | 31.41 | 0.05105 | 0.12419 | 32.4 | 0.011803 | 100 | 7922 | 100.11 | 24.62
2024-05-15 02:30 | 0 | 0 | 0 | 0 | 235 | 0.41 | 0.82 | 25.19 | 0.99282 | 100.21 | 0.8 | 1.4 | 0 | 25 | 0.18315 | 29.71 | 0.070146 | 0.17977 | 31.39 | 0.050933 | 0.12419 | 32.34 | 0.011858 | 100 | 7923 | 100.09 | 24.59
2024-05-15 02:45 | 0 | 0 | 0 | 0 | 45 | 0.16 | 0.33 | 25.13 | 0.99637 | 100.2 | 0.8 | 1.4 | 0 | 24.99 | 0.18303 | 29.67 | 0.070469 | 0.17993 | 31.31 | 0.050816 | 0.12419 | 32.3 | 0.011858 | 100 | 7923 | 100.08 | 24.59
2024-05-15 03:00 | 0 | 0 | 0 | 0 | 146 | 0.21 | 0.52 | 25.19 | 0.99282 | 100.2 | 0.8 | 1.3 | 0 | 24.97 | 0.18307 | 29.6 | 0.070307 | 0.17985 | 31.29 | 0.050816 | 0.12419 | 32.3 | 0.011668 | 100 | 7924 | 100.09 | 24.58
2024-05-15 03:15 | 0 | 0 | 0 | 0 | 166 | 0.33 | 0.56 | 25.17 | 0.99588 | 100.22 | 0.8 | 1.4 | 0 | 24.99 | 0.18315 | 29.57 | 0.069984 | 0.17981 | 31.2 | 0.050816 | 0.12427 | 32.24 | 0.011858 | 100 | 7922 | 100.1 | 24.57
2024-05-15 03:30 | 0 | 0 | 0 | 0 | 189 | 0.28 | 0.7 | 25.21 | 0.99569 | 100.23 | 0.8 | 1.4 | 0 | 25.01 | 0.18299 | 29.5 | 0.070146 | 0.17989 | 31.18 | 0.050699 | 0.12419 | 32.2 | 0.011588 | 100 | 7921 | 100.11 | 24.59
2024-05-15 03:45 | 0 | 0.017021 | 0 | 0 | 191 | 0.19 | 0.43 | 25.21 | 0.99632 | 100.23 | 0.8 | 1.4 | 1.0213 | 25.01 | 0.18303 | 29.47 | 0.069984 | 0.17985 | 31.1 | 0.050816 | 0.12434 | 32.2 | 0.011588 | 100 | 7919 | 100.11 | 24.61
2024-05-15 04:00 | 0 | 0.017021 | 0 | 0 | 242 | 0.24 | 0.45 | 25.28 | 0.99497 | 100.23 | 0.8 | 1.4 | 1.0213 | 25.07 | 0.18295 | 29.4 | 0.070146 | 0.17989 | 31.07 | 0.050816 | 0.12427 | 32.15 | 0.011668 | 100 | 7919 | 100.11 | 24.64
2024-05-15 04:15 | 0 | 0.017021 | 0 | 0 | 152 | 0.36 | 0.51 | 25.27 | 0.99774 | 100.21 | 0.8 | 1.4 | 1.0213 | 25.1 | 0.18292 | 29.4 | 0.069984 | 0.17981 | 31 | 0.050466 | 0.12434 | 32.1 | 0.011722 | 100 | 7912 | 100.1 | 24.71
2024-05-15 04:30 | 0 | 0 | 0 | 0 | 154 | 0.24 | 0.44 | 25.29 | 0.99718 | 100.21 | 0.8 | 1.4 | 0 | 25.11 | 0.18292 | 29.31 | 0.070146 | 0.17981 | 31 | 0.050933 | 0.12438 | 32.1 | 0.011858 | 100 | 7915 | 100.09 | 24.74
2024-05-15 04:45 | 0 | 0 | 0 | 0 | 155 | 0.46 | 0.76 | 25.3 | 0.99689 | 100.2 | 0.8 | 1.4 | 0 | 25.13 | 0.18303 | 29.3 | 0.069984 | 0.17985 | 30.91 | 0.05035 | 0.12427 | 32.04 | 0.011455 | 100 | 7918 | 100.08 | 24.71
2024-05-15 05:00 | 0 | 0 | 0 | 0 | 140 | 0.34 | 0.64 | 25.3 | 0.99875 | 100.19 | 0.8 | 1.3 | 0 | 25.15 | 0.18292 | 29.29 | 0.069984 | 0.17985 | 30.9 | 0.050582 | 0.1243 | 32 | 0.011722 | 100 | 7915 | 100.07 | 24.74
2024-05-15 05:15 | 0 | 0 | 0 | 0 | 211 | 0.26 | 0.53 | 25.3 | 0.99844 | 100.19 | 0.8 | 1.4 | 0 | 25.15 | 0.18288 | 29.2 | 0.069823 | 0.17981 | 30.85 | 0.050466 | 0.12438 | 32 | 0.011722 | 100 | 7910 | 100.07 | 24.75
2024-05-15 05:30 | 0 | 0 | 0 | 0 | 189 | 0.55 | 0.82 | 25.36 | 0.99612 | 100.21 | 0.8 | 1.4 | 0 | 25.17 | 0.18288 | 29.2 | 0.069823 | 0.17977 | 30.8 | 0.050234 | 0.1243 | 31.91 | 0.011722 | 100 | 7910 | 100.09 | 24.79
2024-05-15 05:45 | 0 | 0.017021 | 0 | 0 | 179 | 0.78 | 1.19 | 25.34 | 0.99824 | 100.23 | 0.7 | 1.4 | 1.0213 | 25.19 | 0.18288 | 29.16 | 0.069984 | 0.17977 | 30.79 | 0.050466 | 0.12434 | 31.9 | 0.011455 | 100 | 7909 | 100.11 | 24.82
2024-05-15 06:00 | 3.7 | 0 | 0 | 0 | 191 | 0.83 | 1.29 | 25.25 | 0.99986 | 100.25 | 0.8 | 1.4 | 0 | 25.18 | 0.18292 | 29.1 | 0.069984 | 0.17985 | 30.7 | 0.050119 | 0.1245 | 31.9 | 0.011455 | 100 | 7909 | 100.13 | 24.77
2024-05-15 06:15 | 24.9 | 0 | 0 | 0 | 185 | 0.95 | 1.59 | 25.2 | 1.001 | 100.25 | 0.8 | 1.4 | 0 | 25.17 | 0.18284 | 29.1 | 0.069663 | 0.17974 | 30.7 | 0.050234 | 0.1243 | 31.83 | 0.011535 | 100 | 7901 | 100.14 | 24.8
2024-05-15 06:30 | 47.1 | 0 | 0 | 0 | 173 | 1.49 | 2.47 | 25.23 | 1.0007 | 100.25 | 0.8 | 1.4 | 0 | 25.27 | 0.18292 | 29.05 | 0.069984 | 0.1797 | 30.64 | 0.050234 | 0.12442 | 31.8 | 0.011722 | 100 | 7901 | 100.14 | 24.85
2024-05-15 06:45 | 67.1 | 0 | 0 | 0 | 178 | 1.36 | 2.54 | 25.27 | 0.99805 | 100.27 | 0.8 | 1.4 | 0 | 25.37 | 0.18284 | 29 | 0.069823 | 0.17989 | 30.6 | 0.050466 | 0.12434 | 31.8 | 0.011668 | 100 | 7900 | 100.16 | 24.99
2024-05-15 07:00 | 79.7 | 0 | 0 | 0 | 177 | 1.13 | 1.89 | 25.38 | 1.0008 | 100.29 | 0.8 | 1.4 | 0 | 25.61 | 0.1828 | 29 | 0.069823 | 0.17977 | 30.6 | 0.050234 | 0.12442 | 31.75 | 0.011668 | 100 | 7901 | 100.19 | 25.22
2024-05-15 07:15 | 106.3 | 0 | 0 | 0 | 177 | 1.08 | 1.75 | 25.55 | 1.0005 | 100.3 | 0.8 | 1.3 | 0 | 25.89 | 0.18284 | 29 | 0.069663 | 0.17985 | 30.54 | 0.050234 | 0.12442 | 31.7 | 0.011535 | 100 | 7906 | 100.2 | 25.54
2024-05-15 07:30 | 122.5 | 0 | 0 | 0 | 159 | 0.7 | 1.34 | 25.77 | 0.99872 | 100.32 | 0.9 | 1.4 | 0 | 26.31 | 0.1828 | 29 | 0.069663 | 0.17981 | 30.5 | 0.050119 | 0.12446 | 31.7 | 0.011535 | 100 | 7901 | 100.22 | 26.06
2024-05-15 07:45 | 127.8 | 0 | 0 | 0 | 164 | 0.87 | 1.67 | 25.92 | 1.0004 | 100.35 | 0.9 | 1.4 | 0 | 26.68 | 0.18284 | 29 | 0.069663 | 0.17985 | 30.5 | 0.05035 | 0.12438 | 31.69 | 0.011455 | 100 | 7904 | 100.25 | 26.4
2024-05-15 08:00 | 175.3 | 0 | 0 | 0 | 173 | 1.28 | 2.62 | 25.97 | 1.0001 | 100.38 | 0.8 | 1.4 | 0 | 26.94 | 0.18284 | 29 | 0.069823 | 0.17981 | 30.43 | 0.050234 | 0.12446 | 31.6 | 0.011722 | 100 | 7907 | 100.28 | 26.7
2024-05-15 08:15 | 177.3 | 0 | 0 | 0 | 156 | 0.98 | 1.68 | 26.23 | 0.99569 | 100.39 | 0.8 | 1.4 | 0 | 27.3 | 0.18276 | 29.03 | 0.069663 | 0.17977 | 30.4 | 0.050234 | 0.1245 | 31.6 | 0.011588 | 100 | 7903 | 100.3 | 27.17
2024-05-15 08:30 | 220.9 | 0 | 0 | 0 | 172 | 0.99 | 1.9 | 26.47 | 0.99008 | 100.41 | 0.9 | 1.4 | 0 | 27.64 | 0.18276 | 29.1 | 0.069823 | 0.17981 | 30.4 | 0.050234 | 0.12446 | 31.6 | 0.011194 | 100 | 7909 | 100.32 | 27.51
2024-05-15 08:45 | 532.7 | 0 | 0 | 0 | 177 | 1.33 | 2.43 | 27.02 | 0.97228 | 100.39 | 0.9 | 1.3 | 0 | 28.85 | 0.18272 | 29.17 | 0.069663 | 0.17977 | 30.4 | 0.050003 | 0.1245 | 31.53 | 0.011272 | 100 | 7920 | 100.34 | 28.51
2024-05-15 09:00 | 496.1 | 0 | 0 | 0 | 141 | 0.83 | 2.36 | 28 | 0.94563 | 100.41 | 1 | 1.4 | 0 | 30.56 | 0.18272 | 29.26 | 0.069823 | 0.17985 | 30.35 | 0.050119 | 0.12454 | 31.5 | 0.011535 | 100 | 7930 | 100.35 | 30.24
2024-05-15 09:15 | 633.9 | 0 | 0 | 0 | 179 | 0.9 | 2.26 | 28.79 | 0.9047 | 100.41 | 1 | 1.4 | 0 | 31.81 | 0.18257 | 29.42 | 0.069823 | 0.17981 | 30.3 | 0.050119 | 0.12454 | 31.5 | 0.011324 | 100 | 7945 | 100.36 | 31.46
2024-05-15 09:30 | 442.7 | 0 | 0 | 0 | 144 | 0.69 | 1.93 | 29.17 | 0.87538 | 100.43 | 1 | 1.4 | 0 | 32.53 | 0.18264 | 29.65 | 0.069984 | 0.17989 | 30.3 | 0.050119 | 0.1245 | 31.5 | 0.011455 | 100 | 7945 | 100.35 | 32.45
2024-05-15 09:45 | 544.5 | 0 | 0 | 0 | 88 | 0.95 | 2.28 | 29.33 | 0.86684 | 100.43 | 1.1 | 1.4 | 0 | 32.55 | 0.18253 | 29.94 | 0.069984 | 0.17981 | 30.33 | 0.050234 | 0.12454 | 31.41 | 0.011535 | 100 | 7957 | 100.35 | 32.35
2024-05-15 10:00 | 773.4 | 0 | 0 | 0 | 67 | 1.18 | 3.17 | 30.06 | 0.83375 | 100.42 | 1 | 1.4 | 0 | 33.14 | 0.18253 | 30.25 | 0.070307 | 0.17977 | 30.4 | 0.05035 | 0.12461 | 31.4 | 0.011402 | 100 | 7969 | 100.35 | 32.81
2024-05-15 10:15 | 946.2 | 0 | 0 | 0 | 104 | 1.36 | 2.99 | 31.06 | 0.80115 | 100.41 | 1.1 | 1.4 | 0 | 34.05 | 0.18253 | 30.54 | 0.070469 | 0.17974 | 30.4 | 0.050119 | 0.12461 | 31.4 | 0.011402 | 100 | 7985 | 100.34 | 33.96
2024-05-15 10:30 | 799.7 | 0 | 1 | 37 | 76 | 1.59 | 3.57 | 31.07 | 0.79204 | 100.41 | 0.9 | 1.3 | 0 | 34.68 | 0.18276 | 30.89 | 0.070795 | 0.17966 | 30.47 | 0.05035 | 0.12458 | 31.4 | 0.011535 | 100 | 7991 | 100.33 | 34.62
2024-05-15 10:45 | 889.4 | 0 | 0 | 0 | 92 | 1.24 | 3.13 | 31.47 | 0.77053 | 100.41 | 1.1 | 1.3 | 0 | 34.76 | 0.1828 | 31.29 | 0.070958 | 0.17958 | 30.53 | 0.050466 | 0.12458 | 31.4 | 0.011324 | 100 | 8009 | 100.32 | 34.98
2024-05-15 11:00 | 875.5 | 0 | 0 | 0 | 83 | 1.4 | 3.49 | 31.86 | 0.74074 | 100.41 | 1.1 | 1.3 | 0 | 35.18 | 0.18272 | 31.75 | 0.070958 | 0.17958 | 30.6 | 0.050466 | 0.12465 | 31.4 | 0.011668 | 100 | 8020 | 100.32 | 35.5
2024-05-15 11:15 | 874.7 | 0 | 0 | 0 | 71 | 1.09 | 2.94 | 31.8 | 0.72603 | 100.41 | 1.1 | 1.4 | 0 | 35.15 | 0.18276 | 32.23 | 0.07145 | 0.17954 | 30.71 | 0.050582 | 0.12458 | 31.4 | 0.011535 | 100 | 8022 | 100.31 | 35.79
2024-05-15 11:30 | 922.3 | 0 | 0 | 0 | 67 | 1.64 | 3.57 | 32.47 | 0.67446 | 100.4 | 1.3 | 1.4 | 0 | 35.42 | 0.18268 | 32.73 | 0.071779 | 0.17942 | 30.83 | 0.050582 | 0.12458 | 31.4 | 0.011402 | 100 | 8030 | 100.31 | 36.01
2024-05-15 11:45 | 878.8 | 0 | 0 | 0 | 75 | 1.6 | 3.07 | 32.72 | 0.6727 | 100.38 | 1.1 | 1.3 | 0 | 35.74 | 0.18241 | 33.25 | 0.071779 | 0.17935 | 30.95 | 0.05035 | 0.12461 | 31.4 | 0.011803 | 100 | 8033 | 100.28 | 36.28
2024-05-15 12:00 | 1015.6 | 0 | 0 | 0 | 72 | 1.72 | 3.94 | 32.83 | 0.68581 | 100.36 | 1.2 | 1.3 | 0 | 35.65 | 0.18245 | 33.77 | 0.071945 | 0.17942 | 31.11 | 0.050582 | 0.12465 | 31.4 | 0.011668 | 100 | 8039 | 100.27 | 36.07
2024-05-15 12:15 | 871.2 | 0 | 0 | 0 | 71 | 1.49 | 4.05 | 32.81 | 0.6898 | 100.35 | 1.2 | 1.4 | 0 | 36.03 | 0.18222 | 34.27 | 0.072277 | 0.17939 | 31.28 | 0.050816 | 0.12465 | 31.4 | 0.011722 | 100 | 8038 | 100.25 | 36.34
2024-05-15 12:30 | 766.1 | 0 | 0 | 0 | 54 | 1.46 | 4 | 32.73 | 0.68322 | 100.33 | 1.3 | 1.4 | 0 | 35.91 | 0.18206 | 34.79 | 0.072611 | 0.17935 | 31.46 | 0.050816 | 0.12469 | 31.4 | 0.011803 | 100 | 8043 | 100.23 | 36.22
2024-05-15 12:45 | 1100.9 | 0 | 0 | 0 | 53 | 1.76 | 5.74 | 33.47 | 0.66432 | 100.3 | 1.3 | 1.4 | 0 | 36.34 | 0.18198 | 35.32 | 0.072946 | 0.17931 | 31.67 | 0.05105 | 0.12469 | 31.5 | 0.011668 | 100 | 8039 | 100.21 | 36.57
2024-05-15 13:00 | 561.4 | 0 | 0 | 0 | 40 | 1.38 | 3.58 | 32.82 | 0.67977 | 100.29 | 1.2 | 1.2 | 0 | 36.36 | 0.18183 | 35.8 | 0.073282 | 0.17958 | 31.87 | 0.05105 | 0.12469 | 31.5 | 0.011588 | 100 | 8046 | 100.18 | 36.63
2024-05-15 13:15 | 814.6 | 0 | 5 | 23 | 50 | 1.71 | 4.33 | 33.26 | 0.66435 | 100.26 | 1.2 | 1.4 | 0 | 36.07 | 0.18179 | 36.3 | 0.073621 | 0.17954 | 32.1 | 0.051286 | 0.12465 | 31.58 | 0.01194 | 100 | 8051 | 100.16 | 36.32
2024-05-15 13:30 | 302.2 | 0 | 3 | 17 | 94 | 1.54 | 4.09 | 32.77 | 0.67705 | 100.27 | 1.2 | 1.3 | 0 | 35.77 | 0.18164 | 36.73 | 0.073961 | 0.17958 | 32.31 | 0.051404 | 0.12473 | 31.62 | 0.01194 | 100 | 8047 | 100.14 | 36.25
2024-05-15 13:45 | 87.3 | 0 | 0 | 0 | 161 | 1.77 | 4.25 | 30.11 | 0.7735 | 100.27 | 1.2 | 1.2 | 0 | 33.53 | 0.18156 | 37.11 | 0.07379 | 0.17966 | 32.56 | 0.051761 | 0.12473 | 31.7 | 0.011858 | 100 | 8038 | 100.14 | 34.34
2024-05-15 14:00 | 96.1 | 0.28936 | 0 | 0 | 166 | 1.63 | 3.7 | 28.7 | 0.84642 | 100.28 | 1 | 1.2 | 3.0596 | 31.21 | 0.1816 | 37.36 | 0.074302 | 0.17962 | 32.79 | 0.051761 | 0.12469 | 31.77 | 0.011995 | 100 | 8033 | 100.15 | 32.34
2024-05-15 14:15 | 88.9 | 0.4766 | 2 | 27 | 130 | 1.12 | 2.24 | 27.56 | 0.9257 | 100.27 | 0.9 | 1.3 | 7.1404 | 29.11 | 0.18156 | 37.4 | 0.074473 | 0.1797 | 33.03 | 0.05188 | 0.12469 | 31.85 | 0.01194 | 100 | 8030 | 100.14 | 30.03
2024-05-15 14:30 | 108 | 0 | 5 | 8 | 115 | 1.02 | 2.61 | 27.07 | 0.9331 | 100.23 | 0.9 | 1.4 | 0 | 28.09 | 0.1814 | 37.24 | 0.074131 | 0.1797 | 33.26 | 0.05188 | 0.12473 | 31.94 | 0.01194 | 100 | 8029 | 100.1 | 28.65
2024-05-15 14:45 | 130.6 | 0 | 5 | 10 | 155 | 0.91 | 1.89 | 27.07 | 0.93115 | 100.2 | 0.9 | 1.4 | 0 | 27.71 | 0.18152 | 36.97 | 0.074302 | 0.1797 | 33.45 | 0.052 | 0.12473 | 32.04 | 0.011995 | 100 | 8025 | 100.08 | 28.16
2024-05-15 15:00 | 171 | 0 | 2 | 16 | 178 | 1.16 | 2.18 | 27.3 | 0.94404 | 100.17 | 0.9 | 1.3 | 0 | 27.92 | 0.18156 | 36.65 | 0.073961 | 0.1797 | 33.61 | 0.052 | 0.12473 | 32.15 | 0.011995 | 100 | 8024 | 100.05 | 28.27
2024-05-15 15:15 | 194.9 | 0 | 4 | 23 | 186 | 0.8 | 1.5 | 27.57 | 0.94877 | 100.16 | 0.9 | 1.4 | 0 | 28.22 | 0.18148 | 36.31 | 0.073961 | 0.17974 | 33.73 | 0.052 | 0.12473 | 32.25 | 0.011995 | 100 | 8024 | 100.04 | 28.5
2024-05-15 15:30 | 149.5 | 0 | 2 | 17 | 183 | 0.68 | 1.37 | 27.93 | 0.93567 | 100.15 | 0.9 | 1.3 | 0 | 28.49 | 0.1816 | 36 | 0.073961 | 0.1797 | 33.81 | 0.052119 | 0.12481 | 32.34 | 0.011995 | 100 | 8017 | 100.04 | 28.91
2024-05-15 15:45 | 96.4 | 0 | 0 | 0 | 205 | 0.77 | 2.02 | 28.24 | 0.91814 | 100.17 | 0.9 | 1.4 | 0 | 28.63 | 0.1816 | 35.75 | 0.073961 | 0.17977 | 33.9 | 0.05188 | 0.12481 | 32.44 | 0.011995 | 100 | 8017 | 100.06 | 29.09
2024-05-15 16:00 | 69.9 | 0 | 0 | 0 | 232 | 0.51 | 0.99 | 28.27 | 0.92514 | 100.15 | 0.9 | 1.4 | 0 | 28.7 | 0.18148 | 35.51 | 0.073961 | 0.17974 | 33.9 | 0.052119 | 0.12481 | 32.54 | 0.012078 | 100 | 8017 | 100.03 | 28.95
2024-05-15 16:15 | 62.4 | 0 | 0 | 0 | 258 | 0.75 | 1.28 | 28.2 | 0.93729 | 100.13 | 0.9 | 1.4 | 0 | 28.69 | 0.18148 | 35.3 | 0.07379 | 0.17962 | 33.9 | 0.05188 | 0.12481 | 32.63 | 0.011995 | 100 | 8017 | 100.01 | 28.8
2024-05-15 16:30 | 72.3 | 0 | 1 | 20 | 272 | 0.88 | 2.06 | 28.09 | 0.94515 | 100.13 | 0.9 | 1.4 | 0 | 28.65 | 0.18136 | 35.09 | 0.073451 | 0.1797 | 33.9 | 0.05236 | 0.12477 | 32.7 | 0.012078 | 100 | 8004 | 100.02 | 28.58
2024-05-15 16:45 | 89.9 | 0 | 1 | 20 | 304 | 0.78 | 1.62 | 28.08 | 0.95018 | 100.15 | 0.9 | 1.3 | 0 | 28.59 | 0.18121 | 34.87 | 0.073451 | 0.17966 | 33.9 | 0.052723 | 0.12481 | 32.8 | 0.011995 | 100 | 8007 | 100.04 | 28.55
2024-05-15 17:00 | 90.3 | 0 | 1 | 20 | 251 | 0.66 | 1.36 | 28.34 | 0.93903 | 100.18 | 0.9 | 1.3 | 0 | 28.71 | 0.18125 | 34.67 | 0.073451 | 0.1797 | 33.9 | 0.05224 | 0.12485 | 32.85 | 0.011995 | 100 | 8007 | 100.06 | 28.62
2024-05-15 17:15 | 66.6 | 0 | 0 | 0 | 245 | 0.54 | 1.12 | 28.35 | 0.93537 | 100.19 | 0.9 | 1.4 | 0 | 28.81 | 0.18121 | 34.49 | 0.073451 | 0.17966 | 33.9 | 0.05224 | 0.12477 | 32.9 | 0.011995 | 100 | 8006 | 100.08 | 28.74
2024-05-15 17:30 | 46.2 | 0 | 2 | 23 | 298 | 0.27 | 0.56 | 28.47 | 0.92269 | 100.22 | 0.9 | 1.3 | 0 | 28.81 | 0.18125 | 34.33 | 0.072946 | 0.17966 | 33.9 | 0.05224 | 0.12473 | 32.98 | 0.011995 | 100 | 7993 | 100.1 | 28.72
2024-05-15 17:45 | 31.9 | 0 | 0 | 0 | 286 | 0.31 | 0.55 | 28.52 | 0.92669 | 100.25 | 0.9 | 1.3 | 0 | 28.78 | 0.18109 | 34.17 | 0.072946 | 0.17962 | 33.84 | 0.05224 | 0.12481 | 33 | 0.012078 | 100 | 7998 | 100.13 | 28.69
2024-05-15 18:00 | 22.7 | 0 | 0 | 0 | 276 | 0.35 | 0.82 | 28.51 | 0.928 | 100.26 | 0.9 | 1.4 | 0 | 28.67 | 0.18105 | 34.03 | 0.072778 | 0.17958 | 33.8 | 0.052481 | 0.12473 | 33.05 | 0.011995 | 100 | 7998 | 100.14 | 28.48
2024-05-15 18:15 | 11.3 | 0 | 0 | 0 | 250 | 0.56 | 1.17 | 28.34 | 0.93358 | 100.28 | 0.8 | 1.4 | 0 | 28.51 | 0.18098 | 33.87 | 0.072946 | 0.1795 | 33.79 | 0.05224 | 0.12473 | 33.1 | 0.012078 | 100 | 7998 | 100.15 | 28.26
2024-05-15 18:30 | 1.1 | 0 | 1 | 34 | 309 | 0.54 | 1.55 | 28.06 | 0.93916 | 100.3 | 0.9 | 1.4 | 0 | 28.22 | 0.18094 | 33.73 | 0.072946 | 0.17958 | 33.7 | 0.05224 | 0.12477 | 33.1 | 0.011995 | 100 | 7988 | 100.18 | 27.98
2024-05-15 18:45 | 0 | 0 | 0 | 0 | 279 | 0.49 | 1.39 | 27.86 | 0.94217 | 100.32 | 0.9 | 1.4 | 0 | 27.94 | 0.18082 | 33.57 | 0.072778 | 0.17946 | 33.7 | 0.052119 | 0.12473 | 33.11 | 0.012078 | 100 | 7988 | 100.2 | 27.7
2024-05-15 19:00 | 0 | 0 | 0 | 0 | 215 | 0.36 | 0.7 | 27.75 | 0.94421 | 100.33 | 0.9 | 1.4 | 0 | 27.73 | 0.18094 | 33.43 | 0.072277 | 0.1795 | 33.62 | 0.052119 | 0.12473 | 33.2 | 0.012134 | 100 | 7989 | 100.21 | 27.42
2024-05-15 19:15 | 0 | 0 | 0 | 0 | 191 | 0.5 | 0.86 | 27.62 | 0.94573 | 100.35 | 0.9 | 1.4 | 0 | 27.55 | 0.1809 | 33.27 | 0.072946 | 0.17942 | 33.6 | 0.05188 | 0.12473 | 33.2 | 0.012078 | 100 | 7985 | 100.23 | 27.21
2024-05-15 19:30 | 0 | 0 | 0 | 0 | 201 | 0.5 | 0.73 | 27.61 | 0.94818 | 100.37 | 0.9 | 1.4 | 0 | 27.45 | 0.1809 | 33.13 | 0.072111 | 0.17935 | 33.53 | 0.052 | 0.12481 | 33.2 | 0.012078 | 100 | 7972 | 100.25 | 27.09
2024-05-15 19:45 | 0 | 0 | 0 | 0 | 218 | 0.65 | 1.3 | 27.57 | 0.95447 | 100.39 | 0.8 | 1.4 | 0 | 27.37 | 0.1809 | 32.97 | 0.072111 | 0.17931 | 33.5 | 0.052 | 0.12485 | 33.2 | 0.011995 | 100 | 7977 | 100.27 | 27.08
2024-05-15 20:00 | 0 | 0 | 0 | 0 | 235 | 0.63 | 1.19 | 27.4 | 0.96292 | 100.4 | 0.9 | 1.4 | 0 | 27.33 | 0.1809 | 32.84 | 0.071945 | 0.17919 | 33.41 | 0.05188 | 0.12473 | 33.2 | 0.012078 | 100 | 7979 | 100.27 | 26.93
2024-05-15 20:15 | 0 | 0 | 0 | 0 | 246 | 0.54 | 1.02 | 27.39 | 0.95992 | 100.41 | 0.8 | 1.4 | 0 | 27.23 | 0.18086 | 32.72 | 0.071945 | 0.17915 | 33.39 | 0.052119 | 0.12481 | 33.2 | 0.012134 | 100 | 7960 | 100.29 | 26.85
2024-05-15 20:30 | 0 | 0 | 0 | 0 | 232 | 1.05 | 1.77 | 27.19 | 0.97151 | 100.44 | 0.8 | 1.3 | 0 | 27.17 | 0.18086 | 32.58 | 0.071945 | 0.17919 | 33.3 | 0.052 | 0.12481 | 33.2 | 0.012078 | 100 | 7970 | 100.32 | 26.87
2024-05-15 20:45 | 0 | 0 | 0 | 0 | 220 | 0.7 | 1.43 | 27.1 | 0.97582 | 100.46 | 0.9 | 1.4 | 0 | 27.05 | 0.18082 | 32.46 | 0.071945 | 0.17904 | 33.26 | 0.052119 | 0.12477 | 33.2 | 0.012078 | 100 | 7970 | 100.34 | 26.73
2024-05-15 21:00 | 0 | 0 | 0 | 0 | 166 | 0.48 | 0.94 | 27.11 | 0.97469 | 100.48 | 0.9 | 1.4 | 0 | 26.99 | 0.18082 | 32.34 | 0.071945 | 0.17904 | 33.2 | 0.052 | 0.12477 | 33.2 | 0.012134 | 100 | 7969 | 100.35 | 26.62
2024-05-15 21:15 | 0 | 0 | 0 | 0 | 181 | 0.45 | 0.77 | 27.14 | 0.97353 | 100.5 | 0.8 | 1.3 | 0 | 26.94 | 0.18086 | 32.23 | 0.071779 | 0.17904 | 33.12 | 0.051761 | 0.12485 | 33.2 | 0.012078 | 100 | 7969 | 100.38 | 26.56
2024-05-15 21:30 | 0 | 0 | 0 | 0 | 174 | 0.63 | 1.04 | 27.1 | 0.97777 | 100.51 | 0.9 | 1.4 | 0 | 26.94 | 0.18078 | 32.13 | 0.07145 | 0.17904 | 33.08 | 0.05188 | 0.12492 | 33.2 | 0.011995 | 100 | 7963 | 100.39 | 26.54
2024-05-15 21:45 | 0 | 0 | 0 | 0 | 191 | 0.75 | 1.06 | 27.1 | 0.98056 | 100.52 | 0.8 | 1.3 | 0 | 26.94 | 0.18086 | 32.02 | 0.071121 | 0.17904 | 33 | 0.052 | 0.12492 | 33.14 | 0.011995 | 100 | 7959 | 100.4 | 26.59
2024-05-15 22:00 | 0 | 0 | 0 | 0 | 171 | 0.6 | 1.11 | 27.07 | 0.98257 | 100.52 | 0.9 | 1.4 | 0 | 26.93 | 0.18078 | 31.92 | 0.070958 | 0.17896 | 32.94 | 0.05188 | 0.12485 | 33.1 | 0.012134 | 100 | 7963 | 100.4 | 26.51
2024-05-15 22:15 | 0 | 0 | 0 | 0 | 156 | 0.4 | 0.84 | 26.99 | 0.98354 | 100.52 | 0.8 | 1.4 | 0 | 26.87 | 0.18078 | 31.83 | 0.070958 | 0.179 | 32.9 | 0.052 | 0.12485 | 33.1 | 0.012134 | 100 | 7963 | 100.4 | 26.42
2024-05-15 22:30 | 0 | 0 | 0 | 0 | 227 | 0.39 | 0.77 | 26.99 | 0.98074 | 100.52 | 0.9 | 1.4 | 0 | 26.79 | 0.18074 | 31.74 | 0.070795 | 0.17892 | 32.8 | 0.05188 | 0.12489 | 33.1 | 0.012134 | 100 | 7955 | 100.4 | 26.37
2024-05-15 22:45 | 0 | 0 | 0 | 0 | 272 | 0.39 | 0.7 | 26.8 | 0.98778 | 100.51 | 0.8 | 1.3 | 0 | 26.71 | 0.18067 | 31.65 | 0.070958 | 0.17892 | 32.77 | 0.052 | 0.12489 | 33.1 | 0.012274 | 100 | 7960 | 100.39 | 26.32
2024-05-15 23:00 | 0 | 0 | 0 | 0 | 220 | 0.42 | 0.82 | 26.69 | 0.98647 | 100.5 | 0.9 | 1.3 | 0 | 26.56 | 0.18059 | 31.56 | 0.070795 | 0.17892 | 32.7 | 0.051642 | 0.12489 | 33.02 | 0.012078 | 100 | 7953 | 100.38 | 26.14
2024-05-15 23:15 | 0 | 0 | 0 | 0 | 167 | 0.56 | 0.83 | 26.6 | 0.98769 | 100.49 | 0.9 | 1.4 | 0 | 26.45 | 0.18047 | 31.47 | 0.070958 | 0.17884 | 32.65 | 0.05188 | 0.12489 | 33 | 0.011995 | 100 | 7950 | 100.37 | 26.01
2024-05-15 23:30 | 0 | 0 | 0 | 0 | 179 | 0.54 | 0.99 | 26.59 | 0.98885 | 100.48 | 0.9 | 1.3 | 0 | 26.42 | 0.18055 | 31.39 | 0.070795 | 0.17892 | 32.6 | 0.051642 | 0.12492 | 33 | 0.01219 | 100 | 7953 | 100.36 | 25.94
2024-05-15 23:45 | 0 | 0 | 0 | 0 | 145 | 0.49 | 0.92 | 26.51 | 0.99064 | 100.45 | 0.8 | 1.4 | 0 | 26.34 | 0.18047 | 31.3 | 0.070469 | 0.17888 | 32.51 | 0.051761 | 0.12492 | 33 | 0.012078 | 100 | 7953 | 100.33 | 25.9
2024-05-16 | 0 | 0 | 0 | 0 | 158 | 0.45 | 0.8 | 26.45 | 0.99357 | 100.41 | 0.9 | 1.3 | 0 | 26.3 | 0.18047 | 31.21 | 0.070307 | 0.17892 | 32.48 | 0.05188 | 0.125 | 32.92 | 0.012078 | 100 | 7953 | 100.29 | 25.85
2024-05-16 00:15 | 0 | 0 | 0 | 0 | 170 | 0.34 | 0.57 | 26.43 | 0.99155 | 100.38 | 0.9 | 1.4 | 0 | 26.24 | 0.18047 | 31.12 | 0.070146 | 0.17888 | 32.4 | 0.052119 | 0.12496 | 32.9 | 0.012134 | 100 | 7928 | 100.26 | 25.94
2024-05-16 00:30 | 0 | 0 | 0 | 0 | 163 | 0.19 | 0.45 | 26.47 | 0.98892 | 100.37 | 0.9 | 1.3 | 0 | 26.2 | 0.18047 | 31.04 | 0.070146 | 0.17884 | 32.35 | 0.051642 | 0.12496 | 32.9 | 0.011995 | 100 | 7938 | 100.24 | 25.89
2024-05-16 00:45 | 0 | 0 | 0 | 0 | 102 | 0.24 | 0.58 | 26.37 | 0.99244 | 100.34 | 0.9 | 1.3 | 0 | 26.16 | 0.18043 | 30.97 | 0.070146 | 0.17888 | 32.3 | 0.051642 | 0.125 | 32.87 | 0.012078 | 100 | 7927 | 100.22 | 25.8
2024-05-16 01:00 | 0 | 0 | 0 | 0 | 175 | 0.26 | 0.68 | 26.33 | 0.99333 | 100.33 | 0.9 | 1.3 | 0 | 26.1 | 0.18024 | 30.9 | 0.069984 | 0.17892 | 32.24 | 0.051523 | 0.125 | 32.8 | 0.012134 | 100 | 7925 | 100.21 | 25.82
2024-05-16 01:15 | 0 | 0 | 0 | 0 | 169 | 0.34 | 0.58 | 26.34 | 0.99303 | 100.33 | 0.9 | 1.3 | 0 | 26.12 | 0.18028 | 30.8 | 0.069984 | 0.1788 | 32.2 | 0.051404 | 0.12496 | 32.8 | 0.012078 | 100 | 7929 | 100.21 | 25.69
2024-05-16 01:30 | 0 | 0 | 0 | 0 | 184 | 0.58 | 0.96 | 26.35 | 0.99216 | 100.32 | 0.8 | 1.4 | 0 | 26.09 | 0.18028 | 30.73 | 0.069984 | 0.17892 | 32.13 | 0.051523 | 0.12492 | 32.8 | 0.011995 | 100 | 7928 | 100.2 | 25.64
2024-05-16 01:45 | 0 | 0 | 0 | 0 | 180 | 0.5 | 0.97 | 26.36 | 0.99245 | 100.29 | 0.8 | 1.4 | 0 | 26.11 | 0.1802 | 30.67 | 0.069823 | 0.17884 | 32.1 | 0.051168 | 0.125 | 32.72 | 0.012078 | 100 | 7927 | 100.17 | 25.65
2024-05-16 02:00 | 0 | 0 | 0 | 0 | 190 | 0.71 | 1.03 | 26.43 | 0.99184 | 100.28 | 0.8 | 1.3 | 0 | 26.15 | 0.18005 | 30.6 | 0.069823 | 0.1788 | 32.01 | 0.051404 | 0.125 | 32.7 | 0.011995 | 100 | 7925 | 100.15 | 25.66
2024-05-16 02:15 | 0 | 0 | 0 | 0 | 175 | 0.65 | 1.2 | 26.43 | 0.99271 | 100.26 | 0.8 | 1.4 | 0 | 26.17 | 0.18024 | 30.53 | 0.069823 | 0.17884 | 31.99 | 0.051168 | 0.12504 | 32.7 | 0.011995 | 100 | 7927 | 100.14 | 25.66
2024-05-16 02:30 | 0 | 0 | 0 | 0 | 174 | 0.91 | 1.36 | 26.37 | 0.99332 | 100.24 | 0.8 | 1.4 | 0 | 26.12 | 0.18008 | 30.49 | 0.069663 | 0.17884 | 31.9 | 0.051404 | 0.125 | 32.64 | 0.012078 | 100 | 7926 | 100.12 | 25.62
2024-05-16 02:45 | 0 | 0 | 0 | 0 | 168 | 0.97 | 1.62 | 26.36 | 0.99274 | 100.24 | 0.8 | 1.4 | 0 | 26.1 | 0.18008 | 30.4 | 0.069343 | 0.17884 | 31.87 | 0.051286 | 0.12504 | 32.6 | 0.011995 | 100 | 7926 | 100.11 | 25.6
2024-05-16 03:00 | 0 | 0 | 0 | 0 | 183 | 0.89 | 1.81 | 26.41 | 0.98865 | 100.24 | 0.8 | 1.4 | 0 | 26.09 | 0.18008 | 30.34 | 0.069343 | 0.17884 | 31.8 | 0.051168 | 0.12496 | 32.6 | 0.011995 | 100 | 7927 | 100.12 | 25.6
2024-05-16 03:15 | 0 | 0.017021 | 1 | 31 | 179 | 0.92 | 1.42 | 26.36 | 0.99099 | 100.26 | 0.8 | 1.4 | 1.0213 | 26.11 | 0.17997 | 30.3 | 0.069343 | 0.17892 | 31.78 | 0.051168 | 0.12512 | 32.55 | 0.011995 | 100 | 7920 | 100.14 | 25.58
2024-05-16 03:30 | 0 | 0 | 1 | 31 | 171 | 0.7 | 1.54 | 26.29 | 0.99392 | 100.28 | 0.9 | 1.3 | 0 | 26.1 | 0.18001 | 30.21 | 0.069183 | 0.17884 | 31.7 | 0.051168 | 0.12504 | 32.5 | 0.011995 | 100 | 7922 | 100.16 | 25.53
2024-05-16 03:45 | 0 | 0 | 0 | 0 | 150 | 0.59 | 1.05 | 26.23 | 0.9951 | 100.27 | 0.8 | 1.3 | 0 | 26.05 | 0.18001 | 30.16 | 0.068865 | 0.1788 | 31.67 | 0.051168 | 0.12508 | 32.5 | 0.011995 | 100 | 7926 | 100.15 | 25.49
2024-05-16 04:00 | 0 | 0 | 0 | 0 | 177 | 0.44 | 0.76 | 26.1 | 0.99567 | 100.27 | 0.9 | 1.4 | 0 | 25.93 | 0.18001 | 30.1 | 0.068865 | 0.1788 | 31.6 | 0.05105 | 0.12512 | 32.45 | 0.01219 | 100 | 7925 | 100.15 | 25.41
2024-05-16 04:15 | 0 | 0 | 0 | 0 | 179 | 0.71 | 1.5 | 26.09 | 0.99271 | 100.27 | 0.9 | 1.4 | 0 | 25.86 | 0.17993 | 30.02 | 0.069024 | 0.1788 | 31.57 | 0.05105 | 0.12504 | 32.4 | 0.011995 | 100 | 7922 | 100.15 | 25.34
2024-05-16 04:30 | 0 | 0 | 0 | 0 | 169 | 0.84 | 1.23 | 26.06 | 0.9921 | 100.28 | 0.8 | 1.4 | 0 | 25.82 | 0.17985 | 30 | 0.068707 | 0.17888 | 31.5 | 0.051286 | 0.12508 | 32.4 | 0.012078 | 100 | 7923 | 100.16 | 25.32
2024-05-16 04:45 | 0 | 0.017021 | 0 | 0 | 133 | 0.48 | 0.83 | 26.01 | 0.99563 | 100.29 | 0.8 | 1.4 | 1.0213 | 25.82 | 0.17985 | 29.9 | 0.068865 | 0.1788 | 31.47 | 0.05105 | 0.12504 | 32.35 | 0.012078 | 100 | 7915 | 100.17 | 25.36
2024-05-16 05:00 | 0 | 0 | 0 | 0 | 156 | 0.38 | 0.71 | 26.02 | 0.99505 | 100.3 | 0.8 | 1.4 | 0 | 25.81 | 0.17977 | 29.88 | 0.068865 | 0.17892 | 31.4 | 0.05105 | 0.125 | 32.3 | 0.01219 | 100 | 7916 | 100.18 | 25.35
2024-05-16 05:15 | 0 | 0 | 0 | 0 | 170 | 0.73 | 1.45 | 26.13 | 0.99007 | 100.32 | 0.9 | 1.4 | 0 | 25.82 | 0.17981 | 29.8 | 0.068865 | 0.1788 | 31.39 | 0.050933 | 0.12504 | 32.3 | 0.011995 | 100 | 7917 | 100.19 | 25.33
2024-05-16 05:30 | 0 | 0.017021 | 0 | 0 | 180 | 0.81 | 1.46 | 26.29 | 0.98748 | 100.35 | 0.9 | 1.3 | 1.0213 | 25.93 | 0.17977 | 29.77 | 0.068865 | 0.17884 | 31.3 | 0.05105 | 0.12508 | 32.28 | 0.011995 | 100 | 7910 | 100.22 | 25.44
2024-05-16 05:45 | 0 | 0 | 0 | 0 | 161 | 0.49 | 0.77 | 26.34 | 0.99274 | 100.34 | 0.8 | 1.4 | 0 | 26.09 | 0.1797 | 29.7 | 0.068865 | 0.17884 | 31.3 | 0.05105 | 0.12512 | 32.2 | 0.011995 | 100 | 7911 | 100.22 | 25.6
2024-05-16 06:00 | 4.1 | 0 | 0 | 0 | 60 | 0.23 | 0.43 | 26.25 | 0.99657 | 100.35 | 0.8 | 1.4 | 0 | 26.09 | 0.17966 | 29.7 | 0.068391 | 0.17873 | 31.21 | 0.050933 | 0.12512 | 32.2 | 0.012134 | 100 | 7909 | 100.23 | 25.61
2024-05-16 06:15 | 21.7 | 0 | 0 | 0 | 257 | 0.37 | 0.86 | 26.27 | 0.99832 | 100.36 | 0.8 | 1.4 | 0 | 26.15 | 0.17958 | 29.63 | 0.068391 | 0.17888 | 31.2 | 0.050933 | 0.12516 | 32.2 | 0.011995 | 100 | 7912 | 100.24 | 25.64
2024-05-16 06:30 | 42.6 | 0 | 0 | 0 | 264 | 0.9 | 1.71 | 26.18 | 0.99981 | 100.37 | 0.9 | 1.3 | 0 | 26.26 | 0.17954 | 29.6 | 0.068391 | 0.17884 | 31.13 | 0.05105 | 0.12516 | 32.11 | 0.011995 | 100 | 7904 | 100.26 | 25.71
2024-05-16 06:45 | 27.6 | 0 | 0 | 0 | 273 | 1.1 | 2.54 | 26.29 | 1.0012 | 100.41 | 1 | 1.4 | 0 | 26.35 | 0.1795 | 29.6 | 0.068391 | 0.17877 | 31.1 | 0.05105 | 0.12516 | 32.1 | 0.012078 | 100 | 7908 | 100.29 | 25.85
2024-05-16 07:00 | 33 | 0 | 0 | 0 | 295 | 1.4 | 3.08 | 26.29 | 0.99977 | 100.43 | 0.9 | 1.4 | 0 | 26.36 | 0.17939 | 29.6 | 0.068234 | 0.1788 | 31.07 | 0.050933 | 0.12508 | 32.1 | 0.012078 | 100 | 7906 | 100.32 | 25.86
2024-05-16 07:15 | 103.8 | 0 | 3 | 28 | 303 | 1.1 | 2.55 | 26.19 | 0.99922 | 100.44 | 0.9 | 1.4 | 0 | 26.5 | 0.17942 | 29.6 | 0.068077 | 0.1788 | 31 | 0.05105 | 0.12524 | 32.01 | 0.012078 | 100 | 7902 | 100.33 | 25.91
2024-05-16 07:30 | 132.5 | 0 | 0 | 0 | 297 | 1.09 | 2.53 | 26.25 | 0.99745 | 100.46 | 0.9 | 1.4 | 0 | 26.77 | 0.17946 | 29.6 | 0.06792 | 0.17877 | 31 | 0.05105 | 0.12516 | 32 | 0.012078 | 100 | 7902 | 100.36 | 26.29
2024-05-16 07:45 | 162.3 | 0 | 1 | 17 | 303 | 0.89 | 2.12 | 26.42 | 0.99533 | 100.48 | 0.8 | 1.4 | 0 | 27.2 | 0.17935 | 29.6 | 0.068077 | 0.17884 | 30.97 | 0.050933 | 0.12508 | 32 | 0.012078 | 100 | 7903 | 100.38 | 26.71
2024-05-16 08:00 | 297.4 | 0 | 3 | 17 | 285 | 1.05 | 1.97 | 26.66 | 0.99051 | 100.47 | 1 | 1.3 | 0 | 28 | 0.17923 | 29.6 | 0.068077 | 0.17873 | 30.9 | 0.050933 | 0.12524 | 31.93 | 0.012078 | 100 | 7909 | 100.38 | 27.35
2024-05-16 08:15 | 454.1 | 0 | 2 | 17 | 294 | 1.16 | 2.19 | 27.32 | 0.98451 | 100.46 | 0.9 | 1.4 | 0 | 29.65 | 0.17927 | 29.65 | 0.068077 | 0.17884 | 30.9 | 0.050816 | 0.12535 | 31.9 | 0.011995 | 100 | 7916 | 100.4 | 28.66
2024-05-16 08:30 | 275.7 | 0 | 0 | 0 | 266 | 0.89 | 2.1 | 27.87 | 0.94402 | 100.52 | 0.9 | 1.4 | 0 | 30.33 | 0.17923 | 29.74 | 0.06792 | 0.17869 | 30.9 | 0.050699 | 0.12524 | 31.9 | 0.011995 | 100 | 7923 | 100.42 | 29.72
2024-05-16 08:45 | 320.5 | 0 | 0 | 0 | 245 | 0.8 | 1.91 | 28.18 | 0.91717 | 100.53 | 1 | 1.4 | 0 | 30.52 | 0.17919 | 29.89 | 0.068077 | 0.17873 | 30.9 | 0.050582 | 0.12524 | 31.88 | 0.011995 | 100 | 7922 | 100.44 | 30.14
2024-05-16 09:00 | 337 | 0 | 0 | 0 | 254 | 1.07 | 1.78 | 28.41 | 0.90033 | 100.52 | 1 | 1.4 | 0 | 30.88 | 0.17896 | 30.05 | 0.068077 | 0.17869 | 30.9 | 0.050466 | 0.12527 | 31.8 | 0.012078 | 100 | 7929 | 100.43 | 30.57
2024-05-16 09:15 | 393.1 | 0 | 0 | 0 | 233 | 1.35 | 2.35 | 28.87 | 0.88995 | 100.53 | 1.1 | 1.4 | 0 | 31.36 | 0.17892 | 30.24 | 0.068234 | 0.17861 | 30.9 | 0.050582 | 0.12535 | 31.8 | 0.011995 | 100 | 7934 | 100.45 | 31.12
2024-05-16 09:30 | 426.8 | 0 | 0 | 0 | 254 | 1.66 | 2.91 | 29.05 | 0.85632 | 100.56 | 1.1 | 1.4 | 0 | 31.57 | 0.17888 | 30.41 | 0.068234 | 0.17869 | 30.9 | 0.050699 | 0.12539 | 31.8 | 0.012134 | 100 | 7941 | 100.48 | 31.49
2024-05-16 09:45 | 397.6 | 0 | 0 | 0 | 237 | 1.47 | 3.11 | 29.34 | 0.85777 | 100.6 | 1 | 1.4 | 0 | 31.82 | 0.17869 | 30.6 | 0.068234 | 0.17865 | 30.9 | 0.050699 | 0.12531 | 31.8 | 0.011995 | 100 | 7948 | 100.5 | 31.72
2024-05-16 10:00 | 327.9 | 0 | 0 | 0 | 253 | 1.02 | 2.37 | 29.34 | 0.87197 | 100.61 | 1 | 1.4 | 0 | 31.78 | 0.17865 | 30.8 | 0.068391 | 0.17861 | 30.9 | 0.050816 | 0.12531 | 31.73 | 0.012134 | 100 | 7951 | 100.51 | 31.92
2024-05-16 10:15 | 221.1 | 0 | 0 | 0 | 253 | 1.9 | 4.78 | 28.82 | 0.89556 | 100.61 | 1.1 | 1.5 | 0 | 31.68 | 0.17877 | 31.01 | 0.068707 | 0.17849 | 30.91 | 0.050933 | 0.12531 | 31.7 | 0.012078 | 100 | 7955 | 100.49 | 31.77
2024-05-16 10:30 | 179.5 | 0 | 0 | 0 | 250 | 2.33 | 4.75 | 27.45 | 0.92895 | 100.59 | 0.7 | 1.4 | 0 | 30.03 | 0.17873 | 31.21 | 0.068865 | 0.17846 | 31 | 0.050816 | 0.12531 | 31.7 | 0.012134 | 100 | 7947 | 100.48 | 30.21
2024-05-16 10:45 | 340.5 | 0 | 0 | 0 | 271 | 1.52 | 3.3 | 27.15 | 0.95432 | 100.56 | 0.9 | 1.3 | 0 | 29.23 | 0.17869 | 31.37 | 0.068865 | 0.17849 | 31 | 0.050582 | 0.12539 | 31.7 | 0.012078 | 100 | 7955 | 100.45 | 29.38
2024-05-16 11:00 | 353.5 | 0 | 0 | 0 | 274 | 1.38 | 3.13 | 27.29 | 0.9308 | 100.53 | 1 | 1.4 | 0 | 29.37 | 0.17877 | 31.47 | 0.068549 | 0.17846 | 31.09 | 0.050933 | 0.12539 | 31.7 | 0.011995 | 100 | 7958 | 100.43 | 29.47
2024-05-16 11:15 | 361.4 | 0 | 0 | 0 | 250 | 1.37 | 2.99 | 27.57 | 0.93113 | 100.5 | 0.9 | 1.4 | 0 | 29.73 | 0.17877 | 31.55 | 0.068707 | 0.17838 | 31.12 | 0.050699 | 0.12539 | 31.7 | 0.011995 | 100 | 7960 | 100.39 | 29.9
2024-05-16 11:30 | 322.9 | 0 | 0 | 0 | 232 | 1.61 | 3.07 | 28.05 | 0.92546 | 100.48 | 1 | 1.3 | 0 | 29.97 | 0.17877 | 31.64 | 0.068865 | 0.17822 | 31.2 | 0.050816 | 0.12543 | 31.7 | 0.011995 | 100 | 7966 | 100.37 | 30.28
2024-05-16 11:45 | 331.7 | 0 | 0 | 0 | 243 | 1.62 | 3.26 | 28.12 | 0.91827 | 100.47 | 1 | 1.4 | 0 | 30.12 | 0.17873 | 31.75 | 0.068865 | 0.17838 | 31.24 | 0.050816 | 0.12543 | 31.7 | 0.012078 | 100 | 7969 | 100.36 | 30.33
2024-05-16 12:00 | 394.5 | 0 | 0 | 0 | 258 | 1.6 | 3.24 | 28.35 | 0.89517 | 100.44 | 1 | 1.3 | 0 | 30.44 | 0.17849 | 31.87 | 0.068707 | 0.1783 | 31.3 | 0.050933 | 0.12547 | 31.7 | 0.011995 | 100 | 7977 | 100.34 | 30.53
2024-05-16 12:15 | 376.2 | 0 | 0 | 0 | 265 | 1.08 | 2.51 | 28.66 | 0.87207 | 100.42 | 1 | 1.3 | 0 | 30.88 | 0.17853 | 31.98 | 0.068707 | 0.1783 | 31.35 | 0.05105 | 0.12539 | 31.7 | 0.012078 | 100 | 7983 | 100.31 | 30.85
2024-05-16 12:30 | 360 | 0 | 0 | 0 | 294 | 1.08 | 2.27 | 28.65 | 0.88124 | 100.39 | 0.9 | 1.4 | 0 | 31.24 | 0.17842 | 32.13 | 0.068549 | 0.17818 | 31.4 | 0.05105 | 0.12543 | 31.7 | 0.012078 | 100 | 7982 | 100.28 | 31.2
2024-05-16 12:45 | 374.5 | 0 | 0 | 0 | 262 | 1.37 | 3.2 | 28.88 | 0.86429 | 100.37 | 1 | 1.4 | 0 | 31.33 | 0.17849 | 32.25 | 0.068865 | 0.17822 | 31.45 | 0.05105 | 0.12543 | 31.7 | 0.012078 | 100 | 7987 | 100.26 | 31.38
2024-05-16 13:00 | 438.7 | 0 | 0 | 0 | 247 | 1.22 | 2.63 | 28.94 | 0.86555 | 100.34 | 1.1 | 1.4 | 0 | 31.47 | 0.17826 | 32.39 | 0.068865 | 0.17818 | 31.5 | 0.05105 | 0.12539 | 31.76 | 0.012078 | 100 | 7994 | 100.24 | 31.53
2024-05-16 13:15 | 503.6 | 0 | 0 | 0 | 274 | 0.96 | 2.06 | 29.44 | 0.8504 | 100.3 | 1 | 1.4 | 0 | 32 | 0.1783 | 32.54 | 0.068865 | 0.17811 | 31.58 | 0.05105 | 0.12547 | 31.8 | 0.012078 | 100 | 8003 | 100.2 | 32.12
2024-05-16 13:30 | 430.9 | 0 | 0 | 0 | 287 | 0.84 | 1.68 | 29.61 | 0.84355 | 100.28 | 1 | 1.3 | 0 | 32.53 | 0.17834 | 32.7 | 0.069024 | 0.17811 | 31.63 | 0.05105 | 0.12543 | 31.8 | 0.012134 | 100 | 8010 | 100.18 | 32.7
2024-05-16 13:45 | 339.2 | 0 | 0 | 0 | 252 | 0.94 | 2.04 | 29.65 | 0.83247 | 100.27 | 1.1 | 1.3 | 0 | 32.57 | 0.17814 | 32.89 | 0.068865 | 0.17811 | 31.7 | 0.05105 | 0.12551 | 31.8 | 0.011995 | 100 | 8006 | 100.16 | 32.82
2024-05-16 14:00 | 368.9 | 0 | 0 | 0 | 239 | 0.85 | 1.79 | 29.91 | 0.82082 | 100.25 | 1.1 | 1.3 | 0 | 32.65 | 0.17807 | 33.1 | 0.069024 | 0.17807 | 31.78 | 0.05105 | 0.12547 | 31.8 | 0.011995 | 100 | 8009 | 100.14 | 33.02
2024-05-16 14:15 | 263.5 | 0 | 0 | 0 | 22 | 0.67 | 1.38 | 29.87 | 0.81867 | 100.24 | 1 | 1.3 | 0 | 32.59 | 0.17814 | 33.29 | 0.069183 | 0.17811 | 31.84 | 0.05105 | 0.12558 | 31.83 | 0.012078 | 100 | 8004 | 100.12 | 32.93
2024-05-16 14:30 | 209.7 | 0 | 0 | 0 | 277 | 0.54 | 1.14 | 30.05 | 0.80978 | 100.22 | 1 | 1.4 | 0 | 32.41 | 0.17807 | 33.45 | 0.069343 | 0.17799 | 31.92 | 0.050933 | 0.12555 | 31.9 | 0.012078 | 100 | 8007 | 100.1 | 32.76
2024-05-16 14:45 | 388.5 | 0 | 0 | 0 | 15 | 0.73 | 1.77 | 30.04 | 0.82553 | 100.2 | 1.1 | 1.3 | 0 | 32.52 | 0.17772 | 33.59 | 0.069502 | 0.17811 | 32.01 | 0.05105 | 0.12547 | 31.9 | 0.011995 | 100 | 8012 | 100.09 | 32.73
2024-05-16 15:00 | 631.7 | 0 | 0 | 0 | 88 | 0.96 | 3.05 | 30.94 | 0.78989 | 100.17 | 1 | 1.3 | 0 | 33.22 | 0.17772 | 33.7 | 0.069343 | 0.17803 | 32.1 | 0.05105 | 0.12551 | 31.9 | 0.012134 | 100 | 8014 | 100.07 | 33.49
2024-05-16 15:15 | 309.9 | 0 | 0 | 0 | 69 | 0.96 | 2.73 | 30.77 | 0.79354 | 100.17 | 1.1 | 1.2 | 0 | 33.72 | 0.17772 | 33.79 | 0.069502 | 0.17803 | 32.19 | 0.051286 | 0.12543 | 31.99 | 0.012134 | 100 | 8019 | 100.05 | 34.1
2024-05-16 15:30 | 183.1 | 0.40851 | 0 | 0 | 87 | 0.98 | 2.56 | 30.71 | 0.77725 | 100.17 | 1.1 | 1.3 | 15.2979 | 33.19 | 0.1776 | 33.96 | 0.069343 | 0.17795 | 32.26 | 0.051168 | 0.12551 | 32 | 0.012134 | 100 | 8014 | 100.04 | 33.52
2024-05-16 15:45 | 128.2 | 4.5234 | 0 | 0 | 254 | 1.1 | 2.9 | 28.57 | 0.9007 | 100.17 | 0.9 | 1.3 | 59.1617 | 31.55 | 0.17791 | 34.15 | 0.069502 | 0.17803 | 32.34 | 0.051286 | 0.12547 | 32.02 | 0.012274 | 100 | 8008 | 100.04 | 31.53
2024-05-16 16:00 | 111.9 | 7.3787 | 0 | 0 | 271 | 1.19 | 2.2 | 26.67 | 0.97591 | 100.17 | 0.9 | 1.4 | 51 | 29 | 0.17849 | 34.2 | 0.069823 | 0.17791 | 32.43 | 0.051286 | 0.12543 | 32.1 | 0.01219 | 100 | 8007 | 100.05 | 29.15
2024-05-16 16:15 | 95.1 | 3.1957 | 0 | 0 | 281 | 0.77 | 1.28 | 26.85 | 0.96449 | 100.17 | 0.9 | 1.3 | 48.9617 | 27.67 | 0.17884 | 34.18 | 0.069823 | 0.17791 | 32.51 | 0.051404 | 0.12535 | 32.1 | 0.012078 | 100 | 8004 | 100.04 | 28.04
2024-05-16 16:30 | 80.5 | 0.25532 | 0 | 0 | 278 | 0.8 | 1.39 | 27.27 | 0.96116 | 100.16 | 0.9 | 1.4 | 5.1021 | 27.46 | 0.18001 | 33.99 | 0.070795 | 0.17799 | 32.6 | 0.051404 | 0.12539 | 32.17 | 0.012274 | 100 | 7996 | 100.03 | 27.74
2024-05-16 16:45 | 66.6 | 1.1574 | 2 | 27 | 274 | 0.81 | 1.41 | 27.17 | 0.97098 | 100.14 | 0.8 | 1.4 | 7.1404 | 27.47 | 0.18656 | 33.74 | 0.077804 | 0.17803 | 32.68 | 0.051523 | 0.12543 | 32.2 | 0.012274 | 100 | 7993 | 100.02 | 27.54
2024-05-16 17:00 | 57.4 | 0.051064 | 5 | 20 | 281 | 0.8 | 1.27 | 27.34 | 0.96658 | 100.18 | 0.9 | 1.4 | 1.0213 | 27.39 | 0.1956 | 33.5 | 0.086896 | 0.17814 | 32.7 | 0.051286 | 0.12543 | 32.23 | 0.012331 | 100 | 7991 | 100.06 | 27.34
2024-05-16 17:15 | 51.1 | 0.3234 | 12 | 5 | 248 | 0.53 | 0.96 | 27.35 | 0.97179 | 100.22 | 0.8 | 1.3 | 2.0383 | 27.45 | 0.20297 | 33.3 | 0.092683 | 0.17818 | 32.7 | 0.051286 | 0.12531 | 32.3 | 0.012735 | 100 | 7989 | 100.1 | 27.31
2024-05-16 17:30 | 22.3 | 0.10213 | 6 | 8 | 196 | 0.78 | 3.33 | 27.43 | 0.96725 | 100.24 | 0.8 | 1.4 | 1.0213 | 27.38 | 0.20875 | 33.11 | 0.09594 | 0.17842 | 32.7 | 0.051168 | 0.12539 | 32.3 | 0.012677 | 100 | 7984 | 100.12 | 27.23
2024-05-16 17:45 | 4.1 | 0.017021 | 11 | 10 | 166 | 1.5 | 3.27 | 27.04 | 0.96498 | 100.29 | 0.9 | 1.3 | 1.0213 | 27.19 | 0.21259 | 32.94 | 0.097499 | 0.17877 | 32.71 | 0.051761 | 0.12539 | 32.37 | 0.012794 | 100 | 7981 | 100.17 | 27.03
2024-05-16 18:00 | 0.7 | 0.10213 | 1 | 10 | 158 | 1.5 | 3.08 | 25.98 | 0.95866 | 100.33 | 0.8 | 1.3 | 1.0213 | 26.38 | 0.21519 | 32.78 | 0.098401 | 0.17935 | 32.7 | 0.052 | 0.12539 | 32.4 | 0.012474 | 100 | 7983 | 100.2 | 26.26
2024-05-16 18:15 | 0 | 0.15319 | 6 | 22 | 156 | 1.85 | 4.19 | 25.96 | 0.9589 | 100.35 | 0.7 | 1.2 | 2.0383 | 25.87 | 0.21728 | 32.63 | 0.098855 | 0.18024 | 32.7 | 0.052481 | 0.12547 | 32.4 | 0.012735 | 100 | 7975 | 100.23 | 25.79
2024-05-16 18:30 | 0 | 0.10213 | 20 | 9 | 170 | 2.18 | 3.92 | 25.81 | 0.96234 | 100.39 | 0.7 | 1.4 | 1.0213 | 25.65 | 0.21918 | 32.45 | 0.09977 | 0.18144 | 32.7 | 0.052966 | 0.12543 | 32.46 | 0.012677 | 100 | 7974 | 100.27 | 25.61
2024-05-16 18:45 | 0 | 1.0894 | 12 | 10 | 169 | 2.03 | 3.47 | 25.57 | 0.97583 | 100.44 | 0.7 | 1.3 | 9.1787 | 25.5 | 0.22097 | 32.25 | 0.10046 | 0.1828 | 32.65 | 0.053827 | 0.12547 | 32.5 | 0.012794 | 100 | 7970 | 100.31 | 25.39
2024-05-16 19:00 | 0 | 1.634 | 9 | 8 | 165 | 2.15 | 3.83 | 25.16 | 0.99147 | 100.46 | 0.6 | 1.4 | 9.1787 | 25.27 | 0.22353 | 32.08 | 0.10186 | 0.18435 | 32.6 | 0.054828 | 0.12535 | 32.5 | 0.012794 | 100 | 7974 | 100.34 | 25.21
2024-05-16 19:15 | 0 | 1.1234 | 4 | 11 | 206 | 1.14 | 2.29 | 25.19 | 0.98345 | 100.51 | 0.7 | 1.3 | 9.1787 | 25.03 | 0.22896 | 31.87 | 0.10544 | 0.18652 | 32.57 | 0.056105 | 0.12535 | 32.5 | 0.012677 | 100 | 7972 | 100.38 | 24.97
2024-05-16 19:30 | 0 | 1.6681 | 0 | 0 | 220 | 1.03 | 2.35 | 25.09 | 0.9931 | 100.51 | 0.7 | 1.3 | 11.2213 | 24.99 | 0.2361 | 31.67 | 0.11092 | 0.18936 | 32.5 | 0.057943 | 0.12543 | 32.5 | 0.012853 | 100 | 7972 | 100.39 | 24.86
2024-05-16 19:45 | 0 | 0.91915 | 1 | 10 | 221 | 0.52 | 1.17 | 25.21 | 0.98821 | 100.47 | 0.7 | 1.3 | 5.1021 | 24.97 | 0.24471 | 31.46 | 0.11722 | 0.19405 | 32.44 | 0.060534 | 0.12539 | 32.5 | 0.012853 | 100 | 7966 | 100.34 | 24.85
2024-05-16 20:00 | 0 | 0.8 | 0 | 0 | 222 | 0.68 | 1.27 | 25.27 | 0.99277 | 100.44 | 0.6 | 1.3 | 4.0809 | 25.09 | 0.25049 | 31.27 | 0.12134 | 0.20336 | 32.39 | 0.066374 | 0.12543 | 32.5 | 0.012853 | 100 | 7964 | 100.32 | 24.85
2024-05-16 20:15 | 0 | 0.61277 | 0 | 0 | 236 | 0.98 | 2.89 | 25.21 | 0.99725 | 100.44 | 0.6 | 1.3 | 3.0596 | 25.07 | 0.25359 | 31.08 | 0.12359 | 0.21709 | 32.3 | 0.074989 | 0.12551 | 32.5 | 0.012677 | 100 | 7959 | 100.31 | 24.82
2024-05-16 20:30 | 0 | 0.13617 | 0 | 0 | 206 | 0.84 | 1.88 | 25.12 | 0.99571 | 100.42 | 0.7 | 1.3 | 1.0213 | 24.96 | 0.25456 | 30.93 | 0.12388 | 0.22954 | 32.21 | 0.08356 | 0.12551 | 32.5 | 0.012677 | 100 | 7958 | 100.29 | 24.8
2024-05-16 20:45 | 0 | 0.034043 | 0 | 0 | 211 | 0.74 | 1.6 | 25.04 | 0.9948 | 100.4 | 0.6 | 1.3 | 1.0213 | 24.85 | 0.25476 | 30.77 | 0.12388 | 0.23784 | 32.15 | 0.08995 | 0.12551 | 32.5 | 0.012531 | 100 | 7953 | 100.27 | 24.65
2024-05-16 21:00 | 0 | 0.051064 | 0 | 0 | 223 | 0.58 | 1.74 | 25.02 | 0.99504 | 100.37 | 0.6 | 1.3 | 1.0213 | 24.83 | 0.25476 | 30.65 | 0.12331 | 0.24285 | 32.06 | 0.094624 | 0.1257 | 32.5 | 0.012474 | 100 | 7956 | 100.24 | 24.58
2024-05-16 21:15 | 0 | 0.017021 | 0 | 0 | 238 | 0.51 | 1.08 | 25 | 0.99591 | 100.36 | 0.6 | 1.3 | 1.0213 | 24.79 | 0.25437 | 30.55 | 0.12274 | 0.24576 | 31.98 | 0.097499 | 0.12589 | 32.5 | 0.012331 | 100 | 7956 | 100.23 | 24.55
2024-05-16 21:30 | 0 | 0 | 0 | 0 | 210 | 0.54 | 0.97 | 25.02 | 0.99283 | 100.34 | 0.6 | 1.4 | 0 | 24.77 | 0.25402 | 30.43 | 0.12162 | 0.24762 | 31.9 | 0.099312 | 0.12636 | 32.44 | 0.012531 | 100 | 7949 | 100.22 | 24.51
2024-05-16 21:45 | 0 | 0.017021 | 0 | 0 | 241 | 0.32 | 0.9 | 24.95 | 0.99698 | 100.33 | 0.6 | 1.3 | 1.0213 | 24.78 | 0.25351 | 30.33 | 0.12106 | 0.2489 | 31.81 | 0.10046 | 0.12694 | 32.4 | 0.012853 | 100 | 7951 | 100.2 | 24.55
2024-05-16 22:00 | 0 | 0 | 0 | 0 | 197 | 0.22 | 0.78 | 24.93 | 0.99722 | 100.31 | 0.6 | 1.3 | 0 | 24.77 | 0.25313 | 30.25 | 0.12078 | 0.24975 | 31.75 | 0.10093 | 0.12818 | 32.4 | 0.012677 | 100 | 7950 | 100.19 | 24.48
2024-05-16 22:15 | 0 | 0 | 0 | 0 | 188 | 0.22 | 0.6 | 24.95 | 0.99603 | 100.3 | 0.7 | 1.4 | 0 | 24.75 | 0.2527 | 30.16 | 0.11995 | 0.25026 | 31.7 | 0.10139 | 0.13078 | 32.38 | 0.012735 | 100 | 7940 | 100.18 | 24.46
2024-05-16 22:30 | 0 | 0 | 0 | 0 | 175 | 0.35 | 0.73 | 25.03 | 0.9935 | 100.3 | 0.6 | 1.4 | 0 | 24.79 | 0.25223 | 30.08 | 0.11912 | 0.25068 | 31.6 | 0.10139 | 0.13501 | 32.3 | 0.012735 | 100 | 7943 | 100.17 | 24.53
2024-05-16 22:45 | 0 | 0 | 0 | 0 | 158 | 0.27 | 0.51 | 25.01 | 0.99816 | 100.3 | 0.6 | 1.4 | 0 | 24.84 | 0.25181 | 30 | 0.11858 | 0.25091 | 31.54 | 0.10139 | 0.13982 | 32.3 | 0.012794 | 100 | 7943 | 100.18 | 24.51
2024-05-16 23:00 | 0 | 0 | 0 | 0 | 156 | 0.35 | 0.64 | 25.05 | 0.99673 | 100.31 | 0.7 | 1.4 | 0 | 24.86 | 0.25134 | 29.93 | 0.11803 | 0.25119 | 31.5 | 0.10116 | 0.14463 | 32.27 | 0.013002 | 100 | 7942 | 100.19 | 24.51
2024-05-16 23:15 | 0 | 0.017021 | 0 | 0 | 160 | 0.4 | 1.1 | 25 | 0.99875 | 100.32 | 0.6 | 1.4 | 1.0213 | 24.89 | 0.25095 | 29.89 | 0.11722 | 0.2513 | 31.4 | 0.10093 | 0.14936 | 32.2 | 0.013002 | 100 | 7941 | 100.19 | 24.5
2024-05-16 23:30 | 0 | 0 | 0 | 0 | 172 | 0.81 | 1.42 | 25 | 0.99654 | 100.32 | 0.7 | 1.3 | 0 | 24.83 | 0.25045 | 29.8 | 0.11668 | 0.25134 | 31.38 | 0.10069 | 0.15409 | 32.2 | 0.013868 | 100 | 7941 | 100.2 | 24.48
2024-05-16 23:45 | 0 | 0 | 0 | 0 | 184 | 0.91 | 1.7 | 25.05 | 0.99358 | 100.34 | 0.6 | 1.3 | 0 | 24.82 | 0.24991 | 29.75 | 0.11614 | 0.25146 | 31.3 | 0.10046 | 0.15875 | 32.15 | 0.014723 | 100 | 7939 | 100.22 | 24.47
2024-05-17 | 0 | 0 | 0 | 0 | 191 | 0.87 | 1.56 | 25.03 | 0.9935 | 100.34 | 0.6 | 1.3 | 0 | 24.79 | 0.2496 | 29.7 | 0.11561 | 0.2515 | 31.26 | 0.1 | 0.16375 | 32.1 | 0.015812 | 100 | 7935 | 100.22 | 24.46
2024-05-17 00:15 | 0 | 0 | 0 | 0 | 201 | 0.56 | 1.05 | 24.96 | 0.99576 | 100.33 | 0.6 | 1.3 | 0 | 24.75 | 0.24925 | 29.62 | 0.11508 | 0.25142 | 31.2 | 0.10023 | 0.16903 | 32.1 | 0.017742 | 100 | 7931 | 100.21 | 24.52
2024-05-17 00:30 | 0 | 0 | 0 | 0 | 203 | 0.57 | 1.61 | 24.91 | 0.99746 | 100.33 | 0.7 | 1.4 | 0 | 24.75 | 0.24878 | 29.59 | 0.11482 | 0.25146 | 31.15 | 0.099312 | 0.17349 | 32.01 | 0.020277 | 100 | 7933 | 100.2 | 24.42
2024-05-17 00:45 | 0 | 0 | 0 | 0 | 204 | 0.71 | 1.29 | 24.83 | 0.99777 | 100.33 | 0.7 | 1.3 | 0 | 24.65 | 0.24839 | 29.5 | 0.11429 | 0.25134 | 31.1 | 0.099083 | 0.17679 | 32 | 0.024155 | 100 | 7923 | 100.2 | 24.43
2024-05-17 01:00 | 0 | 0 | 0 | 0 | 198 | 0.76 | 2 | 24.79 | 0.99727 | 100.31 | 0.7 | 1.4 | 0 | 24.62 | 0.24812 | 29.45 | 0.11402 | 0.25138 | 31.04 | 0.098628 | 0.17946 | 31.96 | 0.028642 | 100 | 7924 | 100.18 | 24.37
2024-05-17 01:15 | 0 | 0 | 0 | 0 | 190 | 1.04 | 1.7 | 24.8 | 0.99316 | 100.29 | 0.6 | 1.3 | 0 | 24.57 | 0.24781 | 29.4 | 0.11324 | 0.25138 | 31 | 0.098175 | 0.18171 | 31.9 | 0.034041 | 100 | 7923 | 100.16 | 24.23
2024-05-17 01:30 | 0 | 0 | 0 | 0 | 187 | 1.34 | 2.14 | 24.8 | 0.99092 | 100.27 | 0.6 | 1.3 | 0 | 24.52 | 0.24746 | 29.31 | 0.11298 | 0.2513 | 30.96 | 0.097949 | 0.18385 | 31.9 | 0.039084 | 100 | 7920 | 100.14 | 24.14
2024-05-17 01:45 | 0 | 0 | 0 | 0 | 192 | 1.16 | 1.92 | 24.79 | 0.98864 | 100.25 | 0.6 | 1.3 | 0 | 24.47 | 0.24707 | 29.29 | 0.11272 | 0.25126 | 30.9 | 0.097275 | 0.18579 | 31.83 | 0.042462 | 100 | 7921 | 100.13 | 24.06
2024-05-17 02:00 | 0 | 0 | 0 | 0 | 179 | 1.15 | 2.09 | 24.71 | 0.98984 | 100.25 | 0.7 | 1.4 | 0 | 24.41 | 0.2468 | 29.2 | 0.1122 | 0.25115 | 30.88 | 0.096828 | 0.18761 | 31.8 | 0.045082 | 100 | 7922 | 100.13 | 23.99
2024-05-17 02:15 | 0 | 0 | 0 | 0 | 182 | 1.2 | 1.72 | 24.6 | 0.9941 | 100.24 | 0.7 | 1.4 | 0 | 24.37 | 0.24661 | 29.13 | 0.11194 | 0.25111 | 30.8 | 0.096383 | 0.18936 | 31.8 | 0.046881 | 100 | 7920 | 100.12 | 23.93
2024-05-17 02:30 | 0 | 0 | 0 | 0 | 187 | 1.25 | 1.94 | 24.6 | 0.98893 | 100.22 | 0.6 | 1.3 | 0 | 24.29 | 0.24638 | 29.07 | 0.11169 | 0.25099 | 30.78 | 0.096161 | 0.19083 | 31.73 | 0.048306 | 100 | 7921 | 100.1 | 23.89
2024-05-17 02:45 | 0 | 0.017021 | 0 | 0 | 192 | 1.08 | 1.95 | 24.56 | 0.99357 | 100.21 | 0.7 | 1.4 | 1.0213 | 24.33 | 0.24603 | 29 | 0.11092 | 0.25088 | 30.7 | 0.095499 | 0.19223 | 31.7 | 0.049659 | 100 | 7919 | 100.08 | 23.87
2024-05-17 03:00 | 0 | 0 | 0 | 0 | 198 | 0.75 | 1.18 | 24.49 | 0.99383 | 100.21 | 0.7 | 1.3 | 0 | 24.27 | 0.24572 | 28.92 | 0.11066 | 0.25076 | 30.69 | 0.094842 | 0.19343 | 31.7 | 0.050699 | 100 | 7921 | 100.09 | 23.82
2024-05-17 03:15 | 0 | 0 | 0 | 0 | 198 | 1.03 | 1.69 | 24.56 | 0.9887 | 100.2 | 0.6 | 1.4 | 0 | 24.25 | 0.24548 | 28.87 | 0.11041 | 0.25068 | 30.6 | 0.094842 | 0.19455 | 31.6 | 0.051761 | 100 | 7917 | 100.08 | 23.77
2024-05-17 03:30 | 0 | 0.017021 | 0 | 0 | 192 | 0.89 | 1.54 | 24.54 | 0.98956 | 100.2 | 0.7 | 1.3 | 1.0213 | 24.23 | 0.24521 | 28.8 | 0.1099 | 0.25064 | 30.6 | 0.094624 | 0.19548 | 31.6 | 0.052481 | 100 | 7919 | 100.08 | 23.77
2024-05-17 03:45 | 0 | 0 | 0 | 0 | 189 | 1.2 | 2.12 | 24.55 | 0.988 | 100.2 | 0.6 | 1.4 | 0 | 24.23 | 0.2449 | 28.75 | 0.1099 | 0.2506 | 30.51 | 0.093972 | 0.19641 | 31.57 | 0.052966 | 100 | 7918 | 100.07 | 23.76
2024-05-17 04:00 | 0 | 0 | 0 | 0 | 184 | 0.69 | 1.28 | 24.49 | 0.99122 | 100.21 | 0.7 | 1.4 | 0 | 24.22 | 0.24471 | 28.7 | 0.1099 | 0.25053 | 30.5 | 0.093541 | 0.19723 | 31.5 | 0.053827 | 100 | 7915 | 100.09 | 23.79
2024-05-17 04:15 | 0 | 0 | 0 | 0 | 180 | 0.68 | 1.56 | 24.45 | 0.99425 | 100.2 | 0.6 | 1.4 | 0 | 24.22 | 0.24436 | 28.61 | 0.10914 | 0.25041 | 30.41 | 0.093111 | 0.19797 | 31.5 | 0.054075 | 100 | 7912 | 100.08 | 23.85
2024-05-17 04:30 | 0 | 0 | 0 | 0 | 186 | 0.46 | 0.63 | 24.4 | 0.99756 | 100.2 | 0.6 | 1.3 | 0 | 24.22 | 0.24424 | 28.58 | 0.10914 | 0.25026 | 30.4 | 0.093111 | 0.19866 | 31.44 | 0.054828 | 100 | 7912 | 100.07 | 23.81
2024-05-17 04:45 | 0 | 0 | 0 | 0 | 187 | 0.76 | 1.48 | 24.41 | 0.99565 | 100.21 | 0.7 | 1.3 | 0 | 24.23 | 0.24401 | 28.5 | 0.10889 | 0.25018 | 30.32 | 0.092683 | 0.19936 | 31.4 | 0.055208 | 100 | 7909 | 100.09 | 23.76
2024-05-17 05:00 | 0 | 0.017021 | 0 | 0 | 183 | 0.73 | 1.2 | 24.39 | 0.99488 | 100.21 | 0.6 | 1.3 | 1.0213 | 24.18 | 0.24378 | 28.5 | 0.10814 | 0.25014 | 30.3 | 0.092257 | 0.19991 | 31.4 | 0.05559 | 100 | 7910 | 100.09 | 23.73
2024-05-17 05:15 | 0 | 0 | 0 | 0 | 184 | 0.49 | 0.85 | 24.3 | 0.9973 | 100.22 | 0.7 | 1.4 | 0 | 24.13 | 0.24354 | 28.41 | 0.10839 | 0.25002 | 30.26 | 0.092045 | 0.20053 | 31.35 | 0.055976 | 100 | 7904 | 100.09 | 23.68
2024-05-17 05:30 | 0 | 0 | 0 | 0 | 181 | 0.46 | 1.03 | 24.3 | 0.99433 | 100.25 | 0.5 | 1.3 | 0 | 24.07 | 0.2432 | 28.4 | 0.10789 | 0.24998 | 30.2 | 0.091622 | 0.20095 | 31.3 | 0.056105 | 100 | 7906 | 100.12 | 23.7
2024-05-17 05:45 | 0.3 | 0 | 2 | 31 | 180 | 0.85 | 1.55 | 24.32 | 0.9938 | 100.26 | 0.6 | 1.4 | 0 | 24.08 | 0.24296 | 28.33 | 0.10789 | 0.24987 | 30.18 | 0.091411 | 0.20138 | 31.3 | 0.056624 | 100 | 7904 | 100.13 | 23.66
2024-05-17 06:00 | 5.4 | 0.017021 | 0 | 0 | 185 | 1.04 | 1.71 | 24.44 | 0.98995 | 100.26 | 0.7 | 1.3 | 1.0213 | 24.13 | 0.24285 | 28.3 | 0.10765 | 0.24975 | 30.1 | 0.090991 | 0.20185 | 31.23 | 0.056885 | 100 | 7904 | 100.13 | 23.7
2024-05-17 06:15 | 22.4 | 0 | 0 | 0 | 177 | 0.9 | 1.27 | 24.5 | 0.99226 | 100.25 | 0.7 | 1.3 | 0 | 24.24 | 0.24273 | 28.25 | 0.10715 | 0.2496 | 30.1 | 0.090991 | 0.20216 | 31.2 | 0.057148 | 100 | 7904 | 100.13 | 23.78
2024-05-17 06:30 | 52.6 | 0 | 0 | 0 | 176 | 1.12 | 1.7 | 24.7 | 0.99397 | 100.27 | 0.6 | 1.4 | 0 | 24.48 | 0.24238 | 28.2 | 0.10691 | 0.24948 | 30.01 | 0.090157 | 0.20247 | 31.2 | 0.057544 | 100 | 7897 | 100.16 | 24.01
2024-05-17 06:45 | 72.7 | 0 | 0 | 0 | 180 | 0.84 | 1.34 | 24.87 | 0.99857 | 100.32 | 0.6 | 1.4 | 0 | 24.77 | 0.24215 | 28.2 | 0.10666 | 0.24936 | 30 | 0.08995 | 0.20278 | 31.11 | 0.057677 | 100 | 7899 | 100.2 | 24.27
2024-05-17 07:00 | 93.1 | 0 | 0 | 0 | 179 | 0.99 | 1.41 | 25.13 | 0.99888 | 100.32 | 0.7 | 1.3 | 0 | 25.15 | 0.24207 | 28.15 | 0.10691 | 0.24929 | 29.96 | 0.08995 | 0.20309 | 31.1 | 0.057677 | 100 | 7899 | 100.21 | 24.64
2024-05-17 07:15 | 153.6 | 0 | 0 | 0 | 190 | 1.01 | 2.01 | 25.38 | 0.99957 | 100.34 | 0.7 | 1.4 | 0 | 25.55 | 0.24184 | 28.1 | 0.10641 | 0.24917 | 29.9 | 0.089536 | 0.20336 | 31.1 | 0.058076 | 100 | 7903 | 100.24 | 25.06
2024-05-17 07:30 | 280.6 | 0 | 0 | 0 | 205 | 1.66 | 3.04 | 26.01 | 1.0007 | 100.34 | 0.7 | 1.4 | 0 | 26.78 | 0.24161 | 28.17 | 0.10617 | 0.24913 | 29.9 | 0.08892 | 0.20355 | 31.01 | 0.05821 | 100 | 7905 | 100.26 | 26.25
2024-05-17 07:45 | 184.6 | 0 | 0 | 0 | 189 | 1.84 | 2.89 | 26.42 | 0.99649 | 100.38 | 0.7 | 1.4 | 0 | 27.19 | 0.24129 | 28.2 | 0.10593 | 0.24898 | 29.85 | 0.088716 | 0.20386 | 31 | 0.058884 | 100 | 7904 | 100.28 | 27.02
2024-05-17 08:00 | 203.5 | 0 | 0 | 0 | 197 | 1.19 | 2.08 | 26.51 | 0.98746 | 100.38 | 0.7 | 1.4 | 0 | 27.17 | 0.24106 | 28.27 | 0.10568 | 0.2489 | 29.8 | 0.088716 | 0.20394 | 31 | 0.058749 | 100 | 7906 | 100.27 | 27.1
2024-05-17 08:15 | 255 | 0 | 0 | 0 | 185 | 1.21 | 1.9 | 26.73 | 0.96847 | 100.38 | 0.8 | 1.4 | 0 | 27.52 | 0.24075 | 28.38 | 0.10568 | 0.24882 | 29.8 | 0.088308 | 0.20413 | 30.93 | 0.05902 | 100 | 7905 | 100.28 | 27.61
2024-05-17 08:30 | 274.7 | 0 | 0 | 0 | 189 | 1.19 | 2.12 | 27 | 0.95715 | 100.41 | 0.7 | 1.3 | 0 | 27.9 | 0.24044 | 28.51 | 0.10568 | 0.2487 | 29.8 | 0.088105 | 0.20433 | 30.9 | 0.05902 | 100 | 7909 | 100.3 | 28.19
2024-05-17 08:45 | 269 | 0 | 0 | 0 | 181 | 1.1 | 1.94 | 27.21 | 0.96123 | 100.42 | 0.8 | 1.3 | 0 | 28.23 | 0.24025 | 28.65 | 0.1052 | 0.24855 | 29.8 | 0.087902 | 0.20444 | 30.9 | 0.059293 | 100 | 7913 | 100.32 | 28.75
2024-05-17 09:00 | 271.7 | 0 | 0 | 0 | 190 | 1.21 | 2.02 | 27.47 | 0.9557 | 100.43 | 0.8 | 1.4 | 0 | 28.49 | 0.23982 | 28.79 | 0.10544 | 0.24839 | 29.8 | 0.087902 | 0.20464 | 30.87 | 0.059293 | 100 | 7915 | 100.33 | 29.04
2024-05-17 09:15 | 336.8 | 0 | 0 | 0 | 205 | 1.25 | 2.42 | 27.67 | 0.95241 | 100.46 | 0.8 | 1.3 | 0 | 28.85 | 0.23936 | 28.95 | 0.1052 | 0.24828 | 29.8 | 0.0877 | 0.20464 | 30.8 | 0.059704 | 100 | 7925 | 100.36 | 29.47
2024-05-17 09:30 | 352.9 | 0 | 0 | 0 | 217 | 1.35 | 2.41 | 27.84 | 0.95396 | 100.47 | 0.8 | 1.3 | 0 | 29.35 | 0.23901 | 29.13 | 0.10495 | 0.2482 | 29.8 | 0.087297 | 0.20479 | 30.8 | 0.059979 | 100 | 7923 | 100.37 | 30.01
2024-05-17 09:45 | 381.7 | 0 | 0 | 0 | 210 | 1.11 | 2.27 | 28.13 | 0.94269 | 100.47 | 0.8 | 1.3 | 0 | 29.71 | 0.23866 | 29.3 | 0.10495 | 0.24808 | 29.8 | 0.087096 | 0.20487 | 30.8 | 0.059841 | 100 | 7931 | 100.37 | 30.56
2024-05-17 10:00 | 393.1 | 0 | 0 | 0 | 205 | 1.3 | 2.59 | 28.43 | 0.92483 | 100.48 | 0.8 | 1.4 | 0 | 30.11 | 0.23823 | 29.49 | 0.10471 | 0.24801 | 29.8 | 0.086896 | 0.20495 | 30.8 | 0.059979 | 100 | 7935 | 100.38 | 31.1
2024-05-17 10:15 | 384.8 | 0 | 0 | 0 | 197 | 1.2 | 2.82 | 28.57 | 0.90352 | 100.48 | 0.8 | 1.4 | 0 | 30.35 | 0.23796 | 29.68 | 0.10471 | 0.24785 | 29.86 | 0.086696 | 0.20507 | 30.72 | 0.060117 | 100 | 7940 | 100.38 | 31.61
2024-05-17 10:30 | 501.3 | 0 | 0 | 0 | 189 | 1.23 | 2.38 | 28.96 | 0.87857 | 100.46 | 0.9 | 1.3 | 0 | 30.59 | 0.23769 | 29.88 | 0.10471 | 0.24762 | 29.9 | 0.086497 | 0.2051 | 30.7 | 0.060395 | 100 | 7948 | 100.37 | 32.13
2024-05-17 10:45 | 617.2 | 0 | 0 | 0 | 183 | 1.56 | 3.09 | 29.34 | 0.85336 | 100.43 | 0.9 | 1.3 | 0 | 31.15 | 0.23722 | 30.07 | 0.10447 | 0.24754 | 29.91 | 0.086298 | 0.20526 | 30.7 | 0.060814 | 100 | 7961 | 100.34 | 32.72
2024-05-17 11:00 | 660.7 | 0 | 0 | 0 | 204 | 1.29 | 3.02 | 29.76 | 0.82219 | 100.39 | 0.9 | 1.3 | 0 | 31.89 | 0.23691 | 30.29 | 0.10423 | 0.24735 | 30 | 0.086099 | 0.2053 | 30.7 | 0.060814 | 100 | 7970 | 100.3 | 33.44
2024-05-17 11:15 | 575.5 | 0 | 0 | 0 | 159 | 0.99 | 2.23 | 30.05 | 0.7952 | 100.37 | 0.9 | 1.3 | 0 | 32.39 | 0.23648 | 30.52 | 0.10423 | 0.24715 | 30.05 | 0.086099 | 0.20538 | 30.7 | 0.060814 | 100 | 7979 | 100.28 | 33.92
2024-05-17 11:30 | 625.9 | 0 | 0 | 0 | 185 | 1.33 | 2.52 | 30.23 | 0.77494 | 100.35 | 0.9 | 1.3 | 0 | 32.66 | 0.23606 | 30.79 | 0.10375 | 0.24696 | 30.1 | 0.085901 | 0.20538 | 30.7 | 0.060954 | 100 | 7987 | 100.25 | 34.31
2024-05-17 11:45 | 722.9 | 0 | 0 | 0 | 242 | 0.95 | 1.89 | 30.67 | 0.76156 | 100.33 | 0.8 | 1.3 | 0 | 33.12 | 0.23559 | 31.06 | 0.10375 | 0.24673 | 30.2 | 0.085704 | 0.20545 | 30.7 | 0.060954 | 100 | 7988 | 100.24 | 34.86
2024-05-17 12:00 | 948.9 | 0 | 0 | 0 | 206 | 1.18 | 2.72 | 31.13 | 0.73807 | 100.31 | 0.9 | 1.3 | 0 | 34.01 | 0.23497 | 31.31 | 0.10375 | 0.24645 | 30.27 | 0.08531 | 0.20538 | 30.7 | 0.061376 | 100 | 8002 | 100.23 | 35.47
2024-05-17 12:15 | 795 | 0 | 0 | 0 | 309 | 0.82 | 2.05 | 31.48 | 0.7259 | 100.31 | 1 | 1.3 | 0 | 34.77 | 0.2342 | 31.61 | 0.10328 | 0.24622 | 30.35 | 0.085114 | 0.20545 | 30.7 | 0.06166 | 100 | 8007 | 100.22 | 35.96
2024-05-17 12:30 | 236.7 | 0 | 0 | 0 | 188 | 0.96 | 1.94 | 31.31 | 0.7078 | 100.33 | 1 | 1.3 | 0 | 34.53 | 0.23377 | 31.94 | 0.10328 | 0.24591 | 30.45 | 0.085114 | 0.20553 | 30.79 | 0.06166 | 100 | 7998 | 100.21 | 35.73
2024-05-17 12:45 | 161.3 | 0 | 0 | 0 | 202 | 0.54 | 1.79 | 31.36 | 0.70863 | 100.33 | 0.9 | 1.4 | 0 | 33.63 | 0.23319 | 32.28 | 0.10304 | 0.24579 | 30.56 | 0.085114 | 0.20545 | 30.8 | 0.061802 | 100 | 7998 | 100.2 | 34.72
2024-05-17 13:00 | 111.4 | 0 | 0 | 0 | 178 | 0.74 | 1.58 | 31.12 | 0.71506 | 100.32 | 0.9 | 1.3 | 0 | 33.03 | 0.23257 | 32.49 | 0.1028 | 0.24556 | 30.66 | 0.084723 | 0.20549 | 30.8 | 0.061944 | 100 | 7998 | 100.19 | 33.85
2024-05-17 13:15 | 112.4 | 0 | 0 | 0 | 114 | 0.76 | 1.85 | 30.67 | 0.73275 | 100.3 | 0.8 | 1.3 | 0 | 32.36 | 0.2321 | 32.6 | 0.1028 | 0.24533 | 30.78 | 0.084723 | 0.20549 | 30.8 | 0.061944 | 100 | 7990 | 100.17 | 33.03
2024-05-17 13:30 | 152.9 | 0 | 0 | 0 | 94 | 1.33 | 2.94 | 29.61 | 0.76857 | 100.27 | 0.8 | 1.3 | 0 | 31.55 | 0.23167 | 32.6 | 0.10257 | 0.24525 | 30.91 | 0.084723 | 0.20545 | 30.89 | 0.062087 | 100 | 7991 | 100.14 | 31.94
2024-05-17 13:45 | 311.7 | 0 | 0 | 0 | 78 | 1.13 | 1.95 | 29.55 | 0.78019 | 100.23 | 0.8 | 1.3 | 0 | 31.36 | 0.23121 | 32.51 | 0.10209 | 0.24494 | 31.01 | 0.084333 | 0.20553 | 30.9 | 0.062087 | 100 | 7998 | 100.12 | 31.55
2024-05-17 14:00 | 316.5 | 0 | 0 | 0 | 78 | 1.3 | 2.24 | 29.76 | 0.77798 | 100.2 | 0.9 | 1.3 | 0 | 31.57 | 0.23086 | 32.43 | 0.10162 | 0.2449 | 31.1 | 0.084333 | 0.20541 | 30.94 | 0.06223 | 100 | 7998 | 100.08 | 31.73
2024-05-17 14:15 | 215.4 | 0 | 0 | 0 | 76 | 0.84 | 1.97 | 30.08 | 0.76873 | 100.18 | 0.8 | 1.3 | 0 | 31.64 | 0.23067 | 32.38 | 0.10186 | 0.24455 | 31.19 | 0.08414 | 0.20541 | 31 | 0.062661 | 100 | 8001 | 100.05 | 31.81
2024-05-17 14:30 | 132.9 | 0 | 0 | 0 | 271 | 1.02 | 2.63 | 29.79 | 0.82674 | 100.17 | 0.9 | 1.3 | 0 | 31.5 | 0.23024 | 32.3 | 0.10093 | 0.24436 | 31.25 | 0.083946 | 0.20538 | 31.01 | 0.062661 | 100 | 7991 | 100.04 | 31.68
2024-05-17 14:45 | 125.2 | 0 | 0 | 0 | 357 | 1 | 2.19 | 29.17 | 0.85288 | 100.16 | 0.8 | 1.4 | 0 | 30.97 | 0.22981 | 32.3 | 0.10093 | 0.2442 | 31.3 | 0.083946 | 0.2053 | 31.1 | 0.062951 | 100 | 7992 | 100.02 | 31.1
2024-05-17 15:00 | 79.5 | 0 | 0 | 0 | 320 | 0.73 | 1.87 | 28.85 | 0.84262 | 100.14 | 0.8 | 1.3 | 0 | 30.24 | 0.22943 | 32.3 | 0.10069 | 0.24386 | 31.37 | 0.083946 | 0.2053 | 31.1 | 0.062951 | 100 | 7991 | 100.01 | 30.3
2024-05-17 15:15 | 51.5 | 0 | 0 | 0 | 351 | 0.88 | 2.2 | 28.39 | 0.86852 | 100.14 | 0.9 | 1.4 | 0 | 29.62 | 0.22927 | 32.21 | 0.10023 | 0.24366 | 31.4 | 0.08356 | 0.20514 | 31.19 | 0.063096 | 100 | 7991 | 100 | 29.72
2024-05-17 15:30 | 18.7 | 7.7532 | 36 | 17 | 72 | 0.99 | 2.74 | 27.21 | 0.92353 | 100.16 | 0.7 | 1.3 | 102 | 28.71 | 0.22915 | 32.17 | 0.1 | 0.24343 | 31.41 | 0.083176 | 0.20503 | 31.2 | 0.063387 | 100 | 7979 | 100.02 | 28.74
2024-05-17 15:45 | 21.4 | 13.8553 | 6 | 12 | 265 | 1.07 | 2.78 | 25.8 | 1.0006 | 100.15 | 0.7 | 1.3 | 110.1617 | 26.98 | 0.23105 | 32.06 | 0.10544 | 0.24327 | 31.5 | 0.082985 | 0.20487 | 31.27 | 0.063387 | 100 | 7982 | 100.01 | 27.29
2024-05-17 16:00 | 29.1 | 0.034043 | 2 | 10 | 313 | 0.76 | 1.92 | 25.45 | 0.9985 | 100.15 | 0.7 | 1.3 | 1.0213 | 26.08 | 0.23986 | 31.9 | 0.11482 | 0.24347 | 31.5 | 0.082985 | 0.20491 | 31.3 | 0.06368 | 100 | 7979 | 100.02 | 26.4
2024-05-17 16:15 | 25.9 | 0.25532 | 1 | 5 | 24 | 0.74 | 1.75 | 25.23 | 1.0011 | 100.17 | 0.7 | 1.3 | 2.0383 | 25.71 | 0.24707 | 31.68 | 0.11995 | 0.24576 | 31.5 | 0.084333 | 0.20499 | 31.31 | 0.06368 | 100 | 7969 | 100.03 | 25.9
2024-05-17 16:30 | 26.8 | 0.30638 | 2 | 10 | 10 | 0.51 | 1.31 | 24.92 | 1.0004 | 100.14 | 0.7 | 1.3 | 2.0383 | 25.4 | 0.24929 | 31.45 | 0.12134 | 0.25002 | 31.5 | 0.087297 | 0.20518 | 31.4 | 0.063826 | 100 | 7969 | 100.01 | 25.55
2024-05-17 16:45 | 30.5 | 0.20426 | 0 | 0 | 24 | 0.48 | 1.52 | 24.97 | 1.0002 | 100.11 | 0.6 | 1.4 | 2.0383 | 25.33 | 0.25041 | 31.27 | 0.12162 | 0.25386 | 31.5 | 0.089743 | 0.20588 | 31.4 | 0.064121 | 100 | 7972 | 99.98 | 25.31
2024-05-17 17:00 | 33.6 | 0 | 0 | 0 | 291 | 0.35 | 0.99 | 25.08 | 0.99746 | 100.08 | 0.6 | 1.3 | 0 | 25.33 | 0.25107 | 31.1 | 0.12106 | 0.25693 | 31.5 | 0.091622 | 0.20735 | 31.4 | 0.065013 | 100 | 7967 | 99.96 | 25.24
2024-05-17 17:15 | 38.1 | 0 | 0 | 0 | 230 | 0.28 | 0.6 | 24.99 | 0.99967 | 100.08 | 0.7 | 1.2 | 0 | 25.43 | 0.2515 | 30.95 | 0.11995 | 0.25941 | 31.47 | 0.093111 | 0.2096 | 31.45 | 0.066374 | 100 | 7961 | 99.95 | 25.26
2024-05-17 17:30 | 37.3 | 0 | 0 | 0 | 79 | 0.34 | 0.79 | 25.02 | 0.99977 | 100.08 | 0.6 | 1.4 | 0 | 25.41 | 0.25154 | 30.83 | 0.11885 | 0.26108 | 31.4 | 0.093972 | 0.2124 | 31.5 | 0.068077 | 100 | 7962 | 99.96 | 25.25
2024-05-17 17:45 | 26.9 | 0 | 0 | 0 | 255 | 0.4 | 1.51 | 25.2 | 0.99972 | 100.1 | 0.6 | 1.3 | 0 | 25.43 | 0.25161 | 30.72 | 0.11749 | 0.26213 | 31.4 | 0.093756 | 0.21562 | 31.5 | 0.069823 | 100 | 7962 | 99.98 | 25.24
2024-05-17 18:00 | 15.6 | 0 | 0 | 0 | 257 | 0.73 | 1.33 | 25.31 | 1.0006 | 100.13 | 0.6 | 1.3 | 0 | 25.47 | 0.25165 | 30.61 | 0.11641 | 0.26278 | 31.34 | 0.093972 | 0.21872 | 31.5 | 0.071945 | 100 | 7959 | 100.01 | 25.23
2024-05-17 18:15 | 6.6 | 0 | 0 | 0 | 246 | 0.38 | 1.03 | 25.26 | 0.99927 | 100.17 | 0.6 | 1.3 | 0 | 25.39 | 0.25165 | 30.53 | 0.11535 | 0.26317 | 31.3 | 0.093972 | 0.22167 | 31.5 | 0.073961 | 100 | 7953 | 100.04 | 25.19
2024-05-17 18:30 | 0.8 | 0 | 0 | 0 | 200 | 0.23 | 0.54 | 25.35 | 1.0017 | 100.21 | 0.6 | 1.3 | 0 | 25.36 | 0.25157 | 30.45 | 0.11429 | 0.26352 | 31.29 | 0.093972 | 0.22423 | 31.5 | 0.075858 | 100 | 7953 | 100.08 | 25.21
2024-05-17 18:45 | 0 | 0 | 0 | 0 | 239 | 0.55 | 0.93 | 25.32 | 1.001 | 100.25 | 0.7 | 1.3 | 0 | 25.38 | 0.25154 | 30.35 | 0.1135 | 0.26364 | 31.2 | 0.093541 | 0.22648 | 31.5 | 0.077446 | 100 | 7953 | 100.12 | 25.15
2024-05-17 19:00 | 0 | 0 | 0 | 0 | 222 | 0.58 | 0.86 | 25.34 | 0.99855 | 100.28 | 0.6 | 1.4 | 0 | 25.37 | 0.25142 | 30.27 | 0.1122 | 0.26375 | 31.2 | 0.093111 | 0.22818 | 31.5 | 0.079433 | 100 | 7951 | 100.15 | 25.13
2024-05-17 19:15 | 0 | 0 | 1 | 37 | 152 | 0.33 | 0.65 | 25.43 | 0.99907 | 100.29 | 0.6 | 1.4 | 0 | 25.39 | 0.25126 | 30.19 | 0.11143 | 0.26383 | 31.12 | 0.092897 | 0.22958 | 31.5 | 0.080538 | 100 | 7947 | 100.16 | 25.19
2024-05-17 19:30 | 0 | 0 | 0 | 0 | 185 | 0.41 | 0.71 | 25.53 | 0.99805 | 100.32 | 0.6 | 1.4 | 0 | 25.42 | 0.25115 | 30.1 | 0.11066 | 0.26379 | 31.1 | 0.09247 | 0.23078 | 31.5 | 0.081846 | 100 | 7947 | 100.19 | 25.15
2024-05-17 19:45 | 0 | 0 | 0 | 0 | 176 | 0.32 | 0.55 | 25.57 | 0.99934 | 100.33 | 0.6 | 1.3 | 0 | 25.48 | 0.25107 | 30.01 | 0.10965 | 0.26379 | 31.06 | 0.091833 | 0.2316 | 31.5 | 0.082985 | 100 | 7945 | 100.2 | 25.16
2024-05-17 20:00 | 0 | 0 | 0 | 0 | 171 | 0.36 | 0.58 | 25.59 | 0.99999 | 100.35 | 0.7 | 1.4 | 0 | 25.52 | 0.25091 | 29.95 | 0.10914 | 0.26375 | 31 | 0.092045 | 0.23241 | 31.5 | 0.083946 | 100 | 7944 | 100.23 | 25.15
2024-05-17 20:15 | 0 | 0 | 0 | 0 | 155 | 0.28 | 0.54 | 25.61 | 1.0012 | 100.35 | 0.7 | 1.3 | 0 | 25.53 | 0.25084 | 29.89 | 0.10814 | 0.26368 | 31 | 0.091622 | 0.23307 | 31.5 | 0.084918 | 100 | 7944 | 100.23 | 25.15
2024-05-17 20:30 | 0 | 0 | 2 | 24 | 128 | 0.55 | 0.87 | 25.69 | 0.99892 | 100.4 | 0.6 | 1.3 | 0 | 25.6 | 0.25064 | 29.8 | 0.10765 | 0.2636 | 30.92 | 0.090991 | 0.2335 | 31.47 | 0.085507 | 100 | 7940 | 100.27 | 25.24
2024-05-17 20:45 | 0 | 0 | 2 | 17 | 177 | 0.58 | 1.01 | 25.75 | 0.9984 | 100.41 | 0.7 | 1.4 | 0 | 25.67 | 0.25045 | 29.73 | 0.10715 | 0.26352 | 30.9 | 0.090991 | 0.23389 | 31.4 | 0.086099 | 100 | 7940 | 100.29 | 25.34
2024-05-17 21:00 | 0 | 0 | 1 | 17 | 172 | 0.86 | 1.46 | 25.69 | 1.0001 | 100.41 | 0.7 | 1.4 | 0 | 25.7 | 0.25033 | 29.7 | 0.10666 | 0.26348 | 30.89 | 0.090365 | 0.2342 | 31.4 | 0.086896 | 100 | 7935 | 100.28 | 25.34
2024-05-17 21:15 | 0 | 0.017021 | 0 | 0 | 176 | 1.17 | 2.16 | 25.7 | 0.99894 | 100.4 | 0.7 | 1.3 | 1.0213 | 25.69 | 0.25006 | 29.6 | 0.10593 | 0.26337 | 30.8 | 0.090157 | 0.23443 | 31.4 | 0.087297 | 100 | 7938 | 100.27 | 25.37
2024-05-17 21:30 | 0 | 0.28936 | 0 | 0 | 160 | 1.21 | 2.57 | 25.76 | 0.99962 | 100.38 | 0.7 | 1.4 | 4.0809 | 25.77 | 0.24998 | 29.6 | 0.10568 | 0.26325 | 30.8 | 0.089743 | 0.23451 | 31.4 | 0.0877 | 100 | 7931 | 100.25 | 25.44
2024-05-17 21:45 | 0 | 0.85106 | 0 | 0 | 169 | 1.44 | 2.44 | 25.78 | 0.99904 | 100.38 | 0.7 | 1.3 | 5.1021 | 25.74 | 0.24987 | 29.51 | 0.1052 | 0.26313 | 30.74 | 0.089331 | 0.23466 | 31.4 | 0.088105 | 100 | 7932 | 100.26 | 25.44
2024-05-17 22:00 | 0 | 0.61277 | 0 | 0 | 159 | 1.03 | 2.38 | 25.79 | 0.99905 | 100.38 | 0.6 | 1.3 | 3.0596 | 25.69 | 0.25026 | 29.48 | 0.10495 | 0.26313 | 30.7 | 0.08892 | 0.23474 | 31.39 | 0.088308 | 100 | 7932 | 100.25 | 25.4
2024-05-17 22:15 | 0 | 0.28936 | 0 | 0 | 138 | 0.72 | 1.35 | 25.79 | 0.99754 | 100.38 | 0.7 | 1.4 | 3.0596 | 25.61 | 0.25123 | 29.4 | 0.10495 | 0.26321 | 30.7 | 0.08892 | 0.23493 | 31.3 | 0.088716 | 100 | 7931 | 100.25 | 25.35
2024-05-17 22:30 | 0 | 0.017021 | 0 | 0 | 146 | 0.69 | 1.29 | 25.7 | 0.99863 | 100.37 | 0.6 | 1.3 | 1.0213 | 25.56 | 0.25231 | 29.34 | 0.1052 | 0.26344 | 30.61 | 0.08892 | 0.23505 | 31.3 | 0.089331 | 100 | 7928 | 100.24 | 25.26
2024-05-17 22:45 | 0 | 0.017021 | 0 | 0 | 178 | 0.61 | 1.04 | 25.67 | 0.99677 | 100.36 | 0.7 | 1.4 | 1.0213 | 25.49 | 0.2527 | 29.3 | 0.10495 | 0.26383 | 30.6 | 0.088716 | 0.23524 | 31.3 | 0.08995 | 100 | 7924 | 100.23 | 25.21
2024-05-17 23:00 | 0 | 0 | 0 | 0 | 196 | 0.64 | 1.32 | 25.6 | 0.99635 | 100.35 | 0.7 | 1.3 | 0 | 25.4 | 0.25293 | 29.24 | 0.10447 | 0.26422 | 30.6 | 0.087902 | 0.23567 | 31.3 | 0.090365 | 100 | 7925 | 100.22 | 25.15
2024-05-17 23:15 | 0 | 0 | 0 | 0 | 176 | 0.63 | 1.14 | 25.56 | 0.99627 | 100.34 | 0.7 | 1.3 | 0 | 25.37 | 0.25293 | 29.2 | 0.10399 | 0.26449 | 30.5 | 0.0877 | 0.23625 | 31.29 | 0.090782 | 100 | 7923 | 100.22 | 25.04
2024-05-17 23:30 | 0 | 0 | 0 | 0 | 154 | 0.87 | 1.45 | 25.47 | 0.99608 | 100.33 | 0.6 | 1.3 | 0 | 25.27 | 0.25285 | 29.13 | 0.10375 | 0.26484 | 30.5 | 0.088105 | 0.23664 | 31.2 | 0.091833 | 100 | 7924 | 100.2 | 24.93
2024-05-17 23:45 | 0 | 0 | 0 | 0 | 151 | 0.74 | 1.2 | 25.43 | 0.99445 | 100.31 | 0.7 | 1.3 | 0 | 25.19 | 0.25282 | 29.1 | 0.10304 | 0.26488 | 30.46 | 0.0877 | 0.23711 | 31.2 | 0.092045 | 100 | 7922 | 100.18 | 24.85
2024-05-18 | 0 | 0.017021 | 0 | 0 | 152 | 0.85 | 1.33 | 25.35 | 0.99703 | 100.29 | 0.7 | 1.3 | 1.0213 | 25.16 | 0.25285 | 29.03 | 0.1028 | 0.26496 | 30.4 | 0.087297 | 0.23742 | 31.2 | 0.092897 | 100 | 7922 | 100.16 | 24.79
2024-05-18 00:15 | 0 | 0 | 0 | 0 | 154 | 0.86 | 1.47 | 25.31 | 0.99816 | 100.27 | 0.6 | 1.4 | 0 | 25.15 | 0.25274 | 29 | 0.10209 | 0.26496 | 30.4 | 0.087297 | 0.23776 | 31.2 | 0.093541 | 100 | 7913 | 100.14 | 24.83
2024-05-18 00:30 | 0 | 0 | 0 | 0 | 160 | 0.92 | 1.4 | 25.35 | 0.99486 | 100.26 | 0.7 | 1.4 | 0 | 25.13 | 0.25258 | 28.91 | 0.10186 | 0.265 | 30.33 | 0.086696 | 0.23792 | 31.11 | 0.093972 | 100 | 7906 | 100.13 | 24.77
2024-05-18 00:45 | 0 | 0 | 0 | 0 | 161 | 1.02 | 1.49 | 25.31 | 0.99568 | 100.25 | 0.7 | 1.4 | 0 | 25.09 | 0.25254 | 28.89 | 0.10139 | 0.265 | 30.3 | 0.086298 | 0.23823 | 31.1 | 0.094406 | 100 | 7907 | 100.12 | 24.82
2024-05-18 01:00 | 0 | 0 | 0 | 0 | 161 | 1.04 | 1.71 | 25.32 | 0.99075 | 100.25 | 0.7 | 1.4 | 0 | 25.03 | 0.25239 | 28.8 | 0.10069 | 0.265 | 30.3 | 0.085901 | 0.23831 | 31.1 | 0.094842 | 100 | 7906 | 100.12 | 24.71
2024-05-18 01:15 | 0 | 0.017021 | 0 | 0 | 165 | 1.19 | 2.09 | 25.37 | 0.98781 | 100.23 | 0.6 | 1.4 | 1.0213 | 25.01 | 0.25227 | 28.8 | 0.10069 | 0.265 | 30.22 | 0.085901 | 0.23846 | 31.1 | 0.09506 | 100 | 7906 | 100.1 | 24.66
2024-05-18 01:30 | 0 | 0 | 0 | 0 | 171 | 0.91 | 1.79 | 25.35 | 0.98713 | 100.2 | 0.6 | 1.4 | 0 | 24.99 | 0.25212 | 28.71 | 0.10046 | 0.26496 | 30.2 | 0.085114 | 0.23854 | 31.03 | 0.09528 | 100 | 7907 | 100.07 | 24.64
2024-05-18 01:45 | 0 | 0 | 0 | 0 | 169 | 0.72 | 1.55 | 25.35 | 0.98713 | 100.17 | 0.6 | 1.4 | 0 | 25 | 0.252 | 28.7 | 0.09977 | 0.26476 | 30.2 | 0.085114 | 0.23862 | 31 | 0.09594 | 100 | 7910 | 100.05 | 24.62
2024-05-18 02:00 | 0 | 0 | 0 | 0 | 129 | 0.55 | 0.84 | 25.26 | 0.99243 | 100.18 | 0.6 | 1.4 | 0 | 25 | 0.25192 | 28.61 | 0.09977 | 0.2648 | 30.1 | 0.084723 | 0.23858 | 31 | 0.095719 | 100 | 7903 | 100.06 | 24.61
2024-05-18 02:15 | 0 | 0 | 0 | 0 | 143 | 0.63 | 1.06 | 25.21 | 0.99476 | 100.19 | 0.7 | 1.3 | 0 | 24.99 | 0.25173 | 28.6 | 0.098855 | 0.26469 | 30.1 | 0.083946 | 0.23862 | 31 | 0.09594 | 100 | 7905 | 100.06 | 24.61
2024-05-18 02:30 | 0 | 0 | 0 | 0 | 137 | 0.61 | 0.93 | 25.26 | 0.9918 | 100.18 | 0.6 | 1.4 | 0 | 24.99 | 0.25154 | 28.56 | 0.098855 | 0.26469 | 30.08 | 0.083946 | 0.23858 | 30.97 | 0.096383 | 100 | 7906 | 100.05 | 24.58
2024-05-18 02:45 | 0 | 0 | 0 | 0 | 118 | 0.53 | 0.68 | 25.13 | 0.99826 | 100.15 | 0.6 | 1.4 | 0 | 24.96 | 0.25142 | 28.5 | 0.098855 | 0.26465 | 30 | 0.083946 | 0.23858 | 30.9 | 0.096383 | 100 | 7906 | 100.02 | 24.56
2024-05-18 03:00 | 0 | 0 | 0 | 0 | 163 | 0.75 | 1.19 | 25.18 | 0.99185 | 100.13 | 0.6 | 1.3 | 0 | 24.9 | 0.25123 | 28.5 | 0.098628 | 0.26453 | 30 | 0.083753 | 0.2385 | 30.9 | 0.096383 | 100 | 7904 | 100 | 24.54
2024-05-18 03:15 | 0 | 0 | 0 | 0 | 168 | 0.89 | 1.61 | 25.35 | 0.98527 | 100.13 | 0.6 | 1.4 | 0 | 24.97 | 0.25103 | 28.47 | 0.097949 | 0.26434 | 29.99 | 0.083176 | 0.23854 | 30.9 | 0.096828 | 100 | 7903 | 100 | 24.55
2024-05-18 03:30 | 0 | 0.017021 | 0 | 0 | 157 | 0.92 | 1.9 | 25.35 | 0.98713 | 100.11 | 0.7 | 1.4 | 1.0213 | 25 | 0.25084 | 28.4 | 0.097949 | 0.2643 | 29.9 | 0.082794 | 0.23854 | 30.9 | 0.096828 | 100 | 7903 | 99.98 | 24.55
2024-05-18 03:45 | 0 | 0 | 0 | 0 | 135 | 0.63 | 0.91 | 25.15 | 0.99519 | 100.09 | 0.7 | 1.4 | 0 | 24.93 | 0.2508 | 28.4 | 0.097499 | 0.26422 | 29.9 | 0.082794 | 0.23839 | 30.81 | 0.097275 | 100 | 7901 | 99.96 | 24.53
2024-05-18 04:00 | 0 | 0 | 0 | 0 | 156 | 0.49 | 0.76 | 25.17 | 0.99244 | 100.09 | 0.6 | 1.3 | 0 | 24.9 | 0.25049 | 28.35 | 0.097275 | 0.2641 | 29.9 | 0.082604 | 0.23846 | 30.8 | 0.097499 | 100 | 7903 | 99.96 | 24.49
2024-05-18 04:15 | 0 | 0 | 0 | 0 | 153 | 0.58 | 0.93 | 25.21 | 0.9907 | 100.08 | 0.6 | 1.4 | 0 | 24.93 | 0.25041 | 28.3 | 0.096828 | 0.26395 | 29.83 | 0.082224 | 0.23839 | 30.8 | 0.097724 | 100 | 7903 | 99.96 | 24.49
2024-05-18 04:30 | 0 | 0 | 0 | 0 | 160 | 0.54 | 1.02 | 25.25 | 0.99084 | 100.08 | 0.7 | 1.4 | 0 | 24.95 | 0.25022 | 28.3 | 0.096828 | 0.26391 | 29.8 | 0.082035 | 0.23835 | 30.8 | 0.097724 | 100 | 7899 | 99.95 | 24.52
2024-05-18 04:45 | 0 | 0 | 0 | 0 | 131 | 0.59 | 0.85 | 25.16 | 0.99397 | 100.08 | 0.6 | 1.3 | 0 | 24.93 | 0.25006 | 28.28 | 0.096828 | 0.26372 | 29.8 | 0.081846 | 0.23831 | 30.73 | 0.097724 | 100 | 7899 | 99.95 | 24.51
2024-05-18 05:00 | 0 | 0 | 0 | 0 | 159 | 0.75 | 1.27 | 25.14 | 0.99265 | 100.09 | 0.7 | 1.3 | 0 | 24.89 | 0.24983 | 28.2 | 0.096605 | 0.26368 | 29.76 | 0.081658 | 0.23835 | 30.7 | 0.097949 | 100 | 7895 | 99.96 | 24.51
2024-05-18 05:15 | 0 | 0.017021 | 0 | 0 | 152 | 0.81 | 1.32 | 25.2 | 0.99036 | 100.1 | 0.7 | 1.4 | 1.0213 | 24.9 | 0.24979 | 28.2 | 0.09594 | 0.26348 | 29.7 | 0.081096 | 0.23827 | 30.7 | 0.098175 | 100 | 7896 | 99.97 | 24.47
2024-05-18 05:30 | 0 | 0 | 0 | 0 | 144 | 0.8 | 1.27 | 25.1 | 0.99721 | 100.11 | 0.6 | 1.3 | 0 | 24.92 | 0.24956 | 28.2 | 0.09594 | 0.26337 | 29.7 | 0.081096 | 0.23811 | 30.7 | 0.097949 | 100 | 7891 | 99.99 | 24.51
2024-05-18 05:45 | 0.2 | 0 | 0 | 0 | 153 | 0.92 | 1.45 | 25.12 | 0.99415 | 100.14 | 0.6 | 1.3 | 0 | 24.89 | 0.2494 | 28.13 | 0.09594 | 0.26333 | 29.7 | 0.08091 | 0.23808 | 30.67 | 0.098175 | 100 | 7888 | 100.01 | 24.5
2024-05-18 06:00 | 4.7 | 0 | 0 | 0 | 169 | 1.25 | 2.52 | 25.26 | 0.989 | 100.15 | 0.6 | 1.4 | 0 | 24.94 | 0.24929 | 28.1 | 0.095499 | 0.26317 | 29.61 | 0.080538 | 0.23804 | 30.6 | 0.098628 | 100 | 7890 | 100.03 | 24.51
2024-05-18 06:15 | 19.2 | 0 | 0 | 0 | 160 | 1.26 | 2.15 | 25.37 | 0.99059 | 100.16 | 0.7 | 1.3 | 0 | 25.07 | 0.24913 | 28.1 | 0.095499 | 0.26306 | 29.6 | 0.080353 | 0.238 | 30.6 | 0.098401 | 100 | 7889 | 100.03 | 24.62
2024-05-18 06:30 | 42.5 | 0 | 0 | 0 | 148 | 1.07 | 1.81 | 25.41 | 0.99563 | 100.16 | 0.7 | 1.3 | 0 | 25.24 | 0.24894 | 28.04 | 0.09528 | 0.26302 | 29.6 | 0.079983 | 0.23792 | 30.6 | 0.098855 | 100 | 7885 | 100.04 | 24.78
2024-05-18 06:45 | 75.6 | 0.017021 | 0 | 0 | 152 | 1.18 | 1.96 | 25.58 | 0.99814 | 100.17 | 0.7 | 1.3 | 1.0213 | 25.51 | 0.2487 | 28 | 0.094842 | 0.26282 | 29.59 | 0.079983 | 0.23788 | 30.6 | 0.098628 | 100 | 7884 | 100.05 | 25.06
2024-05-18 07:00 | 215.8 | 0 | 0 | 0 | 160 | 1.38 | 2.25 | 25.76 | 1.0005 | 100.15 | 0.6 | 1.4 | 0 | 26.31 | 0.24863 | 28 | 0.094842 | 0.26267 | 29.5 | 0.079983 | 0.2378 | 30.57 | 0.098628 | 100 | 7889 | 100.06 | 25.64
2024-05-18 07:15 | 300 | 0 | 0 | 0 | 173 | 1.65 | 2.84 | 26.31 | 0.99772 | 100.14 | 0.7 | 1.4 | 0 | 27.41 | 0.24851 | 28 | 0.094624 | 0.26267 | 29.5 | 0.079616 | 0.23773 | 30.5 | 0.098628 | 100 | 7891 | 100.07 | 26.74
2024-05-18 07:30 | 347.9 | 0 | 0 | 0 | 184 | 1.65 | 2.77 | 26.84 | 1.003 | 100.15 | 0.7 | 1.4 | 0 | 28.29 | 0.24816 | 28.05 | 0.094842 | 0.26255 | 29.5 | 0.079433 | 0.23765 | 30.5 | 0.098855 | 100 | 7890 | 100.08 | 27.85
2024-05-18 07:45 | 385.3 | 0 | 0 | 0 | 193 | 1.53 | 2.79 | 27.28 | 1.0026 | 100.17 | 0.7 | 1.4 | 0 | 29.11 | 0.24808 | 28.14 | 0.094624 | 0.2624 | 29.5 | 0.07925 | 0.23757 | 30.5 | 0.098855 | 100 | 7897 | 100.1 | 28.93
2024-05-18 08:00 | 431.8 | 0 | 0 | 0 | 186 | 1.68 | 3.7 | 27.68 | 1.0001 | 100.19 | 0.8 | 1.4 | 0 | 29.69 | 0.24789 | 28.26 | 0.094406 | 0.26224 | 29.4 | 0.078886 | 0.23749 | 30.5 | 0.098855 | 100 | 7904 | 100.13 | 29.84
2024-05-18 08:15 | 475.7 | 0 | 0 | 0 | 186 | 1.91 | 3.24 | 28.04 | 0.9994 | 100.22 | 0.8 | 1.4 | 0 | 30.11 | 0.2475 | 28.45 | 0.094189 | 0.26213 | 29.4 | 0.078705 | 0.23738 | 30.42 | 0.099083 | 100 | 7909 | 100.16 | 30.58
2024-05-18 08:30 | 469.1 | 0 | 0 | 0 | 187 | 1.8 | 3.51 | 28.47 | 0.99994 | 100.24 | 0.8 | 1.3 | 0 | 30.38 | 0.24715 | 28.65 | 0.093972 | 0.26205 | 29.4 | 0.078524 | 0.2373 | 30.4 | 0.099083 | 100 | 7912 | 100.17 | 31.16
2024-05-18 08:45 | 603.6 | 0 | 0 | 0 | 179 | 1.69 | 4.21 | 29.03 | 0.95703 | 100.21 | 0.8 | 1.3 | 0 | 31.01 | 0.2468 | 28.87 | 0.093972 | 0.26178 | 29.4 | 0.078886 | 0.23722 | 30.4 | 0.099083 | 100 | 7925 | 100.16 | 32.05
2024-05-18 09:00 | 600.7 | 0 | 0 | 0 | 185 | 1.72 | 3.37 | 29.17 | 0.91717 | 100.21 | 0.8 | 1.5 | 0 | 31.29 | 0.24642 | 29.11 | 0.093756 | 0.26174 | 29.45 | 0.078343 | 0.23726 | 30.4 | 0.099083 | 100 | 7938 | 100.15 | 32.66
2024-05-18 09:15 | 600.1 | 0 | 0 | 0 | 208 | 1.88 | 3.56 | 29.36 | 0.90178 | 100.23 | 0.7 | 1.4 | 0 | 31.59 | 0.24607 | 29.38 | 0.093756 | 0.2615 | 29.5 | 0.078343 | 0.23711 | 30.4 | 0.099083 | 100 | 7946 | 100.16 | 33.14
2024-05-18 09:30 | 751.2 | 0 | 0 | 0 | 193 | 1.99 | 4.1 | 29.94 | 0.86648 | 100.23 | 0.8 | 1.4 | 0 | 32.01 | 0.24583 | 29.66 | 0.093972 | 0.26139 | 29.5 | 0.077983 | 0.23699 | 30.4 | 0.098855 | 100 | 7957 | 100.17 | 33.76
2024-05-18 09:45 | 620.9 | 0 | 2 | 20 | 204 | 1.97 | 3.74 | 29.96 | 0.84989 | 100.23 | 0.9 | 1.3 | 0 | 32.37 | 0.24537 | 29.96 | 0.093756 | 0.26112 | 29.59 | 0.077804 | 0.23691 | 30.33 | 0.099083 | 100 | 7964 | 100.15 | 34
2024-05-18 10:00 | 769.9 | 0 | 2 | 34 | 187 | 2.12 | 3.96 | 30.29 | 0.82282 | 100.22 | 0.9 | 1.2 | 0 | 32.75 | 0.24502 | 30.28 | 0.093111 | 0.26096 | 29.62 | 0.077983 | 0.23676 | 30.3 | 0.099312 | 100 | 7975 | 100.14 | 34.18
2024-05-18 10:15 | 509.3 | 0 | 1 | 31 | 231 | 1.78 | 3.21 | 30.29 | 0.8147 | 100.23 | 0.7 | 1.3 | 0 | 32.85 | 0.24448 | 30.58 | 0.093325 | 0.26077 | 29.7 | 0.077804 | 0.23668 | 30.3 | 0.099083 | 100 | 7984 | 100.14 | 34.28
2024-05-18 10:30 | 744.9 | 0 | 1 | 31 | 209 | 1.71 | 4.18 | 30.79 | 0.79669 | 100.22 | 0.9 | 1.3 | 0 | 33.07 | 0.24401 | 30.86 | 0.093541 | 0.26061 | 29.8 | 0.077804 | 0.2366 | 30.3 | 0.099312 | 100 | 7997 | 100.13 | 34.23
2024-05-18 10:45 | 948.6 | 0 | 0 | 0 | 244 | 1.48 | 2.81 | 31.2 | 0.7785 | 100.21 | 1 | 1.3 | 0 | 33.77 | 0.24343 | 31.12 | 0.093111 | 0.26034 | 29.89 | 0.077804 | 0.2366 | 30.37 | 0.099083 | 100 | 8007 | 100.12 | 34.87
2024-05-18 11:00 | 914.2 | 0 | 0 | 0 | 244 | 1.64 | 3.91 | 31.48 | 0.75017 | 100.2 | 1 | 1.3 | 0 | 34.46 | 0.24281 | 31.38 | 0.092897 | 0.26011 | 29.99 | 0.077446 | 0.23645 | 30.4 | 0.099312 | 100 | 8017 | 100.11 | 35.34
2024-05-18 11:15 | 921.2 | 0 | 0 | 0 | 220 | 1.6 | 3.41 | 31.97 | 0.7294 | 100.19 | 1 | 1.4 | 0 | 34.95 | 0.24234 | 31.67 | 0.092897 | 0.25984 | 30.08 | 0.077268 | 0.23633 | 30.4 | 0.099083 | 100 | 8022 | 100.1 | 35.86
2024-05-18 11:30 | 661.9 | 0 | 0 | 0 | 214 | 2.14 | 4.66 | 31.88 | 0.72846 | 100.19 | 0.9 | 1.4 | 0 | 34.94 | 0.24188 | 32.01 | 0.092897 | 0.25964 | 30.2 | 0.077268 | 0.23617 | 30.4 | 0.099541 | 100 | 8031 | 100.08 | 35.89
2024-05-18 11:45 | 459.9 | 0 | 0 | 0 | 228 | 1.23 | 3.5 | 31.86 | 0.74498 | 100.18 | 0.9 | 1.3 | 0 | 34.61 | 0.24129 | 32.34 | 0.092897 | 0.25945 | 30.32 | 0.07709 | 0.23614 | 30.4 | 0.099541 | 100 | 8030 | 100.07 | 35.46
2024-05-18 12:00 | 323.3 | 0 | 0 | 0 | 243 | 1.27 | 2.39 | 31.39 | 0.77056 | 100.17 | 0.8 | 1.3 | 0 | 34.16 | 0.24052 | 32.61 | 0.092897 | 0.25918 | 30.44 | 0.076913 | 0.2359 | 30.47 | 0.099312 | 100 | 8028 | 100.05 | 34.87
2024-05-18 12:15 | 470.5 | 0 | 0 | 0 | 253 | 1.51 | 3.06 | 31.49 | 0.76381 | 100.15 | 0.9 | 1.3 | 0 | 33.95 | 0.23986 | 32.79 | 0.092045 | 0.25906 | 30.57 | 0.07709 | 0.23571 | 30.5 | 0.099312 | 100 | 8036 | 100.03 | 34.41
2024-05-18 12:30 | 583.7 | 0 | 0 | 0 | 278 | 1.76 | 4.31 | 31.27 | 0.77803 | 100.13 | 0.9 | 1.3 | 0 | 33.87 | 0.23943 | 32.9 | 0.092257 | 0.25887 | 30.7 | 0.07709 | 0.23563 | 30.52 | 0.09977 | 100 | 8037 | 100.02 | 34.17
2024-05-18 12:45 | 325.5 | 0 | 0 | 0 | 262 | 1.9 | 4.07 | 30.81 | 0.79645 | 100.13 | 0.9 | 1.3 | 0 | 33.49 | 0.23908 | 32.97 | 0.091833 | 0.2586 | 30.83 | 0.076913 | 0.23544 | 30.6 | 0.099541 | 100 | 8036 | 100 | 33.84
2024-05-18 13:00 | 350.1 | 0.085106 | 0 | 0 | 250 | 1.61 | 3.35 | 30.57 | 0.80677 | 100.11 | 0.8 | 1.4 | 4.0809 | 32.99 | 0.2387 | 33.05 | 0.091833 | 0.2584 | 30.95 | 0.076736 | 0.23536 | 30.6 | 0.09977 | 100 | 8033 | 99.98 | 33.34
2024-05-18 13:15 | 153.3 | 2.2085 | 0 | 0 | 175 | 1.59 | 3.95 | 27.99 | 0.95836 | 100.1 | 0.8 | 1.2 | 28.5617 | 30.95 | 0.23839 | 33.1 | 0.091622 | 0.25836 | 31.05 | 0.076736 | 0.23524 | 30.69 | 0.09977 | 100 | 8033 | 99.96 | 31.77
2024-05-18 13:30 | 100.5 | 0.068085 | 3 | 8 | 273 | 0.56 | 1.5 | 28.39 | 0.94924 | 100.06 | 0.7 | 1.4 | 2.0383 | 29.07 | 0.23835 | 33.1 | 0.091622 | 0.25801 | 31.15 | 0.076033 | 0.23501 | 30.7 | 0.1 | 100 | 8020 | 99.93 | 30.28
2024-05-18 13:45 | 241.9 | 0.17021 | 0 | 0 | 263 | 0.84 | 1.82 | 28.14 | 0.96734 | 100.01 | 0.7 | 1.3 | 3.0596 | 28.81 | 0.23811 | 33.05 | 0.091833 | 0.25778 | 31.25 | 0.075858 | 0.23478 | 30.8 | 0.1 | 100 | 8022 | 99.87 | 29.59
2024-05-18 14:00 | 771.6 | 0 | 1 | 31 | 306 | 1.41 | 3.39 | 28.81 | 0.95541 | 99.96 | 0.8 | 1.4 | 0 | 29.5 | 0.23823 | 32.94 | 0.091622 | 0.25755 | 31.34 | 0.076384 | 0.23466 | 30.83 | 0.09977 | 100 | 8029 | 99.85 | 30.01
2024-05-18 14:15 | 535.1 | 0 | 3 | 10 | 315 | 1.41 | 3.47 | 29.25 | 0.92746 | 99.96 | 0.8 | 1.4 | 0 | 30.45 | 0.23842 | 32.9 | 0.091833 | 0.25732 | 31.4 | 0.076208 | 0.23443 | 30.9 | 0.1 | 100 | 8033 | 99.85 | 30.95
2024-05-18 14:30 | 473.9 | 0 | 0 | 0 | 320 | 1.17 | 3.13 | 29.34 | 0.90576 | 99.94 | 0.9 | 1.2 | 0 | 30.75 | 0.23866 | 32.91 | 0.092045 | 0.2572 | 31.48 | 0.076208 | 0.2342 | 30.94 | 0.1 | 100 | 8030 | 99.83 | 31.24
2024-05-18 14:45 | 345.4 | 0 | 0 | 0 | 307 | 1.01 | 3.19 | 29.49 | 0.88048 | 99.93 | 0.9 | 1.3 | 0 | 30.82 | 0.23877 | 33.04 | 0.092257 | 0.25708 | 31.5 | 0.076033 | 0.23404 | 31 | 0.09977 | 100 | 8033 | 99.81 | 31.4
2024-05-18 15:00 | 722.8 | 0 | 0 | 0 | 320 | 1.58 | 3.45 | 30.59 | 0.83593 | 99.88 | 0.8 | 1.2 | 0 | 31.61 | 0.2387 | 33.15 | 0.092257 | 0.25697 | 31.59 | 0.076208 | 0.23385 | 31.04 | 0.09977 | 100 | 8035 | 99.78 | 32.06
2024-05-18 15:15 | 514.1 | 0 | 1 | 31 | 303 | 1.56 | 3.74 | 30.85 | 0.83236 | 99.89 | 0.9 | 1.4 | 0 | 32.49 | 0.2385 | 33.23 | 0.09247 | 0.25685 | 31.63 | 0.076033 | 0.23373 | 31.1 | 0.1 | 100 | 8033 | 99.78 | 33.01
2024-05-18 15:30 | 419.8 | 0 | 2 | 12 | 300 | 1.4 | 3.82 | 30.67 | 0.83869 | 99.88 | 0.9 | 1.2 | 0 | 32.59 | 0.23842 | 33.35 | 0.092683 | 0.25677 | 31.7 | 0.076033 | 0.23354 | 31.15 | 0.09977 | 100 | 8030 | 99.77 | 32.96
2024-05-18 15:45 | 524.7 | 0 | 4 | 10 | 283 | 1.49 | 3.72 | 31.25 | 0.8125 | 99.87 | 0.9 | 1.5 | 0 | 32.99 | 0.23815 | 33.46 | 0.092683 | 0.25662 | 31.77 | 0.076033 | 0.2335 | 31.2 | 0.09977 | 100 | 8035 | 99.76 | 33.35
2024-05-18 16:00 | 209.8 | 0.83404 | 13 | 9 | 280 | 2.09 | 4.69 | 30.64 | 0.81922 | 99.85 | 1.1 | 1.3 | 27.5404 | 32.91 | 0.23792 | 33.55 | 0.092683 | 0.25654 | 31.81 | 0.075858 | 0.23338 | 31.25 | 0.1 | 100 | 8036 | 99.73 | 33.32
2024-05-18 16:15 | 201.9 | 0.88511 | 22 | 10 | 256 | 1.16 | 3.54 | 27.89 | 0.96503 | 99.89 | 0.7 | 1.3 | 18.3617 | 31.03 | 0.23773 | 33.6 | 0.09247 | 0.25646 | 31.9 | 0.076033 | 0.23319 | 31.3 | 0.1 | 100 | 8031 | 99.77 | 31.18
2024-05-18 16:30 | 106.9 | 0 | 11 | 8 | 289 | 0.55 | 1.33 | 28.59 | 0.93623 | 99.91 | 0.8 | 1.3 | 0 | 29.78 | 0.23792 | 33.6 | 0.092257 | 0.25627 | 31.97 | 0.075858 | 0.23315 | 31.33 | 0.10023 | 100 | 8026 | 99.77 | 30.14
2024-05-18 16:45 | 69 | 0 | 4 | 8 | 291 | 0.48 | 1.43 | 28.73 | 0.9322 | 99.9 | 0.8 | 1.3 | 0 | 29.28 | 0.23823 | 33.55 | 0.092897 | 0.25619 | 32.01 | 0.076033 | 0.23311 | 31.4 | 0.10023 | 100 | 8022 | 99.77 | 29.62
2024-05-18 17:00 | 39.2 | 0 | 1 | 8 | 215 | 0.56 | 1.14 | 28.83 | 0.92984 | 99.9 | 0.8 | 1.4 | 0 | 29.03 | 0.23846 | 33.45 | 0.093111 | 0.25611 | 32.1 | 0.075858 | 0.23296 | 31.4 | 0.1 | 100 | 8018 | 99.76 | 29.28
2024-05-18 17:15 | 28.9 | 0 | 0 | 0 | 161 | 1.32 | 3.1 | 28.23 | 0.95158 | 99.92 | 0.7 | 1.3 | 0 | 28.75 | 0.23873 | 33.34 | 0.093111 | 0.256 | 32.12 | 0.075509 | 0.23284 | 31.5 | 0.1 | 100 | 8018 | 99.78 | 28.96
2024-05-18 17:30 | 12.3 | 0 | 0 | 0 | 167 | 1.12 | 2.53 | 27.58 | 0.95229 | 99.95 | 0.7 | 1.4 | 0 | 28.09 | 0.23901 | 33.21 | 0.092897 | 0.256 | 32.2 | 0.075336 | 0.2328 | 31.5 | 0.10023 | 100 | 8014 | 99.81 | 28.29
2024-05-18 17:45 | 10.3 | 0.051064 | 4 | 33 | 168 | 1.24 | 2.22 | 27.34 | 0.9542 | 99.95 | 0.7 | 1.3 | 1.0213 | 27.61 | 0.23932 | 33.05 | 0.093325 | 0.25604 | 32.2 | 0.075858 | 0.2328 | 31.58 | 0.10046 | 100 | 8005 | 99.82 | 27.79
2024-05-18 18:00 | 14.7 | 0.37447 | 2 | 27 | 163 | 1.32 | 2.58 | 27.12 | 0.96771 | 99.99 | 0.7 | 1.4 | 3.0596 | 27.29 | 0.23947 | 32.88 | 0.093111 | 0.25604 | 32.2 | 0.075858 | 0.23272 | 31.6 | 0.10069 | 100 | 8007 | 99.87 | 27.39
2024-05-18 18:15 | 9.7 | 0.42553 | 0 | 0 | 169 | 1.48 | 3.02 | 26.86 | 0.97383 | 100.05 | 0.7 | 1.3 | 2.0383 | 26.94 | 0.23959 | 32.71 | 0.093111 | 0.25615 | 32.2 | 0.075683 | 0.23272 | 31.65 | 0.10069 | 100 | 8007 | 99.92 | 27
2024-05-18 18:30 | 0.1 | 0.18723 | 0 | 0 | 171 | 1.17 | 2.27 | 26.77 | 0.97302 | 100.06 | 0.7 | 1.3 | 2.0383 | 26.67 | 0.2397 | 32.52 | 0.093325 | 0.25615 | 32.2 | 0.076033 | 0.23268 | 31.7 | 0.10069 | 100 | 8001 | 99.93 | 26.68
2024-05-18 18:45 | 0 | 0 | 0 | 0 | 160 | 0.83 | 2.35 | 26.7 | 0.9759 | 100.08 | 0.8 | 1.3 | 0 | 26.57 | 0.24036 | 32.34 | 0.093541 | 0.25615 | 32.2 | 0.075683 | 0.23261 | 31.7 | 0.10093 | 100 | 7998 | 99.95 | 26.55
2024-05-18 19:00 | 0 | 0 | 0 | 0 | 159 | 0.68 | 1.51 | 26.69 | 0.97733 | 100.1 | 0.7 | 1.4 | 0 | 26.5 | 0.24091 | 32.16 | 0.093972 | 0.25627 | 32.2 | 0.075683 | 0.23261 | 31.75 | 0.10093 | 100 | 8001 | 99.97 | 26.37
2024-05-18 19:15 | 0 | 0 | 0 | 0 | 166 | 0.85 | 1.99 | 26.69 | 0.9759 | 100.12 | 0.7 | 1.4 | 0 | 26.43 | 0.24149 | 31.99 | 0.093972 | 0.25638 | 32.17 | 0.075858 | 0.23264 | 31.8 | 0.10069 | 100 | 7998 | 99.99 | 26.25
2024-05-18 19:30 | 0 | 0 | 0 | 0 | 169 | 0.75 | 1.35 | 26.69 | 0.97762 | 100.14 | 0.7 | 1.3 | 0 | 26.42 | 0.24176 | 31.84 | 0.094189 | 0.2565 | 32.1 | 0.075858 | 0.23261 | 31.8 | 0.10093 | 100 | 7989 | 100.01 | 26.18
2024-05-18 19:45 | 0 | 0.017021 | 3 | 19 | 166 | 0.93 | 1.77 | 26.62 | 0.98337 | 100.16 | 0.7 | 1.4 | 1.0213 | 26.43 | 0.24207 | 31.68 | 0.093756 | 0.25658 | 32.1 | 0.075858 | 0.23268 | 31.8 | 0.10093 | 100 | 7991 | 100.03 | 26.17
2024-05-18 20:00 | 0 | 0 | 1 | 12 | 170 | 1.07 | 2.25 | 26.47 | 0.98139 | 100.17 | 0.7 | 1.3 | 0 | 26.28 | 0.24226 | 31.54 | 0.094189 | 0.25669 | 32.02 | 0.075858 | 0.23276 | 31.8 | 0.10116 | 100 | 7988 | 100.04 | 26.03
2024-05-18 20:15 | 0 | 0 | 0 | 0 | 167 | 0.82 | 1.57 | 26.37 | 0.984 | 100.17 | 0.7 | 1.3 | 0 | 26.22 | 0.24234 | 31.41 | 0.093972 | 0.25685 | 32 | 0.075858 | 0.2328 | 31.8 | 0.10116 | 100 | 7978 | 100.04 | 25.96
2024-05-18 20:30 | 0 | 0 | 0 | 0 | 135 | 0.58 | 1.15 | 26.31 | 0.98574 | 100.18 | 0.7 | 1.3 | 0 | 26.15 | 0.24238 | 31.28 | 0.093541 | 0.25693 | 31.93 | 0.076033 | 0.2328 | 31.81 | 0.10139 | 100 | 7982 | 100.05 | 25.87
2024-05-18 20:45 | 0 | 0 | 0 | 0 | 158 | 0.76 | 2.14 | 26.31 | 0.98807 | 100.19 | 0.7 | 1.3 | 0 | 26.13 | 0.24254 | 31.15 | 0.093756 | 0.25693 | 31.9 | 0.076033 | 0.23284 | 31.88 | 0.10162 | 100 | 7985 | 100.07 | 25.8
2024-05-18 21:00 | 0 | 0 | 0 | 0 | 163 | 1.17 | 2.44 | 26.26 | 0.99099 | 100.21 | 0.7 | 1.3 | 0 | 26.13 | 0.24265 | 31.04 | 0.093756 | 0.25693 | 31.82 | 0.075683 | 0.23299 | 31.9 | 0.10162 | 100 | 7982 | 100.08 | 25.75
2024-05-18 21:15 | 0 | 0 | 0 | 0 | 174 | 1.35 | 2.49 | 26.25 | 0.98923 | 100.22 | 0.7 | 1.4 | 0 | 26.06 | 0.24261 | 30.93 | 0.093972 | 0.25704 | 31.8 | 0.075683 | 0.23307 | 31.89 | 0.10186 | 100 | 7975 | 100.09 | 25.74
2024-05-18 21:30 | 0 | 0 | 0 | 0 | 175 | 0.98 | 1.78 | 26.21 | 0.99099 | 100.22 | 0.6 | 1.3 | 0 | 26.05 | 0.24261 | 30.82 | 0.093756 | 0.25708 | 31.73 | 0.076033 | 0.23311 | 31.8 | 0.10162 | 100 | 7973 | 100.09 | 25.73
2024-05-18 21:45 | 0 | 0 | 0 | 0 | 175 | 1.36 | 2.48 | 26.25 | 0.98747 | 100.22 | 0.7 | 1.3 | 0 | 26.01 | 0.24257 | 30.71 | 0.093541 | 0.25697 | 31.7 | 0.075858 | 0.23315 | 31.8 | 0.10186 | 100 | 7969 | 100.09 | 25.67
2024-05-18 22:00 | 0 | 0.017021 | 0 | 0 | 178 | 1.71 | 3.34 | 26.39 | 0.98284 | 100.22 | 0.7 | 1.3 | 1.0213 | 26.08 | 0.24257 | 30.61 | 0.093111 | 0.257 | 31.62 | 0.075683 | 0.23307 | 31.8 | 0.10186 | 100 | 7971 | 100.09 | 25.7
2024-05-18 22:15 | 0 | 0 | 0 | 0 | 175 | 1.86 | 3.91 | 26.39 | 0.98487 | 100.21 | 0.7 | 1.5 | 0 | 26.13 | 0.24254 | 30.52 | 0.093111 | 0.25708 | 31.6 | 0.075509 | 0.23311 | 31.8 | 0.10162 | 100 | 7971 | 100.08 | 25.72
2024-05-18 22:30 | 0 | 0 | 4 | 23 | 179 | 1.87 | 3.39 | 26.34 | 0.98749 | 100.2 | 0.7 | 1.3 | 0 | 26.14 | 0.24257 | 30.42 | 0.092897 | 0.257 | 31.5 | 0.075683 | 0.23311 | 31.8 | 0.10186 | 100 | 7964 | 100.07 | 25.73
2024-05-18 22:45 | 0 | 0 | 2 | 19 | 181 | 1.81 | 5.76 | 26.33 | 0.98632 | 100.2 | 0.7 | 1.3 | 0 | 26.12 | 0.24254 | 30.33 | 0.092897 | 0.257 | 31.49 | 0.075509 | 0.23315 | 31.8 | 0.10209 | 100 | 7965 | 100.07 | 25.77
2024-05-18 23:00 | 0 | 0 | 0 | 0 | 182 | 1.9 | 3.35 | 26.31 | 0.9834 | 100.2 | 0.7 | 1.3 | 0 | 26.08 | 0.2425 | 30.25 | 0.092683 | 0.25704 | 31.4 | 0.075162 | 0.23319 | 31.8 | 0.10186 | 100 | 7966 | 100.07 | 25.71
2024-05-18 23:15 | 0 | 0 | 3 | 24 | 189 | 1.65 | 3.05 | 26.21 | 0.98305 | 100.2 | 0.7 | 1.4 | 0 | 26.03 | 0.24242 | 30.16 | 0.092683 | 0.257 | 31.39 | 0.075336 | 0.23323 | 31.8 | 0.10186 | 100 | 7963 | 100.07 | 25.64
2024-05-18 23:30 | 0 | 0 | 0 | 0 | 188 | 1.59 | 3.6 | 26.13 | 0.98387 | 100.2 | 0.6 | 1.3 | 0 | 25.96 | 0.2425 | 30.07 | 0.09247 | 0.25712 | 31.3 | 0.075162 | 0.23315 | 31.74 | 0.10209 | 100 | 7962 | 100.07 | 25.59
2024-05-18 23:45 | 0 | 0 | 2 | 20 | 195 | 1 | 2.27 | 26.02 | 0.98642 | 100.19 | 0.7 | 1.4 | 0 | 25.87 | 0.24246 | 30 | 0.092045 | 0.25704 | 31.29 | 0.074989 | 0.23311 | 31.7 | 0.10209 | 100 | 7966 | 100.06 | 25.53
2024-05-19 | 0 | 0 | 0 | 0 | 198 | 0.78 | 1.4 | 25.93 | 0.9908 | 100.16 | 0.7 | 1.4 | 0 | 25.8 | 0.24226 | 29.9 | 0.091833 | 0.25704 | 31.2 | 0.074989 | 0.23315 | 31.7 | 0.10186 | 100 | 7963 | 100.03 | 25.44
2024-05-19 00:15 | 0 | 0 | 0 | 0 | 193 | 1.03 | 1.87 | 25.85 | 0.9931 | 100.13 | 0.7 | 1.4 | 0 | 25.75 | 0.24223 | 29.85 | 0.091833 | 0.25693 | 31.18 | 0.075162 | 0.23303 | 31.7 | 0.10233 | 100 | 7938 | 100 | 25.49
2024-05-19 00:30 | 0 | 0 | 0 | 0 | 209 | 0.67 | 1.39 | 25.79 | 0.99362 | 100.12 | 0.7 | 1.3 | 0 | 25.67 | 0.24215 | 29.79 | 0.091833 | 0.257 | 31.1 | 0.074817 | 0.23311 | 31.7 | 0.10233 | 100 | 7935 | 99.99 | 25.49
2024-05-19 00:45 | 0 | 0 | 0 | 0 | 179 | 0.83 | 1.55 | 25.73 | 0.99505 | 100.1 | 0.6 | 1.3 | 0 | 25.61 | 0.24211 | 29.7 | 0.091833 | 0.25697 | 31.08 | 0.074989 | 0.23303 | 31.61 | 0.10233 | 100 | 7936 | 99.96 | 25.3
2024-05-19 01:00 | 0 | 0 | 0 | 0 | 190 | 0.66 | 1.28 | 25.72 | 0.99412 | 100.07 | 0.7 | 1.3 | 0 | 25.56 | 0.24199 | 29.64 | 0.091622 | 0.25693 | 31 | 0.074817 | 0.23307 | 31.6 | 0.10209 | 100 | 7938 | 99.94 | 25.19
2024-05-19 01:15 | 0 | 0.017021 | 0 | 0 | 178 | 0.74 | 1.38 | 25.71 | 0.99441 | 100.04 | 0.7 | 1.3 | 1.0213 | 25.53 | 0.24188 | 29.6 | 0.091411 | 0.25689 | 31 | 0.074989 | 0.23303 | 31.6 | 0.10209 | 100 | 7937 | 99.91 | 25.12
2024-05-19 01:30 | 0 | 0 | 0 | 0 | 175 | 1.14 | 2.21 | 25.68 | 0.99497 | 100 | 0.6 | 1.4 | 0 | 25.51 | 0.24192 | 29.51 | 0.091411 | 0.25681 | 30.9 | 0.074989 | 0.23299 | 31.6 | 0.10209 | 100 | 7938 | 99.87 | 25.09
2024-05-19 01:45 | 0 | 0 | 0 | 0 | 171 | 1.05 | 1.97 | 25.59 | 0.99511 | 99.98 | 0.7 | 1.4 | 0 | 25.45 | 0.2418 | 29.48 | 0.090991 | 0.25689 | 30.9 | 0.074645 | 0.23299 | 31.51 | 0.10233 | 100 | 7937 | 99.85 | 25.05
2024-05-19 02:00 | 0 | 0 | 0 | 0 | 184 | 1.28 | 2.2 | 25.6 | 0.993 | 99.94 | 0.7 | 1.3 | 0 | 25.42 | 0.2418 | 29.4 | 0.090991 | 0.25673 | 30.83 | 0.074645 | 0.23299 | 31.5 | 0.10233 | 100 | 7937 | 99.8 | 25.02
2024-05-19 02:15 | 0 | 0 | 0 | 0 | 208 | 0.85 | 1.63 | 25.57 | 0.99202 | 99.91 | 0.7 | 1.3 | 0 | 25.39 | 0.24164 | 29.37 | 0.090991 | 0.25669 | 30.8 | 0.074645 | 0.23296 | 31.5 | 0.10209 | 100 | 7934 | 99.78 | 25
2024-05-19 02:30 | 0 | 0 | 0 | 0 | 214 | 0.91 | 2.27 | 25.43 | 0.99568 | 99.89 | 0.7 | 1.3 | 0 | 25.32 | 0.24164 | 29.3 | 0.090991 | 0.25677 | 30.76 | 0.074473 | 0.23296 | 31.5 | 0.10233 | 100 | 7932 | 99.76 | 24.93
2024-05-19 02:45 | 0 | 0 | 0 | 0 | 219 | 0.81 | 1.64 | 25.31 | 0.99754 | 99.88 | 0.7 | 1.3 | 0 | 25.23 | 0.24145 | 29.27 | 0.090782 | 0.25669 | 30.7 | 0.074131 | 0.23296 | 31.4 | 0.10209 | 100 | 7934 | 99.75 | 24.81
2024-05-19 03:00 | 0 | 0 | 0 | 0 | 201 | 1.03 | 2.31 | 25.24 | 0.99454 | 99.87 | 0.6 | 1.3 | 0 | 25.1 | 0.24141 | 29.2 | 0.090365 | 0.2565 | 30.69 | 0.074131 | 0.23296 | 31.4 | 0.10209 | 100 | 7935 | 99.73 | 24.7
2024-05-19 03:15 | 0 | 0.017021 | 0 | 0 | 195 | 1.04 | 2.33 | 25.19 | 0.99438 | 99.87 | 0.6 | 1.3 | 1.0213 | 25.01 | 0.24126 | 29.15 | 0.090365 | 0.25662 | 30.6 | 0.074473 | 0.23284 | 31.4 | 0.10209 | 100 | 7931 | 99.74 | 24.59
2024-05-19 03:30 | 0 | 0 | 0 | 0 | 191 | 1.29 | 2.28 | 25.11 | 0.99505 | 99.88 | 0.6 | 1.3 | 0 | 24.94 | 0.24126 | 29.1 | 0.090365 | 0.2565 | 30.6 | 0.074302 | 0.23292 | 31.4 | 0.10209 | 100 | 7931 | 99.75 | 24.52
2024-05-19 03:45 | 0 | 0 | 0 | 0 | 198 | 1.17 | 2.24 | 25.1 | 0.99502 | 99.89 | 0.6 | 1.4 | 0 | 24.9 | 0.24122 | 29.03 | 0.090157 | 0.25638 | 30.57 | 0.074131 | 0.23288 | 31.31 | 0.10233 | 100 | 7929 | 99.76 | 24.47
2024-05-19 04:00 | 0 | 0 | 0 | 0 | 205 | 0.9 | 1.71 | 25.07 | 0.99585 | 99.89 | 0.7 | 1.4 | 0 | 24.88 | 0.24122 | 28.99 | 0.08995 | 0.25646 | 30.5 | 0.074131 | 0.23288 | 31.3 | 0.10257 | 100 | 7931 | 99.75 | 24.44
2024-05-19 04:15 | 0 | 0 | 0 | 0 | 183 | 1.16 | 1.98 | 25.02 | 0.9963 | 99.89 | 0.7 | 1.3 | 0 | 24.84 | 0.24114 | 28.9 | 0.08995 | 0.25631 | 30.5 | 0.073961 | 0.23284 | 31.3 | 0.10233 | 100 | 7931 | 99.76 | 24.4
2024-05-19 04:30 | 0 | 0 | 0 | 0 | 189 | 1.41 | 2.79 | 25.07 | 0.99428 | 99.91 | 0.7 | 1.4 | 0 | 24.85 | 0.24106 | 28.85 | 0.08995 | 0.25627 | 30.41 | 0.073961 | 0.23288 | 31.3 | 0.10209 | 100 | 7930 | 99.77 | 24.41
2024-05-19 04:45 | 0 | 0.017021 | 0 | 0 | 189 | 1.35 | 2.78 | 25.13 | 0.99324 | 99.92 | 0.7 | 1.4 | 1.0213 | 24.89 | 0.24095 | 28.8 | 0.089536 | 0.25619 | 30.4 | 0.073621 | 0.23288 | 31.2 | 0.10209 | 100 | 7925 | 99.79 | 24.52
2024-05-19 05:00 | 0 | 0 | 0 | 0 | 212 | 0.93 | 2.27 | 25.1 | 0.99753 | 99.94 | 0.7 | 1.4 | 0 | 24.93 | 0.24091 | 28.75 | 0.089331 | 0.25623 | 30.34 | 0.07379 | 0.2328 | 31.2 | 0.10257 | 100 | 7923 | 99.81 | 24.52
2024-05-19 05:15 | 0 | 0 | 0 | 0 | 201 | 0.7 | 1.43 | 25.1 | 0.99407 | 99.94 | 0.6 | 1.3 | 0 | 24.87 | 0.24098 | 28.7 | 0.089331 | 0.25615 | 30.3 | 0.073621 | 0.23284 | 31.2 | 0.10233 | 100 | 7925 | 99.81 | 24.49
2024-05-19 05:30 | 0 | 0 | 0 | 0 | 185 | 0.96 | 1.62 | 25.18 | 0.99185 | 99.95 | 0.7 | 1.4 | 0 | 24.91 | 0.24091 | 28.67 | 0.089536 | 0.25611 | 30.3 | 0.073621 | 0.23288 | 31.16 | 0.10233 | 100 | 7917 | 99.82 | 24.55
2024-05-19 05:45 | 0 | 0 | 0 | 0 | 186 | 1.19 | 2.07 | 25.23 | 0.99077 | 99.98 | 0.7 | 1.3 | 0 | 24.96 | 0.24079 | 28.6 | 0.089331 | 0.25607 | 30.2 | 0.073961 | 0.23288 | 31.1 | 0.10233 | 100 | 7917 | 99.85 | 24.59
2024-05-19 06:00 | 3.6 | 0 | 0 | 0 | 210 | 0.86 | 1.92 | 25.27 | 0.9909 | 100.01 | 0.7 | 1.4 | 0 | 25.01 | 0.24071 | 28.6 | 0.089125 | 0.256 | 30.2 | 0.07379 | 0.2328 | 31.1 | 0.10257 | 100 | 7917 | 99.88 | 24.62
2024-05-19 06:15 | 18.8 | 0 | 0 | 0 | 199 | 1.26 | 3.42 | 25.35 | 0.99331 | 100 | 0.6 | 1.4 | 0 | 25.13 | 0.24067 | 28.53 | 0.089125 | 0.256 | 30.16 | 0.073451 | 0.23284 | 31.1 | 0.10233 | 100 | 7917 | 99.87 | 24.7
2024-05-19 06:30 | 56.3 | 0 | 0 | 0 | 213 | 1.2 | 2.97 | 25.48 | 0.99518 | 100.01 | 0.7 | 1.4 | 0 | 25.35 | 0.2406 | 28.5 | 0.08892 | 0.25584 | 30.1 | 0.073282 | 0.23288 | 31.03 | 0.10209 | 100 | 7919 | 99.89 | 24.9
2024-05-19 06:45 | 121.9 | 0 | 0 | 0 | 211 | 1.22 | 3.34 | 25.66 | 0.99979 | 100.01 | 0.7 | 1.3 | 0 | 25.85 | 0.24052 | 28.5 | 0.08892 | 0.25584 | 30.1 | 0.073282 | 0.23272 | 31 | 0.10209 | 100 | 7912 | 99.9 | 25.42
2024-05-19 07:00 | 177.3 | 0 | 0 | 0 | 201 | 2 | 4.43 | 25.94 | 1.0007 | 100.03 | 0.7 | 1.2 | 0 | 26.53 | 0.24048 | 28.5 | 0.08892 | 0.25576 | 30.02 | 0.073282 | 0.23272 | 31 | 0.10233 | 100 | 7915 | 99.93 | 26.1
2024-05-19 07:15 | 137.2 | 0 | 0 | 0 | 203 | 1.76 | 4.09 | 26.1 | 0.99449 | 100.06 | 0.7 | 1.4 | 0 | 26.71 | 0.24044 | 28.5 | 0.08892 | 0.25576 | 30 | 0.073282 | 0.23272 | 31 | 0.10209 | 100 | 7909 | 99.95 | 26.48
2024-05-19 07:30 | 221.3 | 0 | 0 | 0 | 194 | 2 | 3.51 | 26.21 | 0.98981 | 100.08 | 0.8 | 1.2 | 0 | 26.92 | 0.24025 | 28.5 | 0.08892 | 0.25565 | 30 | 0.073451 | 0.23268 | 30.93 | 0.10209 | 100 | 7914 | 99.98 | 26.73
2024-05-19 07:45 | 279.7 | 0 | 0 | 0 | 213 | 1.9 | 4.27 | 26.58 | 0.98512 | 100.1 | 0.8 | 1.5 | 0 | 27.57 | 0.24005 | 28.59 | 0.08892 | 0.25569 | 29.93 | 0.073282 | 0.23268 | 30.9 | 0.10209 | 100 | 7917 | 100 | 27.36
2024-05-19 08:00 | 403.7 | 0 | 0 | 0 | 221 | 2.28 | 4.64 | 27.04 | 0.9773 | 100.1 | 0.8 | 1.5 | 0 | 28.65 | 0.23998 | 28.65 | 0.088512 | 0.25557 | 29.9 | 0.073282 | 0.23272 | 30.9 | 0.10233 | 100 | 7925 | 100.02 | 28.28
2024-05-19 08:15 | 408.9 | 0 | 0 | 0 | 224 | 2.11 | 4.34 | 27.53 | 0.96432 | 100.12 | 0.7 | 1.3 | 0 | 29.49 | 0.2399 | 28.76 | 0.088512 | 0.25557 | 29.9 | 0.073114 | 0.23264 | 30.9 | 0.10209 | 100 | 7930 | 100.04 | 29.22
2024-05-19 08:30 | 301.3 | 0 | 0 | 0 | 221 | 2.13 | 4.55 | 27.56 | 0.9515 | 100.16 | 1 | 1.6 | 0 | 29.47 | 0.23967 | 28.9 | 0.08892 | 0.25538 | 29.9 | 0.072946 | 0.23268 | 30.85 | 0.10209 | 100 | 7929 | 100.06 | 29.5
2024-05-19 08:45 | 478.1 | 0 | 0 | 0 | 209 | 1.94 | 4.4 | 27.99 | 0.9422 | 100.14 | 0.8 | 1.4 | 0 | 29.91 | 0.23943 | 29.06 | 0.088512 | 0.25538 | 29.9 | 0.073114 | 0.23268 | 30.8 | 0.10186 | 100 | 7941 | 100.06 | 30.04
2024-05-19 09:00 | 469.9 | 0 | 0 | 0 | 209 | 2.15 | 5.02 | 28.05 | 0.93892 | 100.15 | 0.8 | 1.4 | 0 | 30.35 | 0.23912 | 29.24 | 0.088512 | 0.25514 | 29.9 | 0.073114 | 0.23261 | 30.8 | 0.10186 | 100 | 7951 | 100.06 | 30.6
2024-05-19 09:15 | 664.4 | 0 | 0 | 0 | 234 | 1.76 | 3.8 | 29.05 | 0.90588 | 100.12 | 1 | 1.4 | 0 | 31.17 | 0.23908 | 29.42 | 0.088105 | 0.25522 | 29.9 | 0.073114 | 0.23253 | 30.8 | 0.10186 | 100 | 7959 | 100.05 | 31.45
2024-05-19 09:30 | 461.6 | 0 | 0 | 0 | 236 | 1.84 | 3.86 | 29.19 | 0.90129 | 100.15 | 0.8 | 1.3 | 0 | 31.68 | 0.23873 | 29.63 | 0.088512 | 0.2551 | 29.9 | 0.072946 | 0.23237 | 30.8 | 0.10162 | 100 | 7965 | 100.06 | 32.11
2024-05-19 09:45 | 691.6 | 0 | 0 | 0 | 244 | 1.88 | 3.47 | 29.88 | 0.87897 | 100.12 | 0.9 | 1.4 | 0 | 32.27 | 0.2385 | 29.88 | 0.088308 | 0.25499 | 29.96 | 0.072946 | 0.23245 | 30.75 | 0.10209 | 100 | 7976 | 100.05 | 32.53
2024-05-19 10:00 | 640.1 | 0 | 1 | 34 | 263 | 1.99 | 5.03 | 29.96 | 0.86974 | 100.12 | 0.9 | 1.4 | 0 | 32.73 | 0.23831 | 30.14 | 0.088308 | 0.25483 | 30 | 0.072946 | 0.23245 | 30.7 | 0.10139 | 100 | 7987 | 100.03 | 32.88
2024-05-19 10:15 | 302.8 | 0 | 0 | 0 | 273 | 1.97 | 4.18 | 29.11 | 0.89182 | 100.15 | 1 | 1.3 | 0 | 32.11 | 0.23808 | 30.42 | 0.088512 | 0.25483 | 30.03 | 0.072946 | 0.23237 | 30.7 | 0.10162 | 100 | 7991 | 100.04 | 32.34
2024-05-19 10:30 | 587 | 0 | 0 | 0 | 280 | 1.8 | 3.99 | 28.73 | 0.89619 | 100.12 | 1.1 | 1.5 | 0 | 31.43 | 0.23784 | 30.69 | 0.088308 | 0.25464 | 30.1 | 0.073114 | 0.23241 | 30.7 | 0.10162 | 100 | 7995 | 100.02 | 31.59
2024-05-19 10:45 | 677 | 0 | 0 | 0 | 269 | 1.76 | 3.39 | 29.09 | 0.87124 | 100.09 | 1 | 1.4 | 0 | 31.48 | 0.23757 | 30.92 | 0.088105 | 0.25448 | 30.19 | 0.072946 | 0.23233 | 30.7 | 0.10186 | 100 | 8005 | 99.99 | 31.69
2024-05-19 11:00 | 676.1 | 0 | 0 | 0 | 250 | 1.82 | 3.75 | 29.57 | 0.84187 | 100.08 | 0.9 | 1.3 | 0 | 32.14 | 0.23718 | 31.11 | 0.088105 | 0.25429 | 30.25 | 0.072946 | 0.2323 | 30.7 | 0.10162 | 100 | 8016 | 99.98 | 32.31
2024-05-19 11:15 | 833.5 | 0 | 0 | 0 | 261 | 1.85 | 3.31 | 30.03 | 0.80365 | 100.06 | 0.8 | 1.3 | 0 | 32.86 | 0.23687 | 31.3 | 0.088105 | 0.25413 | 30.32 | 0.072946 | 0.23226 | 30.7 | 0.10162 | 100 | 8028 | 99.97 | 32.95
2024-05-19 11:30 | 927.2 | 0 | 0 | 0 | 267 | 1.67 | 3.52 | 30.67 | 0.76247 | 100.04 | 0.9 | 1.4 | 0 | 33.49 | 0.23652 | 31.52 | 0.087902 | 0.25402 | 30.41 | 0.072946 | 0.23214 | 30.7 | 0.10186 | 100 | 8040 | 99.95 | 33.59
2024-05-19 11:45 | 778.1 | 0 | 0 | 0 | 257 | 1.97 | 4.35 | 30.9 | 0.75386 | 100.03 | 0.8 | 1.4 | 0 | 34.03 | 0.23602 | 31.79 | 0.087902 | 0.25382 | 30.5 | 0.073114 | 0.2321 | 30.74 | 0.10186 | 100 | 8042 | 99.93 | 34.19
2024-05-19 12:00 | 824.8 | 0 | 0 | 0 | 257 | 2.28 | 4.55 | 30.71 | 0.74963 | 100.02 | 0.8 | 1.3 | 0 | 33.91 | 0.23563 | 32.09 | 0.087902 | 0.25367 | 30.6 | 0.073114 | 0.23206 | 30.8 | 0.10162 | 100 | 8047 | 99.93 | 33.96
2024-05-19 12:15 | 781.5 | 0 | 0 | 0 | 256 | 2.41 | 4.83 | 30.51 | 0.74521 | 100.02 | 0.9 | 1.3 | 0 | 33.63 | 0.23528 | 32.4 | 0.087902 | 0.25351 | 30.68 | 0.072778 | 0.23187 | 30.8 | 0.10186 | 100 | 8054 | 99.91 | 33.69
2024-05-19 12:30 | 711.3 | 0 | 0 | 0 | 257 | 2.23 | 4.67 | 30.28 | 0.7588 | 100 | 1 | 1.3 | 0 | 33.34 | 0.23458 | 32.7 | 0.087902 | 0.2534 | 30.79 | 0.072778 | 0.23179 | 30.8 | 0.10162 | 100 | 8056 | 99.9 | 33.41
2024-05-19 12:45 | 828.7 | 0 | 0 | 0 | 258 | 2.37 | 4.81 | 30.51 | 0.76993 | 99.97 | 1.1 | 1.6 | 0 | 33.4 | 0.23424 | 32.97 | 0.0877 | 0.25336 | 30.91 | 0.072778 | 0.23183 | 30.83 | 0.10186 | 100 | 8066 | 99.87 | 33.55
2024-05-19 13:00 | 791.1 | 0 | 0 | 0 | 261 | 2.27 | 5.36 | 30.6 | 0.76894 | 99.94 | 1 | 1.4 | 0 | 33.48 | 0.23373 | 33.23 | 0.087902 | 0.25324 | 31.02 | 0.072946 | 0.23171 | 30.9 | 0.10209 | 100 | 8072 | 99.85 | 33.53
2024-05-19 13:15 | 713.8 | 0 | 0 | 0 | 243 | 2.6 | 5.94 | 30.44 | 0.78865 | 99.93 | 1.1 | 1.3 | 0 | 33.49 | 0.23334 | 33.5 | 0.0877 | 0.25309 | 31.15 | 0.072778 | 0.23164 | 30.9 | 0.10209 | 100 | 8075 | 99.82 | 33.72
2024-05-19 13:30 | 370.7 | 0 | 0 | 0 | 258 | 2.08 | 4.43 | 29.68 | 0.81735 | 99.91 | 0.8 | 1.4 | 0 | 32.78 | 0.23303 | 33.79 | 0.0877 | 0.25293 | 31.27 | 0.072946 | 0.23148 | 30.94 | 0.10209 | 100 | 8069 | 99.79 | 33.14
2024-05-19 13:45 | 274.5 | 0 | 0 | 0 | 269 | 1.52 | 3.52 | 29.29 | 0.83814 | 99.92 | 0.8 | 1.2 | 0 | 31.95 | 0.23245 | 34.07 | 0.087902 | 0.25282 | 31.4 | 0.072946 | 0.23144 | 31 | 0.10162 | 100 | 8068 | 99.79 | 32.32
2024-05-19 14:00 | 262 | 0 | 0 | 0 | 254 | 1.46 | 3.77 | 29.15 | 0.83901 | 99.9 | 0.8 | 1.3 | 0 | 31.31 | 0.2321 | 34.23 | 0.087297 | 0.25274 | 31.53 | 0.072946 | 0.23125 | 31.01 | 0.10186 | 100 | 8073 | 99.77 | 31.68
2024-05-19 14:15 | 243.2 | 0 | 0 | 0 | 263 | 1.5 | 3.08 | 29.05 | 0.84138 | 99.88 | 0.9 | 1.3 | 0 | 31.01 | 0.23164 | 34.3 | 0.087297 | 0.25258 | 31.66 | 0.072946 | 0.23117 | 31.1 | 0.10162 | 100 | 8069 | 99.75 | 31.39
2024-05-19 14:30 | 208.5 | 0 | 0 | 0 | 272 | 1.03 | 2.27 | 29.09 | 0.84416 | 99.85 | 0.9 | 1.3 | 0 | 30.81 | 0.2314 | 34.29 | 0.087096 | 0.25227 | 31.79 | 0.072946 | 0.23105 | 31.12 | 0.10186 | 100 | 8065 | 99.72 | 31.04
2024-05-19 14:45 | 186.7 | 0 | 0 | 0 | 242 | 1.15 | 2.93 | 29.17 | 0.84595 | 99.81 | 0.9 | 1.3 | 0 | 30.7 | 0.23109 | 34.2 | 0.086896 | 0.25216 | 31.91 | 0.072946 | 0.23094 | 31.2 | 0.10209 | 100 | 8065 | 99.68 | 30.92
2024-05-19 15:00 | 192.8 | 0 | 0 | 0 | 245 | 1.05 | 2.34 | 29.2 | 0.84399 | 99.78 | 0.8 | 1.3 | 0 | 30.67 | 0.23071 | 34.13 | 0.086497 | 0.25188 | 32.01 | 0.072778 | 0.23086 | 31.25 | 0.10186 | 100 | 8064 | 99.65 | 30.85
2024-05-19 15:15 | 214.2 | 0 | 0 | 0 | 251 | 1.04 | 1.98 | 29.25 | 0.83442 | 99.75 | 0.9 | 1.3 | 0 | 30.71 | 0.23063 | 34.05 | 0.086696 | 0.25177 | 32.1 | 0.072778 | 0.23071 | 31.3 | 0.10233 | 100 | 8065 | 99.63 | 30.83
2024-05-19 15:30 | 220.3 | 0 | 0 | 0 | 241 | 1.29 | 2.75 | 29.27 | 0.82534 | 99.72 | 0.8 | 1.3 | 0 | 30.73 | 0.23043 | 33.94 | 0.086298 | 0.25161 | 32.19 | 0.072946 | 0.23059 | 31.37 | 0.10209 | 100 | 8061 | 99.6 | 30.88
2024-05-19 15:45 | 208.3 | 0 | 0 | 0 | 242 | 1.13 | 2.17 | 29.33 | 0.83082 | 99.71 | 0.9 | 1.3 | 0 | 30.76 | 0.23028 | 33.85 | 0.086099 | 0.25138 | 32.2 | 0.072778 | 0.23039 | 31.4 | 0.10209 | 100 | 8060 | 99.59 | 30.92
2024-05-19 16:00 | 183.7 | 0 | 0 | 0 | 225 | 1.24 | 2.4 | 29.37 | 0.8311 | 99.71 | 0.8 | 1.3 | 0 | 30.74 | 0.22997 | 33.77 | 0.085901 | 0.25126 | 32.3 | 0.072778 | 0.23032 | 31.49 | 0.10209 | 100 | 8061 | 99.58 | 30.89
2024-05-19 16:15 | 192.7 | 0 | 0 | 0 | 239 | 1.18 | 2.43 | 29.43 | 0.82555 | 99.72 | 0.8 | 1.3 | 0 | 30.73 | 0.22985 | 33.69 | 0.085901 | 0.25107 | 32.3 | 0.072778 | 0.2302 | 31.51 | 0.10209 | 100 | 8063 | 99.59 | 30.87
2024-05-19 16:30 | 189.1 | 0 | 0 | 0 | 241 | 1.31 | 2.65 | 29.43 | 0.82531 | 99.71 | 0.9 | 1.4 | 0 | 30.73 | 0.22958 | 33.6 | 0.085507 | 0.25091 | 32.34 | 0.072778 | 0.23016 | 31.6 | 0.10209 | 100 | 8056 | 99.58 | 30.85
2024-05-19 16:45 | 171.9 | 0 | 0 | 0 | 231 | 1.28 | 2.65 | 29.47 | 0.82389 | 99.7 | 0.9 | 1.4 | 0 | 30.68 | 0.22939 | 33.53 | 0.085114 | 0.25076 | 32.4 | 0.072611 | 0.23001 | 31.61 | 0.10186 | 100 | 8055 | 99.58 | 30.82
2024-05-19 17:00 | 145.5 | 0 | 0 | 0 | 232 | 1.33 | 2.61 | 29.42 | 0.82213 | 99.72 | 0.8 | 1.3 | 0 | 30.57 | 0.22919 | 33.47 | 0.085114 | 0.25064 | 32.4 | 0.072611 | 0.22977 | 31.7 | 0.10209 | 100 | 8049 | 99.59 | 30.67
2024-05-19 17:15 | 113 | 0 | 0 | 0 | 238 | 1.63 | 3.36 | 29.45 | 0.80489 | 99.74 | 0.8 | 1.3 | 0 | 30.37 | 0.229 | 33.4 | 0.085114 | 0.25029 | 32.4 | 0.072444 | 0.22977 | 31.7 | 0.10209 | 100 | 8052 | 99.61 | 30.41
2024-05-19 17:30 | 82.5 | 0 | 0 | 0 | 227 | 1.39 | 2.67 | 29.39 | 0.79084 | 99.76 | 0.8 | 1.3 | 0 | 30.13 | 0.22892 | 33.31 | 0.085114 | 0.25018 | 32.4 | 0.072277 | 0.2297 | 31.78 | 0.10209 | 100 | 8043 | 99.63 | 30.16
2024-05-19 17:45 | 54.3 | 0 | 0 | 0 | 234 | 1.32 | 2.63 | 29.27 | 0.80641 | 99.79 | 0.8 | 1.3 | 0 | 29.81 | 0.22884 | 33.22 | 0.084918 | 0.25018 | 32.4 | 0.072277 | 0.2295 | 31.8 | 0.10209 | 100 | 8042 | 99.65 | 29.82
2024-05-19 18:00 | 33.5 | 0 | 0 | 0 | 233 | 1.2 | 2.22 | 29.16 | 0.8217 | 99.8 | 0.8 | 1.3 | 0 | 29.55 | 0.22861 | 33.09 | 0.084723 | 0.25002 | 32.4 | 0.072444 | 0.22946 | 31.8 | 0.10209 | 100 | 8039 | 99.67 | 29.54
2024-05-19 18:15 | 14.1 | 0 | 0 | 0 | 233 | 1.1 | 1.76 | 28.97 | 0.84028 | 99.83 | 0.8 | 1.3 | 0 | 29.26 | 0.22846 | 32.96 | 0.084333 | 0.24983 | 32.4 | 0.072111 | 0.22931 | 31.88 | 0.10209 | 100 | 8032 | 99.69 | 29.24
2024-05-19 18:30 | 1.1 | 0 | 0 | 0 | 228 | 1.22 | 2.44 | 28.74 | 0.86068 | 99.86 | 0.7 | 1.3 | 0 | 28.96 | 0.22838 | 32.83 | 0.08414 | 0.24963 | 32.4 | 0.071945 | 0.22915 | 31.9 | 0.10186 | 100 | 8031 | 99.72 | 28.88
2024-05-19 18:45 | 0 | 0.034043 | 0 | 0 | 210 | 1.41 | 3.58 | 28.13 | 0.89384 | 99.9 | 0.7 | 1.3 | 2.0383 | 28.5 | 0.22818 | 32.68 | 0.083946 | 0.24956 | 32.4 | 0.071945 | 0.22911 | 31.9 | 0.10186 | 100 | 8028 | 99.76 | 28.35
2024-05-19 19:00 | 0 | 0.10213 | 0 | 0 | 186 | 1.65 | 2.78 | 27.44 | 0.92402 | 99.91 | 0.8 | 1.2 | 1.0213 | 27.89 | 0.22807 | 32.54 | 0.083946 | 0.24948 | 32.4 | 0.072111 | 0.22896 | 31.91 | 0.10209 | 100 | 8028 | 99.77 | 27.76
2024-05-19 19:15 | 0 | 0 | 0 | 0 | 176 | 1.48 | 2.52 | 26.93 | 0.94644 | 99.91 | 0.8 | 1.3 | 0 | 27.21 | 0.22783 | 32.37 | 0.083946 | 0.24929 | 32.4 | 0.071945 | 0.22892 | 32 | 0.10186 | 100 | 8023 | 99.77 | 27.14
2024-05-19 19:30 | 0 | 0 | 0 | 0 | 178 | 1.39 | 2.25 | 26.82 | 0.94833 | 99.92 | 0.7 | 1.3 | 0 | 26.83 | 0.22791 | 32.23 | 0.08356 | 0.24917 | 32.36 | 0.071945 | 0.22884 | 32 | 0.10209 | 100 | 8015 | 99.79 | 26.74
2024-05-19 19:45 | 0 | 0 | 0 | 0 | 181 | 0.9 | 1.64 | 26.9 | 0.9467 | 99.96 | 0.7 | 1.3 | 0 | 26.71 | 0.22772 | 32.06 | 0.083368 | 0.24909 | 32.3 | 0.071945 | 0.22873 | 32 | 0.10186 | 100 | 8014 | 99.82 | 26.56
2024-05-19 20:00 | 0 | 0 | 0 | 0 | 185 | 0.7 | 1.13 | 26.83 | 0.95571 | 99.99 | 0.7 | 1.3 | 0 | 26.69 | 0.22772 | 31.91 | 0.083368 | 0.24886 | 32.3 | 0.071779 | 0.22857 | 32 | 0.10209 | 100 | 8014 | 99.86 | 26.35
2024-05-19 20:15 | 0 | 0 | 0 | 0 | 185 | 0.92 | 1.6 | 26.85 | 0.95317 | 100.01 | 0.7 | 1.3 | 0 | 26.65 | 0.22768 | 31.75 | 0.082985 | 0.24882 | 32.23 | 0.071945 | 0.22853 | 32 | 0.10186 | 100 | 8010 | 99.87 | 26.26
2024-05-19 20:30 | 0 | 0 | 0 | 0 | 170 | 0.74 | 1.13 | 26.71 | 0.96248 | 100.01 | 0.7 | 1.3 | 0 | 26.63 | 0.2276 | 31.61 | 0.082985 | 0.24866 | 32.2 | 0.071614 | 0.22834 | 32 | 0.10162 | 100 | 8009 | 99.88 | 26.21
2024-05-19 20:45 | 0 | 0 | 0 | 0 | 189 | 0.62 | 1.15 | 26.73 | 0.96106 | 100.02 | 0.7 | 1.3 | 0 | 26.53 | 0.22756 | 31.47 | 0.082794 | 0.24843 | 32.17 | 0.071285 | 0.22834 | 32 | 0.10162 | 100 | 8007 | 99.89 | 26.09
2024-05-19 21:00 | 0 | 0 | 0 | 0 | 186 | 0.87 | 1.46 | 26.77 | 0.95937 | 100.03 | 0.7 | 1.3 | 0 | 26.53 | 0.22741 | 31.35 | 0.082794 | 0.24835 | 32.1 | 0.071614 | 0.22818 | 32 | 0.10186 | 100 | 8004 | 99.9 | 26.02
2024-05-19 21:15 | 0 | 0 | 0 | 0 | 185 | 1.04 | 2.18 | 26.73 | 0.96135 | 100.05 | 0.7 | 1.4 | 0 | 26.52 | 0.22741 | 31.24 | 0.082604 | 0.24808 | 32.05 | 0.071285 | 0.22815 | 32 | 0.10186 | 100 | 7998 | 99.92 | 26
2024-05-19 21:30 | 0 | 0 | 0 | 0 | 191 | 1.17 | 2.27 | 26.75 | 0.95879 | 100.06 | 0.7 | 1.3 | 0 | 26.51 | 0.22741 | 31.13 | 0.082224 | 0.24793 | 32 | 0.070958 | 0.22799 | 32 | 0.10139 | 100 | 8001 | 99.93 | 26.07
2024-05-19 21:45 | 0 | 0 | 0 | 0 | 182 | 1.18 | 1.8 | 26.65 | 0.96531 | 100.06 | 0.7 | 1.4 | 0 | 26.52 | 0.22729 | 31.01 | 0.082224 | 0.24789 | 31.93 | 0.071285 | 0.22799 | 32 | 0.10139 | 100 | 8000 | 99.93 | 26
2024-05-19 22:00 | 0 | 0 | 0 | 0 | 183 | 1.28 | 2.07 | 26.6 | 0.96643 | 100.06 | 0.8 | 1.2 | 0 | 26.44 | 0.22718 | 30.92 | 0.082224 | 0.24773 | 31.9 | 0.071121 | 0.22783 | 32 | 0.10139 | 100 | 7998 | 99.93 | 25.93
2024-05-19 22:15 | 0 | 0 | 0 | 0 | 192 | 1.3 | 2.47 | 26.53 | 0.96956 | 100.06 | 0.7 | 1.3 | 0 | 26.41 | 0.22706 | 30.81 | 0.082035 | 0.24758 | 31.81 | 0.071121 | 0.2278 | 32 | 0.10116 | 100 | 7991 | 99.93 | 25.88
2024-05-19 22:30 | 0 | 0 | 0 | 0 | 188 | 1.32 | 2.21 | 26.41 | 0.9689 | 100.05 | 0.7 | 1.3 | 0 | 26.27 | 0.22698 | 30.71 | 0.081846 | 0.2475 | 31.8 | 0.070795 | 0.22768 | 32 | 0.10116 | 100 | 7990 | 99.92 | 25.81
2024-05-19 22:45 | 0 | 0 | 0 | 0 | 189 | 1.14 | 1.79 | 26.31 | 0.97229 | 100.04 | 0.7 | 1.3 | 0 | 26.19 | 0.22694 | 30.61 | 0.081846 | 0.24731 | 31.71 | 0.070958 | 0.22764 | 32 | 0.10116 | 100 | 7991 | 99.91 | 25.68
2024-05-19 23:00 | 0 | 0 | 0 | 0 | 193 | 0.9 | 1.69 | 26.2 | 0.97745 | 100.04 | 0.7 | 1.3 | 0 | 26.11 | 0.2269 | 30.52 | 0.081846 | 0.24719 | 31.7 | 0.070958 | 0.22752 | 31.95 | 0.10116 | 100 | 7990 | 99.91 | 25.57
2024-05-19 23:15 | 0 | 0.017021 | 0 | 0 | 190 | 1.14 | 1.92 | 26.2 | 0.97392 | 100.05 | 0.7 | 1.3 | 1.0213 | 25.99 | 0.22686 | 30.42 | 0.08147 | 0.24711 | 31.6 | 0.070958 | 0.22741 | 31.9 | 0.10116 | 100 | 7988 | 99.92 | 25.5
2024-05-19 23:30 | 0 | 0 | 1 | 20 | 194 | 0.98 | 2.52 | 26.15 | 0.97739 | 100.04 | 0.7 | 1.3 | 0 | 26.01 | 0.22671 | 30.33 | 0.081658 | 0.247 | 31.58 | 0.070795 | 0.22733 | 31.9 | 0.10093 | 100 | 7989 | 99.91 | 25.49
2024-05-19 23:45 | 0 | 0 | 0 | 0 | 199 | 0.72 | 1.23 | 26.1 | 0.97644 | 100.03 | 0.7 | 1.3 | 0 | 25.94 | 0.22663 | 30.25 | 0.08147 | 0.247 | 31.5 | 0.070958 | 0.22729 | 31.9 | 0.10093 | 100 | 7985 | 99.9 | 25.41
2024-05-20 | 0 | 0 | 0 | 0 | 197 | 0.76 | 1.28 | 26 | 0.98075 | 100.02 | 0.6 | 1.4 | 0 | 25.85 | 0.22648 | 30.17 | 0.081283 | 0.24684 | 31.46 | 0.070632 | 0.22721 | 31.9 | 0.10093 | 100 | 7986 | 99.89 | 25.36
2024-05-20 00:15 | 0 | 0 | 1 | 34 | 217 | 0.64 | 1.32 | 26 | 0.98194 | 100.02 | 0.7 | 1.4 | 0 | 25.86 | 0.22655 | 30.1 | 0.081096 | 0.24676 | 31.4 | 0.070632 | 0.2271 | 31.86 | 0.10093 | 100 | 7965 | 99.89 | 25.55
2024-05-20 00:30 | 0 | 0 | 1 | 34 | 215 | 0.58 | 1.12 | 26.09 | 0.97672 | 99.98 | 0.7 | 1.3 | 0 | 25.9 | 0.22644 | 30 | 0.08091 | 0.24661 | 31.37 | 0.070632 | 0.22702 | 31.8 | 0.10093 | 100 | 7969 | 99.85 | 25.62
2024-05-20 00:45 | 0 | 0 | 0 | 0 | 223 | 0.59 | 1.09 | 26.09 | 0.97554 | 99.97 | 0.7 | 1.4 | 0 | 25.91 | 0.2264 | 29.95 | 0.081096 | 0.24661 | 31.3 | 0.070632 | 0.2269 | 31.8 | 0.10093 | 100 | 7969 | 99.84 | 25.54
2024-05-20 01:00 | 0 | 0 | 0 | 0 | 220 | 0.84 | 1.88 | 26.05 | 0.97548 | 99.98 | 0.6 | 1.4 | 0 | 25.91 | 0.22628 | 29.9 | 0.08091 | 0.24645 | 31.27 | 0.070469 | 0.22686 | 31.8 | 0.10069 | 100 | 7967 | 99.85 | 25.5
2024-05-20 01:15 | 0 | 0 | 0 | 0 | 215 | 0.8 | 1.74 | 26 | 0.97182 | 99.95 | 0.7 | 1.3 | 0 | 25.87 | 0.22624 | 29.87 | 0.080724 | 0.24638 | 31.2 | 0.070469 | 0.22675 | 31.8 | 0.10069 | 100 | 7967 | 99.81 | 25.42
2024-05-20 01:30 | 0 | 0 | 0 | 0 | 219 | 0.73 | 1.72 | 25.92 | 0.96925 | 99.91 | 0.6 | 1.3 | 0 | 25.78 | 0.22609 | 29.8 | 0.08091 | 0.24622 | 31.17 | 0.070469 | 0.22679 | 31.71 | 0.10046 | 100 | 7968 | 99.78 | 25.31
2024-05-20 01:45 | 0 | 0 | 0 | 0 | 248 | 0.64 | 1.47 | 25.84 | 0.96995 | 99.89 | 0.7 | 1.3 | 0 | 25.7 | 0.22597 | 29.75 | 0.080724 | 0.24607 | 31.1 | 0.070146 | 0.22663 | 31.7 | 0.10046 | 100 | 7966 | 99.76 | 25.23
2024-05-20 02:00 | 0 | 0 | 0 | 0 | 298 | 0.48 | 1.12 | 25.73 | 0.97629 | 99.89 | 0.7 | 1.3 | 0 | 25.63 | 0.22597 | 29.7 | 0.080724 | 0.24603 | 31.09 | 0.070469 | 0.22659 | 31.7 | 0.10046 | 100 | 7966 | 99.76 | 25.19
2024-05-20 02:15 | 0 | 0.068085 | 0 | 0 | 323 | 0.84 | 2.32 | 25.8 | 0.97436 | 99.88 | 0.7 | 1.3 | 1.0213 | 25.66 | 0.2259 | 29.62 | 0.080724 | 0.24595 | 31 | 0.070307 | 0.22648 | 31.7 | 0.10023 | 100 | 7962 | 99.75 | 25.28
2024-05-20 02:30 | 0 | 0.017021 | 0 | 0 | 308 | 0.44 | 1.55 | 25.43 | 0.97413 | 99.86 | 0.7 | 1.3 | 1.0213 | 25.58 | 0.22586 | 29.6 | 0.08091 | 0.24591 | 31 | 0.070146 | 0.22636 | 31.6 | 0.10023 | 100 | 7965 | 99.73 | 25.13
2024-05-20 02:45 | 0 | 0 | 0 | 0 | 65 | 0.32 | 0.84 | 25.27 | 0.97567 | 99.84 | 0.7 | 1.3 | 0 | 25.38 | 0.22574 | 29.53 | 0.080724 | 0.24564 | 30.93 | 0.070146 | 0.22632 | 31.6 | 0.1 | 100 | 7963 | 99.71 | 24.94
2024-05-20 03:00 | 0 | 0 | 0 | 0 | 183 | 0.27 | 0.71 | 25.19 | 0.97346 | 99.81 | 0.7 | 1.3 | 0 | 25.19 | 0.22562 | 29.5 | 0.080538 | 0.24568 | 30.9 | 0.070146 | 0.22632 | 31.6 | 0.10023 | 100 | 7961 | 99.68 | 24.76
2024-05-20 03:15 | 0 | 0 | 0 | 0 | 230 | 0.35 | 0.67 | 25.13 | 0.97694 | 99.8 | 0.7 | 1.4 | 0 | 25.06 | 0.22551 | 29.45 | 0.080538 | 0.24556 | 30.89 | 0.069823 | 0.22613 | 31.57 | 0.1 | 100 | 7962 | 99.67 | 24.61
2024-05-20 03:30 | 0 | 0 | 0 | 0 | 187 | 0.43 | 0.69 | 25.09 | 0.97864 | 99.8 | 0.6 | 1.3 | 0 | 24.95 | 0.22535 | 29.4 | 0.080353 | 0.24548 | 30.8 | 0.069984 | 0.22609 | 31.5 | 0.1 | 100 | 7960 | 99.67 | 24.51
2024-05-20 03:45 | 0 | 0 | 0 | 0 | 200 | 0.55 | 0.91 | 25.09 | 0.97927 | 99.8 | 0.7 | 1.3 | 0 | 24.88 | 0.22539 | 29.35 | 0.079983 | 0.24541 | 30.8 | 0.069663 | 0.22609 | 31.5 | 0.09977 | 100 | 7959 | 99.67 | 24.45
2024-05-20 04:00 | 0 | 0 | 0 | 0 | 196 | 0.45 | 0.74 | 25.1 | 0.9812 | 99.8 | 0.6 | 1.4 | 0 | 24.88 | 0.22527 | 29.3 | 0.080538 | 0.24517 | 30.74 | 0.069502 | 0.22609 | 31.5 | 0.09977 | 100 | 7957 | 99.67 | 24.42
2024-05-20 04:15 | 0 | 0 | 0 | 0 | 190 | 0.39 | 0.89 | 25.05 | 0.9857 | 99.81 | 0.6 | 1.3 | 0 | 24.89 | 0.22516 | 29.27 | 0.079983 | 0.24514 | 30.7 | 0.069823 | 0.22601 | 31.47 | 0.09977 | 100 | 7959 | 99.68 | 24.39
2024-05-20 04:30 | 0 | 0 | 0 | 0 | 194 | 0.68 | 1 | 25.05 | 0.98413 | 99.82 | 0.6 | 1.3 | 0 | 24.85 | 0.22512 | 29.2 | 0.079983 | 0.2451 | 30.69 | 0.069663 | 0.2259 | 31.4 | 0.09977 | 100 | 7954 | 99.69 | 24.38
2024-05-20 04:45 | 0 | 0 | 0 | 0 | 198 | 0.85 | 1.69 | 25.05 | 0.98444 | 99.83 | 0.6 | 1.3 | 0 | 24.83 | 0.22508 | 29.17 | 0.080353 | 0.24494 | 30.6 | 0.069823 | 0.22593 | 31.4 | 0.099541 | 100 | 7952 | 99.7 | 24.4
2024-05-20 05:00 | 0 | 0 | 0 | 0 | 184 | 0.83 | 1.4 | 25.04 | 0.98409 | 99.84 | 0.7 | 1.3 | 0 | 24.86 | 0.22512 | 29.1 | 0.079983 | 0.24482 | 30.6 | 0.069502 | 0.22586 | 31.4 | 0.099541 | 100 | 7952 | 99.7 | 24.36
2024-05-20 05:15 | 0 | 0 | 0 | 0 | 183 | 0.87 | 1.64 | 25 | 0.98707 | 99.85 | 0.7 | 1.4 | 0 | 24.84 | 0.225 | 29.07 | 0.079616 | 0.24479 | 30.59 | 0.069502 | 0.22578 | 31.39 | 0.099083 | 100 | 7954 | 99.72 | 24.32
2024-05-20 05:30 | 0 | 0.017021 | 0 | 0 | 199 | 0.75 | 1.95 | 25.02 | 0.98778 | 99.87 | 0.7 | 1.4 | 1.0213 | 24.81 | 0.22496 | 29 | 0.079983 | 0.24463 | 30.5 | 0.069663 | 0.22574 | 31.3 | 0.099312 | 100 | 7953 | 99.73 | 24.33
2024-05-20 05:45 | 0 | 0 | 0 | 0 | 214 | 0.9 | 1.82 | 25.01 | 0.99279 | 99.89 | 0.6 | 1.4 | 0 | 24.88 | 0.22485 | 28.97 | 0.079799 | 0.24455 | 30.5 | 0.069343 | 0.22574 | 31.3 | 0.099083 | 100 | 7944 | 99.76 | 24.4
2024-05-20 06:00 | 3.3 | 0 | 0 | 0 | 220 | 0.77 | 1.74 | 25.1 | 0.98434 | 99.91 | 0.7 | 1.3 | 0 | 24.87 | 0.22481 | 28.9 | 0.079983 | 0.24448 | 30.45 | 0.069343 | 0.22562 | 31.3 | 0.099312 | 100 | 7945 | 99.78 | 24.4
2024-05-20 06:15 | 16.6 | 0 | 0 | 0 | 207 | 0.68 | 1.11 | 25.1 | 0.98937 | 99.93 | 0.7 | 1.4 | 0 | 24.94 | 0.22477 | 28.87 | 0.079983 | 0.24436 | 30.4 | 0.069183 | 0.22566 | 31.29 | 0.099083 | 100 | 7944 | 99.8 | 24.46
2024-05-20 06:30 | 36.4 | 0 | 0 | 0 | 193 | 0.88 | 1.86 | 25.17 | 0.99369 | 99.95 | 0.7 | 1.3 | 0 | 25.1 | 0.22485 | 28.8 | 0.079799 | 0.24428 | 30.4 | 0.069343 | 0.2257 | 31.2 | 0.099083 | 100 | 7942 | 99.83 | 24.61
2024-05-20 06:45 | 52.3 | 0 | 0 | 0 | 219 | 0.99 | 2.51 | 25.34 | 0.9939 | 100 | 0.7 | 1.4 | 0 | 25.33 | 0.22469 | 28.8 | 0.079983 | 0.24413 | 30.31 | 0.069183 | 0.22555 | 31.2 | 0.099083 | 100 | 7940 | 99.88 | 24.88
2024-05-20 07:00 | 70.9 | 0 | 0 | 0 | 231 | 1.01 | 2.44 | 25.47 | 0.99547 | 100.02 | 0.8 | 1.3 | 0 | 25.58 | 0.22465 | 28.8 | 0.079799 | 0.24405 | 30.3 | 0.069343 | 0.22543 | 31.2 | 0.099083 | 100 | 7940 | 99.9 | 25.13
2024-05-20 07:15 | 95.6 | 0 | 0 | 0 | 220 | 0.72 | 1.37 | 25.64 | 0.99642 | 100.03 | 0.7 | 1.4 | 0 | 25.91 | 0.2245 | 28.75 | 0.079433 | 0.24401 | 30.3 | 0.069183 | 0.22547 | 31.17 | 0.098855 | 100 | 7934 | 99.91 | 25.5
2024-05-20 07:30 | 133.5 | 0 | 0 | 0 | 210 | 1.13 | 2.07 | 25.9 | 0.99196 | 100.04 | 0.8 | 1.2 | 0 | 26.31 | 0.22458 | 28.79 | 0.079799 | 0.24389 | 30.2 | 0.069024 | 0.22539 | 31.1 | 0.099083 | 100 | 7932 | 99.92 | 25.92
2024-05-20 07:45 | 152.9 | 0 | 0 | 0 | 210 | 1.34 | 3.26 | 26.13 | 0.99214 | 100.05 | 0.7 | 1.4 | 0 | 26.81 | 0.2245 | 28.8 | 0.079616 | 0.24382 | 30.2 | 0.069024 | 0.22535 | 31.1 | 0.099083 | 100 | 7938 | 99.94 | 26.37
2024-05-20 08:00 | 140.3 | 0 | 0 | 0 | 209 | 1.45 | 3.36 | 26.3 | 0.97988 | 100.07 | 0.6 | 1.3 | 0 | 27.03 | 0.22434 | 28.8 | 0.079799 | 0.24382 | 30.2 | 0.069024 | 0.22535 | 31.1 | 0.098855 | 100 | 7940 | 99.95 | 26.7
2024-05-20 08:15 | 155.9 | 0 | 0 | 0 | 213 | 1.4 | 3.21 | 26.43 | 0.9724 | 100.08 | 0.7 | 1.4 | 0 | 27.19 | 0.22423 | 28.89 | 0.079616 | 0.24366 | 30.15 | 0.069183 | 0.2252 | 31.07 | 0.098855 | 100 | 7941 | 99.96 | 26.9
2024-05-20 08:30 | 200.8 | 0 | 0 | 0 | 208 | 1.53 | 3.27 | 26.57 | 0.96498 | 100.09 | 0.8 | 1.3 | 0 | 27.47 | 0.22407 | 28.95 | 0.079616 | 0.24358 | 30.1 | 0.069024 | 0.2252 | 31 | 0.098855 | 100 | 7921 | 99.98 | 27.17
2024-05-20 08:45 | 264.7 | 0 | 0 | 0 | 204 | 1.65 | 3.41 | 26.91 | 0.95828 | 100.1 | 0.7 | 1.4 | 0 | 27.99 | 0.22403 | 29.01 | 0.079616 | 0.24354 | 30.1 | 0.068865 | 0.2252 | 31 | 0.098628 | 100 | 7942 | 100 | 27.76
2024-05-20 09:00 | 332.6 | 0 | 0 | 0 | 209 | 1.83 | 4.39 | 27.23 | 0.9421 | 100.11 | 0.7 | 1.3 | 0 | 28.64 | 0.22392 | 29.1 | 0.079616 | 0.24347 | 30.1 | 0.069024 | 0.22508 | 31 | 0.098628 | 100 | 7950 | 100.01 | 28.42
2024-05-20 09:15 | 406 | 0 | 0 | 0 | 228 | 1.87 | 3.91 | 27.63 | 0.92787 | 100.11 | 0.8 | 1.3 | 0 | 29.35 | 0.22372 | 29.19 | 0.079433 | 0.24347 | 30.1 | 0.069024 | 0.225 | 31 | 0.098401 | 100 | 7970 | 100.01 | 29.13
2024-05-20 09:30 | 492.8 | 0 | 0 | 0 | 228 | 1.88 | 4.76 | 27.93 | 0.91335 | 100.1 | 1 | 1.4 | 0 | 30.09 | 0.22361 | 29.33 | 0.079616 | 0.24323 | 30.1 | 0.068865 | 0.22504 | 30.94 | 0.098175 | 100 | 7972 | 100.01 | 30.11
2024-05-20 09:45 | 548.5 | 0 | 0 | 0 | 213 | 1.71 | 3.65 | 28.4 | 0.89852 | 100.09 | 0.9 | 1.4 | 0 | 30.77 | 0.22337 | 29.48 | 0.079799 | 0.2432 | 30.1 | 0.068865 | 0.22493 | 30.9 | 0.098175 | 100 | 7985 | 100.01 | 30.91
2024-05-20 10:00 | 524.7 | 0 | 0 | 0 | 218 | 1.74 | 3.78 | 28.75 | 0.88704 | 100.09 | 0.8 | 1.2 | 0 | 31.21 | 0.22334 | 29.69 | 0.079616 | 0.24312 | 30.1 | 0.069024 | 0.22496 | 30.9 | 0.098175 | 100 | 7991 | 100 | 31.44
2024-05-20 10:15 | 545.5 | 0 | 0 | 0 | 211 | 1.84 | 3.62 | 29.01 | 0.88177 | 100.08 | 0.9 | 1.3 | 0 | 31.59 | 0.22318 | 29.92 | 0.079799 | 0.24296 | 30.11 | 0.069024 | 0.22485 | 30.9 | 0.098175 | 100 | 7980 | 99.99 | 32
2024-05-20 10:30 | 696.5 | 0 | 0 | 0 | 220 | 2.09 | 4.63 | 29.11 | 0.86502 | 100.06 | 0.8 | 1.4 | 0 | 31.89 | 0.22306 | 30.19 | 0.079983 | 0.24289 | 30.2 | 0.068865 | 0.22493 | 30.9 | 0.097949 | 100 | 8008 | 99.98 | 32.36
2024-05-20 10:45 | 561.5 | 0 | 0 | 0 | 229 | 2.3 | 5.13 | 29.05 | 0.86728 | 100.07 | 1 | 1.4 | 0 | 31.98 | 0.22302 | 30.47 | 0.079983 | 0.24281 | 30.2 | 0.069024 | 0.22469 | 30.9 | 0.098175 | 100 | 8019 | 99.98 | 32.52
2024-05-20 11:00 | 426.5 | 0 | 0 | 0 | 243 | 2.42 | 4.68 | 28.55 | 0.87202 | 100.08 | 0.8 | 1.1 | 0 | 31.41 | 0.22287 | 30.76 | 0.079983 | 0.24257 | 30.28 | 0.069024 | 0.22473 | 30.9 | 0.097949 | 100 | 8020 | 99.98 | 31.87
2024-05-20 11:15 | 439.7 | 0 | 0 | 0 | 235 | 1.92 | 3.92 | 28.55 | 0.87586 | 100.07 | 0.9 | 1.4 | 0 | 31.03 | 0.22268 | 31.07 | 0.079983 | 0.24254 | 30.31 | 0.069024 | 0.22458 | 30.9 | 0.097949 | 100 | 8020 | 99.96 | 31.49
2024-05-20 11:30 | 478.3 | 0 | 0 | 0 | 239 | 2.13 | 4.66 | 28.61 | 0.87588 | 100.05 | 0.9 | 1.4 | 0 | 31.05 | 0.22237 | 31.31 | 0.079983 | 0.24234 | 30.4 | 0.069024 | 0.22454 | 30.9 | 0.098175 | 100 | 8029 | 99.95 | 31.43
2024-05-20 11:45 | 431.9 | 0 | 0 | 0 | 233 | 1.52 | 3.75 | 28.96 | 0.87131 | 100.04 | 0.9 | 1.4 | 0 | 31.11 | 0.22225 | 31.51 | 0.079799 | 0.24215 | 30.49 | 0.068865 | 0.2245 | 30.9 | 0.098175 | 100 | 8033 | 99.94 | 31.55
2024-05-20 12:00 | 395.9 | 0 | 0 | 0 | 240 | 2.02 | 3.72 | 28.95 | 0.86981 | 100.03 | 1 | 1.5 | 0 | 31.37 | 0.22198 | 31.69 | 0.080168 | 0.24211 | 30.58 | 0.068865 | 0.22442 | 30.9 | 0.098175 | 100 | 8039 | 99.93 | 31.69
2024-05-20 12:15 | 386.9 | 0 | 0 | 0 | 232 | 1.5 | 3.14 | 29.13 | 0.85882 | 100.01 | 0.9 | 1.3 | 0 | 31.37 | 0.22186 | 31.86 | 0.079983 | 0.24195 | 30.65 | 0.069024 | 0.2243 | 30.9 | 0.097949 | 100 | 8042 | 99.91 | 31.61
2024-05-20 12:30 | 393.1 | 0 | 0 | 0 | 238 | 1.78 | 3.61 | 29.25 | 0.8519 | 100 | 0.8 | 1.3 | 0 | 31.55 | 0.22159 | 32.03 | 0.080168 | 0.24176 | 30.74 | 0.069024 | 0.22427 | 30.9 | 0.097949 | 100 | 8045 | 99.89 | 31.91
2024-05-20 12:45 | 400.5 | 0 | 0 | 0 | 243 | 1.73 | 3.98 | 29.49 | 0.83435 | 99.98 | 0.9 | 1.3 | 0 | 31.67 | 0.22159 | 32.17 | 0.080168 | 0.24168 | 30.83 | 0.069024 | 0.22423 | 30.9 | 0.097949 | 100 | 8044 | 99.87 | 31.95
2024-05-20 13:00 | 398.1 | 0 | 0 | 0 | 224 | 1.76 | 4.33 | 29.63 | 0.83078 | 99.96 | 0.9 | 1.4 | 0 | 31.85 | 0.22124 | 32.29 | 0.079799 | 0.24161 | 30.91 | 0.069024 | 0.22407 | 30.91 | 0.097949 | 100 | 8051 | 99.85 | 32.19
2024-05-20 13:15 | 443 | 0 | 0 | 0 | 247 | 2.06 | 4.31 | 29.78 | 0.81194 | 99.94 | 1.1 | 1.4 | 0 | 31.91 | 0.22101 | 32.42 | 0.079983 | 0.24145 | 31 | 0.068865 | 0.22399 | 31 | 0.097724 | 100 | 8055 | 99.83 | 32.2
2024-05-20 13:30 | 448.7 | 0 | 0 | 0 | 234 | 2.3 | 4.3 | 29.78 | 0.82579 | 99.93 | 0.6 | 1.2 | 0 | 31.97 | 0.22085 | 32.54 | 0.079799 | 0.24141 | 31.08 | 0.068707 | 0.22396 | 31 | 0.097949 | 100 | 8063 | 99.82 | 32.23
2024-05-20 13:45 | 511.4 | 0 | 0 | 0 | 221 | 2.25 | 5.03 | 30.01 | 0.82154 | 99.89 | 1 | 1.5 | 0 | 32.09 | 0.2207 | 32.66 | 0.079799 | 0.24126 | 31.17 | 0.068865 | 0.22392 | 31 | 0.097724 | 100 | 8061 | 99.79 | 32.4
2024-05-20 14:00 | 461.3 | 0 | 0 | 0 | 234 | 2.61 | 6.76 | 29.63 | 0.83632 | 99.87 | 1 | 1.3 | 0 | 32.17 | 0.2205 | 32.8 | 0.079983 | 0.24122 | 31.25 | 0.068865 | 0.22376 | 31.05 | 0.097949 | 100 | 8064 | 99.77 | 32.51
2024-05-20 14:15 | 387.7 | 0 | 0 | 0 | 242 | 2.24 | 4.62 | 29.45 | 0.83774 | 99.85 | 1.1 | 1.4 | 0 | 31.8 | 0.22027 | 32.95 | 0.079799 | 0.2411 | 31.33 | 0.069183 | 0.22368 | 31.1 | 0.097499 | 100 | 8069 | 99.74 | 32.13
2024-05-20 14:30 | 362.6 | 0 | 0 | 0 | 245 | 2.35 | 4.72 | 29.49 | 0.83095 | 99.83 | 0.9 | 1.3 | 0 | 31.63 | 0.21988 | 33.11 | 0.080168 | 0.24102 | 31.4 | 0.069024 | 0.22349 | 31.1 | 0.097499 | 100 | 8053 | 99.71 | 31.92
2024-05-20 14:45 | 231.6 | 0 | 0 | 0 | 243 | 2.26 | 4.71 | 29.4 | 0.82796 | 99.81 | 0.9 | 1.4 | 0 | 31.29 | 0.21973 | 33.24 | 0.079983 | 0.24091 | 31.49 | 0.069024 | 0.22345 | 31.16 | 0.097499 | 100 | 8064 | 99.69 | 31.67
2024-05-20 15:00 | 148.9 | 0 | 0 | 0 | 249 | 2.78 | 5.57 | 28.51 | 0.86094 | 99.81 | 1 | 1.3 | 0 | 30.43 | 0.21965 | 33.31 | 0.079983 | 0.24083 | 31.57 | 0.068865 | 0.2233 | 31.2 | 0.097724 | 100 | 8062 | 99.68 | 30.64
2024-05-20 15:15 | 469.3 | 0 | 0 | 0 | 249 | 2.71 | 4.91 | 28.58 | 0.84133 | 99.79 | 0.7 | 1.2 | 0 | 30.11 | 0.2193 | 33.4 | 0.079799 | 0.24071 | 31.65 | 0.068865 | 0.22326 | 31.21 | 0.097724 | 100 | 8067 | 99.68 | 30.27
2024-05-20 15:30 | 338.3 | 0 | 0 | 0 | 237 | 2.2 | 4.06 | 28.59 | 0.85414 | 99.79 | 0.7 | 1.2 | 0 | 30.46 | 0.21926 | 33.34 | 0.079799 | 0.24048 | 31.73 | 0.069183 | 0.22318 | 31.3 | 0.097724 | 100 | 8067 | 99.67 | 30.71
2024-05-20 15:45 | 259 | 0 | 0 | 0 | 235 | 2.21 | 4.55 | 28.08 | 0.86378 | 99.8 | 0.8 | 1.3 | 0 | 30.13 | 0.21922 | 33.33 | 0.079983 | 0.24056 | 31.8 | 0.069343 | 0.22299 | 31.3 | 0.097499 | 100 | 8063 | 99.67 | 30.42
2024-05-20 16:00 | 231.6 | 0 | 0 | 0 | 238 | 2.26 | 4.99 | 27.91 | 0.86866 | 99.8 | 0.8 | 1.4 | 0 | 29.62 | 0.21899 | 33.4 | 0.079983 | 0.24036 | 31.87 | 0.069183 | 0.22287 | 31.36 | 0.097724 | 100 | 8061 | 99.68 | 29.93
2024-05-20 16:15 | 197.6 | 0 | 0 | 0 | 241 | 2.13 | 4.39 | 27.92 | 0.8615 | 99.81 | 0.7 | 1.3 | 0 | 29.31 | 0.21887 | 33.4 | 0.079799 | 0.24017 | 31.9 | 0.069024 | 0.22283 | 31.4 | 0.097499 | 100 | 8061 | 99.69 | 29.55
2024-05-20 16:30 | 173.7 | 0 | 0 | 0 | 233 | 1.73 | 3.59 | 27.95 | 0.87619 | 99.82 | 0.9 | 1.2 | 0 | 29.13 | 0.21864 | 33.31 | 0.079799 | 0.24013 | 31.99 | 0.068865 | 0.22275 | 31.4 | 0.097724 | 100 | 8060 | 99.7 | 29.29
2024-05-20 16:45 | 132.7 | 0 | 0 | 0 | 220 | 1.94 | 4.19 | 27.56 | 0.90018 | 99.84 | 0.8 | 1.2 | 0 | 28.85 | 0.21856 | 33.3 | 0.079433 | 0.23998 | 32 | 0.069024 | 0.22264 | 31.49 | 0.097499 | 100 | 8048 | 99.71 | 29.07
2024-05-20 17:00 | 108.2 | 0 | 0 | 0 | 220 | 1.78 | 4.79 | 27.23 | 0.90971 | 99.84 | 0.7 | 1.4 | 0 | 28.37 | 0.21841 | 33.2 | 0.079068 | 0.2399 | 32.09 | 0.069024 | 0.22248 | 31.5 | 0.097724 | 100 | 8048 | 99.71 | 28.62
2024-05-20 17:15 | 77.1 | 0 | 0 | 0 | 221 | 1.31 | 2.88 | 27.02 | 0.91679 | 99.85 | 0.8 | 1.3 | 0 | 27.9 | 0.21837 | 33.13 | 0.079068 | 0.23982 | 32.1 | 0.069024 | 0.2224 | 31.55 | 0.097499 | 100 | 8048 | 99.72 | 28.1
2024-05-20 17:30 | 67 | 0 | 0 | 0 | 212 | 1.43 | 3.72 | 26.82 | 0.92819 | 99.87 | 0.7 | 1.3 | 0 | 27.57 | 0.21821 | 33.03 | 0.07925 | 0.23959 | 32.1 | 0.069024 | 0.22233 | 31.6 | 0.097499 | 100 | 8040 | 99.73 | 27.77
2024-05-20 17:45 | 59.2 | 0 | 0 | 0 | 213 | 1.65 | 3.76 | 26.69 | 0.93103 | 99.87 | 0.7 | 1.3 | 0 | 27.25 | 0.21825 | 32.92 | 0.079068 | 0.23947 | 32.16 | 0.069024 | 0.22229 | 31.6 | 0.097724 | 100 | 8037 | 99.74 | 27.37
2024-05-20 18:00 | 43.1 | 0 | 0 | 0 | 210 | 1.31 | 2.56 | 26.67 | 0.92984 | 99.89 | 0.8 | 1.3 | 0 | 27.04 | 0.21802 | 32.77 | 0.079068 | 0.23939 | 32.2 | 0.069024 | 0.22213 | 31.67 | 0.097724 | 100 | 8037 | 99.76 | 27.1
2024-05-20 18:15 | 16.6 | 0 | 0 | 0 | 211 | 1.56 | 3.18 | 26.6 | 0.93483 | 99.91 | 0.8 | 1.4 | 0 | 26.84 | 0.2179 | 32.65 | 0.079068 | 0.23936 | 32.2 | 0.069024 | 0.22209 | 31.7 | 0.097724 | 100 | 8033 | 99.77 | 26.87
2024-05-20 18:30 | 1.9 | 0 | 0 | 0 | 207 | 1.51 | 3.39 | 26.47 | 0.94144 | 99.92 | 0.8 | 1.2 | 0 | 26.61 | 0.21783 | 32.49 | 0.079068 | 0.23916 | 32.2 | 0.068865 | 0.22202 | 31.7 | 0.097949 | 100 | 8034 | 99.79 | 26.53
2024-05-20 18:45 | 0 | 0 | 0 | 0 | 216 | 1.18 | 3.1 | 26.4 | 0.94621 | 99.93 | 0.8 | 1.4 | 0 | 26.41 | 0.21752 | 32.35 | 0.078705 | 0.23916 | 32.2 | 0.069024 | 0.2219 | 31.74 | 0.097724 | 100 | 8025 | 99.8 | 26.26
2024-05-20 19:00 | 0 | 0 | 0 | 0 | 199 | 1.2 | 2.44 | 26.4 | 0.94679 | 99.95 | 0.7 | 1.3 | 0 | 26.29 | 0.21756 | 32.19 | 0.078524 | 0.23905 | 32.11 | 0.069024 | 0.22186 | 31.8 | 0.097275 | 100 | 8023 | 99.82 | 26.12
2024-05-20 19:15 | 0 | 0 | 0 | 0 | 211 | 1.09 | 2.12 | 26.4 | 0.94999 | 99.97 | 0.8 | 1.4 | 0 | 26.27 | 0.21744 | 32.04 | 0.078343 | 0.23893 | 32.1 | 0.068865 | 0.22178 | 31.8 | 0.097724 | 100 | 8025 | 99.84 | 25.99
2024-05-20 19:30 | 0 | 0 | 2 | 33 | 209 | 1.16 | 2.74 | 26.4 | 0.95203 | 99.99 | 0.7 | 1.3 | 0 | 26.24 | 0.21748 | 31.86 | 0.077983 | 0.23881 | 32.1 | 0.068865 | 0.22174 | 31.8 | 0.097499 | 100 | 8011 | 99.86 | 25.93
2024-05-20 19:45 | 0 | 0 | 0 | 0 | 201 | 1.07 | 1.9 | 26.41 | 0.95495 | 100 | 0.7 | 1.3 | 0 | 26.23 | 0.2174 | 31.73 | 0.077983 | 0.23877 | 32.07 | 0.068865 | 0.22163 | 31.8 | 0.097724 | 100 | 8014 | 99.87 | 25.98
2024-05-20 20:00 | 0 | 0 | 0 | 0 | 204 | 1.07 | 2.36 | 26.4 | 0.95784 | 100.02 | 0.7 | 1.3 | 0 | 26.26 | 0.21748 | 31.57 | 0.077804 | 0.23866 | 32 | 0.068865 | 0.22159 | 31.8 | 0.097275 | 100 | 8014 | 99.89 | 25.91
2024-05-20 20:15 | 0 | 0 | 0 | 0 | 200 | 1.11 | 2.27 | 26.4 | 0.96191 | 100.03 | 0.7 | 1.4 | 0 | 26.27 | 0.21752 | 31.44 | 0.077983 | 0.23854 | 32 | 0.068865 | 0.22143 | 31.8 | 0.097499 | 100 | 8015 | 99.9 | 25.86
2024-05-20 20:30 | 0 | 0 | 2 | 19 | 207 | 1.15 | 2.01 | 26.4 | 0.96453 | 100.04 | 0.7 | 1.3 | 0 | 26.25 | 0.21732 | 31.33 | 0.077804 | 0.23839 | 31.91 | 0.068865 | 0.22143 | 31.8 | 0.097051 | 100 | 8007 | 99.91 | 25.86
2024-05-20 20:45 | 0 | 0 | 0 | 0 | 210 | 1.18 | 2.17 | 26.4 | 0.96714 | 100.06 | 0.7 | 1.3 | 0 | 26.26 | 0.21732 | 31.2 | 0.077983 | 0.23823 | 31.9 | 0.068549 | 0.22128 | 31.87 | 0.097051 | 100 | 8007 | 99.93 | 25.92
2024-05-20 21:00 | 0 | 0 | 1 | 24 | 215 | 1.33 | 2.74 | 26.41 | 0.96831 | 100.07 | 0.7 | 1.3 | 0 | 26.25 | 0.21728 | 31.09 | 0.077804 | 0.23811 | 31.82 | 0.068865 | 0.22124 | 31.87 | 0.097051 | 100 | 8008 | 99.95 | 25.88
2024-05-20 21:15 | 0 | 1.1745 | 0 | 0 | 261 | 2.07 | 5.3 | 26.03 | 0.97782 | 100.13 | 0.7 | 1.5 | 52.0213 | 26.29 | 0.2174 | 30.99 | 0.077446 | 0.238 | 31.8 | 0.068077 | 0.22116 | 31.83 | 0.097051 | 100 | 8006 | 100.01 | 25.91
2024-05-20 21:30 | 0 | 0.90213 | 0 | 0 | 278 | 1.97 | 4.99 | 24.41 | 1.0012 | 100.17 | 0.8 | 1.3 | 25.5021 | 25.52 | 0.21752 | 30.89 | 0.077446 | 0.23788 | 31.75 | 0.068077 | 0.22101 | 31.8 | 0.097051 | 100 | 8004 | 100.04 | 25.27
2024-05-20 21:45 | 0 | 0.051064 | 0 | 0 | 291 | 1.76 | 3.54 | 23.88 | 1.0008 | 100.14 | 0.6 | 1.4 | 1.0213 | 24.68 | 0.21752 | 30.77 | 0.077268 | 0.23773 | 31.7 | 0.068234 | 0.22093 | 31.8 | 0.097051 | 100 | 7995 | 100.01 | 24.68
2024-05-20 22:00 | 0 | 0 | 0 | 0 | 300 | 1.18 | 3.76 | 23.97 | 0.98902 | 100.11 | 0.6 | 1.3 | 0 | 24.29 | 0.21759 | 30.65 | 0.077268 | 0.23765 | 31.65 | 0.068077 | 0.22089 | 31.8 | 0.096605 | 100 | 7998 | 99.98 | 24.28
2024-05-20 22:15 | 0 | 0 | 0 | 0 | 291 | 0.9 | 2.3 | 24.44 | 0.97068 | 100.07 | 0.6 | 1.4 | 0 | 24.19 | 0.21759 | 30.54 | 0.07709 | 0.23749 | 31.6 | 0.068234 | 0.22077 | 31.8 | 0.097051 | 100 | 7995 | 99.94 | 24.12
2024-05-20 22:30 | 0 | 0 | 0 | 0 | 267 | 0.84 | 2.18 | 24.49 | 0.97396 | 100.07 | 0.7 | 1.4 | 0 | 24.19 | 0.21736 | 30.39 | 0.076913 | 0.23738 | 31.53 | 0.067764 | 0.22077 | 31.8 | 0.096828 | 100 | 7988 | 99.94 | 24.08
2024-05-20 22:45 | 0 | 0 | 0 | 0 | 270 | 0.87 | 2.2 | 24.54 | 0.9769 | 100.08 | 0.6 | 1.3 | 0 | 24.25 | 0.21748 | 30.27 | 0.076913 | 0.23726 | 31.5 | 0.068077 | 0.2207 | 31.8 | 0.096828 | 100 | 7988 | 99.95 | 24.11
2024-05-20 23:00 | 0 | 0 | 0 | 0 | 249 | 1.01 | 1.78 | 24.54 | 0.97982 | 100.09 | 0.7 | 1.3 | 0 | 24.29 | 0.21732 | 30.15 | 0.076913 | 0.23714 | 31.41 | 0.068077 | 0.22058 | 31.8 | 0.096605 | 100 | 7991 | 99.96 | 24.06
2024-05-20 23:15 | 0 | 0 | 0 | 0 | 253 | 1.11 | 1.76 | 24.63 | 0.98134 | 100.08 | 0.6 | 1.3 | 0 | 24.35 | 0.21736 | 30.03 | 0.076736 | 0.23711 | 31.4 | 0.06792 | 0.2205 | 31.8 | 0.096605 | 100 | 7986 | 99.95 | 24.06
2024-05-20 23:30 | 0 | 0 | 0 | 0 | 270 | 0.73 | 1.98 | 24.68 | 0.9797 | 100.05 | 0.6 | 1.3 | 0 | 24.37 | 0.2174 | 29.93 | 0.076736 | 0.23711 | 31.3 | 0.06792 | 0.22046 | 31.74 | 0.096828 | 100 | 7987 | 99.92 | 24.09
2024-05-20 23:45 | 0 | 0 | 0 | 0 | 278 | 0.51 | 1.1 | 24.63 | 0.9878 | 100.01 | 0.6 | 1.3 | 0 | 24.45 | 0.21744 | 29.83 | 0.07656 | 0.23711 | 31.27 | 0.06792 | 0.22046 | 31.7 | 0.096828 | 100 | 7986 | 99.88 | 24.1
2024-05-21 | 0 | 0 | 0 | 0 | 241 | 0.77 | 1.53 | 24.76 | 0.98624 | 100 | 0.6 | 1.3 | 0 | 24.49 | 0.21732 | 29.74 | 0.07656 | 0.23703 | 31.2 | 0.067608 | 0.22039 | 31.7 | 0.096828 | 100 | 7987 | 99.87 | 24.13
2024-05-21 00:15 | 0 | 0 | 0 | 0 | 251 | 0.78 | 1.78 | 24.94 | 0.98363 | 100 | 0.7 | 1.3 | 0 | 24.6 | 0.21728 | 29.65 | 0.076736 | 0.23691 | 31.13 | 0.068077 | 0.22023 | 31.7 | 0.096828 | 100 | 7978 | 99.87 | 24.29
2024-05-21 00:30 | 0 | 0.017021 | 0 | 0 | 241 | 0.8 | 1.49 | 25.13 | 0.98133 | 99.98 | 0.7 | 1.3 | 1.0213 | 24.71 | 0.21732 | 29.59 | 0.07656 | 0.23691 | 31.1 | 0.06792 | 0.22027 | 31.69 | 0.096383 | 100 | 7980 | 99.85 | 24.38
2024-05-21 00:45 | 0 | 0 | 0 | 0 | 216 | 0.45 | 0.93 | 25.2 | 0.98786 | 99.97 | 0.7 | 1.3 | 0 | 24.89 | 0.2174 | 29.5 | 0.07656 | 0.23699 | 31 | 0.067764 | 0.22019 | 31.6 | 0.096383 | 100 | 7957 | 99.84 | 24.49
2024-05-21 01:00 | 0 | 0 | 0 | 0 | 210 | 0.45 | 0.86 | 25.13 | 0.99731 | 99.96 | 0.7 | 1.3 | 0 | 24.97 | 0.21752 | 29.43 | 0.076384 | 0.23672 | 30.99 | 0.067608 | 0.22008 | 31.6 | 0.096161 | 100 | 7971 | 99.83 | 24.66
2024-05-21 01:15 | 0 | 0 | 0 | 0 | 206 | 0.7 | 1.35 | 25.26 | 0.99118 | 99.93 | 0.7 | 1.3 | 0 | 25 | 0.21748 | 29.4 | 0.076736 | 0.23668 | 30.9 | 0.067764 | 0.22008 | 31.6 | 0.096383 | 100 | 7967 | 99.8 | 24.63
2024-05-21 01:30 | 0 | 0 | 0 | 0 | 212 | 0.76 | 1.4 | 25.23 | 0.9942 | 99.92 | 0.7 | 1.3 | 0 | 25.02 | 0.21744 | 29.3 | 0.076736 | 0.23668 | 30.9 | 0.067608 | 0.22 | 31.55 | 0.096161 | 100 | 7966 | 99.79 | 24.65
2024-05-21 01:45 | 0 | 0 | 0 | 0 | 232 | 0.63 | 1.04 | 25.39 | 0.98416 | 99.91 | 0.7 | 1.3 | 0 | 25.05 | 0.21752 | 29.3 | 0.07656 | 0.23664 | 30.8 | 0.067608 | 0.21996 | 31.5 | 0.096161 | 100 | 7964 | 99.78 | 24.67
2024-05-21 02:00 | 0 | 0 | 0 | 0 | 243 | 0.72 | 1.26 | 25.49 | 0.98079 | 99.9 | 0.7 | 1.4 | 0 | 25.14 | 0.21756 | 29.22 | 0.07656 | 0.23645 | 30.79 | 0.067608 | 0.21988 | 31.5 | 0.096161 | 100 | 7965 | 99.77 | 24.73
2024-05-21 02:15 | 0 | 0 | 0 | 0 | 228 | 0.59 | 1.35 | 25.52 | 0.98455 | 99.89 | 0.7 | 1.3 | 0 | 25.22 | 0.21756 | 29.2 | 0.076736 | 0.23641 | 30.7 | 0.067608 | 0.21984 | 31.5 | 0.09594 | 100 | 7968 | 99.76 | 24.8
2024-05-21 02:30 | 0 | 0 | 0 | 0 | 240 | 0.54 | 1.11 | 25.55 | 0.98311 | 99.89 | 0.8 | 1.3 | 0 | 25.23 | 0.21756 | 29.13 | 0.076384 | 0.23645 | 30.7 | 0.067608 | 0.21984 | 31.41 | 0.09594 | 100 | 7967 | 99.76 | 24.82
2024-05-21 02:45 | 0 | 0 | 0 | 0 | 262 | 0.6 | 0.93 | 25.65 | 0.97972 | 99.88 | 0.7 | 1.3 | 0 | 25.3 | 0.21771 | 29.1 | 0.076208 | 0.23641 | 30.61 | 0.067298 | 0.21984 | 31.4 | 0.09594 | 100 | 7966 | 99.75 | 24.87
2024-05-21 03:00 | 0 | 0 | 0 | 0 | 232 | 0.33 | 0.7 | 25.58 | 0.98716 | 99.86 | 0.7 | 1.3 | 0 | 25.34 | 0.21767 | 29.09 | 0.076384 | 0.23633 | 30.6 | 0.067608 | 0.21981 | 31.4 | 0.096161 | 100 | 7966 | 99.73 | 24.87
2024-05-21 03:15 | 0 | 0 | 0 | 0 | 240 | 0.34 | 0.7 | 25.47 | 0.9924 | 99.83 | 0.7 | 1.4 | 0 | 25.29 | 0.21775 | 29 | 0.076384 | 0.23629 | 30.57 | 0.067298 | 0.21977 | 31.39 | 0.09594 | 100 | 7967 | 99.7 | 24.83
2024-05-21 03:30 | 0 | 0 | 0 | 0 | 228 | 0.51 | 0.92 | 25.51 | 0.9879 | 99.81 | 0.7 | 1.3 | 0 | 25.24 | 0.21787 | 29 | 0.076208 | 0.23625 | 30.5 | 0.067453 | 0.21969 | 31.3 | 0.09594 | 100 | 7963 | 99.68 | 24.77
2024-05-21 03:45 | 0 | 0 | 0 | 0 | 259 | 0.51 | 0.89 | 25.57 | 0.98286 | 99.8 | 0.7 | 1.4 | 0 | 25.19 | 0.21783 | 28.96 | 0.076384 | 0.23625 | 30.5 | 0.067608 | 0.21969 | 31.3 | 0.095719 | 100 | 7963 | 99.67 | 24.75
2024-05-21 04:00 | 0 | 0 | 0 | 0 | 251 | 0.41 | 0.81 | 25.55 | 0.9883 | 99.81 | 0.6 | 1.4 | 0 | 25.27 | 0.21787 | 28.9 | 0.076208 | 0.23621 | 30.41 | 0.066988 | 0.21965 | 31.3 | 0.09594 | 100 | 7962 | 99.68 | 24.8
2024-05-21 04:15 | 0 | 0 | 0 | 0 | 245 | 0.64 | 0.94 | 25.59 | 0.98657 | 99.81 | 0.7 | 1.3 | 0 | 25.31 | 0.21802 | 28.9 | 0.076384 | 0.23614 | 30.4 | 0.067143 | 0.21965 | 31.25 | 0.095719 | 100 | 7960 | 99.68 | 24.82
2024-05-21 04:30 | 0 | 0 | 0 | 0 | 242 | 0.49 | 1.07 | 25.53 | 0.99009 | 99.82 | 0.7 | 1.4 | 0 | 25.33 | 0.21798 | 28.82 | 0.076384 | 0.23614 | 30.37 | 0.067453 | 0.21957 | 31.2 | 0.095719 | 100 | 7957 | 99.69 | 24.89
2024-05-21 04:45 | 0 | 0 | 0 | 0 | 216 | 0.84 | 1.49 | 25.46 | 0.98838 | 99.82 | 0.7 | 1.3 | 0 | 25.25 | 0.21806 | 28.8 | 0.076736 | 0.23614 | 30.3 | 0.066988 | 0.21957 | 31.2 | 0.095499 | 100 | 7956 | 99.69 | 24.81
2024-05-21 05:00 | 0 | 0 | 0 | 0 | 215 | 0.93 | 1.7 | 25.41 | 0.98854 | 99.84 | 0.7 | 1.3 | 0 | 25.21 | 0.21806 | 28.8 | 0.07656 | 0.23606 | 30.3 | 0.067143 | 0.21953 | 31.2 | 0.09506 | 100 | 7953 | 99.72 | 24.75
2024-05-21 05:15 | 0 | 0.017021 | 0 | 0 | 203 | 1.28 | 2.18 | 25.33 | 0.98768 | 99.87 | 0.7 | 1.4 | 1.0213 | 25.15 | 0.2181 | 28.75 | 0.076913 | 0.23606 | 30.27 | 0.067143 | 0.21949 | 31.11 | 0.09506 | 100 | 7947 | 99.74 | 24.71
2024-05-21 05:30 | 0 | 0 | 0 | 0 | 203 | 1.16 | 2.1 | 25.2 | 0.99098 | 99.88 | 0.7 | 1.3 | 0 | 25.09 | 0.21814 | 28.7 | 0.076913 | 0.2359 | 30.2 | 0.067143 | 0.21953 | 31.1 | 0.09528 | 100 | 7948 | 99.75 | 24.7
2024-05-21 05:45 | 0 | 0 | 0 | 0 | 217 | 0.8 | 1.79 | 25.1 | 0.99188 | 99.89 | 0.7 | 1.4 | 0 | 25 | 0.21821 | 28.69 | 0.07656 | 0.23594 | 30.2 | 0.067298 | 0.21953 | 31.1 | 0.09506 | 100 | 7950 | 99.77 | 24.59
2024-05-21 06:00 | 1.9 | 0 | 0 | 0 | 216 | 0.73 | 1.51 | 25.07 | 0.99176 | 99.92 | 0.8 | 1.3 | 0 | 24.94 | 0.21821 | 28.6 | 0.076384 | 0.23594 | 30.17 | 0.067143 | 0.21949 | 31.1 | 0.09528 | 100 | 7947 | 99.79 | 24.5
2024-05-21 06:15 | 8.1 | 0 | 0 | 0 | 223 | 0.46 | 1.03 | 25 | 0.99402 | 99.93 | 0.7 | 1.3 | 0 | 24.89 | 0.21825 | 28.6 | 0.076736 | 0.2359 | 30.1 | 0.066988 | 0.21934 | 31 | 0.09528 | 100 | 7940 | 99.8 | 24.49
2024-05-21 06:30 | 19.9 | 0 | 0 | 0 | 201 | 0.72 | 1.28 | 25.03 | 0.99539 | 99.94 | 0.7 | 1.3 | 0 | 24.94 | 0.21821 | 28.5 | 0.07656 | 0.23586 | 30.1 | 0.066988 | 0.21946 | 31 | 0.09528 | 100 | 7940 | 99.81 | 24.49
2024-05-21 06:45 | 49.7 | 0 | 0 | 0 | 209 | 0.69 | 1.7 | 25.12 | 0.99571 | 99.95 | 0.7 | 1.3 | 0 | 25.09 | 0.21833 | 28.5 | 0.07656 | 0.23586 | 30.06 | 0.066988 | 0.21934 | 31 | 0.09506 | 100 | 7941 | 99.83 | 24.65
2024-05-21 07:00 | 91 | 0 | 0 | 0 | 200 | 0.78 | 1.69 | 25.28 | 0.99901 | 99.94 | 0.8 | 1.4 | 0 | 25.55 | 0.21825 | 28.48 | 0.076736 | 0.2359 | 30 | 0.066988 | 0.21938 | 31 | 0.09506 | 100 | 7937 | 99.83 | 25.12
2024-05-21 07:15 | 119.7 | 0 | 0 | 0 | 199 | 0.81 | 1.69 | 25.61 | 0.9985 | 99.94 | 0.7 | 1.3 | 0 | 26.11 | 0.21845 | 28.4 | 0.07656 | 0.23579 | 30 | 0.066988 | 0.21926 | 30.93 | 0.09506 | 100 | 7931 | 99.83 | 25.78
2024-05-21 07:30 | 139 | 0 | 0 | 0 | 201 | 1.1 | 1.84 | 25.91 | 0.99556 | 99.95 | 0.7 | 1.4 | 0 | 26.59 | 0.21845 | 28.4 | 0.07656 | 0.23575 | 29.96 | 0.066988 | 0.21926 | 30.9 | 0.09506 | 100 | 7934 | 99.84 | 26.34
2024-05-21 07:45 | 157.6 | 0 | 0 | 0 | 190 | 1 | 2.21 | 26.16 | 0.98861 | 99.96 | 0.8 | 1.4 | 0 | 26.99 | 0.21841 | 28.4 | 0.076736 | 0.23579 | 29.9 | 0.066988 | 0.21926 | 30.9 | 0.094842 | 100 | 7938 | 99.85 | 26.72
2024-05-21 08:00 | 211.1 | 0 | 0 | 0 | 186 | 1.07 | 1.66 | 26.41 | 0.98371 | 99.95 | 0.8 | 1.4 | 0 | 27.37 | 0.21853 | 28.5 | 0.076736 | 0.23575 | 29.9 | 0.066834 | 0.21911 | 30.9 | 0.094842 | 100 | 7940 | 99.85 | 27.17
2024-05-21 08:15 | 323.4 | 0 | 0 | 0 | 190 | 1.18 | 2.34 | 26.83 | 0.9781 | 99.96 | 0.7 | 1.3 | 0 | 28.33 | 0.21849 | 28.51 | 0.076736 | 0.23571 | 29.9 | 0.066834 | 0.21918 | 30.85 | 0.09506 | 100 | 7944 | 99.87 | 28.11
2024-05-21 08:30 | 340.7 | 0 | 0 | 0 | 201 | 0.81 | 1.82 | 27.43 | 0.95466 | 99.98 | 0.8 | 1.4 | 0 | 29.13 | 0.21849 | 28.61 | 0.076913 | 0.23559 | 29.85 | 0.066681 | 0.21918 | 30.8 | 0.094842 | 100 | 7947 | 99.89 | 29.03
2024-05-21 08:45 | 353.3 | 0 | 0 | 0 | 210 | 0.51 | 1.52 | 27.95 | 0.93883 | 99.99 | 0.9 | 1.3 | 0 | 30.35 | 0.21845 | 28.75 | 0.076736 | 0.23567 | 29.8 | 0.066834 | 0.21918 | 30.8 | 0.094842 | 100 | 7953 | 99.91 | 30.32
2024-05-21 09:00 | 281.3 | 0 | 0 | 0 | 258 | 0.6 | 1.91 | 28.29 | 0.91183 | 100.03 | 0.9 | 1.4 | 0 | 30.5 | 0.21833 | 28.91 | 0.076736 | 0.23555 | 29.8 | 0.066834 | 0.21899 | 30.8 | 0.094842 | 100 | 7957 | 99.92 | 30.48
2024-05-21 09:15 | 343.9 | 0 | 0 | 0 | 269 | 0.59 | 1.37 | 28.4 | 0.91636 | 100.03 | 0.9 | 1.3 | 0 | 30.9 | 0.21814 | 29.11 | 0.076913 | 0.23552 | 29.8 | 0.066988 | 0.21907 | 30.79 | 0.094624 | 100 | 7961 | 99.93 | 30.84
2024-05-21 09:30 | 548.5 | 0 | 0 | 0 | 254 | 1.02 | 2.16 | 29.06 | 0.89366 | 100.01 | 0.9 | 1.4 | 0 | 31.55 | 0.2181 | 29.32 | 0.076913 | 0.23548 | 29.8 | 0.066834 | 0.21903 | 30.7 | 0.094842 | 100 | 7967 | 99.93 | 31.42
2024-05-21 09:45 | 724.8 | 0 | 0 | 0 | 245 | 1.17 | 2.73 | 29.74 | 0.86956 | 100.01 | 1 | 1.3 | 0 | 32.68 | 0.21794 | 29.52 | 0.07709 | 0.23544 | 29.86 | 0.066988 | 0.21895 | 30.7 | 0.094842 | 100 | 7980 | 99.94 | 32.73
2024-05-21 10:00 | 677.7 | 0 | 0 | 0 | 253 | 1.83 | 3.63 | 30.24 | 0.83936 | 100.02 | 1.1 | 1.4 | 0 | 33.27 | 0.21794 | 29.78 | 0.077268 | 0.2354 | 29.9 | 0.066988 | 0.21899 | 30.7 | 0.094624 | 100 | 7993 | 99.94 | 33.34
2024-05-21 10:15 | 508.3 | 0 | 0 | 0 | 264 | 1.34 | 2.97 | 30.18 | 0.82849 | 100.03 | 0.9 | 1.4 | 0 | 33.13 | 0.21779 | 30.09 | 0.077268 | 0.23536 | 29.9 | 0.066988 | 0.21887 | 30.7 | 0.094624 | 100 | 8001 | 99.93 | 33.23
2024-05-21 10:30 | 731.9 | 0 | 0 | 0 | 266 | 1.79 | 5.21 | 30.75 | 0.79873 | 100.01 | 0.9 | 1.3 | 0 | 33.5 | 0.21775 | 30.42 | 0.077804 | 0.23532 | 29.98 | 0.066988 | 0.21884 | 30.7 | 0.094406 | 100 | 8014 | 99.92 | 33.55
2024-05-21 10:45 | 624.9 | 0 | 0 | 0 | 252 | 1.72 | 4.08 | 30.99 | 0.7892 | 100 | 0.9 | 1.3 | 0 | 33.79 | 0.21787 | 30.72 | 0.077804 | 0.23517 | 30.02 | 0.066988 | 0.21895 | 30.7 | 0.094406 | 100 | 8018 | 99.9 | 33.91
2024-05-21 11:00 | 515.5 | 0 | 0 | 0 | 253 | 1.63 | 3.28 | 30.95 | 0.79145 | 99.97 | 1.1 | 1.2 | 0 | 33.47 | 0.21759 | 31.02 | 0.077983 | 0.23513 | 30.1 | 0.066988 | 0.21891 | 30.7 | 0.093972 | 100 | 8022 | 99.87 | 33.77
2024-05-21 11:15 | 674.8 | 0 | 0 | 0 | 262 | 2.14 | 5.16 | 31.29 | 0.75853 | 99.94 | 1 | 1.3 | 0 | 33.69 | 0.21756 | 31.29 | 0.077983 | 0.23505 | 30.2 | 0.067143 | 0.21872 | 30.7 | 0.094406 | 100 | 8031 | 99.84 | 33.83
2024-05-21 11:30 | 515.8 | 0 | 0 | 0 | 256 | 1.97 | 5.7 | 31.33 | 0.75572 | 99.93 | 1.1 | 1.4 | 0 | 33.69 | 0.21717 | 31.53 | 0.077983 | 0.23486 | 30.29 | 0.067298 | 0.21872 | 30.7 | 0.094189 | 100 | 8035 | 99.83 | 33.77
2024-05-21 11:45 | 659.3 | 0 | 0 | 0 | 243 | 2.03 | 3.46 | 31.71 | 0.73766 | 99.9 | 1 | 1.4 | 0 | 34.01 | 0.21705 | 31.77 | 0.077983 | 0.23486 | 30.39 | 0.067298 | 0.21864 | 30.7 | 0.093972 | 100 | 8036 | 99.8 | 34.2
2024-05-21 12:00 | 719.9 | 0 | 0 | 0 | 256 | 2.08 | 4.18 | 31.73 | 0.72635 | 99.89 | 1.2 | 1.2 | 0 | 34.25 | 0.21678 | 32 | 0.077983 | 0.2347 | 30.49 | 0.067453 | 0.21864 | 30.7 | 0.094189 | 100 | 8043 | 99.79 | 34.35
2024-05-21 12:15 | 804 | 0 | 0 | 0 | 250 | 2.23 | 5.52 | 32.13 | 0.70675 | 99.89 | 1 | 1.3 | 0 | 34.53 | 0.21678 | 32.23 | 0.077983 | 0.23466 | 30.59 | 0.067143 | 0.2186 | 30.7 | 0.094406 | 100 | 8038 | 99.79 | 34.56
2024-05-21 12:30 | 794.2 | 0 | 0 | 0 | 243 | 2.54 | 4.21 | 32.13 | 0.68963 | 99.9 | 1.1 | 1.5 | 0 | 34.64 | 0.21647 | 32.49 | 0.078163 | 0.23458 | 30.69 | 0.067453 | 0.21845 | 30.73 | 0.093972 | 100 | 8044 | 99.79 | 34.73
2024-05-21 12:45 | 771.2 | 0 | 0 | 0 | 258 | 2.27 | 5.25 | 32.41 | 0.66709 | 99.88 | 0.9 | 1.3 | 0 | 34.69 | 0.21639 | 32.78 | 0.078163 | 0.23458 | 30.81 | 0.067453 | 0.21849 | 30.8 | 0.093972 | 100 | 8052 | 99.77 | 34.77
2024-05-21 13:00 | 711 | 0 | 0 | 0 | 248 | 2.33 | 4.98 | 32.53 | 0.6828 | 99.86 | 0.8 | 1.2 | 0 | 34.97 | 0.21608 | 33.09 | 0.078343 | 0.23455 | 30.91 | 0.067298 | 0.21841 | 30.8 | 0.093972 | 100 | 8055 | 99.76 | 35.04
2024-05-21 13:15 | 794.3 | 0 | 0 | 0 | 256 | 2.83 | 5.86 | 32.79 | 0.64893 | 99.85 | 0.9 | 1.3 | 0 | 35.11 | 0.216 | 33.43 | 0.077983 | 0.23455 | 31.03 | 0.067143 | 0.21829 | 30.83 | 0.093972 | 100 | 8058 | 99.75 | 35.11
2024-05-21 13:30 | 758.4 | 0 | 0 | 0 | 263 | 2.2 | 4.97 | 32.95 | 0.64691 | 99.84 | 0.9 | 1.3 | 0 | 35.39 | 0.21569 | 33.75 | 0.078163 | 0.23447 | 31.15 | 0.067764 | 0.21829 | 30.9 | 0.094406 | 100 | 8058 | 99.73 | 35.39
2024-05-21 13:45 | 716.6 | 0 | 0 | 0 | 246 | 2.83 | 5.35 | 32.81 | 0.65423 | 99.83 | 0.9 | 1.1 | 0 | 35.42 | 0.21542 | 34.11 | 0.078343 | 0.23447 | 31.29 | 0.067608 | 0.21821 | 30.9 | 0.093972 | 100 | 8062 | 99.72 | 35.49
2024-05-21 14:00 | 779.9 | 0 | 0 | 0 | 257 | 2.62 | 5.03 | 32.98 | 0.64442 | 99.8 | 0.7 | 1.1 | 0 | 35.35 | 0.21515 | 34.45 | 0.078886 | 0.23439 | 31.43 | 0.06792 | 0.2181 | 30.97 | 0.093756 | 100 | 8062 | 99.69 | 35.48
2024-05-21 14:15 | 716.9 | 0 | 0 | 0 | 252 | 2.53 | 6.14 | 33.13 | 0.63685 | 99.78 | 1 | 1.2 | 0 | 35.36 | 0.21492 | 34.76 | 0.078524 | 0.23427 | 31.57 | 0.067608 | 0.21798 | 31 | 0.093972 | 100 | 8058 | 99.67 | 35.59
2024-05-21 14:30 | 692.5 | 0 | 0 | 0 | 250 | 2.46 | 5.4 | 33.14 | 0.62505 | 99.77 | 1.3 | 1.3 | 0 | 35.49 | 0.21472 | 35.05 | 0.078524 | 0.23416 | 31.73 | 0.06792 | 0.21787 | 31.06 | 0.093972 | 100 | 8059 | 99.66 | 35.79
2024-05-21 14:45 | 616.1 | 0 | 0 | 0 | 260 | 2.58 | 5.6 | 33.01 | 0.63082 | 99.76 | 1 | 1.2 | 0 | 35.47 | 0.21457 | 35.31 | 0.078886 | 0.23416 | 31.87 | 0.06792 | 0.21779 | 31.1 | 0.093972 | 100 | 8061 | 99.65 | 35.65
2024-05-21 15:00 | 436.7 | 0 | 0 | 0 | 250 | 2.31 | 4.56 | 32.67 | 0.65313 | 99.75 | 0.8 | 1.3 | 0 | 35.21 | 0.21426 | 35.55 | 0.078886 | 0.23408 | 32.05 | 0.06792 | 0.21771 | 31.19 | 0.094189 | 100 | 8058 | 99.63 | 35.36
2024-05-21 15:15 | 578.6 | 0 | 0 | 0 | 249 | 2.18 | 5.04 | 32.77 | 0.66517 | 99.74 | 0.9 | 1.3 | 0 | 35.01 | 0.21403 | 35.75 | 0.078886 | 0.23385 | 32.2 | 0.06792 | 0.21759 | 31.24 | 0.093972 | 100 | 8055 | 99.62 | 35.24
2024-05-21 15:30 | 520.6 | 0 | 0 | 0 | 247 | 2.36 | 4.36 | 32.77 | 0.66074 | 99.73 | 1.1 | 1.3 | 0 | 35.09 | 0.21375 | 35.88 | 0.078705 | 0.23381 | 32.35 | 0.068077 | 0.21752 | 31.3 | 0.094189 | 100 | 8054 | 99.61 | 35.37
2024-05-21 15:45 | 549.3 | 0 | 0 | 0 | 249 | 2.49 | 5.22 | 32.86 | 0.6552 | 99.72 | 0.9 | 1.2 | 0 | 35.29 | 0.2136 | 35.99 | 0.078705 | 0.23365 | 32.5 | 0.06792 | 0.21744 | 31.39 | 0.094406 | 100 | 8051 | 99.61 | 35.45
2024-05-21 16:00 | 432.7 | 0 | 0 | 0 | 245 | 2.59 | 5.84 | 32.65 | 0.66339 | 99.72 | 1 | 1.3 | 0 | 35.13 | 0.21344 | 36.07 | 0.078886 | 0.23354 | 32.65 | 0.06792 | 0.2174 | 31.45 | 0.094189 | 100 | 8053 | 99.61 | 35.25
2024-05-21 16:15 | 348.4 | 0 | 0 | 0 | 239 | 2.75 | 6.65 | 32.3 | 0.67952 | 99.73 | 1.1 | 1.2 | 0 | 34.68 | 0.21321 | 36.15 | 0.078705 | 0.23342 | 32.77 | 0.06792 | 0.21728 | 31.51 | 0.094189 | 100 | 8052 | 99.61 | 34.81
2024-05-21 16:30 | 337.7 | 0 | 0 | 0 | 255 | 2.8 | 5.68 | 32.23 | 0.6766 | 99.74 | 0.8 | 1.3 | 0 | 34.35 | 0.21306 | 36.2 | 0.078705 | 0.23346 | 32.89 | 0.06792 | 0.21725 | 31.6 | 0.094406 | 100 | 8045 | 99.63 | 34.47
2024-05-21 16:45 | 289.3 | 0 | 0 | 0 | 241 | 2.52 | 5.44 | 32.32 | 0.6802 | 99.75 | 1 | 1.4 | 0 | 34.24 | 0.21286 | 36.2 | 0.078343 | 0.2333 | 33.02 | 0.068077 | 0.21713 | 31.69 | 0.094189 | 100 | 8043 | 99.64 | 34.34
2024-05-21 17:00 | 156.8 | 0 | 0 | 0 | 232 | 2.28 | 4.61 | 31.73 | 0.70628 | 99.77 | 0.8 | 1.4 | 0 | 33.57 | 0.21275 | 36.16 | 0.078343 | 0.23323 | 33.13 | 0.06792 | 0.21701 | 31.77 | 0.094189 | 100 | 8044 | 99.64 | 33.84
2024-05-21 17:15 | 95.9 | 0 | 0 | 0 | 238 | 2.46 | 5.93 | 31.59 | 0.71579 | 99.78 | 0.8 | 1.4 | 0 | 32.84 | 0.21271 | 36.09 | 0.078343 | 0.23311 | 33.22 | 0.068077 | 0.21693 | 31.83 | 0.094624 | 100 | 8035 | 99.65 | 33.04
2024-05-21 17:30 | 72.9 | 0 | 0 | 0 | 227 | 2.27 | 5.16 | 31.2 | 0.73316 | 99.79 | 0.8 | 1.3 | 0 | 32.12 | 0.21255 | 35.97 | 0.077983 | 0.23299 | 33.31 | 0.068077 | 0.2169 | 31.9 | 0.094842 | 100 | 8036 | 99.66 | 32.29
2024-05-21 17:45 | 51.3 | 0 | 0 | 0 | 220 | 2.08 | 4.81 | 30.87 | 0.75022 | 99.8 | 0.8 | 1.2 | 0 | 31.61 | 0.21232 | 35.83 | 0.077983 | 0.23284 | 33.4 | 0.068077 | 0.21678 | 32 | 0.094624 | 100 | 8026 | 99.67 | 31.74
2024-05-21 18:00 | 30.8 | 0 | 0 | 0 | 221 | 1.63 | 3.27 | 30.56 | 0.76454 | 99.82 | 0.9 | 1.3 | 0 | 31.1 | 0.21216 | 35.63 | 0.077804 | 0.23276 | 33.43 | 0.06792 | 0.21686 | 32.07 | 0.094842 | 100 | 8025 | 99.69 | 31.23
2024-05-21 18:15 | 12 | 0 | 0 | 0 | 221 | 1.6 | 3.51 | 30.28 | 0.7704 | 99.84 | 1 | 1.3 | 0 | 30.61 | 0.21205 | 35.41 | 0.077804 | 0.23268 | 33.5 | 0.068077 | 0.21666 | 32.13 | 0.094624 | 100 | 8023 | 99.7 | 30.65
2024-05-21 18:30 | 1.3 | 0 | 0 | 0 | 222 | 1.37 | 3.09 | 29.96 | 0.78184 | 99.84 | 0.9 | 1.3 | 0 | 30.15 | 0.21189 | 35.19 | 0.077804 | 0.23249 | 33.5 | 0.068077 | 0.21655 | 32.2 | 0.094624 | 100 | 8019 | 99.7 | 30.09
2024-05-21 18:45 | 0 | 0 | 0 | 0 | 223 | 1.7 | 2.89 | 29.75 | 0.7923 | 99.85 | 0.8 | 1.4 | 0 | 29.77 | 0.21178 | 34.96 | 0.077446 | 0.23237 | 33.5 | 0.06792 | 0.21659 | 32.26 | 0.094624 | 100 | 8014 | 99.72 | 29.7
2024-05-21 19:00 | 0 | 0 | 0 | 0 | 224 | 1.46 | 4.83 | 29.53 | 0.79925 | 99.88 | 0.8 | 1.3 | 0 | 29.51 | 0.21166 | 34.71 | 0.076913 | 0.2323 | 33.5 | 0.067764 | 0.21643 | 32.3 | 0.094842 | 100 | 8015 | 99.74 | 29.32
2024-05-21 19:15 | 0 | 0 | 0 | 0 | 216 | 1.19 | 3.51 | 29.26 | 0.80835 | 99.89 | 0.8 | 1.3 | 0 | 29.25 | 0.21166 | 34.48 | 0.076913 | 0.23222 | 33.5 | 0.06792 | 0.21647 | 32.38 | 0.094624 | 100 | 8004 | 99.75 | 29.01
2024-05-21 19:30 | 0 | 0 | 0 | 0 | 212 | 1.24 | 3.62 | 29.07 | 0.82051 | 99.9 | 0.8 | 1.4 | 0 | 29.01 | 0.21158 | 34.25 | 0.076913 | 0.23214 | 33.5 | 0.06792 | 0.21639 | 32.4 | 0.094842 | 100 | 8004 | 99.77 | 28.74
2024-05-21 19:45 | 0 | 0 | 0 | 0 | 215 | 1.24 | 3.24 | 28.93 | 0.83245 | 99.92 | 0.8 | 1.3 | 0 | 28.79 | 0.21143 | 34.03 | 0.076913 | 0.23214 | 33.49 | 0.06792 | 0.21631 | 32.48 | 0.094842 | 100 | 8003 | 99.79 | 28.47
2024-05-21 20:00 | 0 | 0 | 0 | 0 | 205 | 1.29 | 2.88 | 28.83 | 0.84233 | 99.96 | 0.9 | 1.3 | 0 | 28.67 | 0.21131 | 33.81 | 0.076913 | 0.23199 | 33.4 | 0.068077 | 0.21624 | 32.5 | 0.094842 | 100 | 8001 | 99.82 | 28.3
2024-05-21 20:15 | 0 | 0 | 0 | 0 | 209 | 1.12 | 2.58 | 28.64 | 0.85166 | 99.97 | 0.8 | 1.4 | 0 | 28.52 | 0.21127 | 33.61 | 0.076736 | 0.23195 | 33.4 | 0.06792 | 0.21616 | 32.5 | 0.094842 | 100 | 8001 | 99.83 | 28.12
2024-05-21 20:30 | 0 | 0 | 0 | 0 | 215 | 1.15 | 2.31 | 28.51 | 0.85709 | 99.97 | 0.8 | 1.3 | 0 | 28.35 | 0.21108 | 33.43 | 0.076208 | 0.23191 | 33.33 | 0.067764 | 0.21616 | 32.59 | 0.094842 | 100 | 8001 | 99.84 | 27.91
2024-05-21 20:45 | 0 | 0 | 0 | 0 | 222 | 1.43 | 2.76 | 28.42 | 0.85848 | 99.98 | 0.8 | 1.3 | 0 | 28.2 | 0.21104 | 33.25 | 0.076033 | 0.23175 | 33.3 | 0.067764 | 0.21604 | 32.6 | 0.094842 | 100 | 7995 | 99.85 | 27.8
2024-05-21 21:00 | 0 | 0 | 0 | 0 | 206 | 1.27 | 2.91 | 28.27 | 0.86704 | 99.99 | 0.9 | 1.3 | 0 | 28.11 | 0.21116 | 33.06 | 0.075858 | 0.23175 | 33.22 | 0.067608 | 0.21596 | 32.6 | 0.094842 | 100 | 7988 | 99.86 | 27.7
2024-05-21 21:15 | 0 | 0 | 0 | 0 | 209 | 1.59 | 3.53 | 28.14 | 0.87284 | 99.99 | 0.8 | 1.3 | 0 | 27.98 | 0.21116 | 32.9 | 0.076033 | 0.23171 | 33.19 | 0.067608 | 0.21585 | 32.6 | 0.094624 | 100 | 7988 | 99.86 | 27.57
2024-05-21 21:30 | 0 | 0 | 0 | 0 | 220 | 1.5 | 3.02 | 28.01 | 0.87842 | 100 | 0.8 | 1.3 | 0 | 27.85 | 0.21104 | 32.75 | 0.075683 | 0.2316 | 33.1 | 0.067453 | 0.21589 | 32.6 | 0.094624 | 100 | 7983 | 99.87 | 27.43
2024-05-21 21:45 | 0 | 0 | 0 | 0 | 222 | 1.58 | 3.76 | 27.96 | 0.87886 | 100.01 | 0.8 | 1.2 | 0 | 27.78 | 0.21092 | 32.58 | 0.076033 | 0.23156 | 33.04 | 0.067298 | 0.21577 | 32.6 | 0.094624 | 100 | 7985 | 99.88 | 27.32
2024-05-21 22:00 | 0 | 0 | 0 | 0 | 219 | 1.64 | 4.14 | 27.88 | 0.88244 | 100.03 | 0.9 | 1.2 | 0 | 27.69 | 0.21092 | 32.44 | 0.075509 | 0.23136 | 32.99 | 0.067453 | 0.21577 | 32.6 | 0.094842 | 100 | 7983 | 99.9 | 27.21
2024-05-21 22:15 | 0 | 0 | 0 | 0 | 205 | 1.67 | 5.69 | 27.83 | 0.88341 | 100.03 | 0.8 | 1.3 | 0 | 27.63 | 0.21084 | 32.27 | 0.075336 | 0.23125 | 32.9 | 0.066834 | 0.21573 | 32.6 | 0.094624 | 100 | 7981 | 99.9 | 27.15
2024-05-21 22:30 | 0 | 0 | 0 | 0 | 205 | 1.69 | 3.7 | 27.69 | 0.8877 | 100.03 | 0.7 | 1.3 | 0 | 27.53 | 0.21081 | 32.15 | 0.075162 | 0.23117 | 32.85 | 0.066988 | 0.21565 | 32.6 | 0.094624 | 100 | 7982 | 99.9 | 27.06
2024-05-21 22:45 | 0 | 0 | 0 | 0 | 209 | 1.57 | 3.35 | 27.57 | 0.89477 | 100.03 | 0.8 | 1.3 | 0 | 27.43 | 0.21065 | 32.02 | 0.074989 | 0.23109 | 32.8 | 0.066988 | 0.21558 | 32.6 | 0.094189 | 100 | 7977 | 99.9 | 27
2024-05-21 23:00 | 0 | 0 | 0 | 0 | 208 | 1.78 | 4.18 | 27.49 | 0.89842 | 100.02 | 0.8 | 1.5 | 0 | 27.35 | 0.21061 | 31.87 | 0.074989 | 0.23109 | 32.71 | 0.066988 | 0.21558 | 32.6 | 0.094624 | 100 | 7976 | 99.89 | 26.91
2024-05-21 23:15 | 0 | 0 | 0 | 0 | 207 | 1.65 | 3.61 | 27.43 | 0.89884 | 100.01 | 0.7 | 1.3 | 0 | 27.24 | 0.21061 | 31.76 | 0.074989 | 0.23094 | 32.66 | 0.066834 | 0.2155 | 32.6 | 0.094406 | 100 | 7973 | 99.88 | 26.8
2024-05-21 23:30 | 0 | 0 | 0 | 0 | 204 | 1.67 | 4.04 | 27.33 | 0.90357 | 99.98 | 0.8 | 1.2 | 0 | 27.16 | 0.21034 | 31.64 | 0.074817 | 0.23082 | 32.6 | 0.066988 | 0.21542 | 32.6 | 0.094624 | 100 | 7974 | 99.85 | 26.71
2024-05-21 23:45 | 0 | 0 | 0 | 0 | 200 | 1.73 | 4.65 | 27.21 | 0.90829 | 99.96 | 0.6 | 1.5 | 0 | 27.07 | 0.21034 | 31.53 | 0.074817 | 0.23063 | 32.51 | 0.066834 | 0.21531 | 32.53 | 0.094406 | 100 | 7970 | 99.83 | 26.62
2024-05-22 | 0 | 0 | 0 | 0 | 201 | 1.29 | 4.09 | 27.13 | 0.912 | 99.93 | 0.7 | 1.4 | 0 | 26.97 | 0.2103 | 31.41 | 0.074473 | 0.23055 | 32.45 | 0.066988 | 0.21527 | 32.5 | 0.094189 | 100 | 7970 | 99.81 | 26.52
2024-05-22 00:15 | 0 | 0 | 0 | 0 | 201 | 1.22 | 2.64 | 27 | 0.92067 | 99.91 | 0.7 | 1.3 | 0 | 26.89 | 0.21034 | 31.31 | 0.074473 | 0.23047 | 32.4 | 0.066681 | 0.21523 | 32.5 | 0.094189 | 100 | 7950 | 99.78 | 26.57
2024-05-22 00:30 | 0 | 0 | 0 | 0 | 200 | 1.12 | 4.74 | 26.92 | 0.92275 | 99.88 | 0.7 | 1.3 | 0 | 26.76 | 0.21022 | 31.21 | 0.074473 | 0.23036 | 32.31 | 0.066834 | 0.21515 | 32.5 | 0.093972 | 100 | 7947 | 99.75 | 26.57
2024-05-22 00:45 | 0 | 0 | 0 | 0 | 195 | 1.45 | 2.93 | 26.91 | 0.92499 | 99.87 | 0.7 | 1.4 | 0 | 26.72 | 0.21022 | 31.11 | 0.074131 | 0.23024 | 32.27 | 0.066527 | 0.21511 | 32.47 | 0.093756 | 100 | 7947 | 99.74 | 26.4
2024-05-22 01:00 | 0 | 0 | 0 | 0 | 204 | 1.51 | 3.87 | 26.97 | 0.92342 | 99.87 | 0.7 | 1.3 | 0 | 26.73 | 0.21011 | 31.02 | 0.074131 | 0.23024 | 32.2 | 0.066527 | 0.21503 | 32.4 | 0.093972 | 100 | 7941 | 99.74 | 26.34
2024-05-22 01:15 | 0 | 0 | 0 | 0 | 209 | 1.73 | 4.57 | 27.01 | 0.9263 | 99.86 | 0.8 | 1.3 | 0 | 26.73 | 0.21019 | 30.94 | 0.073961 | 0.23016 | 32.14 | 0.066681 | 0.21496 | 32.4 | 0.093972 | 100 | 7948 | 99.73 | 26.36
2024-05-22 01:30 | 0 | 0 | 0 | 0 | 200 | 1.55 | 2.97 | 26.95 | 0.92957 | 99.84 | 0.7 | 1.3 | 0 | 26.73 | 0.21003 | 30.85 | 0.073961 | 0.2302 | 32.1 | 0.066681 | 0.21484 | 32.4 | 0.093972 | 100 | 7946 | 99.71 | 26.28
2024-05-22 01:45 | 0 | 0 | 1 | 37 | 195 | 1.54 | 3.44 | 26.81 | 0.9347 | 99.82 | 0.7 | 1.3 | 0 | 26.65 | 0.20984 | 30.78 | 0.073621 | 0.23005 | 32.01 | 0.066222 | 0.21488 | 32.35 | 0.093756 | 100 | 7945 | 99.69 | 26.15
2024-05-22 02:00 | 0 | 0 | 0 | 0 | 199 | 1.46 | 3.05 | 26.66 | 0.94127 | 99.81 | 0.8 | 1.2 | 0 | 26.54 | 0.20987 | 30.7 | 0.07379 | 0.22997 | 31.97 | 0.066527 | 0.21484 | 32.3 | 0.093972 | 100 | 7947 | 99.68 | 26.05
2024-05-22 02:15 | 0 | 0 | 0 | 0 | 193 | 1.7 | 4.48 | 26.61 | 0.94376 | 99.8 | 0.7 | 1.3 | 0 | 26.47 | 0.20987 | 30.61 | 0.07379 | 0.22993 | 31.9 | 0.066222 | 0.21476 | 32.3 | 0.093756 | 100 | 7945 | 99.67 | 25.97
2024-05-22 02:30 | 0 | 0 | 0 | 0 | 196 | 1.58 | 2.71 | 26.53 | 0.94879 | 99.79 | 0.8 | 1.4 | 0 | 26.42 | 0.20987 | 30.55 | 0.07379 | 0.22989 | 31.85 | 0.066222 | 0.21468 | 32.3 | 0.093972 | 100 | 7945 | 99.66 | 25.93
2024-05-22 02:45 | 0 | 0 | 1 | 37 | 192 | 1.67 | 3.36 | 26.49 | 0.94959 | 99.78 | 0.7 | 1.4 | 0 | 26.34 | 0.20987 | 30.48 | 0.073621 | 0.22985 | 31.8 | 0.066222 | 0.21457 | 32.2 | 0.093541 | 100 | 7944 | 99.65 | 25.86
2024-05-22 03:00 | 0 | 0 | 0 | 0 | 194 | 1.79 | 3.74 | 26.5 | 0.94903 | 99.77 | 0.7 | 1.4 | 0 | 26.29 | 0.2098 | 30.4 | 0.07379 | 0.22989 | 31.74 | 0.066069 | 0.21461 | 32.2 | 0.093541 | 100 | 7942 | 99.65 | 25.86
2024-05-22 03:15 | 0 | 0 | 0 | 0 | 188 | 1.9 | 3.63 | 26.58 | 0.94543 | 99.77 | 0.8 | 1.3 | 0 | 26.32 | 0.20976 | 30.31 | 0.073282 | 0.22985 | 31.7 | 0.065917 | 0.21457 | 32.2 | 0.093325 | 100 | 7938 | 99.64 | 25.88
2024-05-22 03:30 | 0 | 0 | 0 | 0 | 188 | 1.85 | 3.5 | 26.53 | 0.95024 | 99.77 | 0.8 | 1.3 | 0 | 26.39 | 0.20972 | 30.27 | 0.073451 | 0.2297 | 31.63 | 0.066069 | 0.21461 | 32.17 | 0.093325 | 100 | 7941 | 99.64 | 25.91
2024-05-22 03:45 | 0 | 0 | 0 | 0 | 194 | 1.67 | 3.31 | 26.51 | 0.94934 | 99.76 | 0.8 | 1.3 | 0 | 26.35 | 0.20968 | 30.2 | 0.073451 | 0.22962 | 31.6 | 0.065917 | 0.21453 | 32.1 | 0.093111 | 100 | 7941 | 99.63 | 25.88
2024-05-22 04:00 | 0 | 0 | 0 | 0 | 200 | 1.69 | 4.08 | 26.5 | 0.94614 | 99.75 | 0.7 | 1.4 | 0 | 26.32 | 0.2096 | 30.13 | 0.073114 | 0.2297 | 31.51 | 0.065917 | 0.21437 | 32.1 | 0.093325 | 100 | 7942 | 99.63 | 25.82
2024-05-22 04:15 | 0 | 0 | 1 | 37 | 200 | 1.51 | 3.65 | 26.49 | 0.94583 | 99.75 | 0.8 | 1.3 | 0 | 26.27 | 0.20953 | 30.08 | 0.073114 | 0.22962 | 31.49 | 0.065766 | 0.21434 | 32.09 | 0.093111 | 100 | 7934 | 99.63 | 25.85
2024-05-22 04:30 | 0 | 0 | 1 | 27 | 205 | 1.63 | 3.53 | 26.39 | 0.9491 | 99.74 | 0.8 | 1.5 | 0 | 26.22 | 0.20945 | 30 | 0.073282 | 0.22954 | 31.4 | 0.065615 | 0.21434 | 32 | 0.093111 | 100 | 7934 | 99.61 | 25.78
2024-05-22 04:45 | 0 | 0 | 0 | 0 | 205 | 1.34 | 3.15 | 26.32 | 0.95303 | 99.73 | 0.7 | 1.3 | 0 | 26.17 | 0.20949 | 29.95 | 0.072946 | 0.22958 | 31.4 | 0.065766 | 0.2143 | 32 | 0.093111 | 100 | 7931 | 99.6 | 25.7
2024-05-22 05:00 | 0 | 0 | 0 | 0 | 195 | 1.59 | 3.4 | 26.37 | 0.95284 | 99.72 | 0.8 | 1.3 | 0 | 26.15 | 0.20941 | 29.9 | 0.072946 | 0.22943 | 31.32 | 0.065917 | 0.21434 | 32 | 0.092897 | 100 | 7931 | 99.59 | 25.66
2024-05-22 05:15 | 0 | 0 | 1 | 27 | 199 | 1.78 | 4.06 | 26.41 | 0.95379 | 99.71 | 0.7 | 1.3 | 0 | 26.18 | 0.20933 | 29.83 | 0.072946 | 0.22939 | 31.3 | 0.065766 | 0.21422 | 31.91 | 0.093111 | 100 | 7928 | 99.59 | 25.75
2024-05-22 05:30 | 0 | 0 | 0 | 0 | 215 | 1.57 | 2.8 | 26.4 | 0.95609 | 99.73 | 0.8 | 1.2 | 0 | 26.18 | 0.20929 | 29.8 | 0.072778 | 0.22939 | 31.23 | 0.065766 | 0.2141 | 31.9 | 0.093111 | 100 | 7929 | 99.6 | 25.78
2024-05-22 05:45 | 0 | 0 | 0 | 0 | 209 | 1.41 | 2.93 | 26.4 | 0.95784 | 99.75 | 0.7 | 1.3 | 0 | 26.19 | 0.20918 | 29.71 | 0.072946 | 0.22943 | 31.2 | 0.065464 | 0.21414 | 31.9 | 0.092897 | 100 | 7928 | 99.62 | 25.72
2024-05-22 06:00 | 5.1 | 0 | 3 | 24 | 208 | 1.29 | 2.93 | 26.43 | 0.95644 | 99.76 | 0.9 | 1.3 | 0 | 26.19 | 0.20918 | 29.69 | 0.072444 | 0.22927 | 31.14 | 0.065615 | 0.2141 | 31.83 | 0.092897 | 100 | 7928 | 99.63 | 25.72
2024-05-22 06:15 | 26.7 | 0 | 0 | 0 | 211 | 1.2 | 2.77 | 26.55 | 0.95632 | 99.78 | 0.7 | 1.3 | 0 | 26.32 | 0.2091 | 29.6 | 0.072611 | 0.22923 | 31.1 | 0.065766 | 0.21399 | 31.8 | 0.092897 | 100 | 7925 | 99.66 | 25.82
2024-05-22 06:30 | 70.9 | 0 | 0 | 0 | 211 | 1.34 | 2.85 | 26.82 | 0.95428 | 99.8 | 0.7 | 1.3 | 0 | 26.68 | 0.20906 | 29.6 | 0.072444 | 0.22927 | 31.06 | 0.065615 | 0.21399 | 31.8 | 0.092897 | 100 | 7921 | 99.68 | 26.21
2024-05-22 06:45 | 151.7 | 0 | 0 | 0 | 226 | 1.8 | 3.62 | 27.42 | 0.94591 | 99.79 | 0.7 | 1.4 | 0 | 27.58 | 0.20898 | 29.56 | 0.072444 | 0.22919 | 31 | 0.065615 | 0.21395 | 31.79 | 0.092897 | 100 | 7922 | 99.7 | 26.96
2024-05-22 07:00 | 217.1 | 0 | 0 | 0 | 216 | 1.65 | 3.54 | 28.05 | 0.93654 | 99.81 | 0.8 | 1.2 | 0 | 28.84 | 0.20894 | 29.5 | 0.072611 | 0.22919 | 31 | 0.065766 | 0.21387 | 31.7 | 0.092683 | 100 | 7925 | 99.72 | 28.17
2024-05-22 07:15 | 262.1 | 0 | 0 | 0 | 216 | 2.05 | 4.29 | 28.51 | 0.93031 | 99.82 | 0.8 | 1.3 | 0 | 30.03 | 0.20887 | 29.51 | 0.072444 | 0.22911 | 30.91 | 0.065313 | 0.21383 | 31.7 | 0.092683 | 100 | 7925 | 99.74 | 29.36
2024-05-22 07:30 | 327.9 | 0 | 1 | 27 | 231 | 2.26 | 4.63 | 28.93 | 0.91695 | 99.81 | 0.8 | 1.3 | 0 | 30.9 | 0.20883 | 29.6 | 0.072277 | 0.22896 | 30.9 | 0.065163 | 0.21375 | 31.7 | 0.09247 | 100 | 7930 | 99.75 | 30.15
2024-05-22 07:45 | 348.7 | 0 | 0 | 0 | 223 | 2.23 | 4.97 | 29.22 | 0.90293 | 99.81 | 0.9 | 1.4 | 0 | 31.44 | 0.20879 | 29.66 | 0.072277 | 0.22888 | 30.9 | 0.065163 | 0.21375 | 31.63 | 0.092257 | 100 | 7936 | 99.74 | 30.7
2024-05-22 08:00 | 413.7 | 0 | 0 | 0 | 226 | 2.52 | 5.19 | 29.53 | 0.89201 | 99.81 | 0.8 | 1.2 | 0 | 31.99 | 0.20871 | 29.77 | 0.072611 | 0.22884 | 30.83 | 0.065464 | 0.21364 | 31.6 | 0.09247 | 100 | 7941 | 99.74 | 31.28
2024-05-22 08:15 | 299.5 | 0 | 1 | 24 | 222 | 2.63 | 7.9 | 29.45 | 0.88446 | 99.86 | 0.9 | 1.2 | 0 | 31.76 | 0.20856 | 29.93 | 0.072778 | 0.22884 | 30.8 | 0.065013 | 0.2136 | 31.6 | 0.092683 | 100 | 7926 | 99.76 | 31.42
2024-05-22 08:30 | 317.7 | 0 | 2 | 24 | 241 | 3.49 | 8.48 | 29.51 | 0.85376 | 99.87 | 0.6 | 1.5 | 0 | 31.32 | 0.20852 | 30.09 | 0.072277 | 0.22877 | 30.8 | 0.065013 | 0.21364 | 31.58 | 0.092257 | 100 | 7944 | 99.78 | 31.12
2024-05-22 08:45 | 345 | 0 | 0 | 0 | 244 | 2.99 | 6.6 | 29.79 | 0.83939 | 99.88 | 0.7 | 1.3 | 0 | 31.24 | 0.20832 | 30.27 | 0.072611 | 0.22861 | 30.8 | 0.065013 | 0.21352 | 31.5 | 0.091833 | 100 | 7950 | 99.79 | 30.99
2024-05-22 09:00 | 387.1 | 0 | 0 | 0 | 250 | 3.15 | 7.57 | 30.27 | 0.83049 | 99.89 | 1 | 1.3 | 0 | 31.83 | 0.20813 | 30.45 | 0.072611 | 0.22853 | 30.8 | 0.065013 | 0.21352 | 31.5 | 0.091833 | 100 | 7954 | 99.8 | 31.56
2024-05-22 09:15 | 418.5 | 0 | 8 | 19 | 242 | 3.09 | 7.78 | 30.44 | 0.82451 | 99.89 | 0.8 | 1.4 | 0 | 32.15 | 0.20797 | 30.59 | 0.072778 | 0.22846 | 30.8 | 0.065013 | 0.21348 | 31.5 | 0.091833 | 100 | 7960 | 99.8 | 31.78
2024-05-22 09:30 | 515.4 | 0 | 4 | 13 | 256 | 4.1 | 8.19 | 30.88 | 0.80448 | 99.89 | 1.2 | 1.1 | 0 | 32.72 | 0.2079 | 30.75 | 0.072778 | 0.22842 | 30.87 | 0.065013 | 0.21344 | 31.5 | 0.091833 | 100 | 7971 | 99.81 | 32.22
2024-05-22 09:45 | 551.7 | 0 | 0 | 0 | 256 | 3.95 | 8.23 | 31.1 | 0.78206 | 99.88 | 0.9 | 1.4 | 0 | 32.93 | 0.20782 | 30.96 | 0.072946 | 0.22822 | 30.9 | 0.065013 | 0.21337 | 31.48 | 0.091833 | 100 | 7976 | 99.8 | 32.42
2024-05-22 10:00 | 569.1 | 0 | 0 | 0 | 259 | 4.19 | 9.95 | 31.04 | 0.78074 | 99.87 | 1.3 | 1.2 | 0 | 33.13 | 0.20778 | 31.17 | 0.072946 | 0.22811 | 30.9 | 0.065013 | 0.21337 | 31.4 | 0.091833 | 100 | 7983 | 99.79 | 32.59
2024-05-22 10:15 | 330.9 | 0 | 0 | 0 | 250 | 4.58 | 9.11 | 30.52 | 0.79169 | 99.89 | 0.8 | 1.1 | 0 | 32.82 | 0.20774 | 31.4 | 0.072946 | 0.22807 | 30.95 | 0.065013 | 0.21325 | 31.4 | 0.091833 | 100 | 7978 | 99.79 | 32.49
2024-05-22 10:30 | 239.5 | 0.085106 | 0 | 0 | 242 | 3.5 | 7.83 | 29.22 | 0.87335 | 99.91 | 0.9 | 1.3 | 4.0809 | 31.41 | 0.20774 | 31.63 | 0.072946 | 0.22799 | 31 | 0.064863 | 0.21321 | 31.4 | 0.091833 | 100 | 7982 | 99.8 | 31.41
2024-05-22 10:45 | 372.5 | 0.051064 | 0 | 0 | 248 | 3.69 | 7.14 | 28.55 | 0.91046 | 99.89 | 0.8 | 1.6 | 1.0213 | 30.17 | 0.20766 | 31.83 | 0.072778 | 0.2278 | 31.05 | 0.065013 | 0.21313 | 31.4 | 0.091622 | 100 | 7985 | 99.79 | 30.22
2024-05-22 11:00 | 793.1 | 0 | 1 | 31 | 247 | 3.33 | 8.74 | 29.84 | 0.88028 | 99.84 | 0.4 | 1.3 | 0 | 30.68 | 0.20751 | 31.95 | 0.072611 | 0.22776 | 31.1 | 0.065013 | 0.21309 | 31.4 | 0.091622 | 100 | 8001 | 99.76 | 30.63
2024-05-22 11:15 | 467.3 | 0 | 0 | 0 | 248 | 3.4 | 7.76 | 30.43 | 0.8535 | 99.84 | 0.9 | 1.2 | 0 | 31.71 | 0.20731 | 32.01 | 0.072946 | 0.22756 | 31.2 | 0.064863 | 0.21302 | 31.4 | 0.091622 | 100 | 7998 | 99.74 | 31.66
2024-05-22 11:30 | 386.1 | 0 | 0 | 0 | 244 | 3.91 | 7.86 | 29.99 | 0.84371 | 99.83 | 0.7 | 0.9 | 0 | 31.53 | 0.20716 | 32.14 | 0.073114 | 0.22756 | 31.25 | 0.065013 | 0.21302 | 31.4 | 0.091411 | 100 | 8006 | 99.74 | 31.4
2024-05-22 11:45 | 387.2 | 0 | 0 | 0 | 242 | 3.18 | 8.04 | 29.95 | 0.84423 | 99.81 | 1.2 | 1.3 | 0 | 31.53 | 0.207 | 32.27 | 0.072946 | 0.22745 | 31.3 | 0.064863 | 0.2129 | 31.4 | 0.091622 | 100 | 8011 | 99.71 | 31.4
2024-05-22 12:00 | 349.8 | 0 | 0 | 0 | 248 | 3.79 | 7.46 | 29.99 | 0.83569 | 99.8 | 1.5 | 1.5 | 0 | 31.57 | 0.207 | 32.42 | 0.072946 | 0.22729 | 31.39 | 0.065013 | 0.21286 | 31.48 | 0.091411 | 100 | 8014 | 99.7 | 31.43
2024-05-22 12:15 | 286.3 | 0 | 1 | 27 | 246 | 3.5 | 6.37 | 30.22 | 0.82357 | 99.78 | 1.1 | 1.3 | 0 | 31.55 | 0.20685 | 32.54 | 0.073114 | 0.22718 | 31.42 | 0.065013 | 0.21275 | 31.5 | 0.091411 | 100 | 8017 | 99.68 | 31.37
2024-05-22 12:30 | 281.9 | 0 | 4 | 19 | 249 | 3.99 | 10.7 | 30.06 | 0.79287 | 99.8 | 0.6 | 0.9 | 0 | 31.38 | 0.20681 | 32.64 | 0.072946 | 0.22714 | 31.5 | 0.065013 | 0.21267 | 31.5 | 0.091411 | 100 | 8020 | 99.69 | 31.17
2024-05-22 12:45 | 227.7 | 0 | 3 | 12 | 251 | 3.53 | 7.23 | 29.85 | 0.80035 | 99.79 | 1 | 0.8 | 0 | 31.2 | 0.20654 | 32.7 | 0.072946 | 0.22706 | 31.56 | 0.064863 | 0.21251 | 31.5 | 0.091411 | 100 | 8018 | 99.69 | 31.04
2024-05-22 13:00 | 132.1 | 0 | 1 | 24 | 261 | 3.43 | 6.69 | 29.75 | 0.81238 | 99.8 | 0.8 | 1.1 | 0 | 30.66 | 0.20666 | 32.79 | 0.073114 | 0.22702 | 31.6 | 0.065013 | 0.21259 | 31.5 | 0.091201 | 100 | 8017 | 99.68 | 30.62
2024-05-22 13:15 | 132.4 | 0 | 0 | 0 | 257 | 3.04 | 7.11 | 29.62 | 0.82331 | 99.76 | 1.1 | 1.6 | 0 | 30.4 | 0.20638 | 32.8 | 0.072946 | 0.22683 | 31.7 | 0.065013 | 0.21251 | 31.57 | 0.091622 | 100 | 8012 | 99.64 | 30.3
2024-05-22 13:30 | 177.1 | 0 | 0 | 0 | 249 | 3.35 | 6.43 | 29.53 | 0.83534 | 99.74 | 0.5 | 1.5 | 0 | 30.31 | 0.20615 | 32.8 | 0.072946 | 0.22683 | 31.71 | 0.065013 | 0.21236 | 31.6 | 0.091201 | 100 | 8009 | 99.63 | 30.17
2024-05-22 13:45 | 162.7 | 0 | 0 | 0 | 248 | 3.39 | 7.24 | 29.63 | 0.825 | 99.74 | 1.1 | 1.5 | 0 | 30.3 | 0.20588 | 32.71 | 0.072778 | 0.22679 | 31.8 | 0.065013 | 0.21232 | 31.6 | 0.091201 | 100 | 8013 | 99.62 | 30.13
2024-05-22 14:00 | 139.9 | 0 | 5 | 17 | 248 | 2.87 | 6.02 | 29.39 | 0.84309 | 99.72 | 0.8 | 1.1 | 0 | 30.15 | 0.20588 | 32.7 | 0.072946 | 0.22679 | 31.8 | 0.065013 | 0.2122 | 31.6 | 0.091201 | 100 | 8014 | 99.6 | 29.97
2024-05-22 14:15 | 259.1 | 0 | 5 | 17 | 253 | 3.58 | 7.2 | 29.6 | 0.83246 | 99.68 | 0.9 | 1.5 | 0 | 30.12 | 0.2058 | 32.61 | 0.072946 | 0.22675 | 31.85 | 0.065013 | 0.21216 | 31.69 | 0.090991 | 100 | 8010 | 99.57 | 29.9
2024-05-22 14:30 | 282.3 | 0 | 3 | 17 | 250 | 3.11 | 6.07 | 29.92 | 0.82366 | 99.64 | 0.8 | 1.2 | 0 | 30.69 | 0.20561 | 32.59 | 0.072444 | 0.22655 | 31.9 | 0.064863 | 0.21212 | 31.7 | 0.090991 | 100 | 8016 | 99.53 | 30.35
2024-05-22 14:45 | 286.5 | 0 | 8 | 17 | 248 | 3.56 | 6.9 | 30.02 | 0.81918 | 99.61 | 0.6 | 1.3 | 0 | 31.03 | 0.20553 | 32.5 | 0.072611 | 0.22648 | 31.9 | 0.064863 | 0.21193 | 31.7 | 0.090991 | 100 | 8018 | 99.5 | 30.63
2024-05-22 15:00 | 208.8 | 0 | 7 | 13 | 245 | 3.46 | 7.17 | 29.99 | 0.81305 | 99.6 | 1.2 | 1.1 | 0 | 31.01 | 0.20549 | 32.5 | 0.072611 | 0.22648 | 31.9 | 0.065013 | 0.21189 | 31.7 | 0.090991 | 100 | 8018 | 99.49 | 30.7
2024-05-22 15:15 | 182.9 | 0 | 4 | 13 | 240 | 2.86 | 6.84 | 29.91 | 0.82129 | 99.59 | 1.1 | 1.3 | 0 | 30.88 | 0.20534 | 32.5 | 0.072277 | 0.22632 | 31.9 | 0.065013 | 0.21178 | 31.77 | 0.090991 | 100 | 8019 | 99.48 | 30.59
2024-05-22 15:30 | 167.1 | 0 | 15 | 12 | 245 | 3.66 | 7.66 | 29.97 | 0.81611 | 99.61 | 0.9 | 1.6 | 0 | 30.69 | 0.20526 | 32.5 | 0.072444 | 0.22624 | 31.92 | 0.065013 | 0.21174 | 31.8 | 0.090991 | 100 | 7997 | 99.5 | 30.5
2024-05-22 15:45 | 182.3 | 0 | 6 | 12 | 249 | 3.59 | 8.38 | 30 | 0.80504 | 99.6 | 1 | 1.2 | 0 | 30.67 | 0.2051 | 32.5 | 0.072111 | 0.22617 | 32 | 0.065013 | 0.21158 | 31.8 | 0.090991 | 100 | 8016 | 99.49 | 30.5
2024-05-22 16:00 | 123.3 | 0 | 4 | 14 | 246 | 3.39 | 7.46 | 29.93 | 0.80781 | 99.61 | 1.3 | 1.1 | 0 | 30.55 | 0.20499 | 32.5 | 0.072277 | 0.22617 | 32 | 0.065013 | 0.21143 | 31.8 | 0.090991 | 100 | 8016 | 99.49 | 30.35
2024-05-22 16:15 | 92.9 | 0 | 5 | 18 | 250 | 3.38 | 8.27 | 29.79 | 0.80646 | 99.61 | 1.2 | 1.2 | 0 | 30.33 | 0.20483 | 32.5 | 0.072277 | 0.22613 | 32 | 0.064863 | 0.2115 | 31.8 | 0.090991 | 100 | 8009 | 99.49 | 30.17
2024-05-22 16:30 | 55.1 | 0 | 3 | 17 | 248 | 3.17 | 5.76 | 29.61 | 0.81462 | 99.64 | 0.9 | 1 | 0 | 30.03 | 0.20472 | 32.49 | 0.071945 | 0.22597 | 32 | 0.064863 | 0.21139 | 31.81 | 0.090991 | 100 | 8007 | 99.51 | 29.86
2024-05-22 16:45 | 51.1 | 0 | 1 | 24 | 248 | 2.8 | 6.21 | 29.45 | 0.82703 | 99.66 | 0.9 | 1.3 | 0 | 29.78 | 0.2046 | 32.4 | 0.071945 | 0.22586 | 32 | 0.064863 | 0.21135 | 31.9 | 0.090991 | 100 | 8007 | 99.53 | 29.6
2024-05-22 17:00 | 32.1 | 0 | 0 | 0 | 247 | 2.4 | 5.43 | 29.33 | 0.83915 | 99.67 | 0.9 | 1.2 | 0 | 29.52 | 0.20452 | 32.34 | 0.071945 | 0.22586 | 32 | 0.064863 | 0.21116 | 31.9 | 0.090991 | 100 | 8004 | 99.55 | 29.35
2024-05-22 17:15 | 27 | 0 | 0 | 0 | 244 | 2.49 | 5.46 | 29.32 | 0.83914 | 99.69 | 1 | 1.4 | 0 | 29.39 | 0.20441 | 32.27 | 0.071945 | 0.22574 | 32 | 0.064863 | 0.21116 | 31.9 | 0.090782 | 100 | 8004 | 99.56 | 29.19
2024-05-22 17:30 | 20.5 | 0 | 0 | 0 | 244 | 2.56 | 6 | 29.2 | 0.8277 | 99.69 | 1 | 1.4 | 0 | 29.25 | 0.20425 | 32.18 | 0.071779 | 0.22566 | 32 | 0.064863 | 0.21112 | 31.9 | 0.090991 | 100 | 7998 | 99.56 | 29.07
2024-05-22 17:45 | 14.1 | 0 | 0 | 0 | 246 | 2.84 | 6.37 | 29.04 | 0.83589 | 99.7 | 0.7 | 1.3 | 0 | 29.09 | 0.2041 | 32.09 | 0.071945 | 0.22555 | 32 | 0.064863 | 0.211 | 31.9 | 0.090991 | 100 | 7993 | 99.57 | 28.88
2024-05-22 18:00 | 9.3 | 0 | 0 | 0 | 249 | 2.2 | 4.57 | 28.95 | 0.84126 | 99.72 | 0.9 | 1.2 | 0 | 28.93 | 0.20402 | 31.98 | 0.071945 | 0.22555 | 32 | 0.064714 | 0.211 | 31.9 | 0.090782 | 100 | 7992 | 99.59 | 28.67
2024-05-22 18:15 | 4.2 | 0 | 0 | 0 | 244 | 2.07 | 4.46 | 28.87 | 0.84541 | 99.73 | 0.7 | 1.2 | 0 | 28.8 | 0.20394 | 31.87 | 0.071779 | 0.22535 | 32 | 0.064714 | 0.21092 | 31.9 | 0.090782 | 100 | 7992 | 99.6 | 28.5
2024-05-22 18:30 | 0.2 | 0 | 0 | 0 | 247 | 1.72 | 4.23 | 28.77 | 0.84856 | 99.75 | 0.8 | 1.3 | 0 | 28.65 | 0.20394 | 31.77 | 0.071614 | 0.22527 | 32 | 0.064565 | 0.21084 | 31.9 | 0.090782 | 100 | 7985 | 99.62 | 28.37
2024-05-22 18:45 | 0 | 0 | 0 | 0 | 242 | 1.67 | 3.67 | 28.76 | 0.84753 | 99.79 | 0.7 | 1.3 | 0 | 28.55 | 0.20382 | 31.66 | 0.07145 | 0.2252 | 31.95 | 0.064269 | 0.21069 | 31.9 | 0.090782 | 100 | 7987 | 99.66 | 28.29
2024-05-22 19:00 | 0 | 0 | 0 | 0 | 239 | 2.13 | 6.44 | 28.81 | 0.84886 | 99.8 | 0.8 | 1.3 | 0 | 28.57 | 0.20371 | 31.55 | 0.071285 | 0.22516 | 31.9 | 0.064121 | 0.21073 | 31.99 | 0.090991 | 100 | 7983 | 99.67 | 28.25
2024-05-22 19:15 | 0 | 0 | 0 | 0 | 231 | 1.73 | 4.42 | 28.73 | 0.85763 | 99.82 | 0.8 | 1.4 | 0 | 28.55 | 0.20371 | 31.45 | 0.070958 | 0.22504 | 31.9 | 0.064269 | 0.21065 | 32 | 0.090782 | 100 | 7976 | 99.69 | 28.24
2024-05-22 19:30 | 0 | 0 | 0 | 0 | 228 | 1.85 | 4.41 | 28.77 | 0.8559 | 99.82 | 0.8 | 1.4 | 0 | 28.54 | 0.20375 | 31.37 | 0.070958 | 0.22489 | 31.9 | 0.064269 | 0.21061 | 32 | 0.090573 | 100 | 7976 | 99.7 | 28.2
2024-05-22 19:45 | 0 | 0 | 0 | 0 | 232 | 1.88 | 4.73 | 28.69 | 0.85708 | 99.84 | 0.8 | 1.4 | 0 | 28.49 | 0.20375 | 31.28 | 0.070958 | 0.22485 | 31.81 | 0.064269 | 0.2105 | 32 | 0.090573 | 100 | 7975 | 99.7 | 28.1
2024-05-22 20:00 | 0 | 0 | 0 | 0 | 239 | 2.16 | 5.27 | 28.77 | 0.84754 | 99.84 | 0.6 | 1.2 | 0 | 28.47 | 0.20375 | 31.19 | 0.071121 | 0.22473 | 31.8 | 0.064269 | 0.21042 | 31.97 | 0.090782 | 100 | 7974 | 99.71 | 28.08
2024-05-22 20:15 | 0 | 0 | 0 | 0 | 243 | 2 | 4.45 | 28.69 | 0.85301 | 99.86 | 0.8 | 1.2 | 0 | 28.48 | 0.20367 | 31.1 | 0.070958 | 0.22465 | 31.8 | 0.063973 | 0.21042 | 31.9 | 0.090365 | 100 | 7976 | 99.73 | 28.05
2024-05-22 20:30 | 0 | 0 | 0 | 0 | 239 | 2.1 | 4.66 | 28.69 | 0.8525 | 99.88 | 0.9 | 1.4 | 0 | 28.46 | 0.20367 | 31.01 | 0.070795 | 0.22462 | 31.72 | 0.063973 | 0.2103 | 31.9 | 0.090365 | 100 | 7972 | 99.75 | 28.01
2024-05-22 20:45 | 0 | 0 | 0 | 0 | 235 | 1.85 | 5.11 | 28.62 | 0.85546 | 99.89 | 0.7 | 1.3 | 0 | 28.43 | 0.20359 | 30.93 | 0.070795 | 0.22454 | 31.7 | 0.064121 | 0.21026 | 31.9 | 0.090365 | 100 | 7966 | 99.76 | 28.03
2024-05-22 21:00 | 0 | 0 | 0 | 0 | 215 | 1.68 | 3.78 | 28.51 | 0.86197 | 99.9 | 0.8 | 1.2 | 0 | 28.36 | 0.20359 | 30.85 | 0.070795 | 0.22446 | 31.68 | 0.064121 | 0.21019 | 31.9 | 0.090365 | 100 | 7964 | 99.77 | 27.96
2024-05-22 21:15 | 0 | 0.39149 | 0 | 0 | 215 | 2.29 | 6.12 | 27.75 | 0.9093 | 99.92 | 0.6 | 1.4 | 11.2213 | 27.99 | 0.20351 | 30.78 | 0.070632 | 0.22434 | 31.6 | 0.063973 | 0.21011 | 31.9 | 0.090365 | 100 | 7962 | 99.79 | 27.77
2024-05-22 21:30 | 0 | 0 | 0 | 0 | 222 | 2.17 | 6.22 | 27.22 | 0.92493 | 99.93 | 0.9 | 1.3 | 0 | 27.25 | 0.20351 | 30.7 | 0.070632 | 0.2243 | 31.6 | 0.064121 | 0.21011 | 31.9 | 0.090573 | 100 | 7958 | 99.8 | 27.1
2024-05-22 21:45 | 0 | 0 | 0 | 0 | 205 | 1.77 | 3.5 | 27.05 | 0.92553 | 99.93 | 0.7 | 1.3 | 0 | 26.91 | 0.20347 | 30.62 | 0.070307 | 0.2243 | 31.53 | 0.063973 | 0.21003 | 31.9 | 0.090365 | 100 | 7957 | 99.8 | 26.68
2024-05-22 22:00 | 0 | 0 | 0 | 0 | 207 | 1.75 | 4.2 | 26.95 | 0.92591 | 99.94 | 0.7 | 1.4 | 0 | 26.69 | 0.20351 | 30.56 | 0.070307 | 0.22415 | 31.5 | 0.063973 | 0.20999 | 31.9 | 0.090365 | 100 | 7957 | 99.82 | 26.45
2024-05-22 22:15 | 0 | 0 | 0 | 0 | 205 | 1.71 | 4.09 | 26.89 | 0.93229 | 99.95 | 0.7 | 1.3 | 0 | 26.61 | 0.2034 | 30.47 | 0.070307 | 0.22415 | 31.49 | 0.063973 | 0.20991 | 31.9 | 0.090365 | 100 | 7953 | 99.82 | 26.3
2024-05-22 22:30 | 0 | 0 | 0 | 0 | 211 | 1.71 | 4.13 | 26.9 | 0.93739 | 99.94 | 0.8 | 1.5 | 0 | 26.59 | 0.2034 | 30.38 | 0.070146 | 0.22411 | 31.4 | 0.064121 | 0.20995 | 31.8 | 0.090365 | 100 | 7950 | 99.82 | 26.23
2024-05-22 22:45 | 0 | 0 | 0 | 0 | 234 | 1.52 | 3.04 | 26.92 | 0.93741 | 99.96 | 0.8 | 1.4 | 0 | 26.58 | 0.20344 | 30.3 | 0.069984 | 0.22411 | 31.4 | 0.063826 | 0.20984 | 31.8 | 0.090157 | 100 | 7949 | 99.83 | 26.24
2024-05-22 23:00 | 0 | 0 | 0 | 0 | 239 | 1.88 | 4.58 | 26.99 | 0.9257 | 99.95 | 0.8 | 1.4 | 0 | 26.61 | 0.20324 | 30.2 | 0.069984 | 0.22399 | 31.35 | 0.063826 | 0.20991 | 31.8 | 0.08995 | 100 | 7949 | 99.82 | 26.23
2024-05-22 23:15 | 0 | 0 | 0 | 0 | 236 | 1.49 | 2.75 | 26.93 | 0.92334 | 99.93 | 0.7 | 1.3 | 0 | 26.67 | 0.20324 | 30.12 | 0.070146 | 0.22403 | 31.3 | 0.063973 | 0.20987 | 31.8 | 0.08995 | 100 | 7950 | 99.81 | 26.27
2024-05-22 23:30 | 0 | 0 | 0 | 0 | 219 | 1.38 | 2.67 | 26.73 | 0.93369 | 99.92 | 0.8 | 1.4 | 0 | 26.59 | 0.20313 | 30.05 | 0.069984 | 0.22399 | 31.28 | 0.063973 | 0.20968 | 31.8 | 0.08995 | 100 | 7949 | 99.79 | 26.17
2024-05-22 23:45 | 0 | 0 | 0 | 0 | 214 | 1.63 | 4.54 | 26.63 | 0.93892 | 99.9 | 0.8 | 1.3 | 0 | 26.49 | 0.20328 | 29.99 | 0.070146 | 0.22399 | 31.2 | 0.063973 | 0.20972 | 31.79 | 0.089743 | 100 | 7947 | 99.78 | 26.07
2024-05-23 | 0 | 0 | 0 | 0 | 216 | 1.5 | 3.59 | 26.6 | 0.9423 | 99.87 | 0.7 | 1.3 | 0 | 26.41 | 0.20324 | 29.9 | 0.069984 | 0.22392 | 31.19 | 0.063826 | 0.20972 | 31.7 | 0.089743 | 100 | 7947 | 99.74 | 26.02
2024-05-23 00:15 | 0 | 0 | 0 | 0 | 231 | 1.54 | 3.56 | 26.59 | 0.94774 | 99.84 | 0.7 | 1.3 | 0 | 26.4 | 0.20313 | 29.85 | 0.069984 | 0.22399 | 31.1 | 0.06368 | 0.2096 | 31.7 | 0.08995 | 100 | 7929 | 99.72 | 26.06
2024-05-23 00:30 | 0 | 0 | 0 | 0 | 234 | 1.53 | 3.63 | 26.57 | 0.95145 | 99.82 | 0.8 | 1.3 | 0 | 26.37 | 0.20316 | 29.8 | 0.069984 | 0.2238 | 31.1 | 0.06368 | 0.2096 | 31.7 | 0.089743 | 100 | 7931 | 99.7 | 26.1
2024-05-23 00:45 | 0 | 0 | 0 | 0 | 226 | 1.63 | 3.16 | 26.61 | 0.95438 | 99.82 | 0.8 | 1.2 | 0 | 26.37 | 0.20305 | 29.71 | 0.069663 | 0.2238 | 31.02 | 0.06368 | 0.20956 | 31.7 | 0.089743 | 100 | 7929 | 99.69 | 26.02
2024-05-23 01:00 | 0 | 0 | 0 | 0 | 229 | 1.5 | 3.63 | 26.63 | 0.95813 | 99.82 | 0.7 | 1.5 | 0 | 26.42 | 0.20301 | 29.69 | 0.069984 | 0.22372 | 31 | 0.063387 | 0.20956 | 31.65 | 0.089331 | 100 | 7931 | 99.69 | 26.02
2024-05-23 01:15 | 0 | 0 | 0 | 0 | 225 | 1.63 | 4.44 | 26.73 | 0.9545 | 99.8 | 0.8 | 1.4 | 0 | 26.41 | 0.20297 | 29.6 | 0.069823 | 0.22368 | 30.97 | 0.063533 | 0.20949 | 31.6 | 0.089743 | 100 | 7930 | 99.67 | 26.07
2024-05-23 01:30 | 0 | 0 | 0 | 0 | 229 | 2.07 | 4.89 | 26.93 | 0.9549 | 99.78 | 0.9 | 1.3 | 0 | 26.57 | 0.20305 | 29.59 | 0.069663 | 0.22368 | 30.9 | 0.06368 | 0.20941 | 31.6 | 0.089331 | 100 | 7930 | 99.65 | 26.19
2024-05-23 01:45 | 0 | 0 | 0 | 0 | 229 | 2.21 | 6.03 | 27.09 | 0.95266 | 99.77 | 0.7 | 1.3 | 0 | 26.73 | 0.20285 | 29.5 | 0.069823 | 0.22365 | 30.9 | 0.06368 | 0.20941 | 31.6 | 0.089743 | 100 | 7934 | 99.64 | 26.3
2024-05-23 02:00 | 0 | 0 | 0 | 0 | 237 | 2.51 | 5.93 | 27.2 | 0.95125 | 99.75 | 0.7 | 1.3 | 0 | 26.87 | 0.20285 | 29.5 | 0.069343 | 0.22361 | 30.83 | 0.063387 | 0.20941 | 31.55 | 0.089536 | 100 | 7928 | 99.63 | 26.39
2024-05-23 02:15 | 0 | 0 | 0 | 0 | 236 | 2.34 | 6.74 | 27.2 | 0.95319 | 99.74 | 0.8 | 1.5 | 0 | 26.93 | 0.20274 | 29.43 | 0.069183 | 0.22361 | 30.8 | 0.063241 | 0.20941 | 31.5 | 0.089743 | 100 | 7925 | 99.62 | 26.45
2024-05-23 02:30 | 0 | 0 | 0 | 0 | 240 | 2.45 | 5.39 | 27.28 | 0.95204 | 99.72 | 1 | 1.4 | 0 | 27.01 | 0.20282 | 29.4 | 0.069343 | 0.22353 | 30.79 | 0.063241 | 0.20937 | 31.5 | 0.089536 | 100 | 7928 | 99.6 | 26.51
2024-05-23 02:45 | 0 | 0.017021 | 0 | 0 | 242 | 2.41 | 5.09 | 27.18 | 0.9582 | 99.72 | 0.6 | 1.2 | 1.0213 | 26.99 | 0.20278 | 29.4 | 0.069183 | 0.22349 | 30.7 | 0.062951 | 0.20925 | 31.5 | 0.089331 | 100 | 7927 | 99.6 | 26.54
2024-05-23 03:00 | 0 | 0 | 1 | 34 | 237 | 2.15 | 4.98 | 27.15 | 0.95766 | 99.71 | 0.6 | 1.3 | 0 | 26.89 | 0.20274 | 29.3 | 0.069183 | 0.22349 | 30.7 | 0.063241 | 0.20925 | 31.46 | 0.089331 | 100 | 7929 | 99.58 | 26.44
2024-05-23 03:15 | 0 | 0 | 1 | 34 | 234 | 1.93 | 3.98 | 27.21 | 0.95208 | 99.69 | 0.8 | 1.4 | 0 | 26.87 | 0.20258 | 29.3 | 0.069024 | 0.22345 | 30.65 | 0.063241 | 0.20918 | 31.4 | 0.089125 | 100 | 7927 | 99.56 | 26.43
2024-05-23 03:30 | 0 | 0 | 2 | 31 | 229 | 1.78 | 3.62 | 27.19 | 0.95209 | 99.67 | 0.8 | 1.4 | 0 | 26.89 | 0.20262 | 29.3 | 0.069024 | 0.22334 | 30.6 | 0.063096 | 0.20922 | 31.4 | 0.089125 | 100 | 7926 | 99.55 | 26.4
2024-05-23 03:45 | 0 | 0 | 1 | 27 | 221 | 2.32 | 6.39 | 27.18 | 0.95459 | 99.69 | 1 | 1.3 | 0 | 26.87 | 0.20262 | 29.25 | 0.068865 | 0.22334 | 30.6 | 0.062951 | 0.20918 | 31.4 | 0.08892 | 100 | 7926 | 99.56 | 26.39
2024-05-23 04:00 | 0 | 0 | 1 | 27 | 237 | 2.89 | 6.73 | 27.35 | 0.9421 | 99.69 | 0.8 | 1.2 | 0 | 26.95 | 0.2025 | 29.2 | 0.069024 | 0.22334 | 30.59 | 0.062951 | 0.20918 | 31.4 | 0.089125 | 100 | 7925 | 99.56 | 26.5
2024-05-23 04:15 | 0 | 0 | 3 | 20 | 238 | 2.93 | 6.09 | 27.28 | 0.93465 | 99.67 | 0.8 | 1.3 | 0 | 27.05 | 0.2025 | 29.2 | 0.069024 | 0.22326 | 30.5 | 0.063096 | 0.2091 | 31.3 | 0.08892 | 100 | 7922 | 99.55 | 26.59
2024-05-23 04:30 | 0 | 0 | 1 | 27 | 236 | 2.82 | 6.02 | 27.05 | 0.94063 | 99.67 | 0.8 | 1.6 | 0 | 26.94 | 0.20243 | 29.18 | 0.069024 | 0.22318 | 30.5 | 0.062951 | 0.20918 | 31.3 | 0.08892 | 100 | 7920 | 99.54 | 26.51
2024-05-23 04:45 | 0 | 0 | 0 | 0 | 238 | 2.88 | 6.83 | 26.91 | 0.94361 | 99.67 | 0.9 | 1.3 | 0 | 26.83 | 0.20247 | 29.1 | 0.069024 | 0.2231 | 30.5 | 0.062951 | 0.20914 | 31.3 | 0.089125 | 100 | 7921 | 99.55 | 26.37
2024-05-23 05:00 | 0 | 0 | 0 | 0 | 236 | 2.5 | 5.61 | 26.83 | 0.9455 | 99.67 | 0.9 | 1.3 | 0 | 26.73 | 0.20235 | 29.1 | 0.069024 | 0.22318 | 30.41 | 0.062806 | 0.2091 | 31.3 | 0.08892 | 100 | 7919 | 99.54 | 26.27
2024-05-23 05:15 | 0 | 0 | 0 | 0 | 240 | 2.56 | 6.37 | 26.89 | 0.93963 | 99.69 | 0.6 | 1.3 | 0 | 26.63 | 0.20235 | 29.06 | 0.068865 | 0.22306 | 30.4 | 0.062951 | 0.2091 | 31.23 | 0.08892 | 100 | 7910 | 99.57 | 26.24
2024-05-23 05:30 | 0 | 0 | 0 | 0 | 240 | 2.31 | 5.14 | 27 | 0.93639 | 99.74 | 0.7 | 1.3 | 0 | 26.75 | 0.20227 | 29 | 0.068865 | 0.22302 | 30.4 | 0.062951 | 0.20906 | 31.2 | 0.088716 | 100 | 7914 | 99.61 | 26.36
2024-05-23 05:45 | 0 | 0 | 1 | 27 | 235 | 2.28 | 5.09 | 26.99 | 0.93806 | 99.76 | 0.8 | 1.3 | 0 | 26.79 | 0.20231 | 29 | 0.068865 | 0.22302 | 30.34 | 0.062951 | 0.20898 | 31.2 | 0.08892 | 100 | 7913 | 99.63 | 26.36
2024-05-23 06:00 | 2.4 | 0 | 0 | 0 | 237 | 2.01 | 3.83 | 27.02 | 0.93641 | 99.77 | 0.6 | 1.3 | 0 | 26.79 | 0.20235 | 28.92 | 0.068865 | 0.22295 | 30.3 | 0.062951 | 0.20898 | 31.2 | 0.08892 | 100 | 7914 | 99.64 | 26.37
2024-05-23 06:15 | 17.6 | 0.085106 | 0 | 0 | 239 | 2.52 | 5.36 | 26.87 | 0.95007 | 99.78 | 0.8 | 1.4 | 3.0596 | 26.8 | 0.20231 | 28.9 | 0.068865 | 0.22295 | 30.3 | 0.062661 | 0.20898 | 31.17 | 0.088716 | 100 | 7912 | 99.66 | 26.36
2024-05-23 06:30 | 48.6 | 0 | 3 | 29 | 245 | 2.66 | 5.13 | 26.96 | 0.94365 | 99.77 | 0.8 | 1.4 | 0 | 26.76 | 0.20219 | 28.9 | 0.068865 | 0.22287 | 30.29 | 0.062806 | 0.20898 | 31.1 | 0.088716 | 100 | 7913 | 99.65 | 26.32
2024-05-23 06:45 | 88.2 | 0 | 4 | 24 | 245 | 2.37 | 5.08 | 27.11 | 0.94207 | 99.77 | 0.7 | 1.4 | 0 | 27.05 | 0.20223 | 28.9 | 0.068865 | 0.22283 | 30.2 | 0.062661 | 0.20894 | 31.1 | 0.088716 | 100 | 7905 | 99.66 | 26.58
2024-05-23 07:00 | 119.3 | 0 | 2 | 24 | 243 | 2.46 | 4.78 | 27.27 | 0.94266 | 99.76 | 0.6 | 1.4 | 0 | 27.41 | 0.20212 | 28.83 | 0.068707 | 0.22275 | 30.2 | 0.062806 | 0.20894 | 31.1 | 0.088716 | 100 | 7910 | 99.65 | 26.88
2024-05-23 07:15 | 169.3 | 0 | 3 | 24 | 241 | 2.47 | 5.57 | 27.62 | 0.93193 | 99.76 | 0.5 | 1.2 | 0 | 27.89 | 0.20223 | 28.87 | 0.068707 | 0.22271 | 30.2 | 0.062951 | 0.20887 | 31.1 | 0.088512 | 100 | 7912 | 99.65 | 27.25
2024-05-23 07:30 | 169.8 | 0 | 0 | 0 | 247 | 3.38 | 7.01 | 27.93 | 0.90883 | 99.77 | 0.8 | 1.2 | 0 | 28.4 | 0.20208 | 28.9 | 0.068391 | 0.22271 | 30.17 | 0.062661 | 0.20883 | 31.01 | 0.088512 | 100 | 7906 | 99.66 | 27.81
2024-05-23 07:45 | 198.3 | 0 | 0 | 0 | 242 | 2.69 | 5.18 | 27.93 | 0.899 | 99.78 | 1 | 1.3 | 0 | 28.69 | 0.20204 | 28.9 | 0.068707 | 0.22268 | 30.1 | 0.062661 | 0.20887 | 31 | 0.088308 | 100 | 7909 | 99.67 | 28.06
2024-05-23 08:00 | 233.4 | 0 | 0 | 0 | 239 | 2.51 | 5.49 | 28.09 | 0.89487 | 99.79 | 0.9 | 1.3 | 0 | 28.99 | 0.20208 | 28.98 | 0.068865 | 0.22268 | 30.1 | 0.062806 | 0.20879 | 31 | 0.088308 | 100 | 7913 | 99.69 | 28.38
2024-05-23 08:15 | 268.6 | 0 | 1 | 27 | 249 | 2.91 | 7.73 | 28.35 | 0.89647 | 99.81 | 0.6 | 1.3 | 0 | 29.51 | 0.20185 | 29.01 | 0.068865 | 0.2226 | 30.1 | 0.062661 | 0.20879 | 31 | 0.088105 | 100 | 7918 | 99.72 | 28.89
2024-05-23 08:30 | 262.3 | 0 | 0 | 0 | 247 | 3.11 | 5.91 | 28.48 | 0.89487 | 99.85 | 1.2 | 1.3 | 0 | 29.61 | 0.20185 | 29.1 | 0.068707 | 0.22252 | 30.1 | 0.062661 | 0.20879 | 31 | 0.087902 | 100 | 7923 | 99.75 | 29.06
2024-05-23 08:45 | 236.7 | 0 | 0 | 0 | 252 | 3.01 | 5.35 | 28.63 | 0.89604 | 99.87 | 0.9 | 1.1 | 0 | 29.8 | 0.20177 | 29.19 | 0.068391 | 0.22248 | 30.1 | 0.062661 | 0.20867 | 30.91 | 0.087902 | 100 | 7922 | 99.76 | 29.33
2024-05-23 09:00 | 252.3 | 0 | 0 | 0 | 250 | 3.11 | 6.25 | 28.75 | 0.88755 | 99.88 | 0.8 | 1.5 | 0 | 29.81 | 0.20165 | 29.29 | 0.068707 | 0.22237 | 30.1 | 0.062806 | 0.20879 | 30.9 | 0.088105 | 100 | 7925 | 99.77 | 29.43
2024-05-23 09:15 | 310.5 | 0 | 0 | 0 | 248 | 2.69 | 7.35 | 29.07 | 0.8807 | 99.87 | 0.8 | 1.2 | 0 | 30.2 | 0.2015 | 29.39 | 0.068865 | 0.22233 | 30.1 | 0.062517 | 0.20859 | 30.9 | 0.087902 | 100 | 7927 | 99.77 | 29.78
2024-05-23 09:30 | 334.5 | 0 | 0 | 0 | 249 | 3.38 | 7.72 | 29.3 | 0.86907 | 99.87 | 1.1 | 1.3 | 0 | 30.42 | 0.20142 | 29.51 | 0.068707 | 0.22229 | 30.1 | 0.062373 | 0.20867 | 30.9 | 0.087902 | 100 | 7931 | 99.77 | 30.01
2024-05-23 09:45 | 480.2 | 0 | 0 | 0 | 255 | 3.14 | 6.41 | 30.01 | 0.8491 | 99.85 | 0.9 | 1.4 | 0 | 31.43 | 0.20138 | 29.63 | 0.068865 | 0.22229 | 30.1 | 0.062806 | 0.20856 | 30.9 | 0.088105 | 100 | 7943 | 99.76 | 30.87
2024-05-23 10:00 | 326.3 | 0 | 0 | 0 | 249 | 3.5 | 7.06 | 29.75 | 0.85758 | 99.86 | 0.6 | 1.5 | 0 | 31.43 | 0.2013 | 29.75 | 0.069024 | 0.22213 | 30.1 | 0.062661 | 0.20859 | 30.9 | 0.087902 | 100 | 7948 | 99.76 | 30.97
2024-05-23 10:15 | 432.5 | 0 | 0 | 0 | 249 | 3.78 | 8.91 | 30.03 | 0.83589 | 99.85 | 0.3 | 1.7 | 0 | 31.53 | 0.20119 | 29.94 | 0.069024 | 0.22209 | 30.1 | 0.062661 | 0.20852 | 30.9 | 0.087902 | 100 | 7955 | 99.76 | 31
2024-05-23 10:30 | 377.4 | 0 | 0 | 0 | 252 | 3.67 | 8.14 | 29.61 | 0.85609 | 99.87 | 0.6 | 1.3 | 0 | 31.51 | 0.20115 | 30.12 | 0.069024 | 0.22198 | 30.2 | 0.062661 | 0.20852 | 30.86 | 0.0877 | 100 | 7963 | 99.77 | 31.05
2024-05-23 10:45 | 348.4 | 0 | 0 | 0 | 249 | 2.83 | 6.43 | 29.41 | 0.8704 | 99.86 | 1.1 | 1.3 | 0 | 31.07 | 0.20115 | 30.3 | 0.068865 | 0.22202 | 30.2 | 0.062806 | 0.20848 | 30.8 | 0.087902 | 100 | 7955 | 99.76 | 30.74
2024-05-23 11:00 | 310.9 | 0 | 0 | 0 | 244 | 3.25 | 6.71 | 29.73 | 0.8545 | 99.85 | 1.4 | 1.6 | 0 | 31 | 0.20103 | 30.46 | 0.069024 | 0.2219 | 30.24 | 0.062517 | 0.2084 | 30.8 | 0.0877 | 100 | 7967 | 99.75 | 30.79
2024-05-23 11:15 | 264.6 | 0 | 0 | 0 | 250 | 3.62 | 7.41 | 29.82 | 0.83651 | 99.86 | 1.3 | 1.5 | 0 | 30.98 | 0.20107 | 30.59 | 0.068865 | 0.22178 | 30.3 | 0.062517 | 0.20832 | 30.8 | 0.0877 | 100 | 7968 | 99.75 | 30.73
2024-05-23 11:30 | 376.1 | 0 | 0 | 0 | 243 | 2.89 | 7.86 | 30.04 | 0.84411 | 99.85 | 1 | 1.3 | 0 | 31.25 | 0.20107 | 30.71 | 0.069024 | 0.22167 | 30.32 | 0.062373 | 0.20825 | 30.8 | 0.0877 | 100 | 7967 | 99.75 | 31.01
2024-05-23 11:45 | 263.3 | 0.37447 | 0 | 0 | 246 | 2.82 | 7.97 | 28.8 | 0.90898 | 99.87 | 0.7 | 1.2 | 7.1404 | 30.8 | 0.20103 | 30.81 | 0.069024 | 0.22155 | 30.4 | 0.062517 | 0.20825 | 30.8 | 0.087498 | 100 | 7969 | 99.76 | 30.66
2024-05-23 12:00 | 256.6 | 0.13617 | 0 | 0 | 242 | 3.48 | 9.58 | 28.29 | 0.92406 | 99.87 | 0.6 | 1.1 | 2.0383 | 29.61 | 0.20099 | 30.91 | 0.068865 | 0.22151 | 30.43 | 0.062373 | 0.20817 | 30.8 | 0.0877 | 100 | 7976 | 99.76 | 29.6
2024-05-23 12:15 | 272.9 | 0.051064 | 0 | 0 | 247 | 2.79 | 5.41 | 28.12 | 0.93693 | 99.86 | 0.9 | 1.3 | 1.0213 | 29.07 | 0.20103 | 31 | 0.069024 | 0.2214 | 30.5 | 0.062517 | 0.20809 | 30.89 | 0.087498 | 100 | 7978 | 99.75 | 28.98
2024-05-23 12:30 | 319.4 | 0 | 0 | 0 | 245 | 3.25 | 7.81 | 28.51 | 0.92414 | 99.84 | 0.5 | 1.4 | 0 | 29.21 | 0.20095 | 31 | 0.069024 | 0.22132 | 30.54 | 0.062806 | 0.20813 | 30.9 | 0.0877 | 100 | 7983 | 99.74 | 29.02
2024-05-23 12:45 | 428.8 | 0.017021 | 0 | 0 | 248 | 3.67 | 7.61 | 28.67 | 0.90796 | 99.82 | 0.9 | 1.2 | 1.0213 | 29.6 | 0.20088 | 31 | 0.069024 | 0.2212 | 30.6 | 0.062373 | 0.20809 | 30.9 | 0.087498 | 100 | 7985 | 99.73 | 29.22
2024-05-23 13:00 | 403 | 0.017021 | 0 | 0 | 253 | 3.24 | 9.02 | 28.8 | 0.91529 | 99.81 | 1 | 1.1 | 1.0213 | 29.69 | 0.2008 | 31 | 0.069024 | 0.22116 | 30.6 | 0.062806 | 0.20797 | 30.9 | 0.087498 | 100 | 7997 | 99.71 | 29.3
2024-05-23 13:15 | 522.8 | 0 | 0 | 0 | 254 | 3.41 | 7.4 | 29.75 | 0.8693 | 99.77 | 1 | 1.5 | 0 | 30.4 | 0.20068 | 31 | 0.069024 | 0.22112 | 30.68 | 0.062806 | 0.20778 | 30.9 | 0.087498 | 100 | 8004 | 99.68 | 29.99
2024-05-23 13:30 | 388.2 | 0 | 0 | 0 | 251 | 3.98 | 8.7 | 29.89 | 0.8583 | 99.75 | 0.9 | 1.2 | 0 | 30.93 | 0.20064 | 31.1 | 0.068865 | 0.22101 | 30.7 | 0.062661 | 0.20774 | 30.9 | 0.087498 | 100 | 8004 | 99.65 | 30.62
2024-05-23 13:45 | 349.2 | 0.017021 | 0 | 0 | 251 | 3.73 | 9.06 | 29.9 | 0.8533 | 99.72 | 0.7 | 1.4 | 1.0213 | 31.23 | 0.20037 | 31.17 | 0.068865 | 0.22089 | 30.7 | 0.062661 | 0.20766 | 30.9 | 0.087297 | 100 | 8012 | 99.62 | 30.79
2024-05-23 14:00 | 279 | 0 | 0 | 0 | 254 | 3.69 | 10.6 | 29.83 | 0.83674 | 99.7 | 0.7 | 1.2 | 0 | 31.2 | 0.20045 | 31.25 | 0.069024 | 0.22085 | 30.79 | 0.062517 | 0.2077 | 30.93 | 0.087096 | 100 | 8014 | 99.6 | 30.75
2024-05-23 14:15 | 354.9 | 0 | 0 | 0 | 248 | 2.86 | 6.25 | 29.93 | 0.83242 | 99.67 | 1 | 1.4 | 0 | 31.21 | 0.20029 | 31.3 | 0.068865 | 0.2207 | 30.8 | 0.062373 | 0.20755 | 31 | 0.087297 | 100 | 8015 | 99.57 | 30.86
2024-05-23 14:30 | 305.7 | 0 | 0 | 0 | 246 | 3.16 | 6.64 | 30.36 | 0.82045 | 99.65 | 1 | 1.4 | 0 | 31.51 | 0.20022 | 31.39 | 0.068865 | 0.2207 | 30.81 | 0.062806 | 0.20759 | 31 | 0.087297 | 100 | 8016 | 99.55 | 31.28
2024-05-23 14:45 | 437.7 | 0 | 0 | 0 | 236 | 3.49 | 9.42 | 30.55 | 0.80061 | 99.62 | 1.1 | 1.7 | 0 | 31.86 | 0.20022 | 31.4 | 0.069024 | 0.22058 | 30.9 | 0.062373 | 0.20739 | 31 | 0.087297 | 100 | 8026 | 99.52 | 31.52
2024-05-23 15:00 | 533.1 | 0 | 0 | 0 | 238 | 3.39 | 6.42 | 30.83 | 0.78026 | 99.6 | 0.2 | 1.3 | 0 | 32.27 | 0.20006 | 31.49 | 0.069024 | 0.2205 | 30.9 | 0.062373 | 0.20739 | 31 | 0.087096 | 100 | 8027 | 99.5 | 31.95
2024-05-23 15:15 | 441.1 | 0 | 0 | 0 | 242 | 3.85 | 7.75 | 30.76 | 0.77932 | 99.6 | 0.6 | 1.4 | 0 | 32.49 | 0.20002 | 31.57 | 0.068865 | 0.22046 | 30.93 | 0.062373 | 0.20728 | 31 | 0.087096 | 100 | 8026 | 99.5 | 32.25
2024-05-23 15:30 | 308.3 | 0 | 0 | 0 | 239 | 3.6 | 7.64 | 30.42 | 0.79715 | 99.59 | 1.2 | 1.3 | 0 | 32.21 | 0.19991 | 31.71 | 0.068865 | 0.22039 | 31 | 0.062517 | 0.2072 | 31.01 | 0.086896 | 100 | 8021 | 99.49 | 32.09
2024-05-23 15:45 | 219.9 | 0 | 0 | 0 | 244 | 3.61 | 9.03 | 30.27 | 0.7908 | 99.61 | 1 | 1.2 | 0 | 31.65 | 0.19983 | 31.84 | 0.068865 | 0.22035 | 31 | 0.062661 | 0.20712 | 31.1 | 0.087096 | 100 | 8029 | 99.5 | 31.53
2024-05-23 16:00 | 205.7 | 0 | 0 | 0 | 250 | 2.82 | 5.12 | 30.05 | 0.79709 | 99.62 | 1 | 1.3 | 0 | 31.24 | 0.19998 | 31.95 | 0.069183 | 0.22015 | 31.06 | 0.062373 | 0.20712 | 31.1 | 0.087096 | 100 | 8030 | 99.5 | 31.11
2024-05-23 16:15 | 192.7 | 0 | 0 | 0 | 249 | 3.2 | 6.24 | 29.92 | 0.80235 | 99.6 | 0.9 | 1.3 | 0 | 30.99 | 0.19963 | 32 | 0.069183 | 0.22015 | 31.1 | 0.06223 | 0.20693 | 31.1 | 0.087096 | 100 | 8029 | 99.49 | 30.86
2024-05-23 16:30 | 171.4 | 0 | 0 | 0 | 244 | 3.15 | 7.39 | 29.81 | 0.80101 | 99.6 | 0.7 | 0.9 | 0 | 30.74 | 0.19948 | 32 | 0.069183 | 0.22004 | 31.15 | 0.062373 | 0.20693 | 31.1 | 0.086896 | 100 | 8020 | 99.49 | 30.68
2024-05-23 16:45 | 129.3 | 0 | 0 | 0 | 241 | 3.3 | 7.27 | 29.7 | 0.80393 | 99.6 | 0.7 | 1.2 | 0 | 30.47 | 0.19929 | 32 | 0.069024 | 0.22 | 31.2 | 0.062661 | 0.20677 | 31.11 | 0.087096 | 100 | 8019 | 99.48 | 30.37
2024-05-23 17:00 | 86.7 | 0 | 0 | 0 | 242 | 2.63 | 6.06 | 29.6 | 0.80448 | 99.61 | 0.8 | 1.5 | 0 | 30.15 | 0.19913 | 32 | 0.069024 | 0.21996 | 31.23 | 0.062661 | 0.20666 | 31.2 | 0.087096 | 100 | 8018 | 99.48 | 30.04
2024-05-23 17:15 | 63.7 | 0 | 0 | 0 | 235 | 2.1 | 5.53 | 29.43 | 0.80923 | 99.61 | 1 | 1.4 | 0 | 29.85 | 0.19901 | 32 | 0.068865 | 0.21981 | 31.3 | 0.062806 | 0.20666 | 31.2 | 0.087096 | 100 | 8017 | 99.48 | 29.74
2024-05-23 17:30 | 62.1 | 0 | 0 | 0 | 239 | 2.26 | 6.15 | 29.31 | 0.81951 | 99.64 | 0.8 | 1.3 | 0 | 29.63 | 0.19901 | 31.91 | 0.068865 | 0.21981 | 31.3 | 0.062373 | 0.20658 | 31.2 | 0.087096 | 100 | 8016 | 99.51 | 29.51
2024-05-23 17:45 | 49.1 | 0 | 0 | 0 | 231 | 2.27 | 5.09 | 29.24 | 0.8317 | 99.67 | 1 | 1.4 | 0 | 29.51 | 0.19894 | 31.84 | 0.068707 | 0.21977 | 31.3 | 0.062517 | 0.20642 | 31.2 | 0.087096 | 100 | 8010 | 99.54 | 29.34
2024-05-23 18:00 | 27.1 | 0 | 0 | 0 | 226 | 2.37 | 5.24 | 29.14 | 0.8385 | 99.69 | 0.9 | 1.3 | 0 | 29.28 | 0.19882 | 31.77 | 0.068707 | 0.21969 | 31.38 | 0.062517 | 0.20638 | 31.29 | 0.086896 | 100 | 8009 | 99.56 | 29.17
2024-05-23 18:15 | 9.5 | 0 | 0 | 0 | 232 | 2.58 | 5.8 | 29.07 | 0.82822 | 99.71 | 0.9 | 1.1 | 0 | 29.09 | 0.19874 | 31.67 | 0.068865 | 0.21965 | 31.4 | 0.062517 | 0.20631 | 31.3 | 0.086896 | 100 | 8000 | 99.58 | 28.93
2024-05-23 18:30 | 0.9 | 0 | 0 | 0 | 237 | 2.24 | 4.52 | 28.89 | 0.83388 | 99.75 | 0.8 | 1.3 | 0 | 28.89 | 0.19866 | 31.57 | 0.068865 | 0.21949 | 31.4 | 0.06223 | 0.20623 | 31.3 | 0.086896 | 100 | 7999 | 99.61 | 28.71
2024-05-23 18:45 | 0 | 0 | 0 | 0 | 235 | 2.35 | 4.85 | 28.7 | 0.84413 | 99.76 | 0.8 | 1.4 | 0 | 28.68 | 0.19855 | 31.46 | 0.068707 | 0.21949 | 31.4 | 0.06223 | 0.20615 | 31.3 | 0.086896 | 100 | 7995 | 99.63 | 28.43
2024-05-23 19:00 | 0 | 0 | 0 | 0 | 235 | 2.37 | 5.01 | 28.56 | 0.85332 | 99.77 | 0.8 | 1.4 | 0 | 28.47 | 0.19839 | 31.36 | 0.068549 | 0.21946 | 31.4 | 0.06223 | 0.20607 | 31.3 | 0.086896 | 100 | 7994 | 99.64 | 28.19
2024-05-23 19:15 | 0 | 0 | 0 | 0 | 233 | 2.13 | 4.34 | 28.45 | 0.8624 | 99.79 | 0.8 | 1.3 | 0 | 28.32 | 0.19832 | 31.24 | 0.068234 | 0.21938 | 31.4 | 0.06223 | 0.20603 | 31.32 | 0.087096 | 100 | 7996 | 99.65 | 28.02
2024-05-23 19:30 | 0 | 0 | 0 | 0 | 232 | 2.41 | 4.51 | 28.39 | 0.86955 | 99.8 | 0.6 | 1.2 | 0 | 28.23 | 0.19832 | 31.13 | 0.068549 | 0.21922 | 31.34 | 0.062087 | 0.20588 | 31.4 | 0.087096 | 100 | 7987 | 99.67 | 27.93
2024-05-23 19:45 | 0 | 0 | 0 | 0 | 230 | 2.16 | 4.88 | 28.4 | 0.8706 | 99.81 | 0.8 | 1.3 | 0 | 28.18 | 0.1982 | 31.01 | 0.068234 | 0.21918 | 31.3 | 0.06223 | 0.20588 | 31.4 | 0.086896 | 100 | 7985 | 99.67 | 27.83
2024-05-23 20:00 | 0 | 0 | 0 | 0 | 225 | 2.25 | 5.92 | 28.43 | 0.87011 | 99.81 | 0.7 | 1.3 | 0 | 28.17 | 0.19812 | 30.9 | 0.068234 | 0.21911 | 31.3 | 0.062087 | 0.2058 | 31.4 | 0.086896 | 100 | 7988 | 99.68 | 27.78
2024-05-23 20:15 | 0 | 0 | 0 | 0 | 229 | 2.61 | 6.5 | 28.41 | 0.86337 | 99.82 | 0.8 | 1.1 | 0 | 28.16 | 0.1982 | 30.79 | 0.068234 | 0.21903 | 31.3 | 0.061944 | 0.2058 | 31.4 | 0.086696 | 100 | 7986 | 99.69 | 27.77
2024-05-23 20:30 | 0 | 0 | 0 | 0 | 240 | 2.73 | 6.8 | 28.32 | 0.8518 | 99.83 | 0.9 | 1.3 | 0 | 28.16 | 0.1982 | 30.69 | 0.068077 | 0.21895 | 31.26 | 0.061802 | 0.20572 | 31.4 | 0.086896 | 100 | 7979 | 99.7 | 27.77
2024-05-23 20:45 | 0 | 0 | 0 | 0 | 236 | 2.68 | 5.61 | 28.02 | 0.86945 | 99.84 | 1 | 1.4 | 0 | 28.03 | 0.1982 | 30.6 | 0.068234 | 0.21903 | 31.2 | 0.061944 | 0.20565 | 31.4 | 0.086896 | 100 | 7980 | 99.71 | 27.67
2024-05-23 21:00 | 0 | 0 | 0 | 0 | 238 | 2.63 | 6.71 | 27.78 | 0.886 | 99.85 | 0.8 | 1.3 | 0 | 27.78 | 0.19812 | 30.51 | 0.068077 | 0.21884 | 31.2 | 0.061944 | 0.20561 | 31.4 | 0.086696 | 100 | 7979 | 99.71 | 27.46
2024-05-23 21:15 | 0 | 0 | 0 | 0 | 238 | 2.47 | 4.46 | 27.63 | 0.89244 | 99.84 | 0.9 | 1.3 | 0 | 27.62 | 0.19808 | 30.42 | 0.068077 | 0.21884 | 31.15 | 0.061944 | 0.20561 | 31.4 | 0.086497 | 100 | 7976 | 99.71 | 27.27
2024-05-23 21:30 | 0 | 0 | 0 | 0 | 236 | 2.3 | 4.98 | 27.48 | 0.90113 | 99.83 | 1 | 1.4 | 0 | 27.41 | 0.19808 | 30.33 | 0.06792 | 0.21872 | 31.1 | 0.061944 | 0.20553 | 31.4 | 0.086696 | 100 | 7975 | 99.7 | 27.09
2024-05-23 21:45 | 0 | 0 | 0 | 0 | 234 | 2.56 | 5.16 | 27.47 | 0.90875 | 99.82 | 0.7 | 1.2 | 0 | 27.31 | 0.19808 | 30.26 | 0.06792 | 0.21868 | 31.1 | 0.061944 | 0.20545 | 31.4 | 0.086298 | 100 | 7970 | 99.69 | 27.03
2024-05-23 22:00 | 0 | 0 | 0 | 0 | 229 | 2.35 | 5.43 | 27.37 | 0.91738 | 99.82 | 1 | 1.1 | 0 | 27.26 | 0.19804 | 30.18 | 0.067764 | 0.2188 | 31.02 | 0.061944 | 0.20541 | 31.4 | 0.086696 | 100 | 7966 | 99.69 | 26.91
2024-05-23 22:15 | 0 | 0 | 0 | 0 | 233 | 2.37 | 5.24 | 27.33 | 0.91981 | 99.83 | 0.7 | 1.4 | 0 | 27.17 | 0.19797 | 30.1 | 0.067608 | 0.21868 | 31 | 0.061802 | 0.20538 | 31.4 | 0.086497 | 100 | 7968 | 99.7 | 26.81
2024-05-23 22:30 | 0 | 0 | 0 | 0 | 230 | 2.56 | 5.76 | 27.29 | 0.92197 | 99.83 | 1 | 1.3 | 0 | 27.11 | 0.19804 | 30.01 | 0.067608 | 0.21864 | 31 | 0.061944 | 0.20538 | 31.4 | 0.086497 | 100 | 7960 | 99.7 | 26.74
2024-05-23 22:45 | 0 | 0 | 0 | 0 | 231 | 2.44 | 5.13 | 27.3 | 0.9195 | 99.82 | 0.9 | 1.5 | 0 | 27.09 | 0.19797 | 29.96 | 0.067764 | 0.2186 | 30.9 | 0.061802 | 0.20534 | 31.32 | 0.086497 | 100 | 7963 | 99.69 | 26.73
2024-05-23 23:00 | 0 | 0 | 0 | 0 | 236 | 2.36 | 6.25 | 27.3 | 0.91839 | 99.79 | 0.7 | 1.3 | 0 | 27.07 | 0.19793 | 29.9 | 0.067298 | 0.21864 | 30.9 | 0.061802 | 0.20522 | 31.3 | 0.086298 | 100 | 7960 | 99.66 | 26.66
2024-05-23 23:15 | 0 | 0 | 0 | 0 | 235 | 2.4 | 5.53 | 27.35 | 0.91626 | 99.78 | 0.5 | 1.2 | 0 | 27.06 | 0.19781 | 29.81 | 0.067143 | 0.21853 | 30.89 | 0.061802 | 0.20526 | 31.3 | 0.086099 | 100 | 7961 | 99.65 | 26.65
2024-05-23 23:30 | 0 | 0 | 0 | 0 | 229 | 2.22 | 5.6 | 27.4 | 0.91303 | 99.76 | 0.5 | 1.3 | 0 | 27.11 | 0.19777 | 29.76 | 0.067143 | 0.21856 | 30.8 | 0.061944 | 0.20518 | 31.3 | 0.086099 | 100 | 7959 | 99.64 | 26.67
2024-05-23 23:45 | 0 | 0 | 0 | 0 | 223 | 2.13 | 4.73 | 27.29 | 0.91728 | 99.75 | 0.8 | 1.3 | 0 | 27.08 | 0.19785 | 29.7 | 0.067143 | 0.21849 | 30.8 | 0.061802 | 0.20522 | 31.3 | 0.086099 | 100 | 7960 | 99.62 | 26.65
2024-05-24 | 0 | 0 | 0 | 0 | 216 | 1.98 | 4.32 | 27.21 | 0.92464 | 99.73 | 0.8 | 1.3 | 0 | 27.06 | 0.19766 | 29.62 | 0.066988 | 0.21849 | 30.75 | 0.061802 | 0.2051 | 31.3 | 0.086099 | 100 | 7960 | 99.6 | 26.58
2024-05-24 00:15 | 0 | 0 | 0 | 0 | 208 | 2.19 | 4.8 | 27.22 | 0.92133 | 99.71 | 0.8 | 1.3 | 0 | 26.99 | 0.19769 | 29.6 | 0.066988 | 0.21856 | 30.7 | 0.061802 | 0.20507 | 31.3 | 0.086099 | 100 | 7948 | 99.58 | 26.6
2024-05-24 00:30 | 0 | 0 | 0 | 0 | 212 | 1.9 | 4.89 | 27.2 | 0.92379 | 99.7 | 0.7 | 1.4 | 0 | 26.98 | 0.19758 | 29.51 | 0.067143 | 0.21837 | 30.7 | 0.061802 | 0.20514 | 31.22 | 0.085901 | 100 | 7942 | 99.57 | 26.63
2024-05-24 00:45 | 0 | 0 | 0 | 0 | 215 | 1.74 | 3.81 | 27.09 | 0.92782 | 99.71 | 0.8 | 1.4 | 0 | 26.91 | 0.1975 | 29.5 | 0.066988 | 0.21837 | 30.61 | 0.061802 | 0.20499 | 31.2 | 0.085901 | 100 | 7943 | 99.58 | 26.58
2024-05-24 01:00 | 0 | 0 | 0 | 0 | 214 | 1.69 | 4.58 | 27.01 | 0.93584 | 99.71 | 0.8 | 1.2 | 0 | 26.84 | 0.1975 | 29.41 | 0.066988 | 0.21845 | 30.6 | 0.06166 | 0.20491 | 31.2 | 0.085901 | 100 | 7942 | 99.58 | 26.43
2024-05-24 01:15 | 0 | 0 | 0 | 0 | 217 | 1.82 | 5.02 | 27.06 | 0.93617 | 99.7 | 0.8 | 1.4 | 0 | 26.82 | 0.19746 | 29.4 | 0.066988 | 0.21837 | 30.6 | 0.061518 | 0.20495 | 31.2 | 0.086099 | 100 | 7939 | 99.57 | 26.39
2024-05-24 01:30 | 0 | 0 | 0 | 0 | 234 | 1.66 | 4.24 | 27.09 | 0.93564 | 99.71 | 0.7 | 1.4 | 0 | 26.84 | 0.19742 | 29.31 | 0.066988 | 0.21833 | 30.53 | 0.061518 | 0.20495 | 31.2 | 0.085901 | 100 | 7939 | 99.58 | 26.4
2024-05-24 01:45 | 0 | 0 | 0 | 0 | 212 | 1.51 | 3.77 | 27 | 0.94284 | 99.68 | 0.8 | 1.2 | 0 | 26.85 | 0.19735 | 29.3 | 0.066988 | 0.21821 | 30.5 | 0.061094 | 0.20491 | 31.15 | 0.085901 | 100 | 7938 | 99.55 | 26.39
2024-05-24 02:00 | 0 | 0 | 0 | 0 | 214 | 1.48 | 3.15 | 27 | 0.94396 | 99.67 | 0.8 | 1.4 | 0 | 26.84 | 0.19735 | 29.28 | 0.066988 | 0.21818 | 30.5 | 0.061376 | 0.20487 | 31.1 | 0.085901 | 100 | 7941 | 99.54 | 26.38
2024-05-24 02:15 | 0 | 0 | 0 | 0 | 211 | 1.63 | 3.92 | 27.08 | 0.94093 | 99.67 | 0.8 | 1.3 | 0 | 26.86 | 0.19731 | 29.2 | 0.066988 | 0.21821 | 30.43 | 0.06166 | 0.20483 | 31.1 | 0.085901 | 100 | 7939 | 99.54 | 26.43
2024-05-24 02:30 | 0 | 0 | 0 | 0 | 216 | 1.69 | 3.89 | 27.1 | 0.94234 | 99.66 | 0.7 | 1.4 | 0 | 26.93 | 0.19731 | 29.2 | 0.066834 | 0.21821 | 30.4 | 0.061518 | 0.20483 | 31.1 | 0.085704 | 100 | 7937 | 99.54 | 26.48
2024-05-24 02:45 | 0 | 0 | 0 | 0 | 226 | 1.34 | 2.81 | 27.01 | 0.94621 | 99.67 | 0.8 | 1.3 | 0 | 26.88 | 0.19727 | 29.2 | 0.066834 | 0.21818 | 30.4 | 0.061376 | 0.20483 | 31.1 | 0.085901 | 100 | 7939 | 99.54 | 26.43
2024-05-24 03:00 | 0 | 0 | 0 | 0 | 227 | 1.39 | 3.62 | 27 | 0.94789 | 99.66 | 0.7 | 1.3 | 0 | 26.83 | 0.19715 | 29.12 | 0.066834 | 0.21814 | 30.34 | 0.061235 | 0.20479 | 31.05 | 0.085901 | 100 | 7938 | 99.53 | 26.38
2024-05-24 03:15 | 0 | 0 | 0 | 0 | 235 | 1.63 | 4.36 | 27.19 | 0.93322 | 99.64 | 0.8 | 1.3 | 0 | 26.83 | 0.19715 | 29.1 | 0.066834 | 0.21814 | 30.3 | 0.061235 | 0.20472 | 31 | 0.085704 | 100 | 7938 | 99.51 | 26.41
2024-05-24 03:30 | 0 | 0 | 0 | 0 | 242 | 2.43 | 4.6 | 27.61 | 0.90459 | 99.62 | 0.7 | 1.3 | 0 | 27.05 | 0.19707 | 29.1 | 0.066681 | 0.2181 | 30.3 | 0.061094 | 0.20472 | 31 | 0.085901 | 100 | 7934 | 99.5 | 26.6
2024-05-24 03:45 | 0 | 0 | 0 | 0 | 246 | 2.19 | 5.83 | 27.81 | 0.89221 | 99.62 | 0.6 | 1.3 | 0 | 27.33 | 0.19704 | 29.1 | 0.066834 | 0.21806 | 30.3 | 0.060954 | 0.20475 | 31 | 0.085901 | 100 | 7934 | 99.49 | 26.82
2024-05-24 04:00 | 0 | 0 | 0 | 0 | 248 | 2.5 | 4.78 | 27.97 | 0.88339 | 99.62 | 1 | 1.3 | 0 | 27.51 | 0.19704 | 29.03 | 0.066527 | 0.21802 | 30.23 | 0.060954 | 0.20475 | 31 | 0.085901 | 100 | 7934 | 99.49 | 26.99
2024-05-24 04:15 | 0 | 0 | 0 | 0 | 248 | 2.55 | 5.33 | 28.1 | 0.87803 | 99.61 | 0.9 | 1.3 | 0 | 27.69 | 0.19696 | 29 | 0.066374 | 0.21806 | 30.2 | 0.060954 | 0.20468 | 30.97 | 0.085507 | 100 | 7925 | 99.48 | 27.16
2024-05-24 04:30 | 0 | 0 | 0 | 0 | 242 | 2.42 | 4.98 | 28.14 | 0.87678 | 99.61 | 1.1 | 1.4 | 0 | 27.8 | 0.19696 | 29 | 0.066527 | 0.21806 | 30.2 | 0.060954 | 0.20468 | 30.9 | 0.085704 | 100 | 7931 | 99.48 | 27.33
2024-05-24 04:45 | 0 | 0 | 0 | 0 | 246 | 2.4 | 6.14 | 28.17 | 0.87734 | 99.62 | 0.8 | 1.4 | 0 | 27.87 | 0.19696 | 28.97 | 0.066222 | 0.2179 | 30.2 | 0.061094 | 0.2046 | 30.9 | 0.085507 | 100 | 7928 | 99.49 | 27.34
2024-05-24 05:00 | 0 | 0 | 0 | 0 | 237 | 2.1 | 4.05 | 28.07 | 0.88379 | 99.62 | 0.7 | 1.3 | 0 | 27.86 | 0.19692 | 28.9 | 0.066222 | 0.21794 | 30.11 | 0.060954 | 0.20468 | 30.9 | 0.08531 | 100 | 7928 | 99.49 | 27.32
2024-05-24 05:15 | 0 | 0 | 0 | 0 | 239 | 2.31 | 6.53 | 27.98 | 0.88658 | 99.64 | 0.9 | 1.3 | 0 | 27.76 | 0.19688 | 28.9 | 0.066527 | 0.2179 | 30.1 | 0.060814 | 0.20464 | 30.9 | 0.08531 | 100 | 7904 | 99.51 | 27.24
2024-05-24 05:30 | 0 | 0 | 0 | 0 | 242 | 2.38 | 5.3 | 27.91 | 0.88994 | 99.65 | 0.9 | 1.4 | 0 | 27.73 | 0.19688 | 28.9 | 0.066527 | 0.21787 | 30.1 | 0.060814 | 0.2046 | 30.9 | 0.085507 | 100 | 7921 | 99.52 | 27.27
2024-05-24 05:45 | 0.1 | 0 | 0 | 0 | 241 | 2.22 | 4.37 | 27.81 | 0.89381 | 99.66 | 0.7 | 1.4 | 0 | 27.62 | 0.1968 | 28.82 | 0.066527 | 0.21783 | 30.09 | 0.060674 | 0.2046 | 30.83 | 0.085507 | 100 | 7925 | 99.53 | 27.16
2024-05-24 06:00 | 5.7 | 0 | 0 | 0 | 242 | 2.28 | 4.38 | 27.77 | 0.89751 | 99.67 | 0.9 | 1.3 | 0 | 27.57 | 0.19673 | 28.8 | 0.066069 | 0.21775 | 30 | 0.060954 | 0.20452 | 30.8 | 0.08531 | 100 | 7920 | 99.54 | 27.1
2024-05-24 06:15 | 27.6 | 0 | 0 | 0 | 240 | 2.55 | 4.74 | 27.82 | 0.89784 | 99.69 | 0.8 | 1.3 | 0 | 27.62 | 0.19673 | 28.8 | 0.066069 | 0.21771 | 30 | 0.060674 | 0.20444 | 30.8 | 0.08531 | 100 | 7919 | 99.56 | 27.12
2024-05-24 06:30 | 73.2 | 0 | 0 | 0 | 243 | 2 | 6.48 | 27.91 | 0.89952 | 99.7 | 0.8 | 1.3 | 0 | 27.87 | 0.19673 | 28.8 | 0.066069 | 0.21779 | 30 | 0.060954 | 0.20444 | 30.8 | 0.085114 | 100 | 7917 | 99.59 | 27.33
2024-05-24 06:45 | 107.8 | 0 | 0 | 0 | 240 | 2.34 | 5.15 | 28.17 | 0.89883 | 99.71 | 0.7 | 1.4 | 0 | 28.49 | 0.19657 | 28.72 | 0.066069 | 0.21767 | 30 | 0.060954 | 0.20456 | 30.8 | 0.084918 | 100 | 7915 | 99.61 | 27.92
2024-05-24 07:00 | 133.8 | 0 | 0 | 0 | 243 | 2.84 | 6.01 | 28.39 | 0.88404 | 99.73 | 0.6 | 1.2 | 0 | 28.97 | 0.19665 | 28.7 | 0.066069 | 0.21767 | 29.93 | 0.060954 | 0.20441 | 30.77 | 0.084918 | 100 | 7914 | 99.63 | 28.26
2024-05-24 07:15 | 223.9 | 0 | 0 | 0 | 239 | 2.54 | 5.44 | 28.74 | 0.87488 | 99.73 | 0.6 | 1.3 | 0 | 29.83 | 0.19661 | 28.76 | 0.066069 | 0.21763 | 29.9 | 0.060954 | 0.20444 | 30.7 | 0.085114 | 100 | 7915 | 99.65 | 28.97
2024-05-24 07:30 | 282.6 | 0 | 0 | 0 | 226 | 2.74 | 5.28 | 29.01 | 0.87378 | 99.74 | 1.2 | 1.4 | 0 | 30.77 | 0.19653 | 28.8 | 0.066069 | 0.21759 | 29.9 | 0.060814 | 0.20444 | 30.7 | 0.085114 | 100 | 7918 | 99.67 | 29.75
2024-05-24 07:45 | 388.6 | 0 | 0 | 0 | 225 | 2.5 | 6.44 | 29.47 | 0.86351 | 99.74 | 0.5 | 0.9 | 0 | 31.59 | 0.19649 | 28.81 | 0.066069 | 0.21756 | 29.9 | 0.060814 | 0.20441 | 30.7 | 0.084918 | 100 | 7925 | 99.68 | 30.54
2024-05-24 08:00 | 404.9 | 0 | 0 | 0 | 235 | 2.78 | 5.98 | 29.94 | 0.84992 | 99.78 | 1.2 | 1.4 | 0 | 32.51 | 0.19649 | 28.91 | 0.066222 | 0.21756 | 29.9 | 0.060674 | 0.20433 | 30.7 | 0.084918 | 100 | 7933 | 99.71 | 31.5
2024-05-24 08:15 | 278 | 0 | 0 | 0 | 234 | 2.82 | 6.63 | 29.57 | 0.85226 | 99.81 | 1 | 1.3 | 0 | 31.87 | 0.19634 | 29.05 | 0.066069 | 0.21752 | 29.9 | 0.060814 | 0.20425 | 30.7 | 0.084723 | 100 | 7922 | 99.72 | 31.26
2024-05-24 08:30 | 352.3 | 0 | 0 | 0 | 227 | 2.59 | 5.66 | 29.78 | 0.84918 | 99.82 | 1.1 | 1.4 | 0 | 31.6 | 0.19614 | 29.22 | 0.066222 | 0.21748 | 29.9 | 0.060814 | 0.20417 | 30.65 | 0.084918 | 100 | 7934 | 99.73 | 31.24
2024-05-24 08:45 | 429.6 | 0 | 0 | 0 | 240 | 3.59 | 7.08 | 30.09 | 0.83278 | 99.82 | 0.9 | 1.4 | 0 | 32.07 | 0.1961 | 29.39 | 0.066222 | 0.21728 | 29.9 | 0.060674 | 0.20417 | 30.6 | 0.084918 | 100 | 7944 | 99.74 | 31.6
2024-05-24 09:00 | 552.9 | 0 | 0 | 0 | 240 | 3.88 | 8.38 | 30.53 | 0.80541 | 99.8 | 0.4 | 1.1 | 0 | 32.77 | 0.1961 | 29.58 | 0.066527 | 0.21732 | 29.9 | 0.060674 | 0.20413 | 30.6 | 0.084918 | 100 | 7953 | 99.74 | 32.09
2024-05-24 09:15 | 562.6 | 0 | 0 | 0 | 241 | 3.86 | 7.66 | 30.73 | 0.78789 | 99.81 | 1.1 | 1.3 | 0 | 33.02 | 0.19614 | 29.78 | 0.066222 | 0.21728 | 29.9 | 0.060814 | 0.20406 | 30.6 | 0.084723 | 100 | 7962 | 99.75 | 32.37
2024-05-24 09:30 | 567.9 | 0 | 0 | 0 | 240 | 3.89 | 8.16 | 30.95 | 0.77917 | 99.82 | 0.4 | 0.7 | 0 | 33.17 | 0.19603 | 30.01 | 0.066222 | 0.21717 | 29.9 | 0.060814 | 0.20406 | 30.6 | 0.084918 | 100 | 7972 | 99.74 | 32.68
2024-05-24 09:45 | 588.3 | 0 | 0 | 0 | 241 | 3.79 | 8.14 | 31.07 | 0.76144 | 99.83 | 0.4 | 0.9 | 0 | 33.18 | 0.19607 | 30.28 | 0.066222 | 0.21709 | 29.97 | 0.060814 | 0.20406 | 30.6 | 0.084723 | 100 | 7974 | 99.75 | 32.77
2024-05-24 10:00 | 713.1 | 0 | 0 | 0 | 235 | 3.5 | 8.9 | 31.45 | 0.74884 | 99.82 | 0.9 | 1.2 | 0 | 33.51 | 0.19603 | 30.55 | 0.066374 | 0.21693 | 30 | 0.060954 | 0.20398 | 30.6 | 0.084528 | 100 | 7985 | 99.74 | 33.22
2024-05-24 10:15 | 772.7 | 0 | 0 | 0 | 235 | 3.04 | 6.22 | 32.02 | 0.7349 | 99.82 | 0.7 | 1.2 | 0 | 34.16 | 0.19595 | 30.84 | 0.066988 | 0.2169 | 30.07 | 0.060814 | 0.20398 | 30.6 | 0.084333 | 100 | 7998 | 99.74 | 34.07
2024-05-24 10:30 | 717.7 | 0 | 0 | 0 | 238 | 4.13 | 10.31 | 31.61 | 0.73562 | 99.83 | 1.2 | 1.6 | 0 | 34.13 | 0.19595 | 31.15 | 0.066834 | 0.21674 | 30.13 | 0.060534 | 0.20382 | 30.6 | 0.084528 | 100 | 8007 | 99.74 | 34.07
2024-05-24 10:45 | 728.7 | 0 | 0 | 0 | 228 | 3.13 | 7.29 | 31.97 | 0.73382 | 99.83 | 0.8 | 1.3 | 0 | 34.22 | 0.19587 | 31.51 | 0.066834 | 0.21643 | 30.21 | 0.060814 | 0.20382 | 30.6 | 0.084528 | 100 | 8014 | 99.75 | 34.28
2024-05-24 11:00 | 645.6 | 0 | 0 | 0 | 238 | 3.68 | 8.2 | 31.67 | 0.72883 | 99.85 | 1.2 | 1.3 | 0 | 33.91 | 0.1956 | 31.87 | 0.066988 | 0.21647 | 30.3 | 0.060814 | 0.20375 | 30.6 | 0.084528 | 100 | 8023 | 99.75 | 34.1
2024-05-24 11:15 | 810.9 | 0 | 0 | 0 | 239 | 4.15 | 8.92 | 32.15 | 0.71095 | 99.82 | 0.8 | 1.5 | 0 | 33.98 | 0.19548 | 32.23 | 0.066988 | 0.21643 | 30.41 | 0.060814 | 0.20371 | 30.6 | 0.08414 | 100 | 8022 | 99.73 | 34.18
2024-05-24 11:30 | 849.7 | 0 | 0 | 0 | 247 | 5.57 | 12.02 | 31.97 | 0.71718 | 99.81 | 0.3 | 1.5 | 0 | 34.26 | 0.19521 | 32.56 | 0.066988 | 0.21639 | 30.52 | 0.060954 | 0.20367 | 30.6 | 0.083946 | 100 | 8034 | 99.72 | 34.27
2024-05-24 11:45 | 572.1 | 0 | 0 | 0 | 240 | 4.34 | 9.67 | 30.49 | 0.76325 | 99.84 | 0.8 | 1.3 | 0 | 33.28 | 0.19498 | 32.87 | 0.066988 | 0.21635 | 30.63 | 0.060814 | 0.20347 | 30.61 | 0.08414 | 100 | 8041 | 99.74 | 33.31
2024-05-24 12:00 | 934.9 | 0 | 0 | 0 | 239 | 3.65 | 9.89 | 31.12 | 0.7648 | 99.8 | 0.8 | 1.6 | 0 | 33.05 | 0.19486 | 33.19 | 0.066988 | 0.2162 | 30.75 | 0.060954 | 0.20344 | 30.7 | 0.083946 | 100 | 8043 | 99.71 | 33.33
2024-05-24 12:15 | 856 | 0 | 0 | 0 | 220 | 3.33 | 7.75 | 31.61 | 0.77755 | 99.77 | 0.9 | 1.5 | 0 | 33.44 | 0.19475 | 33.47 | 0.067143 | 0.21624 | 30.88 | 0.060954 | 0.20328 | 30.7 | 0.083946 | 100 | 8043 | 99.67 | 33.7
2024-05-24 12:30 | 770.7 | 0 | 0 | 0 | 226 | 3.98 | 8.28 | 31.59 | 0.77305 | 99.74 | 0.7 | 1.1 | 0 | 33.61 | 0.19475 | 33.77 | 0.067453 | 0.21612 | 31.03 | 0.061094 | 0.20324 | 30.71 | 0.08414 | 100 | 8043 | 99.64 | 33.84
2024-05-24 12:45 | 715.8 | 0 | 0 | 0 | 204 | 3.31 | 8.08 | 31.68 | 0.78924 | 99.7 | 1.2 | 1.4 | 0 | 33.71 | 0.19451 | 34.14 | 0.067143 | 0.21616 | 31.16 | 0.060954 | 0.20313 | 30.8 | 0.083946 | 100 | 8050 | 99.6 | 34
2024-05-24 13:00 | 674.4 | 0 | 0 | 0 | 219 | 3.59 | 9.49 | 31.85 | 0.77743 | 99.66 | 1.2 | 1.5 | 0 | 33.86 | 0.19444 | 34.47 | 0.067608 | 0.216 | 31.32 | 0.060954 | 0.20293 | 30.8 | 0.083946 | 100 | 8055 | 99.57 | 34.18
2024-05-24 13:15 | 692.9 | 0 | 0 | 0 | 216 | 3.44 | 7.21 | 32.11 | 0.76231 | 99.65 | 1 | 1.3 | 0 | 34.06 | 0.19413 | 34.79 | 0.067453 | 0.21596 | 31.45 | 0.061235 | 0.20289 | 30.88 | 0.083946 | 100 | 8059 | 99.55 | 34.33
2024-05-24 13:30 | 758.5 | 0 | 0 | 0 | 231 | 4.21 | 9.41 | 32.17 | 0.74202 | 99.63 | 1.2 | 1 | 0 | 34.28 | 0.19405 | 35.07 | 0.067764 | 0.21573 | 31.62 | 0.061094 | 0.20282 | 30.9 | 0.083946 | 100 | 8058 | 99.54 | 34.48
2024-05-24 13:45 | 758.7 | 0 | 0 | 0 | 220 | 3.76 | 8.85 | 32.43 | 0.72772 | 99.62 | 1.1 | 1.4 | 0 | 34.64 | 0.19397 | 35.32 | 0.068077 | 0.21577 | 31.77 | 0.061235 | 0.2027 | 30.99 | 0.083753 | 100 | 8066 | 99.54 | 34.91
2024-05-24 14:00 | 649.3 | 0 | 0 | 0 | 239 | 4.7 | 11.09 | 31.97 | 0.73087 | 99.62 | 1.2 | 1.8 | 0 | 34.33 | 0.19389 | 35.57 | 0.06792 | 0.21565 | 31.94 | 0.061235 | 0.20254 | 31.01 | 0.083946 | 100 | 8072 | 99.54 | 34.58
2024-05-24 14:15 | 742.1 | 0 | 0 | 0 | 245 | 4.63 | 11.61 | 31.98 | 0.72182 | 99.61 | 0.5 | 1.5 | 0 | 34.3 | 0.19358 | 35.78 | 0.06792 | 0.21558 | 32.09 | 0.061094 | 0.20247 | 31.1 | 0.083946 | 100 | 8075 | 99.53 | 34.43
2024-05-24 14:30 | 769.9 | 0 | 0 | 0 | 245 | 5.2 | 11.02 | 31.85 | 0.72504 | 99.59 | 1.2 | 1.2 | 0 | 34.23 | 0.19347 | 35.95 | 0.068077 | 0.21542 | 32.25 | 0.061235 | 0.20231 | 31.16 | 0.083753 | 100 | 8077 | 99.51 | 34.34
2024-05-24 14:45 | 636.7 | 0 | 0 | 0 | 243 | 4.7 | 10.65 | 31.72 | 0.72869 | 99.57 | 1.4 | 1 | 0 | 33.85 | 0.19343 | 36.11 | 0.068077 | 0.21531 | 32.39 | 0.061235 | 0.20219 | 31.23 | 0.083753 | 100 | 8080 | 99.48 | 34.03
2024-05-24 15:00 | 516.5 | 0 | 0 | 0 | 245 | 4.35 | 10.05 | 31.54 | 0.73574 | 99.56 | 1 | 0.8 | 0 | 33.62 | 0.19327 | 36.25 | 0.068077 | 0.21523 | 32.55 | 0.061235 | 0.20204 | 31.3 | 0.083946 | 100 | 8082 | 99.46 | 33.77
2024-05-24 15:15 | 407.2 | 0 | 0 | 0 | 239 | 4.17 | 9.89 | 31.22 | 0.74793 | 99.55 | 1.2 | 0.9 | 0 | 33.29 | 0.19316 | 36.36 | 0.06792 | 0.21511 | 32.68 | 0.06166 | 0.20204 | 31.39 | 0.083946 | 100 | 8076 | 99.44 | 33.51
2024-05-24 15:30 | 344.2 | 0 | 0 | 0 | 241 | 3.74 | 8.57 | 31.06 | 0.75322 | 99.54 | 0.9 | 1.6 | 0 | 32.84 | 0.19304 | 36.4 | 0.06792 | 0.21503 | 32.83 | 0.061518 | 0.20192 | 31.45 | 0.083753 | 100 | 8080 | 99.44 | 33.1
2024-05-24 15:45 | 305 | 0 | 0 | 0 | 241 | 3.94 | 9.01 | 31.13 | 0.74338 | 99.55 | 0.8 | 0.9 | 0 | 32.64 | 0.19288 | 36.4 | 0.06792 | 0.21484 | 32.95 | 0.061518 | 0.20188 | 31.53 | 0.083946 | 100 | 8077 | 99.44 | 32.8
2024-05-24 16:00 | 222.9 | 0 | 0 | 0 | 238 | 4.05 | 9.72 | 30.74 | 0.76484 | 99.56 | 0.9 | 1.8 | 0 | 32.19 | 0.19281 | 36.4 | 0.068077 | 0.2148 | 33.07 | 0.061518 | 0.20173 | 31.6 | 0.083946 | 100 | 8078 | 99.44 | 32.31
2024-05-24 16:15 | 239 | 0 | 0 | 0 | 248 | 4.22 | 10.31 | 30.75 | 0.76712 | 99.56 | 1.5 | 1.3 | 0 | 31.96 | 0.19273 | 36.31 | 0.06792 | 0.21476 | 33.18 | 0.061518 | 0.20169 | 31.7 | 0.083946 | 100 | 8076 | 99.45 | 31.99
2024-05-24 16:30 | 190.9 | 0 | 0 | 0 | 238 | 4.05 | 10.5 | 30.67 | 0.75974 | 99.58 | 0.5 | 0.9 | 0 | 31.71 | 0.19265 | 36.19 | 0.068077 | 0.21453 | 33.28 | 0.06166 | 0.20157 | 31.78 | 0.083946 | 100 | 8074 | 99.47 | 31.76
2024-05-24 16:45 | 258.3 | 0 | 0 | 0 | 225 | 3.46 | 8.25 | 30.61 | 0.76713 | 99.59 | 0.7 | 1.3 | 0 | 31.79 | 0.19257 | 36.06 | 0.06792 | 0.21453 | 33.35 | 0.06166 | 0.20146 | 31.84 | 0.08356 | 100 | 8069 | 99.49 | 31.76
2024-05-24 17:00 | 193 | 0 | 0 | 0 | 220 | 2.88 | 6.7 | 30.33 | 0.79364 | 99.61 | 0.7 | 1.3 | 0 | 31.69 | 0.1925 | 35.93 | 0.067764 | 0.21441 | 33.4 | 0.06166 | 0.20138 | 31.91 | 0.083946 | 100 | 8070 | 99.5 | 31.77
2024-05-24 17:15 | 135 | 0 | 0 | 0 | 216 | 3.25 | 7.16 | 29.96 | 0.80854 | 99.63 | 0.8 | 1.7 | 0 | 31.16 | 0.19246 | 35.79 | 0.067143 | 0.2143 | 33.48 | 0.061518 | 0.20134 | 32 | 0.083946 | 100 | 8061 | 99.51 | 31.32
2024-05-24 17:30 | 115 | 0 | 0 | 0 | 223 | 3.03 | 8.31 | 29.59 | 0.82811 | 99.63 | 0.8 | 1.6 | 0 | 30.63 | 0.19238 | 35.65 | 0.067608 | 0.21414 | 33.5 | 0.06166 | 0.20122 | 32.07 | 0.08414 | 100 | 8059 | 99.51 | 30.81
2024-05-24 17:45 | 88.8 | 0 | 0 | 0 | 228 | 3.16 | 7.42 | 29.55 | 0.81792 | 99.64 | 1.2 | 1.2 | 0 | 30.17 | 0.19223 | 35.5 | 0.067298 | 0.21399 | 33.5 | 0.061235 | 0.20122 | 32.13 | 0.083946 | 100 | 8055 | 99.52 | 30.33
2024-05-24 18:00 | 35.5 | 0 | 0 | 0 | 225 | 3.27 | 8.38 | 29.41 | 0.82065 | 99.67 | 0.8 | 1.2 | 0 | 29.84 | 0.19211 | 35.35 | 0.067143 | 0.21399 | 33.58 | 0.061235 | 0.20103 | 32.2 | 0.083946 | 100 | 8052 | 99.55 | 29.92
2024-05-24 18:15 | 15.6 | 0 | 0 | 0 | 235 | 3.24 | 6.35 | 29.23 | 0.82676 | 99.69 | 0.7 | 1.4 | 0 | 29.47 | 0.19199 | 35.17 | 0.067143 | 0.21391 | 33.6 | 0.061235 | 0.20099 | 32.25 | 0.083946 | 100 | 8047 | 99.57 | 29.57
2024-05-24 18:30 | 1.3 | 0 | 0 | 0 | 237 | 3.11 | 7.77 | 29.13 | 0.82858 | 99.7 | 1.5 | 1.6 | 0 | 29.23 | 0.19192 | 34.99 | 0.067143 | 0.21379 | 33.6 | 0.060954 | 0.20099 | 32.3 | 0.08414 | 100 | 8044 | 99.58 | 29.21
2024-05-24 18:45 | 0 | 1.0894 | 0 | 0 | 240 | 3.3 | 9.81 | 28.04 | 0.89484 | 99.73 | 1.2 | 1.2 | 26.5191 | 28.84 | 0.19188 | 34.79 | 0.066988 | 0.21368 | 33.6 | 0.061094 | 0.2008 | 32.34 | 0.083946 | 100 | 8039 | 99.61 | 28.83
2024-05-24 19:00 | 0 | 0 | 0 | 0 | 243 | 2.79 | 6.28 | 26.75 | 0.96363 | 99.76 | 0.9 | 1.3 | 0 | 27.25 | 0.19192 | 34.59 | 0.066988 | 0.21352 | 33.53 | 0.061235 | 0.20084 | 32.4 | 0.083946 | 100 | 8039 | 99.63 | 27.61
2024-05-24 19:15 | 0 | 0 | 0 | 0 | 238 | 2.25 | 6.02 | 26.81 | 0.95144 | 99.75 | 0.8 | 1.3 | 0 | 26.57 | 0.1918 | 34.37 | 0.066681 | 0.21356 | 33.5 | 0.060954 | 0.20084 | 32.41 | 0.083753 | 100 | 8038 | 99.63 | 26.96
2024-05-24 19:30 | 0 | 0 | 0 | 0 | 239 | 2.27 | 4.55 | 26.73 | 0.95707 | 99.75 | 0.6 | 1.4 | 0 | 26.38 | 0.19176 | 34.11 | 0.066681 | 0.21348 | 33.5 | 0.060954 | 0.20084 | 32.5 | 0.083946 | 100 | 8031 | 99.63 | 26.69
2024-05-24 19:45 | 0 | 0 | 0 | 0 | 238 | 2 | 5.45 | 26.8 | 0.95654 | 99.77 | 0.7 | 1.3 | 0 | 26.35 | 0.19157 | 33.85 | 0.066374 | 0.21333 | 33.46 | 0.060954 | 0.20072 | 32.5 | 0.08414 | 100 | 8029 | 99.65 | 26.5
2024-05-24 20:00 | 0 | 0 | 0 | 0 | 240 | 1.96 | 4.82 | 26.85 | 0.95883 | 99.81 | 0.7 | 1.3 | 0 | 26.41 | 0.19145 | 33.58 | 0.066374 | 0.2134 | 33.4 | 0.060954 | 0.2006 | 32.5 | 0.083946 | 100 | 8027 | 99.7 | 26.45
2024-05-24 20:15 | 0 | 0 | 0 | 0 | 227 | 1.69 | 3.42 | 26.8 | 0.96563 | 99.84 | 0.8 | 1.4 | 0 | 26.48 | 0.1916 | 33.32 | 0.066222 | 0.21317 | 33.35 | 0.060954 | 0.20057 | 32.56 | 0.083946 | 100 | 8023 | 99.72 | 26.39
2024-05-24 20:30 | 0 | 0 | 0 | 0 | 224 | 1.85 | 4.26 | 26.89 | 0.96562 | 99.85 | 0.7 | 1.3 | 0 | 26.53 | 0.19157 | 33.08 | 0.066069 | 0.21317 | 33.3 | 0.060954 | 0.20053 | 32.6 | 0.083946 | 100 | 8027 | 99.73 | 26.35
2024-05-24 20:45 | 0 | 0.034043 | 0 | 0 | 223 | 1.79 | 3.51 | 26.85 | 0.96987 | 99.86 | 0.8 | 1.3 | 1.0213 | 26.55 | 0.19157 | 32.86 | 0.066069 | 0.21309 | 33.21 | 0.060954 | 0.20045 | 32.6 | 0.083946 | 100 | 8017 | 99.74 | 26.36
2024-05-24 21:00 | 0 | 0 | 0 | 0 | 224 | 1.82 | 4.67 | 26.91 | 0.96787 | 99.86 | 0.8 | 1.4 | 0 | 26.53 | 0.19149 | 32.66 | 0.065917 | 0.21294 | 33.13 | 0.060954 | 0.20037 | 32.6 | 0.083946 | 100 | 8018 | 99.74 | 26.3
2024-05-24 21:15 | 0 | 0 | 0 | 0 | 228 | 1.78 | 3.9 | 26.99 | 0.96557 | 99.86 | 0.8 | 1.4 | 0 | 26.59 | 0.19153 | 32.47 | 0.065766 | 0.21286 | 33.06 | 0.060674 | 0.20037 | 32.6 | 0.083946 | 100 | 8010 | 99.74 | 26.3
2024-05-24 21:30 | 0 | 0 | 0 | 0 | 238 | 1.93 | 4.8 | 27.05 | 0.96414 | 99.89 | 0.8 | 1.3 | 0 | 26.63 | 0.1916 | 32.29 | 0.065766 | 0.21282 | 32.99 | 0.060674 | 0.20022 | 32.6 | 0.083946 | 100 | 8010 | 99.77 | 26.36
2024-05-24 21:45 | 0 | 0 | 0 | 0 | 238 | 1.51 | 3.01 | 27.08 | 0.96272 | 99.9 | 0.7 | 1.3 | 0 | 26.71 | 0.19157 | 32.14 | 0.065766 | 0.21275 | 32.9 | 0.060534 | 0.20022 | 32.6 | 0.083946 | 100 | 8008 | 99.78 | 26.37
2024-05-24 22:00 | 0 | 0 | 0 | 0 | 236 | 1.46 | 2.55 | 27.01 | 0.96584 | 99.91 | 0.8 | 1.4 | 0 | 26.73 | 0.19141 | 31.97 | 0.065464 | 0.21251 | 32.81 | 0.060534 | 0.20022 | 32.6 | 0.083946 | 100 | 8010 | 99.79 | 26.35
2024-05-24 22:15 | 0 | 0 | 0 | 0 | 218 | 1.89 | 4.31 | 27.15 | 0.95432 | 99.91 | 0.8 | 1.3 | 0 | 26.75 | 0.19145 | 31.83 | 0.065313 | 0.21251 | 32.74 | 0.060534 | 0.20014 | 32.6 | 0.083753 | 100 | 8000 | 99.79 | 26.38
2024-05-24 22:30 | 0 | 0 | 0 | 0 | 233 | 1.7 | 3.52 | 27.23 | 0.9421 | 99.9 | 0.8 | 1.3 | 0 | 26.81 | 0.19141 | 31.7 | 0.064863 | 0.2124 | 32.67 | 0.060117 | 0.2001 | 32.55 | 0.083753 | 100 | 8001 | 99.78 | 26.5
2024-05-24 22:45 | 0 | 0 | 0 | 0 | 240 | 1.86 | 3.54 | 27.24 | 0.93491 | 99.89 | 0.9 | 1.3 | 0 | 26.85 | 0.19133 | 31.57 | 0.064863 | 0.2124 | 32.59 | 0.059841 | 0.20002 | 32.5 | 0.083946 | 100 | 8001 | 99.77 | 26.52
2024-05-24 23:00 | 0 | 0 | 0 | 0 | 238 | 2.03 | 4.97 | 27.2 | 0.93017 | 99.88 | 0.8 | 1.3 | 0 | 26.86 | 0.19126 | 31.45 | 0.065013 | 0.21228 | 32.5 | 0.059979 | 0.20002 | 32.5 | 0.083946 | 100 | 8001 | 99.76 | 26.51
2024-05-24 23:15 | 0 | 0 | 0 | 0 | 233 | 1.87 | 3.88 | 27.16 | 0.92708 | 99.86 | 0.8 | 1.2 | 0 | 26.82 | 0.19129 | 31.34 | 0.064863 | 0.2122 | 32.43 | 0.060117 | 0.19991 | 32.5 | 0.083753 | 100 | 7998 | 99.74 | 26.47
2024-05-24 23:30 | 0 | 0 | 0 | 0 | 239 | 2.35 | 4.99 | 27.15 | 0.92456 | 99.84 | 1.1 | 1.5 | 0 | 26.79 | 0.19118 | 31.23 | 0.064863 | 0.21224 | 32.36 | 0.059979 | 0.19991 | 32.49 | 0.08356 | 100 | 7998 | 99.72 | 26.44
2024-05-24 23:45 | 0 | 0 | 0 | 0 | 237 | 2.32 | 5.76 | 27.18 | 0.92155 | 99.83 | 0.8 | 1.3 | 0 | 26.81 | 0.19118 | 31.11 | 0.064863 | 0.21209 | 32.3 | 0.059979 | 0.19987 | 32.4 | 0.083753 | 100 | 7997 | 99.7 | 26.49
2024-05-25 | 0 | 0 | 0 | 0 | 232 | 2.09 | 5.05 | 27.14 | 0.92371 | 99.82 | 0.8 | 1.4 | 0 | 26.79 | 0.19114 | 30.99 | 0.064714 | 0.21205 | 32.2 | 0.059979 | 0.19987 | 32.4 | 0.083368 | 100 | 7999 | 99.7 | 26.45
2024-05-25 00:15 | 0 | 0 | 0 | 0 | 236 | 2.77 | 4.65 | 27.3 | 0.91674 | 99.82 | 0.7 | 1.4 | 0 | 26.82 | 0.19106 | 30.89 | 0.064565 | 0.21193 | 32.15 | 0.060256 | 0.19979 | 32.4 | 0.083753 | 100 | 7973 | 99.7 | 26.72
2024-05-25 00:30 | 0 | 0 | 0 | 0 | 236 | 2.06 | 4.16 | 27.28 | 0.92554 | 99.81 | 0.7 | 1.3 | 0 | 26.93 | 0.19095 | 30.79 | 0.064417 | 0.21201 | 32.09 | 0.059841 | 0.19975 | 32.34 | 0.08356 | 100 | 7976 | 99.68 | 26.76
2024-05-25 00:45 | 0 | 0 | 0 | 0 | 237 | 2.44 | 5.52 | 27.37 | 0.92452 | 99.78 | 0.7 | 1.3 | 0 | 26.95 | 0.19102 | 30.69 | 0.064269 | 0.21197 | 32 | 0.059979 | 0.19971 | 32.3 | 0.083368 | 100 | 7972 | 99.66 | 26.69
2024-05-25 01:00 | 0 | 0 | 0 | 0 | 244 | 2.22 | 5.08 | 27.32 | 0.93026 | 99.76 | 0.7 | 1.3 | 0 | 27.01 | 0.19095 | 30.6 | 0.064121 | 0.21193 | 31.93 | 0.059841 | 0.19967 | 32.3 | 0.083368 | 100 | 7976 | 99.64 | 26.71
2024-05-25 01:15 | 0 | 0 | 0 | 0 | 244 | 2.8 | 5.55 | 27.44 | 0.9191 | 99.74 | 0.7 | 1.1 | 0 | 27.01 | 0.19083 | 30.52 | 0.064121 | 0.21185 | 31.88 | 0.059979 | 0.1996 | 32.27 | 0.083176 | 100 | 7975 | 99.62 | 26.72
2024-05-25 01:30 | 0 | 0 | 0 | 0 | 244 | 2.97 | 5.63 | 27.55 | 0.90994 | 99.73 | 0.8 | 1.4 | 0 | 27.15 | 0.19083 | 30.45 | 0.063973 | 0.21185 | 31.8 | 0.059841 | 0.19952 | 32.2 | 0.083176 | 100 | 7975 | 99.61 | 26.84
2024-05-25 01:45 | 0 | 0 | 0 | 0 | 242 | 2.94 | 7.16 | 27.4 | 0.91851 | 99.72 | 0.8 | 1.4 | 0 | 27.11 | 0.19079 | 30.38 | 0.064121 | 0.21185 | 31.75 | 0.059704 | 0.19956 | 32.2 | 0.082985 | 100 | 7976 | 99.6 | 26.82
2024-05-25 02:00 | 0 | 0 | 0 | 0 | 243 | 2.61 | 5.54 | 27.45 | 0.91965 | 99.72 | 0.9 | 1.2 | 0 | 27.08 | 0.1906 | 30.3 | 0.063973 | 0.21185 | 31.7 | 0.059429 | 0.19944 | 32.2 | 0.082985 | 100 | 7972 | 99.59 | 26.78
2024-05-25 02:15 | 0 | 0 | 0 | 0 | 243 | 2.64 | 6.51 | 27.51 | 0.92079 | 99.71 | 0.7 | 1.4 | 0 | 27.11 | 0.19071 | 30.23 | 0.063973 | 0.21185 | 31.61 | 0.059566 | 0.19948 | 32.1 | 0.083176 | 100 | 7972 | 99.59 | 26.8
2024-05-25 02:30 | 0 | 0 | 0 | 0 | 245 | 2.45 | 4.88 | 27.64 | 0.91652 | 99.7 | 0.8 | 1.3 | 0 | 27.2 | 0.19064 | 30.18 | 0.063973 | 0.21174 | 31.57 | 0.05902 | 0.1994 | 32.1 | 0.082985 | 100 | 7970 | 99.57 | 26.89
2024-05-25 02:45 | 0 | 0 | 0 | 0 | 248 | 2.67 | 6.38 | 27.71 | 0.91358 | 99.68 | 0.9 | 1.4 | 0 | 27.31 | 0.19071 | 30.1 | 0.063973 | 0.21185 | 31.5 | 0.05902 | 0.19932 | 32.1 | 0.082985 | 100 | 7972 | 99.56 | 26.99
2024-05-25 03:00 | 0 | 0 | 0 | 0 | 246 | 2.97 | 5.28 | 27.81 | 0.90853 | 99.67 | 0.8 | 1.5 | 0 | 27.39 | 0.19056 | 30.04 | 0.063826 | 0.21178 | 31.45 | 0.05902 | 0.19936 | 32 | 0.082794 | 100 | 7970 | 99.55 | 27.08
2024-05-25 03:15 | 0 | 0 | 0 | 0 | 246 | 2.73 | 4.69 | 27.9 | 0.90643 | 99.68 | 1 | 1.4 | 0 | 27.51 | 0.1904 | 30 | 0.063973 | 0.21185 | 31.4 | 0.059156 | 0.19929 | 32 | 0.082794 | 100 | 7971 | 99.56 | 27.18
2024-05-25 03:30 | 0 | 0 | 0 | 0 | 246 | 2.93 | 5.21 | 27.97 | 0.90645 | 99.67 | 0.7 | 1.2 | 0 | 27.59 | 0.1904 | 29.94 | 0.06368 | 0.21174 | 31.35 | 0.059156 | 0.19925 | 31.99 | 0.082794 | 100 | 7972 | 99.54 | 27.25
2024-05-25 03:45 | 0 | 0 | 0 | 0 | 246 | 2.73 | 6.94 | 28.01 | 0.90619 | 99.65 | 0.9 | 1.3 | 0 | 27.66 | 0.1904 | 29.9 | 0.063387 | 0.21166 | 31.3 | 0.05902 | 0.19925 | 31.9 | 0.082604 | 100 | 7969 | 99.52 | 27.32
2024-05-25 04:00 | 0 | 0 | 0 | 0 | 244 | 2.49 | 5.81 | 28.01 | 0.90355 | 99.65 | 0.7 | 1.4 | 0 | 27.68 | 0.19036 | 29.87 | 0.063241 | 0.21162 | 31.25 | 0.05902 | 0.19921 | 31.9 | 0.082794 | 100 | 7964 | 99.52 | 27.37
2024-05-25 04:15 | 0 | 0 | 0 | 0 | 243 | 2.44 | 4.91 | 28.07 | 0.90277 | 99.65 | 0.9 | 1.4 | 0 | 27.82 | 0.19032 | 29.8 | 0.06368 | 0.21166 | 31.2 | 0.05902 | 0.19925 | 31.89 | 0.082794 | 100 | 7966 | 99.53 | 27.41
2024-05-25 04:30 | 0 | 0 | 0 | 0 | 250 | 2.49 | 4.83 | 28.1 | 0.90119 | 99.66 | 0.8 | 1.2 | 0 | 27.89 | 0.19029 | 29.8 | 0.063241 | 0.21154 | 31.15 | 0.05902 | 0.19917 | 31.8 | 0.082604 | 100 | 7966 | 99.53 | 27.47
2024-05-25 04:45 | 0 | 0 | 0 | 0 | 243 | 2.52 | 5.61 | 28.18 | 0.89805 | 99.65 | 0.9 | 1.4 | 0 | 27.93 | 0.19025 | 29.71 | 0.063533 | 0.2115 | 31.1 | 0.058884 | 0.19909 | 31.8 | 0.082604 | 100 | 7960 | 99.52 | 27.57
2024-05-25 05:00 | 0 | 0 | 0 | 0 | 243 | 2.35 | 5.1 | 28.14 | 0.89804 | 99.65 | 0.7 | 1.3 | 0 | 27.93 | 0.19025 | 29.7 | 0.063096 | 0.21147 | 31.07 | 0.05902 | 0.19901 | 31.8 | 0.082794 | 100 | 7959 | 99.53 | 27.55
2024-05-25 05:15 | 0 | 0 | 0 | 0 | 245 | 2.83 | 5.54 | 28.12 | 0.88752 | 99.66 | 0.6 | 1.4 | 0 | 27.9 | 0.19005 | 29.7 | 0.062951 | 0.21147 | 31 | 0.058749 | 0.19909 | 31.72 | 0.082414 | 100 | 7953 | 99.54 | 27.49
2024-05-25 05:30 | 0 | 0 | 0 | 0 | 244 | 2.84 | 5.19 | 27.96 | 0.88947 | 99.67 | 0.9 | 1.3 | 0 | 27.84 | 0.18994 | 29.61 | 0.062951 | 0.21143 | 31 | 0.05902 | 0.19894 | 31.7 | 0.082035 | 100 | 7952 | 99.55 | 27.49
2024-05-25 05:45 | 0 | 0 | 0 | 0 | 247 | 2.5 | 6.72 | 27.83 | 0.89357 | 99.67 | 1 | 1.3 | 0 | 27.73 | 0.19001 | 29.6 | 0.062806 | 0.21139 | 30.95 | 0.058884 | 0.1989 | 31.7 | 0.082224 | 100 | 7952 | 99.55 | 27.32
2024-05-25 06:00 | 3.7 | 0 | 0 | 0 | 243 | 2.6 | 4.98 | 27.77 | 0.89671 | 99.67 | 0.8 | 1.3 | 0 | 27.62 | 0.18986 | 29.58 | 0.062951 | 0.21131 | 30.9 | 0.058884 | 0.19886 | 31.65 | 0.082224 | 100 | 7952 | 99.55 | 27.21
2024-05-25 06:15 | 18.2 | 0 | 0 | 0 | 243 | 2.26 | 5.53 | 27.77 | 0.90234 | 99.68 | 0.6 | 1.3 | 0 | 27.61 | 0.1899 | 29.5 | 0.062951 | 0.21123 | 30.9 | 0.05902 | 0.19886 | 31.6 | 0.082035 | 100 | 7947 | 99.56 | 27.23
2024-05-25 06:30 | 37.1 | 0 | 0 | 0 | 241 | 2.07 | 4.13 | 27.77 | 0.9077 | 99.68 | 1 | 1.3 | 0 | 27.69 | 0.18982 | 29.5 | 0.062951 | 0.21127 | 30.84 | 0.058884 | 0.19882 | 31.6 | 0.082224 | 100 | 7945 | 99.56 | 27.28
2024-05-25 06:45 | 62.6 | 0 | 0 | 0 | 243 | 2.2 | 4.06 | 27.89 | 0.9035 | 99.7 | 1.1 | 1.5 | 0 | 27.83 | 0.18978 | 29.41 | 0.062951 | 0.21119 | 30.8 | 0.058749 | 0.19878 | 31.59 | 0.082035 | 100 | 7947 | 99.58 | 27.37
2024-05-25 07:00 | 96.2 | 0 | 0 | 0 | 245 | 2.37 | 5.46 | 28.1 | 0.89593 | 99.71 | 0.7 | 1.3 | 0 | 28.18 | 0.18982 | 29.4 | 0.062806 | 0.21116 | 30.8 | 0.058749 | 0.19874 | 31.5 | 0.082035 | 100 | 7944 | 99.6 | 27.64
2024-05-25 07:15 | 130.5 | 0 | 0 | 0 | 243 | 2.29 | 5.34 | 28.22 | 0.89178 | 99.71 | 1.1 | 1.4 | 0 | 28.62 | 0.1897 | 29.4 | 0.062806 | 0.21127 | 30.7 | 0.058749 | 0.19874 | 31.5 | 0.082035 | 100 | 7947 | 99.6 | 28.03
2024-05-25 07:30 | 185.6 | 0 | 0 | 0 | 239 | 2.32 | 5.46 | 28.37 | 0.89284 | 99.69 | 0.9 | 1.5 | 0 | 29.15 | 0.18959 | 29.4 | 0.062806 | 0.21119 | 30.7 | 0.058614 | 0.19874 | 31.5 | 0.082035 | 100 | 7946 | 99.59 | 28.5
2024-05-25 07:45 | 245.7 | 0 | 0 | 0 | 234 | 2.46 | 6.51 | 28.63 | 0.89247 | 99.7 | 1 | 1.3 | 0 | 29.79 | 0.18959 | 29.4 | 0.062951 | 0.21104 | 30.7 | 0.058614 | 0.19874 | 31.45 | 0.081846 | 100 | 7947 | 99.61 | 29.13
2024-05-25 08:00 | 255.2 | 0 | 0 | 0 | 237 | 2.53 | 6.88 | 28.85 | 0.88242 | 99.73 | 0.8 | 1.4 | 0 | 30.09 | 0.18959 | 29.43 | 0.062951 | 0.21112 | 30.61 | 0.058479 | 0.19859 | 31.4 | 0.081846 | 100 | 7953 | 99.64 | 29.5
2024-05-25 08:15 | 345.1 | 0 | 0 | 0 | 241 | 2.93 | 6.47 | 29.29 | 0.86761 | 99.73 | 0.9 | 1.5 | 0 | 30.71 | 0.18951 | 29.5 | 0.062806 | 0.21104 | 30.6 | 0.058479 | 0.19863 | 31.4 | 0.081846 | 100 | 7952 | 99.65 | 30.02
2024-05-25 08:30 | 381.1 | 0 | 0 | 0 | 248 | 3.1 | 6.65 | 29.6 | 0.85682 | 99.75 | 0.9 | 1.4 | 0 | 31.3 | 0.18943 | 29.59 | 0.062951 | 0.211 | 30.6 | 0.058749 | 0.19855 | 31.4 | 0.081658 | 100 | 7959 | 99.67 | 30.59
2024-05-25 08:45 | 457.9 | 0 | 0 | 0 | 245 | 4.04 | 9.21 | 30.03 | 0.82106 | 99.75 | 0.9 | 1.1 | 0 | 31.85 | 0.18943 | 29.71 | 0.062951 | 0.211 | 30.6 | 0.058614 | 0.19855 | 31.36 | 0.081846 | 100 | 7966 | 99.69 | 31
2024-05-25 09:00 | 512.6 | 0 | 0 | 0 | 251 | 3.5 | 8.2 | 30.46 | 0.79579 | 99.76 | 0.9 | 1.4 | 0 | 32.5 | 0.18939 | 29.85 | 0.062661 | 0.21081 | 30.6 | 0.058479 | 0.19843 | 31.3 | 0.081658 | 100 | 7975 | 99.7 | 31.56
2024-05-25 09:15 | 532 | 0 | 0 | 0 | 242 | 3.83 | 7.79 | 30.73 | 0.76573 | 99.77 | 0.7 | 1.2 | 0 | 32.95 | 0.18916 | 30 | 0.062951 | 0.21088 | 30.6 | 0.058614 | 0.19839 | 31.3 | 0.081846 | 100 | 7982 | 99.7 | 32.17
2024-05-25 09:30 | 666.1 | 0 | 0 | 0 | 246 | 4.31 | 8.42 | 30.98 | 0.73951 | 99.77 | 0.9 | 1.8 | 0 | 33.29 | 0.18908 | 30.2 | 0.062951 | 0.21073 | 30.6 | 0.058345 | 0.19839 | 31.3 | 0.081658 | 100 | 7994 | 99.71 | 32.56
2024-05-25 09:45 | 723.1 | 0 | 0 | 0 | 242 | 4.18 | 9.84 | 31.21 | 0.74286 | 99.79 | 1 | 1.3 | 0 | 33.61 | 0.18908 | 30.44 | 0.062951 | 0.21065 | 30.6 | 0.05821 | 0.19847 | 31.3 | 0.081096 | 100 | 8004 | 99.72 | 33
2024-05-25 10:00 | 488.2 | 0 | 0 | 0 | 251 | 4.23 | 8.47 | 30.91 | 0.75298 | 99.83 | 1.6 | 1.3 | 0 | 33.32 | 0.18897 | 30.7 | 0.063096 | 0.21057 | 30.6 | 0.05821 | 0.19832 | 31.25 | 0.08091 | 100 | 8008 | 99.74 | 32.88
2024-05-25 10:15 | 717.4 | 0 | 0 | 0 | 248 | 3.98 | 9.95 | 31.17 | 0.75425 | 99.82 | 0.8 | 1.5 | 0 | 33.27 | 0.18908 | 31 | 0.063096 | 0.21061 | 30.65 | 0.05821 | 0.1982 | 31.2 | 0.081096 | 100 | 8018 | 99.74 | 33.02
2024-05-25 10:30 | 635.7 | 0 | 0 | 0 | 246 | 4.19 | 7.75 | 31.11 | 0.75617 | 99.82 | 1 | 1.6 | 0 | 33.28 | 0.18904 | 31.29 | 0.063096 | 0.21046 | 30.7 | 0.058345 | 0.19816 | 31.2 | 0.081096 | 100 | 8027 | 99.74 | 33.07
2024-05-25 10:45 | 742.3 | 0 | 0 | 0 | 246 | 4.52 | 10.32 | 31.33 | 0.7461 | 99.8 | 1.3 | 1.3 | 0 | 33.42 | 0.18897 | 31.56 | 0.063096 | 0.21034 | 30.76 | 0.05821 | 0.19812 | 31.2 | 0.08091 | 100 | 8037 | 99.73 | 33.21
2024-05-25 11:00 | 662.1 | 0 | 0 | 0 | 249 | 4.26 | 8.39 | 31.36 | 0.74658 | 99.82 | 0.6 | 1.4 | 0 | 33.47 | 0.18889 | 31.86 | 0.063241 | 0.21007 | 30.81 | 0.058345 | 0.19808 | 31.2 | 0.08091 | 100 | 8045 | 99.73 | 33.38
2024-05-25 11:15 | 657.3 | 0 | 0 | 0 | 243 | 4.68 | 10.65 | 31.44 | 0.73993 | 99.81 | 0.8 | 1.4 | 0 | 33.32 | 0.18873 | 32.16 | 0.063387 | 0.21011 | 30.9 | 0.058345 | 0.19801 | 31.2 | 0.08091 | 100 | 8047 | 99.72 | 33.28
2024-05-25 11:30 | 628.9 | 0 | 0 | 0 | 242 | 3.94 | 8.52 | 31.41 | 0.74576 | 99.81 | 1.2 | 1.2 | 0 | 33.13 | 0.18854 | 32.45 | 0.063241 | 0.20999 | 30.98 | 0.058749 | 0.19793 | 31.2 | 0.08091 | 100 | 8050 | 99.72 | 33.23
2024-05-25 11:45 | 885.8 | 0 | 0 | 0 | 244 | 4.52 | 9.35 | 31.89 | 0.72403 | 99.79 | 1.5 | 1.3 | 0 | 33.47 | 0.1887 | 32.72 | 0.063241 | 0.20987 | 31.07 | 0.058614 | 0.19789 | 31.2 | 0.08091 | 100 | 8051 | 99.7 | 33.47
2024-05-25 12:00 | 973.8 | 0 | 0 | 0 | 247 | 4.84 | 9.79 | 32.22 | 0.69589 | 99.77 | 1.1 | 1.2 | 0 | 33.77 | 0.18842 | 32.98 | 0.063387 | 0.20976 | 31.17 | 0.058749 | 0.19781 | 31.2 | 0.080724 | 100 | 8053 | 99.68 | 33.67
2024-05-25 12:15 | 905.7 | 0 | 0 | 0 | 239 | 4.63 | 9.3 | 32.29 | 0.68176 | 99.76 | 0.8 | 1.5 | 0 | 33.93 | 0.18835 | 33.27 | 0.06368 | 0.20968 | 31.28 | 0.058345 | 0.19769 | 31.27 | 0.08091 | 100 | 8052 | 99.66 | 33.8
2024-05-25 12:30 | 818.1 | 0 | 0 | 0 | 245 | 4.69 | 9.05 | 32.5 | 0.6676 | 99.75 | 1.6 | 1.4 | 0 | 34.07 | 0.18839 | 33.6 | 0.063826 | 0.2096 | 31.39 | 0.05821 | 0.19758 | 31.3 | 0.080724 | 100 | 8050 | 99.65 | 33.99
2024-05-25 12:45 | 529.7 | 0 | 0 | 0 | 240 | 4.3 | 8.59 | 32.21 | 0.67238 | 99.74 | 1.1 | 0.9 | 0 | 34.26 | 0.18804 | 33.96 | 0.063826 | 0.20956 | 31.51 | 0.058749 | 0.19746 | 31.3 | 0.080724 | 100 | 8057 | 99.65 | 34.12
2024-05-25 13:00 | 594.9 | 0 | 0 | 0 | 239 | 3.86 | 10.22 | 32.3 | 0.67145 | 99.7 | 0.6 | 1 | 0 | 34.17 | 0.18788 | 34.29 | 0.063826 | 0.20945 | 31.64 | 0.058749 | 0.19746 | 31.3 | 0.080538 | 100 | 8062 | 99.61 | 34.06
2024-05-25 13:15 | 849.9 | 0 | 0 | 0 | 246 | 4.16 | 9.88 | 32.79 | 0.67086 | 99.7 | 1.3 | 1.6 | 0 | 34.69 | 0.1878 | 34.53 | 0.063973 | 0.20945 | 31.77 | 0.058614 | 0.19727 | 31.39 | 0.080538 | 100 | 8068 | 99.62 | 34.58
2024-05-25 13:30 | 598.8 | 0 | 0 | 0 | 254 | 4.07 | 9.08 | 32.13 | 0.70299 | 99.73 | 1 | 1.7 | 0 | 34.77 | 0.18745 | 34.73 | 0.063973 | 0.20929 | 31.9 | 0.05902 | 0.19715 | 31.4 | 0.080538 | 100 | 8070 | 99.64 | 34.71
2024-05-25 13:45 | 467.3 | 0 | 0 | 0 | 246 | 3.7 | 7.13 | 31.53 | 0.72169 | 99.73 | 0.8 | 1.1 | 0 | 34.06 | 0.18749 | 34.95 | 0.063826 | 0.20937 | 32.05 | 0.058884 | 0.19715 | 31.42 | 0.080353 | 100 | 8070 | 99.63 | 34.08
2024-05-25 14:00 | 441.5 | 0 | 0 | 0 | 249 | 2.83 | 6.59 | 31.53 | 0.73897 | 99.71 | 1.1 | 1.3 | 0 | 33.62 | 0.18738 | 35.16 | 0.063826 | 0.20914 | 32.17 | 0.05902 | 0.197 | 31.5 | 0.080353 | 100 | 8077 | 99.61 | 33.72
2024-05-25 14:15 | 365.1 | 0 | 0 | 0 | 246 | 3.95 | 7.73 | 31.18 | 0.74809 | 99.72 | 0.8 | 1 | 0 | 33.43 | 0.18726 | 35.32 | 0.063826 | 0.20914 | 32.31 | 0.058884 | 0.1968 | 31.52 | 0.080353 | 100 | 8072 | 99.62 | 33.56
2024-05-25 14:30 | 318.3 | 0 | 0 | 0 | 243 | 3.75 | 7.63 | 30.76 | 0.73283 | 99.73 | 1.3 | 1.2 | 0 | 32.77 | 0.18718 | 35.4 | 0.063973 | 0.20898 | 32.44 | 0.05902 | 0.1968 | 31.6 | 0.080353 | 100 | 8076 | 99.62 | 32.94
2024-05-25 14:45 | 302.4 | 0 | 0 | 0 | 245 | 3.79 | 7.87 | 30.55 | 0.73277 | 99.71 | 0.8 | 1.3 | 0 | 32.25 | 0.18703 | 35.47 | 0.063973 | 0.20898 | 32.57 | 0.058884 | 0.19669 | 31.65 | 0.080353 | 100 | 8077 | 99.6 | 32.4
2024-05-25 15:00 | 393.3 | 0 | 0 | 0 | 245 | 3.47 | 9.03 | 30.59 | 0.73018 | 99.67 | 0.9 | 1.3 | 0 | 32.07 | 0.18703 | 35.43 | 0.063973 | 0.20883 | 32.68 | 0.05902 | 0.19665 | 31.7 | 0.080353 | 100 | 8079 | 99.57 | 32.17
2024-05-25 15:15 | 370.1 | 0 | 0 | 0 | 240 | 4.28 | 8.58 | 30.51 | 0.73742 | 99.64 | 0.6 | 1.4 | 0 | 32.19 | 0.18679 | 35.4 | 0.063973 | 0.20871 | 32.79 | 0.05902 | 0.19645 | 31.78 | 0.080353 | 100 | 8081 | 99.55 | 32.22
2024-05-25 15:30 | 330.9 | 0 | 0 | 0 | 246 | 4.41 | 10.59 | 30.48 | 0.74419 | 99.65 | 0.6 | 1.5 | 0 | 32.02 | 0.18676 | 35.35 | 0.063973 | 0.20867 | 32.89 | 0.05902 | 0.1963 | 31.81 | 0.080538 | 100 | 8074 | 99.55 | 31.99
2024-05-25 15:45 | 272.2 | 0 | 0 | 0 | 241 | 4.15 | 8.44 | 30.29 | 0.75744 | 99.66 | 0.6 | 1.2 | 0 | 31.77 | 0.18664 | 35.3 | 0.063973 | 0.20848 | 32.97 | 0.05902 | 0.19626 | 31.9 | 0.080353 | 100 | 8079 | 99.55 | 31.86
2024-05-25 16:00 | 190.4 | 0 | 0 | 0 | 238 | 3.46 | 6.6 | 30.09 | 0.77556 | 99.66 | 1 | 1.5 | 0 | 31.38 | 0.18656 | 35.28 | 0.063973 | 0.20844 | 33.02 | 0.058884 | 0.1961 | 31.94 | 0.080538 | 100 | 8076 | 99.55 | 31.44
2024-05-25 16:15 | 186.1 | 0 | 0 | 0 | 240 | 3.62 | 7.17 | 29.85 | 0.7868 | 99.66 | 0.6 | 1.3 | 0 | 30.93 | 0.18641 | 35.2 | 0.063973 | 0.20828 | 33.1 | 0.058884 | 0.19607 | 32 | 0.080168 | 100 | 8073 | 99.55 | 31.08
2024-05-25 16:30 | 176.1 | 0 | 0 | 0 | 241 | 3.3 | 6.37 | 29.83 | 0.78961 | 99.67 | 0.6 | 1.1 | 0 | 30.7 | 0.18621 | 35.12 | 0.06368 | 0.20821 | 33.14 | 0.05902 | 0.19595 | 32.08 | 0.079799 | 100 | 8072 | 99.56 | 30.77
2024-05-25 16:45 | 160.1 | 0 | 0 | 0 | 237 | 3.85 | 7.87 | 29.75 | 0.77843 | 99.68 | 0.7 | 1.3 | 0 | 30.55 | 0.18621 | 35.02 | 0.06368 | 0.20813 | 33.2 | 0.058884 | 0.19587 | 32.1 | 0.080168 | 100 | 8070 | 99.56 | 30.54
2024-05-25 17:00 | 139.1 | 0 | 0 | 0 | 237 | 3.34 | 7.31 | 29.74 | 0.7851 | 99.68 | 0.6 | 1.2 | 0 | 30.42 | 0.18602 | 34.9 | 0.063533 | 0.20813 | 33.2 | 0.058884 | 0.19583 | 32.2 | 0.080353 | 100 | 8070 | 99.56 | 30.35
2024-05-25 17:15 | 99.3 | 0 | 0 | 0 | 235 | 3.51 | 7.36 | 29.63 | 0.79562 | 99.7 | 0.9 | 1.2 | 0 | 30.24 | 0.1859 | 34.77 | 0.063533 | 0.20801 | 33.29 | 0.05902 | 0.19576 | 32.2 | 0.079983 | 100 | 8066 | 99.58 | 30.15
2024-05-25 17:30 | 81.7 | 0 | 0 | 0 | 232 | 3.67 | 7.96 | 29.46 | 0.80418 | 99.7 | 1 | 1 | 0 | 29.97 | 0.1859 | 34.65 | 0.063533 | 0.20778 | 33.3 | 0.058749 | 0.19568 | 32.29 | 0.080353 | 100 | 8061 | 99.58 | 29.93
2024-05-25 17:45 | 60.2 | 0 | 0 | 0 | 239 | 2.86 | 7.44 | 29.35 | 0.81224 | 99.72 | 1 | 1.2 | 0 | 29.75 | 0.18586 | 34.53 | 0.063241 | 0.20778 | 33.3 | 0.058884 | 0.1956 | 32.3 | 0.080353 | 100 | 8057 | 99.59 | 29.67
2024-05-25 18:00 | 34.3 | 0 | 0 | 0 | 235 | 2.63 | 6.41 | 29.25 | 0.81621 | 99.73 | 0.7 | 1.2 | 0 | 29.51 | 0.18571 | 34.37 | 0.063387 | 0.20759 | 33.3 | 0.058884 | 0.19552 | 32.35 | 0.080168 | 100 | 8056 | 99.61 | 29.39
2024-05-25 18:15 | 11.7 | 0 | 0 | 0 | 231 | 2.5 | 6.08 | 29.15 | 0.80707 | 99.76 | 0.7 | 1.4 | 0 | 29.23 | 0.18567 | 34.24 | 0.063096 | 0.20747 | 33.3 | 0.058749 | 0.19548 | 32.4 | 0.079983 | 100 | 8048 | 99.64 | 29.16
2024-05-25 18:30 | 1.3 | 0 | 0 | 0 | 234 | 2.37 | 6.17 | 29.09 | 0.79721 | 99.79 | 0.8 | 1.4 | 0 | 29.05 | 0.18551 | 34.07 | 0.063096 | 0.20739 | 33.3 | 0.058614 | 0.19541 | 32.4 | 0.080168 | 100 | 8046 | 99.66 | 28.91
2024-05-25 18:45 | 0 | 0 | 0 | 0 | 230 | 2.52 | 5.47 | 29.01 | 0.79491 | 99.8 | 0.7 | 1.2 | 0 | 28.92 | 0.18548 | 33.92 | 0.063241 | 0.20728 | 33.3 | 0.058614 | 0.19533 | 32.47 | 0.080168 | 100 | 8040 | 99.67 | 28.71
2024-05-25 19:00 | 0 | 0 | 0 | 0 | 233 | 2.47 | 5.66 | 28.84 | 0.81009 | 99.81 | 0.9 | 1.4 | 0 | 28.79 | 0.18524 | 33.75 | 0.062661 | 0.20724 | 33.25 | 0.058614 | 0.19533 | 32.5 | 0.080538 | 100 | 8039 | 99.68 | 28.53
2024-05-25 19:15 | 0 | 0 | 0 | 0 | 234 | 2.29 | 4.6 | 28.73 | 0.82237 | 99.82 | 0.5 | 1.2 | 0 | 28.63 | 0.1852 | 33.57 | 0.062951 | 0.2072 | 33.2 | 0.058479 | 0.19529 | 32.5 | 0.080353 | 100 | 8042 | 99.69 | 28.39
2024-05-25 19:30 | 0 | 0 | 0 | 0 | 234 | 3.08 | 5.97 | 28.68 | 0.82196 | 99.84 | 0.9 | 1.2 | 0 | 28.55 | 0.18505 | 33.42 | 0.062951 | 0.20716 | 33.2 | 0.05821 | 0.19525 | 32.5 | 0.080168 | 100 | 8032 | 99.72 | 28.29
2024-05-25 19:45 | 0 | 0 | 0 | 0 | 230 | 2.88 | 8.11 | 28.55 | 0.81947 | 99.86 | 1 | 1.4 | 0 | 28.46 | 0.18505 | 33.25 | 0.062951 | 0.20712 | 33.15 | 0.05821 | 0.19521 | 32.55 | 0.080353 | 100 | 8033 | 99.74 | 28.25
2024-05-25 20:00 | 0 | 0 | 0 | 0 | 226 | 2.63 | 8.06 | 28.33 | 0.83079 | 99.87 | 0.5 | 1.4 | 0 | 28.34 | 0.18509 | 33.1 | 0.062661 | 0.20704 | 33.1 | 0.05821 | 0.1951 | 32.6 | 0.079983 | 100 | 8029 | 99.75 | 28.04
2024-05-25 20:15 | 0 | 0 | 0 | 0 | 221 | 2.31 | 4.83 | 28.15 | 0.83849 | 99.88 | 0.9 | 1.3 | 0 | 28.12 | 0.18517 | 32.95 | 0.062806 | 0.207 | 33.07 | 0.058345 | 0.19506 | 32.6 | 0.080353 | 100 | 8031 | 99.75 | 27.82
2024-05-25 20:30 | 0 | 0 | 0 | 0 | 238 | 2.47 | 5.76 | 28.03 | 0.84516 | 99.9 | 0.9 | 1.6 | 0 | 27.97 | 0.18505 | 32.8 | 0.062517 | 0.20685 | 33 | 0.058345 | 0.19502 | 32.6 | 0.080353 | 100 | 8020 | 99.78 | 27.64
2024-05-25 20:45 | 0 | 0 | 0 | 0 | 236 | 2.37 | 6.05 | 27.92 | 0.85087 | 99.91 | 0.9 | 1.2 | 0 | 27.81 | 0.18509 | 32.66 | 0.062087 | 0.20681 | 32.97 | 0.058076 | 0.19498 | 32.6 | 0.080353 | 100 | 8021 | 99.79 | 27.55
2024-05-25 21:00 | 0 | 0 | 0 | 0 | 229 | 2.23 | 5.86 | 27.83 | 0.85749 | 99.92 | 0.9 | 1.4 | 0 | 27.71 | 0.18497 | 32.53 | 0.062087 | 0.20669 | 32.9 | 0.057943 | 0.19498 | 32.6 | 0.079983 | 100 | 8022 | 99.8 | 27.37
2024-05-25 21:15 | 0 | 0 | 0 | 0 | 218 | 1.79 | 3.53 | 27.73 | 0.86385 | 99.94 | 0.8 | 1.2 | 0 | 27.61 | 0.18501 | 32.39 | 0.061944 | 0.20658 | 32.86 | 0.057943 | 0.1949 | 32.6 | 0.080168 | 100 | 8020 | 99.81 | 27.24
2024-05-25 21:30 | 0 | 0 | 0 | 0 | 231 | 1.87 | 3.72 | 27.65 | 0.86871 | 99.94 | 0.9 | 1.4 | 0 | 27.49 | 0.18501 | 32.27 | 0.061944 | 0.2065 | 32.8 | 0.057943 | 0.1949 | 32.6 | 0.080168 | 100 | 8014 | 99.82 | 27.13
2024-05-25 21:45 | 0 | 0 | 0 | 0 | 220 | 1.79 | 3.32 | 27.53 | 0.877 | 99.95 | 0.8 | 1.4 | 0 | 27.38 | 0.18493 | 32.15 | 0.061944 | 0.20642 | 32.75 | 0.057943 | 0.19482 | 32.6 | 0.080168 | 100 | 8011 | 99.82 | 27.06
2024-05-25 22:00 | 0 | 0 | 0 | 0 | 228 | 1.94 | 3.93 | 27.46 | 0.88252 | 99.96 | 0.7 | 1.4 | 0 | 27.28 | 0.18497 | 32.03 | 0.061944 | 0.20638 | 32.7 | 0.057943 | 0.19482 | 32.6 | 0.079983 | 100 | 8012 | 99.84 | 26.92
2024-05-25 22:15 | 0 | 0 | 0 | 0 | 222 | 1.82 | 4.66 | 27.38 | 0.88831 | 99.97 | 0.6 | 1.5 | 0 | 27.21 | 0.18493 | 31.92 | 0.061944 | 0.20627 | 32.63 | 0.057677 | 0.19479 | 32.57 | 0.079983 | 100 | 8010 | 99.85 | 26.81
2024-05-25 22:30 | 0 | 0 | 0 | 0 | 214 | 1.8 | 4.51 | 27.3 | 0.89413 | 99.99 | 0.9 | 1.4 | 0 | 27.11 | 0.18493 | 31.81 | 0.061802 | 0.20615 | 32.6 | 0.05781 | 0.19475 | 32.5 | 0.079983 | 100 | 8005 | 99.87 | 26.76
2024-05-25 22:45 | 0 | 0 | 0 | 0 | 226 | 1.8 | 4.14 | 27.25 | 0.89869 | 99.99 | 0.8 | 1.2 | 0 | 27.06 | 0.18482 | 31.71 | 0.061802 | 0.20611 | 32.5 | 0.057677 | 0.19467 | 32.5 | 0.079799 | 100 | 8003 | 99.87 | 26.69
2024-05-25 23:00 | 0 | 0 | 0 | 0 | 210 | 1.92 | 3.71 | 27.18 | 0.90322 | 99.99 | 1 | 1.2 | 0 | 27 | 0.18482 | 31.61 | 0.061518 | 0.20596 | 32.47 | 0.05781 | 0.19463 | 32.5 | 0.079799 | 100 | 8002 | 99.87 | 26.61
2024-05-25 23:15 | 0 | 0 | 0 | 0 | 207 | 2 | 3.79 | 27.11 | 0.90694 | 99.99 | 0.8 | 1.2 | 0 | 26.95 | 0.18474 | 31.5 | 0.06166 | 0.20596 | 32.4 | 0.057544 | 0.19455 | 32.5 | 0.079799 | 100 | 8000 | 99.87 | 26.54
2024-05-25 23:30 | 0 | 0 | 0 | 0 | 211 | 1.97 | 4.5 | 27.09 | 0.90828 | 99.98 | 0.8 | 1.3 | 0 | 26.89 | 0.18474 | 31.41 | 0.061235 | 0.2058 | 32.35 | 0.05781 | 0.19451 | 32.5 | 0.079616 | 100 | 8002 | 99.86 | 26.49
2024-05-25 23:45 | 0 | 0 | 0 | 0 | 209 | 2.05 | 5.32 | 27.09 | 0.90912 | 99.99 | 0.9 | 1.2 | 0 | 26.87 | 0.18466 | 31.33 | 0.060954 | 0.2058 | 32.3 | 0.057544 | 0.19451 | 32.44 | 0.079799 | 100 | 7999 | 99.87 | 26.44
2024-05-26 | 0 | 0 | 0 | 0 | 226 | 2.09 | 4.83 | 27.11 | 0.9114 | 99.99 | 0.7 | 1.2 | 0 | 26.87 | 0.18458 | 31.24 | 0.061094 | 0.20584 | 32.23 | 0.057677 | 0.19451 | 32.4 | 0.079799 | 100 | 7993 | 99.87 | 26.42
2024-05-26 00:15 | 0 | 0 | 0 | 0 | 229 | 2.15 | 7.96 | 27.15 | 0.91316 | 99.98 | 0.7 | 1.3 | 0 | 26.9 | 0.1847 | 31.16 | 0.061235 | 0.20572 | 32.2 | 0.057544 | 0.19444 | 32.4 | 0.079983 | 100 | 7988 | 99.86 | 26.53
2024-05-26 00:30 | 0 | 0 | 0 | 0 | 232 | 2.11 | 4.69 | 27.23 | 0.9111 | 99.97 | 0.6 | 1.2 | 0 | 26.91 | 0.18462 | 31.09 | 0.061094 | 0.20569 | 32.14 | 0.05728 | 0.19436 | 32.4 | 0.079983 | 100 | 7990 | 99.85 | 26.5
2024-05-26 00:45 | 0 | 0 | 0 | 0 | 237 | 2.27 | 4.12 | 27.35 | 0.90801 | 99.95 | 0.9 | 1.3 | 0 | 27.01 | 0.18458 | 31 | 0.060954 | 0.20557 | 32.1 | 0.05728 | 0.19428 | 32.37 | 0.079799 | 100 | 7979 | 99.83 | 26.6
2024-05-26 01:00 | 0 | 0 | 0 | 0 | 235 | 2.38 | 5.25 | 27.51 | 0.90309 | 99.93 | 1 | 1.3 | 0 | 27.1 | 0.1847 | 30.93 | 0.060954 | 0.20561 | 32.02 | 0.057016 | 0.19432 | 32.3 | 0.079616 | 100 | 7979 | 99.8 | 26.78
2024-05-26 01:15 | 0 | 0 | 0 | 0 | 237 | 2.26 | 5.45 | 27.69 | 0.8966 | 99.9 | 1 | 1.4 | 0 | 27.29 | 0.18451 | 30.87 | 0.060954 | 0.20557 | 32 | 0.057148 | 0.1942 | 32.3 | 0.079616 | 100 | 7975 | 99.78 | 26.84
2024-05-26 01:30 | 0 | 0 | 0 | 0 | 235 | 2.79 | 5.96 | 27.91 | 0.88648 | 99.86 | 0.7 | 1.4 | 0 | 27.46 | 0.18431 | 30.8 | 0.060954 | 0.20553 | 31.91 | 0.056885 | 0.19417 | 32.3 | 0.079616 | 100 | 7978 | 99.74 | 26.97
2024-05-26 01:45 | 0 | 0 | 0 | 0 | 236 | 2.75 | 6.65 | 27.97 | 0.88339 | 99.84 | 0.6 | 1.1 | 0 | 27.64 | 0.18423 | 30.72 | 0.060954 | 0.20553 | 31.9 | 0.05728 | 0.1942 | 32.29 | 0.079616 | 100 | 7978 | 99.72 | 27.12
2024-05-26 02:00 | 0 | 0 | 0 | 0 | 229 | 2.39 | 5.56 | 27.97 | 0.88286 | 99.82 | 0.8 | 1.4 | 0 | 27.69 | 0.18435 | 30.68 | 0.060954 | 0.20545 | 31.8 | 0.057148 | 0.19409 | 32.2 | 0.07925 | 100 | 7977 | 99.69 | 27.17
2024-05-26 02:15 | 0 | 0 | 0 | 0 | 237 | 2.75 | 8.23 | 27.97 | 0.87967 | 99.81 | 0.7 | 1.4 | 0 | 27.69 | 0.18435 | 30.6 | 0.060534 | 0.20545 | 31.8 | 0.057016 | 0.19409 | 32.2 | 0.079433 | 100 | 7972 | 99.69 | 27.19
2024-05-26 02:30 | 0 | 0 | 0 | 0 | 240 | 2.9 | 6.47 | 27.97 | 0.87941 | 99.82 | 1 | 1.5 | 0 | 27.7 | 0.18423 | 30.58 | 0.060534 | 0.20541 | 31.72 | 0.057016 | 0.19409 | 32.2 | 0.079433 | 100 | 7976 | 99.7 | 27.22
2024-05-26 02:45 | 0 | 0 | 0 | 0 | 237 | 2.63 | 6.03 | 27.93 | 0.88412 | 99.83 | 0.9 | 1.2 | 0 | 27.71 | 0.18423 | 30.5 | 0.060814 | 0.20541 | 31.7 | 0.057016 | 0.19409 | 32.18 | 0.079433 | 100 | 7973 | 99.7 | 27.23
2024-05-26 03:00 | 0 | 0 | 0 | 0 | 241 | 2.61 | 5.95 | 27.89 | 0.88778 | 99.83 | 0.5 | 1.4 | 0 | 27.69 | 0.1842 | 30.46 | 0.060534 | 0.20538 | 31.64 | 0.056885 | 0.19397 | 32.1 | 0.07925 | 100 | 7974 | 99.71 | 27.21
2024-05-26 03:15 | 0 | 0 | 0 | 0 | 244 | 2.64 | 5.4 | 27.91 | 0.88622 | 99.83 | 0.7 | 1.2 | 0 | 27.65 | 0.18408 | 30.4 | 0.060534 | 0.20534 | 31.6 | 0.057016 | 0.19401 | 32.1 | 0.079068 | 100 | 7972 | 99.71 | 27.2
2024-05-26 03:30 | 0 | 0 | 0 | 0 | 239 | 2.35 | 4.76 | 27.9 | 0.89099 | 99.82 | 0.8 | 1.4 | 0 | 27.67 | 0.18408 | 30.36 | 0.060117 | 0.2053 | 31.55 | 0.056754 | 0.19393 | 32.1 | 0.079068 | 100 | 7972 | 99.69 | 27.21
2024-05-26 03:45 | 0 | 0 | 0 | 0 | 240 | 2.5 | 5.43 | 27.91 | 0.89207 | 99.82 | 0.8 | 1.5 | 0 | 27.66 | 0.18412 | 30.3 | 0.060117 | 0.20534 | 31.5 | 0.057016 | 0.19389 | 32.05 | 0.079068 | 100 | 7972 | 99.7 | 27.22
2024-05-26 04:00 | 0 | 0 | 0 | 0 | 240 | 2.51 | 6.02 | 27.98 | 0.89268 | 99.82 | 1 | 1.5 | 0 | 27.71 | 0.18396 | 30.29 | 0.060395 | 0.2053 | 31.49 | 0.056885 | 0.19389 | 32 | 0.078886 | 100 | 7972 | 99.7 | 27.25
2024-05-26 04:15 | 0 | 0 | 0 | 0 | 239 | 2.57 | 5.78 | 28.04 | 0.89378 | 99.84 | 0.9 | 1.5 | 0 | 27.77 | 0.18404 | 30.2 | 0.060256 | 0.20526 | 31.4 | 0.057016 | 0.19382 | 32 | 0.079068 | 100 | 7971 | 99.71 | 27.3
2024-05-26 04:30 | 0 | 0 | 0 | 0 | 239 | 2.69 | 6.08 | 28.15 | 0.89122 | 99.85 | 0.7 | 1.3 | 0 | 27.84 | 0.18389 | 30.2 | 0.060256 | 0.20518 | 31.4 | 0.057016 | 0.19378 | 32 | 0.078886 | 100 | 7950 | 99.73 | 27.39
2024-05-26 04:45 | 0 | 0 | 0 | 0 | 243 | 2.46 | 5.32 | 28.19 | 0.89124 | 99.86 | 0.8 | 1.2 | 0 | 27.92 | 0.18389 | 30.14 | 0.060117 | 0.20522 | 31.35 | 0.056885 | 0.1937 | 31.91 | 0.078886 | 100 | 7966 | 99.74 | 27.53
2024-05-26 05:00 | 0 | 0 | 0 | 0 | 238 | 2.34 | 5.04 | 28.21 | 0.89256 | 99.87 | 0.7 | 1.4 | 0 | 27.97 | 0.18385 | 30.1 | 0.060117 | 0.20518 | 31.3 | 0.056885 | 0.19378 | 31.9 | 0.079068 | 100 | 7963 | 99.74 | 27.52
2024-05-26 05:15 | 0 | 0 | 0 | 0 | 233 | 1.99 | 4.33 | 28.19 | 0.89438 | 99.87 | 0.8 | 1.3 | 0 | 27.97 | 0.18377 | 30.1 | 0.059979 | 0.20526 | 31.3 | 0.056624 | 0.19366 | 31.9 | 0.079068 | 100 | 7962 | 99.74 | 27.5
2024-05-26 05:30 | 0 | 0 | 0 | 0 | 235 | 2.03 | 4.18 | 28.16 | 0.89569 | 99.87 | 0.7 | 1.3 | 0 | 27.95 | 0.18373 | 30.05 | 0.059979 | 0.20503 | 31.23 | 0.056754 | 0.19358 | 31.88 | 0.079068 | 100 | 7956 | 99.74 | 27.52
2024-05-26 05:45 | 0 | 0 | 0 | 0 | 239 | 2.44 | 5.41 | 28.19 | 0.89334 | 99.86 | 0.7 | 1.4 | 0 | 27.95 | 0.18377 | 30 | 0.060117 | 0.20503 | 31.2 | 0.056754 | 0.19358 | 31.8 | 0.079068 | 100 | 7957 | 99.73 | 27.56
2024-05-26 06:00 | 1.9 | 0 | 0 | 0 | 234 | 2.6 | 5.33 | 28.25 | 0.88866 | 99.86 | 1 | 1.2 | 0 | 27.98 | 0.18365 | 30 | 0.059979 | 0.2051 | 31.2 | 0.056624 | 0.19354 | 31.8 | 0.078886 | 100 | 7957 | 99.74 | 27.56
2024-05-26 06:15 | 11.4 | 0 | 0 | 0 | 233 | 2.54 | 5.79 | 28.2 | 0.88968 | 99.86 | 1.1 | 1.5 | 0 | 28.01 | 0.18365 | 30 | 0.059979 | 0.20507 | 31.11 | 0.056754 | 0.19354 | 31.8 | 0.079068 | 100 | 7950 | 99.74 | 27.63
2024-05-26 06:30 | 29.7 | 0 | 0 | 0 | 240 | 2.45 | 6.8 | 28.23 | 0.88578 | 99.87 | 0.4 | 1.2 | 0 | 28.1 | 0.18365 | 29.95 | 0.059979 | 0.20499 | 31.1 | 0.056624 | 0.19358 | 31.8 | 0.078886 | 100 | 7948 | 99.75 | 27.66
2024-05-26 06:45 | 61.7 | 0 | 0 | 0 | 236 | 2.38 | 6.35 | 28.17 | 0.88363 | 99.87 | 0.8 | 1.1 | 0 | 28.2 | 0.18358 | 29.9 | 0.059841 | 0.20487 | 31.1 | 0.056494 | 0.19347 | 31.71 | 0.078524 | 100 | 7950 | 99.75 | 27.72
2024-05-26 07:00 | 100.2 | 0 | 0 | 0 | 233 | 3.05 | 6.53 | 28.19 | 0.8724 | 99.88 | 0.8 | 1.1 | 0 | 28.35 | 0.1835 | 29.9 | 0.059841 | 0.20491 | 31.05 | 0.056494 | 0.19343 | 31.7 | 0.078524 | 100 | 7950 | 99.77 | 27.86
2024-05-26 07:15 | 133.9 | 0 | 0 | 0 | 235 | 2.93 | 6.54 | 28.17 | 0.87603 | 99.9 | 1 | 1 | 0 | 28.57 | 0.18358 | 29.9 | 0.059841 | 0.20483 | 31 | 0.056364 | 0.19347 | 31.7 | 0.078343 | 100 | 7945 | 99.79 | 28.1
2024-05-26 07:30 | 144.2 | 0 | 0 | 0 | 232 | 2.59 | 6.92 | 28.23 | 0.87873 | 99.92 | 0.8 | 1.5 | 0 | 28.75 | 0.18342 | 29.9 | 0.059979 | 0.20491 | 31 | 0.056494 | 0.19343 | 31.7 | 0.078524 | 100 | 7947 | 99.82 | 28.28
2024-05-26 07:45 | 152.4 | 0 | 0 | 0 | 237 | 2.66 | 5.82 | 28.28 | 0.8845 | 99.96 | 0.9 | 1.6 | 0 | 28.89 | 0.18346 | 29.9 | 0.059704 | 0.20475 | 31 | 0.056494 | 0.19339 | 31.63 | 0.078343 | 100 | 7947 | 99.85 | 28.42
2024-05-26 08:00 | 151.5 | 0 | 0 | 0 | 236 | 2.36 | 6.27 | 28.37 | 0.88455 | 99.98 | 0.8 | 1.2 | 0 | 28.98 | 0.1833 | 29.9 | 0.059841 | 0.20468 | 30.95 | 0.056105 | 0.19331 | 31.6 | 0.077804 | 100 | 7950 | 99.87 | 28.56
2024-05-26 08:15 | 150.2 | 0 | 0 | 0 | 236 | 2.63 | 6.58 | 28.42 | 0.8887 | 99.99 | 1 | 1.1 | 0 | 29.05 | 0.18334 | 29.99 | 0.059841 | 0.20475 | 30.9 | 0.056234 | 0.19335 | 31.6 | 0.078343 | 100 | 7951 | 99.88 | 28.63
2024-05-26 08:30 | 164.3 | 0 | 0 | 0 | 238 | 2.77 | 5.85 | 28.59 | 0.8861 | 100 | 0.8 | 1.2 | 0 | 29.11 | 0.18319 | 30 | 0.059704 | 0.20468 | 30.9 | 0.055976 | 0.19323 | 31.6 | 0.078343 | 100 | 7953 | 99.89 | 28.72
2024-05-26 08:45 | 173.8 | 0 | 0 | 0 | 239 | 2.84 | 5.93 | 28.82 | 0.88547 | 100 | 0.7 | 1.1 | 0 | 29.36 | 0.18311 | 30.09 | 0.059566 | 0.20468 | 30.9 | 0.055976 | 0.19316 | 31.58 | 0.078343 | 100 | 7950 | 99.9 | 29
2024-05-26 09:00 | 185.4 | 0 | 0 | 0 | 243 | 3.09 | 6.08 | 29.03 | 0.88075 | 100.01 | 0.7 | 1.4 | 0 | 29.61 | 0.18311 | 30.13 | 0.059704 | 0.2046 | 30.9 | 0.056105 | 0.19316 | 31.5 | 0.077983 | 100 | 7947 | 99.9 | 29.2
2024-05-26 09:15 | 216.1 | 0 | 0 | 0 | 243 | 3.84 | 6.63 | 29.13 | 0.87071 | 100.01 | 1.1 | 1.5 | 0 | 29.81 | 0.18303 | 30.2 | 0.059704 | 0.2046 | 30.9 | 0.056234 | 0.19308 | 31.5 | 0.078163 | 100 | 7953 | 99.91 | 29.36
2024-05-26 09:30 | 253.6 | 0 | 0 | 0 | 240 | 3.61 | 7.99 | 29.26 | 0.86715 | 100.01 | 0.8 | 1.3 | 0 | 30.08 | 0.18292 | 30.27 | 0.059841 | 0.20452 | 30.9 | 0.055976 | 0.19308 | 31.5 | 0.077983 | 100 | 7957 | 99.91 | 29.6
2024-05-26 09:45 | 316.1 | 0 | 0 | 0 | 245 | 3.93 | 8.77 | 29.39 | 0.86457 | 100.02 | 0.8 | 1.4 | 0 | 30.4 | 0.18272 | 30.33 | 0.059979 | 0.20448 | 30.9 | 0.056234 | 0.19312 | 31.5 | 0.077804 | 100 | 7957 | 99.93 | 29.94
2024-05-26 10:00 | 310.6 | 0 | 0 | 0 | 245 | 3.74 | 8.2 | 29.51 | 0.85909 | 100.03 | 1.1 | 1.2 | 0 | 30.71 | 0.1828 | 30.43 | 0.059704 | 0.20433 | 30.9 | 0.056105 | 0.19304 | 31.5 | 0.077983 | 100 | 7960 | 99.93 | 30.3
2024-05-26 10:15 | 307.9 | 0 | 0 | 0 | 236 | 3.07 | 8.38 | 29.53 | 0.86367 | 100.01 | 0.9 | 1.5 | 0 | 30.76 | 0.18268 | 30.53 | 0.059566 | 0.20437 | 30.9 | 0.056105 | 0.19292 | 31.47 | 0.077983 | 100 | 7969 | 99.92 | 30.4
2024-05-26 10:30 | 380.1 | 0 | 0 | 0 | 240 | 3.62 | 7.77 | 29.61 | 0.86091 | 99.99 | 0.9 | 0.8 | 0 | 31.06 | 0.18257 | 30.64 | 0.059979 | 0.20429 | 30.9 | 0.056105 | 0.19288 | 31.4 | 0.077804 | 100 | 7969 | 99.9 | 30.72
2024-05-26 10:45 | 446.4 | 0 | 0 | 0 | 241 | 3.94 | 10.07 | 29.93 | 0.84804 | 99.97 | 1 | 1.4 | 0 | 31.41 | 0.18253 | 30.77 | 0.059841 | 0.20425 | 30.9 | 0.056105 | 0.19292 | 31.4 | 0.077983 | 100 | 7979 | 99.88 | 31.05
2024-05-26 11:00 | 354.6 | 0 | 0 | 0 | 241 | 3.37 | 9.43 | 29.85 | 0.85671 | 99.97 | 0.6 | 0.8 | 0 | 31.51 | 0.18249 | 30.93 | 0.059979 | 0.2041 | 30.91 | 0.056105 | 0.19285 | 31.4 | 0.077983 | 100 | 7983 | 99.87 | 31.25
2024-05-26 11:15 | 403.8 | 0 | 0 | 0 | 241 | 3.55 | 8.9 | 29.89 | 0.84501 | 99.95 | 0.6 | 1.1 | 0 | 31.43 | 0.18241 | 31.08 | 0.059841 | 0.20402 | 30.99 | 0.056105 | 0.19273 | 31.4 | 0.077983 | 100 | 7988 | 99.86 | 31.13
2024-05-26 11:30 | 478.1 | 0 | 0 | 0 | 239 | 3.32 | 6.29 | 30.39 | 0.82826 | 99.93 | 0.9 | 1.2 | 0 | 31.9 | 0.18249 | 31.25 | 0.059841 | 0.20394 | 31 | 0.056105 | 0.19273 | 31.4 | 0.077983 | 100 | 7992 | 99.84 | 31.67
2024-05-26 11:45 | 475.8 | 0 | 0 | 0 | 244 | 3.54 | 7.87 | 30.55 | 0.81957 | 99.92 | 0.5 | 1 | 0 | 32.13 | 0.18241 | 31.43 | 0.059979 | 0.20386 | 31 | 0.056105 | 0.19265 | 31.4 | 0.077983 | 100 | 7997 | 99.83 | 31.93
2024-05-26 12:00 | 512.6 | 0 | 0 | 0 | 243 | 3.49 | 6.49 | 30.86 | 0.80024 | 99.9 | 0.9 | 1.7 | 0 | 32.55 | 0.18253 | 31.61 | 0.059979 | 0.20375 | 31.1 | 0.055976 | 0.19265 | 31.4 | 0.077804 | 100 | 8005 | 99.81 | 32.28
2024-05-26 12:15 | 525.2 | 0 | 0 | 0 | 249 | 4.16 | 8.99 | 30.89 | 0.79103 | 99.89 | 1.2 | 0.9 | 0 | 32.69 | 0.18245 | 31.81 | 0.059979 | 0.20375 | 31.1 | 0.055976 | 0.19254 | 31.4 | 0.077804 | 100 | 8005 | 99.81 | 32.48
2024-05-26 12:30 | 492.1 | 0 | 0 | 0 | 249 | 3.99 | 8.18 | 30.99 | 0.78363 | 99.89 | 0.9 | 1.5 | 0 | 32.73 | 0.18249 | 32.01 | 0.059841 | 0.20351 | 31.19 | 0.056105 | 0.19246 | 31.4 | 0.077983 | 100 | 8012 | 99.8 | 32.48
2024-05-26 12:45 | 462.1 | 0 | 0 | 0 | 238 | 4.37 | 10.06 | 30.93 | 0.78274 | 99.9 | 0.8 | 1.2 | 0 | 32.73 | 0.18222 | 32.21 | 0.059841 | 0.20351 | 31.23 | 0.055976 | 0.19234 | 31.4 | 0.077804 | 100 | 8017 | 99.8 | 32.53
2024-05-26 13:00 | 423.5 | 0 | 0 | 0 | 243 | 3.51 | 7.23 | 30.83 | 0.78767 | 99.87 | 1.2 | 1.2 | 0 | 32.62 | 0.18214 | 32.41 | 0.059841 | 0.20336 | 31.3 | 0.056105 | 0.19223 | 31.4 | 0.077983 | 100 | 8021 | 99.78 | 32.46
2024-05-26 13:15 | 470.4 | 0 | 0 | 0 | 250 | 4.23 | 9.21 | 30.93 | 0.78207 | 99.84 | 0.7 | 1.1 | 0 | 32.66 | 0.1821 | 32.61 | 0.059979 | 0.2034 | 31.39 | 0.055976 | 0.19226 | 31.4 | 0.077446 | 100 | 8017 | 99.75 | 32.49
2024-05-26 13:30 | 444.4 | 0 | 0 | 0 | 243 | 4.25 | 9.39 | 31.07 | 0.76987 | 99.82 | 0.8 | 1.3 | 0 | 32.69 | 0.18202 | 32.76 | 0.059979 | 0.2032 | 31.44 | 0.056105 | 0.19211 | 31.4 | 0.077446 | 100 | 8025 | 99.72 | 32.59
2024-05-26 13:45 | 579.7 | 0 | 0 | 0 | 245 | 4.19 | 8.38 | 31.5 | 0.75602 | 99.8 | 0.8 | 1.4 | 0 | 32.96 | 0.1821 | 32.92 | 0.059979 | 0.20313 | 31.51 | 0.056234 | 0.19219 | 31.49 | 0.077446 | 100 | 8034 | 99.71 | 32.75
2024-05-26 14:00 | 610.9 | 0 | 0 | 0 | 245 | 3.99 | 8.97 | 31.7 | 0.75219 | 99.79 | 1.6 | 1.6 | 0 | 33.51 | 0.18195 | 33.05 | 0.059841 | 0.20313 | 31.6 | 0.056105 | 0.19203 | 31.5 | 0.077625 | 100 | 8043 | 99.71 | 33.23
2024-05-26 14:15 | 806.3 | 0 | 0 | 0 | 245 | 3.91 | 8.03 | 32.07 | 0.74728 | 99.77 | 1 | 1.2 | 0 | 34 | 0.18175 | 33.22 | 0.060117 | 0.20305 | 31.69 | 0.056105 | 0.19192 | 31.5 | 0.077446 | 100 | 8041 | 99.69 | 33.79
2024-05-26 14:30 | 483.8 | 0 | 0 | 0 | 234 | 3.31 | 9.39 | 31.75 | 0.76628 | 99.77 | 1.5 | 1.3 | 0 | 34.09 | 0.18164 | 33.41 | 0.059979 | 0.20297 | 31.76 | 0.055976 | 0.19176 | 31.5 | 0.077268 | 100 | 8045 | 99.68 | 34.03
2024-05-26 14:45 | 459.8 | 0 | 0 | 0 | 229 | 3.75 | 7.65 | 31.47 | 0.76403 | 99.77 | 1.1 | 1.4 | 0 | 33.59 | 0.18167 | 33.64 | 0.059979 | 0.20289 | 31.83 | 0.056105 | 0.19172 | 31.55 | 0.077268 | 100 | 8048 | 99.67 | 33.63
2024-05-26 15:00 | 585.4 | 0 | 0 | 0 | 245 | 4.11 | 8.74 | 31.69 | 0.72907 | 99.74 | 0.1 | 1.4 | 0 | 33.55 | 0.18167 | 33.88 | 0.060117 | 0.20285 | 31.92 | 0.055976 | 0.1916 | 31.6 | 0.07709 | 100 | 8050 | 99.65 | 33.56
2024-05-26 15:15 | 381.8 | 0 | 0 | 0 | 243 | 4.07 | 7.93 | 31.45 | 0.7458 | 99.73 | 1 | 1.3 | 0 | 33.27 | 0.18144 | 34.05 | 0.059979 | 0.20285 | 32.02 | 0.056105 | 0.19153 | 31.6 | 0.07709 | 100 | 8045 | 99.62 | 33.31
2024-05-26 15:30 | 466.6 | 0 | 0 | 0 | 241 | 4.14 | 7.72 | 31.38 | 0.74573 | 99.72 | 0.8 | 0.9 | 0 | 33.12 | 0.18121 | 34.21 | 0.060117 | 0.20274 | 32.12 | 0.056105 | 0.19141 | 31.64 | 0.077268 | 100 | 8044 | 99.62 | 33.11
2024-05-26 15:45 | 473.8 | 0 | 0 | 0 | 239 | 3.3 | 8.89 | 31.47 | 0.75514 | 99.7 | 1.1 | 1.3 | 0 | 33.21 | 0.18113 | 34.31 | 0.060256 | 0.2027 | 32.2 | 0.056234 | 0.19133 | 31.7 | 0.076913 | 100 | 8043 | 99.61 | 33.21
2024-05-26 16:00 | 318.5 | 0 | 0 | 0 | 226 | 3.4 | 8.11 | 30.91 | 0.77625 | 99.69 | 0.9 | 0.9 | 0 | 33.05 | 0.18094 | 34.4 | 0.060117 | 0.20254 | 32.3 | 0.056105 | 0.19126 | 31.7 | 0.076913 | 100 | 8045 | 99.58 | 33.13
2024-05-26 16:15 | 275.5 | 0 | 0 | 0 | 238 | 3.41 | 6.75 | 30.75 | 0.77705 | 99.68 | 0.2 | 0.8 | 0 | 32.42 | 0.1809 | 34.5 | 0.059841 | 0.20247 | 32.4 | 0.056105 | 0.19114 | 31.77 | 0.076913 | 100 | 8035 | 99.57 | 32.53
2024-05-26 16:30 | 262.4 | 0 | 0 | 0 | 234 | 2.67 | 5.94 | 30.95 | 0.7727 | 99.68 | 0.9 | 1.2 | 0 | 32.28 | 0.18086 | 34.5 | 0.059979 | 0.20243 | 32.49 | 0.056105 | 0.1911 | 31.8 | 0.07709 | 100 | 8036 | 99.58 | 32.41
2024-05-26 16:45 | 193.1 | 0 | 0 | 0 | 236 | 2.6 | 5.78 | 30.92 | 0.78051 | 99.7 | 1.1 | 1.3 | 0 | 32.3 | 0.1807 | 34.5 | 0.059979 | 0.20227 | 32.57 | 0.056364 | 0.19091 | 31.83 | 0.076913 | 100 | 8033 | 99.59 | 32.36
2024-05-26 17:00 | 136.5 | 0 | 0 | 0 | 229 | 2.46 | 4.89 | 30.71 | 0.7854 | 99.72 | 1 | 1.4 | 0 | 31.9 | 0.1807 | 34.5 | 0.059979 | 0.20227 | 32.64 | 0.056234 | 0.19087 | 31.9 | 0.076736 | 100 | 8036 | 99.61 | 31.93
2024-05-26 17:15 | 92.6 | 0 | 0 | 0 | 240 | 2.65 | 8.62 | 30.41 | 0.79438 | 99.73 | 0.9 | 1.3 | 0 | 31.39 | 0.18063 | 34.49 | 0.059979 | 0.20208 | 32.7 | 0.055976 | 0.19079 | 31.9 | 0.076736 | 100 | 8032 | 99.61 | 31.35
2024-05-26 17:30 | 67.5 | 0 | 0 | 0 | 241 | 2.78 | 6.03 | 30.18 | 0.79769 | 99.75 | 0.7 | 1.2 | 0 | 30.85 | 0.18055 | 34.4 | 0.059979 | 0.20196 | 32.77 | 0.056105 | 0.19064 | 32 | 0.076736 | 100 | 8020 | 99.63 | 30.81
2024-05-26 17:45 | 47.4 | 0 | 0 | 0 | 244 | 3.08 | 6.56 | 29.94 | 0.79954 | 99.77 | 1.1 | 1.2 | 0 | 30.4 | 0.18043 | 34.29 | 0.060117 | 0.20192 | 32.8 | 0.055847 | 0.19056 | 32 | 0.076913 | 100 | 8021 | 99.65 | 30.41
2024-05-26 18:00 | 29.7 | 0 | 0 | 0 | 226 | 2.56 | 5.84 | 29.56 | 0.80827 | 99.79 | 0.4 | 1.3 | 0 | 29.95 | 0.18028 | 34.16 | 0.059841 | 0.20173 | 32.84 | 0.055976 | 0.19052 | 32.09 | 0.076384 | 100 | 8018 | 99.67 | 29.9
2024-05-26 18:15 | 13.5 | 0 | 0 | 0 | 236 | 2.32 | 4.73 | 29.29 | 0.81801 | 99.81 | 0.8 | 1.4 | 0 | 29.54 | 0.1802 | 34.03 | 0.059841 | 0.20181 | 32.9 | 0.055976 | 0.19048 | 32.1 | 0.076913 | 100 | 8017 | 99.68 | 29.44
2024-05-26 18:30 | 1.8 | 0 | 0 | 0 | 221 | 1.84 | 4.42 | 29.07 | 0.82748 | 99.84 | 0.8 | 1.3 | 0 | 29.15 | 0.1802 | 33.86 | 0.059841 | 0.20173 | 32.9 | 0.055976 | 0.1904 | 32.14 | 0.076736 | 100 | 8014 | 99.71 | 29.02
2024-05-26 18:45 | 0 | 0 | 0 | 0 | 219 | 1.89 | 4.59 | 28.91 | 0.83568 | 99.87 | 1 | 1.3 | 0 | 28.89 | 0.18008 | 33.7 | 0.059841 | 0.20157 | 32.9 | 0.055976 | 0.1904 | 32.2 | 0.076913 | 100 | 8007 | 99.74 | 28.68
2024-05-26 19:00 | 0 | 0 | 0 | 0 | 232 | 2.71 | 6.43 | 28.94 | 0.81819 | 99.88 | 1 | 1 | 0 | 28.73 | 0.17989 | 33.54 | 0.059704 | 0.20146 | 32.9 | 0.055976 | 0.19021 | 32.2 | 0.07656 | 100 | 8009 | 99.75 | 28.56
2024-05-26 19:15 | 0 | 0 | 0 | 0 | 219 | 2.34 | 5.28 | 28.75 | 0.82116 | 99.9 | 0.6 | 1.2 | 0 | 28.65 | 0.17985 | 33.37 | 0.059156 | 0.20138 | 32.9 | 0.055976 | 0.19017 | 32.23 | 0.076736 | 100 | 8004 | 99.77 | 28.38
2024-05-26 19:30 | 0 | 0 | 0 | 0 | 210 | 2.19 | 5.14 | 28.53 | 0.83223 | 99.92 | 0.9 | 1 | 0 | 28.51 | 0.17977 | 33.21 | 0.05902 | 0.2013 | 32.9 | 0.055976 | 0.19009 | 32.3 | 0.076913 | 100 | 7998 | 99.79 | 28.21
2024-05-26 19:45 | 0 | 0 | 0 | 0 | 229 | 2.78 | 8.27 | 28.46 | 0.83407 | 99.94 | 0.5 | 1.2 | 0 | 28.33 | 0.17974 | 33.05 | 0.059293 | 0.20126 | 32.88 | 0.055976 | 0.19009 | 32.3 | 0.076736 | 100 | 7998 | 99.81 | 28.04
2024-05-26 20:00 | 0 | 0 | 0 | 0 | 223 | 2.27 | 7.46 | 28.31 | 0.84189 | 99.95 | 0.7 | 1.4 | 0 | 28.19 | 0.17962 | 32.89 | 0.059293 | 0.20119 | 32.8 | 0.055976 | 0.19001 | 32.3 | 0.076913 | 100 | 7997 | 99.83 | 27.86
2024-05-26 20:15 | 0 | 0 | 0 | 0 | 222 | 2.6 | 6.8 | 28.27 | 0.84776 | 99.96 | 0.6 | 1.3 | 0 | 28.09 | 0.17958 | 32.75 | 0.058884 | 0.20115 | 32.8 | 0.055976 | 0.19009 | 32.3 | 0.07656 | 100 | 7990 | 99.84 | 27.77
2024-05-26 20:30 | 0 | 0 | 0 | 0 | 225 | 2.68 | 6.17 | 28.24 | 0.85342 | 99.97 | 1 | 1.3 | 0 | 28.03 | 0.17954 | 32.61 | 0.05902 | 0.20107 | 32.77 | 0.055976 | 0.19001 | 32.33 | 0.076913 | 100 | 7988 | 99.85 | 27.7
2024-05-26 20:45 | 0 | 0 | 0 | 0 | 219 | 2.6 | 6.45 | 28.3 | 0.85539 | 99.99 | 0.8 | 1.2 | 0 | 28.03 | 0.1795 | 32.46 | 0.058749 | 0.20095 | 32.7 | 0.055847 | 0.18994 | 32.4 | 0.076736 | 100 | 7990 | 99.87 | 27.65
2024-05-26 21:00 | 0 | 0 | 0 | 0 | 217 | 2.38 | 5.24 | 28.26 | 0.85894 | 100.01 | 0.6 | 1.2 | 0 | 28.03 | 0.1795 | 32.33 | 0.05902 | 0.20084 | 32.7 | 0.055847 | 0.18982 | 32.4 | 0.076913 | 100 | 7985 | 99.89 | 27.6
2024-05-26 21:15 | 0 | 0 | 0 | 0 | 225 | 2.36 | 4.56 | 28.23 | 0.86227 | 100.02 | 0.8 | 1.3 | 0 | 28 | 0.17954 | 32.21 | 0.058749 | 0.20076 | 32.6 | 0.055719 | 0.18986 | 32.4 | 0.076736 | 100 | 7985 | 99.9 | 27.56
2024-05-26 21:30 | 0 | 0 | 0 | 0 | 223 | 2.01 | 4.75 | 28.16 | 0.86763 | 100.05 | 0.9 | 1.4 | 0 | 27.98 | 0.17954 | 32.09 | 0.058884 | 0.20072 | 32.6 | 0.055847 | 0.18986 | 32.4 | 0.076736 | 100 | 7982 | 99.92 | 27.57
2024-05-26 21:45 | 0 | 0 | 0 | 0 | 218 | 2.26 | 5.82 | 28.09 | 0.87091 | 100.05 | 0.9 | 1.2 | 0 | 27.89 | 0.17962 | 31.98 | 0.058614 | 0.2006 | 32.51 | 0.055847 | 0.18978 | 32.4 | 0.076736 | 100 | 7979 | 99.92 | 27.46
2024-05-26 22:00 | 0 | 0 | 0 | 0 | 222 | 2.43 | 4.93 | 28.06 | 0.87217 | 100.06 | 1 | 1.4 | 0 | 27.85 | 0.17946 | 31.87 | 0.058749 | 0.2006 | 32.5 | 0.055976 | 0.18978 | 32.4 | 0.076736 | 100 | 7978 | 99.93 | 27.4
2024-05-26 22:15 | 0 | 0 | 0 | 0 | 216 | 2.12 | 4.17 | 27.96 | 0.8778 | 100.04 | 0.8 | 1.3 | 0 | 27.83 | 0.17954 | 31.77 | 0.058345 | 0.20041 | 32.41 | 0.055719 | 0.18967 | 32.4 | 0.07656 | 100 | 7971 | 99.92 | 27.35
2024-05-26 22:30 | 0 | 0 | 0 | 0 | 226 | 2.15 | 5.33 | 27.89 | 0.88086 | 100.03 | 0.8 | 1.3 | 0 | 27.72 | 0.17954 | 31.67 | 0.058345 | 0.20041 | 32.4 | 0.055719 | 0.18974 | 32.4 | 0.076736 | 100 | 7971 | 99.91 | 27.32
2024-05-26 22:45 | 0 | 0 | 0 | 0 | 223 | 2.17 | 4.79 | 27.9 | 0.87981 | 100.03 | 0.7 | 1.3 | 0 | 27.63 | 0.1795 | 31.58 | 0.058479 | 0.20026 | 32.3 | 0.055208 | 0.18967 | 32.3 | 0.076736 | 100 | 7971 | 99.91 | 27.23
2024-05-26 23:00 | 0 | 0 | 0 | 0 | 225 | 2.23 | 6.21 | 27.87 | 0.88429 | 100.03 | 0.9 | 1.3 | 0 | 27.64 | 0.17942 | 31.49 | 0.058345 | 0.20029 | 32.3 | 0.055463 | 0.18959 | 32.3 | 0.076913 | 100 | 7972 | 99.91 | 27.19
2024-05-26 23:15 | 0 | 0 | 0 | 0 | 223 | 2.63 | 6.24 | 27.83 | 0.88716 | 100.02 | 0.8 | 1.3 | 0 | 27.61 | 0.17939 | 31.4 | 0.057943 | 0.2001 | 32.21 | 0.055208 | 0.18967 | 32.3 | 0.076913 | 100 | 7970 | 99.9 | 27.16
2024-05-26 23:30 | 0 | 0 | 0 | 0 | 218 | 2.31 | 5.46 | 27.84 | 0.88771 | 100.02 | 0.9 | 1.5 | 0 | 27.61 | 0.17935 | 31.32 | 0.058076 | 0.20006 | 32.2 | 0.055081 | 0.18955 | 32.3 | 0.076913 | 100 | 7969 | 99.9 | 27.15
2024-05-26 23:45 | 0 | 0 | 0 | 0 | 227 | 2.43 | 5.02 | 27.81 | 0.8898 | 100.01 | 0.7 | 1.4 | 0 | 27.58 | 0.17931 | 31.25 | 0.05781 | 0.19998 | 32.13 | 0.055208 | 0.18943 | 32.3 | 0.076913 | 100 | 7969 | 99.89 | 27.11
2024-05-27 | 0 | 0 | 0 | 0 | 221 | 2.63 | 8.76 | 27.8 | 0.89139 | 99.99 | 0.7 | 1.6 | 0 | 27.57 | 0.17931 | 31.17 | 0.057943 | 0.19994 | 32.1 | 0.055208 | 0.18947 | 32.3 | 0.076913 | 100 | 7968 | 99.87 | 27.11
2024-05-27 00:15 | 0 | 0 | 0 | 0 | 226 | 2.43 | 5.64 | 27.79 | 0.89405 | 99.97 | 0.7 | 1.2 | 0 | 27.57 | 0.17919 | 31.1 | 0.057943 | 0.19991 | 32.03 | 0.055208 | 0.18947 | 32.29 | 0.076913 | 100 | 7960 | 99.85 | 27.17
2024-05-27 00:30 | 0 | 0 | 0 | 0 | 236 | 3.03 | 7.83 | 27.81 | 0.89194 | 99.94 | 0.7 | 1.3 | 0 | 27.55 | 0.17919 | 31 | 0.057677 | 0.19994 | 32 | 0.054954 | 0.18939 | 32.2 | 0.076913 | 100 | 7954 | 99.82 | 27.24
2024-05-27 00:45 | 0 | 0 | 0 | 0 | 219 | 2.54 | 7.22 | 27.77 | 0.89295 | 99.93 | 0.6 | 1.3 | 0 | 27.53 | 0.17915 | 30.95 | 0.05781 | 0.19983 | 31.94 | 0.054954 | 0.18939 | 32.2 | 0.076736 | 100 | 7953 | 99.8 | 27.2
2024-05-27 01:00 | 0 | 0 | 0 | 0 | 229 | 3.02 | 6.61 | 27.8 | 0.89005 | 99.92 | 0.7 | 1.2 | 0 | 27.53 | 0.17923 | 30.9 | 0.05781 | 0.19975 | 31.9 | 0.054954 | 0.18939 | 32.2 | 0.07656 | 100 | 7953 | 99.8 | 27.12
2024-05-27 01:15 | 0 | 0 | 0 | 0 | 235 | 2.43 | 5.98 | 27.85 | 0.88879 | 99.91 | 1.1 | 1.2 | 0 | 27.57 | 0.17911 | 30.8 | 0.057544 | 0.19979 | 31.85 | 0.055081 | 0.18936 | 32.2 | 0.076384 | 100 | 7952 | 99.79 | 27.15
2024-05-27 01:30 | 0 | 0 | 0 | 0 | 242 | 3.23 | 8.04 | 27.95 | 0.88442 | 99.92 | 0.9 | 1.5 | 0 | 27.66 | 0.17911 | 30.76 | 0.057677 | 0.19971 | 31.8 | 0.055081 | 0.18939 | 32.2 | 0.076384 | 100 | 7950 | 99.8 | 27.21
2024-05-27 01:45 | 0 | 0 | 0 | 0 | 241 | 2.79 | 6.27 | 28.05 | 0.87637 | 99.92 | 0.5 | 1 | 0 | 27.75 | 0.17896 | 30.7 | 0.057412 | 0.19971 | 31.79 | 0.054954 | 0.18932 | 32.11 | 0.076384 | 100 | 7950 | 99.8 | 27.29
2024-05-27 02:00 | 0 | 0 | 0 | 0 | 238 | 2.93 | 6.84 | 28.09 | 0.87591 | 99.92 | 0.9 | 1.4 | 0 | 27.82 | 0.17896 | 30.63 | 0.057677 | 0.19967 | 31.7 | 0.054954 | 0.18928 | 32.1 | 0.076736 | 100 | 7949 | 99.8 | 27.35
2024-05-27 02:15 | 0 | 0 | 0 | 0 | 241 | 3.05 | 6.47 | 28.12 | 0.87727 | 99.91 | 0.9 | 1.3 | 0 | 27.88 | 0.179 | 30.6 | 0.057412 | 0.19967 | 31.7 | 0.054954 | 0.18928 | 32.1 | 0.076033 | 100 | 7948 | 99.79 | 27.41
2024-05-27 02:30 | 0 | 0 | 0 | 0 | 238 | 2.68 | 6.56 | 28.13 | 0.8786 | 99.89 | 0.9 | 1.3 | 0 | 27.9 | 0.17892 | 30.55 | 0.05728 | 0.19952 | 31.61 | 0.054954 | 0.18932 | 32.1 | 0.076384 | 100 | 7948 | 99.77 | 27.44
2024-05-27 02:45 | 0 | 0 | 0 | 0 | 237 | 2.89 | 6.49 | 28.25 | 0.87431 | 99.88 | 1.2 | 1.5 | 0 | 27.93 | 0.17892 | 30.5 | 0.057412 | 0.19952 | 31.6 | 0.054954 | 0.18916 | 32.05 | 0.076208 | 100 | 7948 | 99.76 | 27.47
2024-05-27 03:00 | 0 | 0 | 0 | 0 | 239 | 2.63 | 5.3 | 28.26 | 0.87771 | 99.89 | 0.8 | 1.3 | 0 | 28 | 0.17888 | 30.45 | 0.05728 | 0.19963 | 31.54 | 0.05445 | 0.1892 | 32 | 0.076208 | 100 | 7948 | 99.77 | 27.53
2024-05-27 03:15 | 0 | 0 | 0 | 0 | 239 | 2.77 | 6.69 | 28.31 | 0.87932 | 99.89 | 0.7 | 1.1 | 0 | 28.03 | 0.17888 | 30.4 | 0.057148 | 0.19956 | 31.5 | 0.054576 | 0.1892 | 32 | 0.076033 | 100 | 7947 | 99.77 | 27.57
2024-05-27 03:30 | 0 | 0 | 0 | 0 | 240 | 2.91 | 6.72 | 28.36 | 0.88092 | 99.89 | 1 | 1.6 | 0 | 28.09 | 0.17884 | 30.39 | 0.057148 | 0.19956 | 31.49 | 0.054828 | 0.18912 | 32 | 0.076033 | 100 | 7945 | 99.77 | 27.64
2024-05-27 03:45 | 0 | 0 | 0 | 0 | 241 | 3 | 7.39 | 28.39 | 0.88223 | 99.87 | 1.2 | 1.4 | 0 | 28.15 | 0.17884 | 30.3 | 0.057016 | 0.19944 | 31.4 | 0.054576 | 0.18912 | 31.95 | 0.076208 | 100 | 7947 | 99.74 | 27.69
2024-05-27 04:00 | 0 | 0 | 0 | 0 | 239 | 3.03 | 7.38 | 28.43 | 0.88095 | 99.87 | 0.8 | 1.5 | 0 | 28.17 | 0.17877 | 30.3 | 0.057016 | 0.19944 | 31.4 | 0.054702 | 0.18908 | 31.9 | 0.075858 | 100 | 7944 | 99.74 | 27.7
2024-05-27 04:15 | 0 | 0 | 0 | 0 | 239 | 2.6 | 7.32 | 28.42 | 0.87992 | 99.87 | 0.9 | 1 | 0 | 28.15 | 0.17873 | 30.29 | 0.057016 | 0.19944 | 31.39 | 0.054828 | 0.18897 | 31.9 | 0.076033 | 100 | 7941 | 99.74 | 27.75
2024-05-27 04:30 | 0 | 0 | 0 | 0 | 243 | 2.99 | 7.11 | 28.42 | 0.87862 | 99.85 | 0.7 | 1.2 | 0 | 28.17 | 0.17873 | 30.2 | 0.057016 | 0.19936 | 31.3 | 0.054576 | 0.18893 | 31.9 | 0.076033 | 100 | 7938 | 99.72 | 27.8
2024-05-27 04:45 | 0 | 0 | 0 | 0 | 243 | 2.82 | 6.57 | 28.39 | 0.87731 | 99.84 | 0.7 | 1.4 | 0 | 28.15 | 0.17861 | 30.2 | 0.057016 | 0.19944 | 31.3 | 0.05445 | 0.18901 | 31.89 | 0.076033 | 100 | 7940 | 99.71 | 27.73
2024-05-27 05:00 | 0 | 0 | 0 | 0 | 245 | 2.83 | 5.67 | 28.34 | 0.87805 | 99.85 | 1 | 1.3 | 0 | 28.1 | 0.17865 | 30.19 | 0.056885 | 0.19948 | 31.29 | 0.054325 | 0.18901 | 31.8 | 0.076033 | 100 | 7938 | 99.72 | 27.68
2024-05-27 05:15 | 0 | 0 | 0 | 0 | 242 | 2.77 | 6.45 | 28.33 | 0.87986 | 99.84 | 0.9 | 1.2 | 0 | 28.11 | 0.17865 | 30.1 | 0.057016 | 0.19948 | 31.2 | 0.054325 | 0.18901 | 31.8 | 0.076033 | 100 | 7931 | 99.71 | 27.69
2024-05-27 05:30 | 0 | 0 | 0 | 0 | 242 | 2.65 | 6.5 | 28.29 | 0.87931 | 99.84 | 0.5 | 1.3 | 0 | 28.08 | 0.17853 | 30.1 | 0.056754 | 0.19932 | 31.2 | 0.054075 | 0.18897 | 31.8 | 0.076033 | 100 | 7935 | 99.73 | 27.72
2024-05-27 05:45 | 0.1 | 0 | 0 | 0 | 237 | 2.75 | 8.19 | 28.29 | 0.87046 | 99.87 | 1.3 | 1.2 | 0 | 28.05 | 0.17846 | 30.07 | 0.057016 | 0.19929 | 31.2 | 0.054075 | 0.18889 | 31.8 | 0.075858 | 100 | 7931 | 99.75 | 27.66
2024-05-27 06:00 | 4.9 | 0 | 0 | 0 | 243 | 2.98 | 6.73 | 28.17 | 0.86896 | 99.88 | 0.4 | 1 | 0 | 28.01 | 0.17853 | 30 | 0.056754 | 0.19925 | 31.1 | 0.054325 | 0.18889 | 31.75 | 0.076033 | 100 | 7931 | 99.76 | 27.58
2024-05-27 06:15 | 21.1 | 0 | 0 | 0 | 243 | 2.54 | 6.34 | 28.05 | 0.87505 | 99.89 | 0.5 | 1.1 | 0 | 28 | 0.17846 | 30 | 0.056885 | 0.19909 | 31.1 | 0.054075 | 0.18889 | 31.7 | 0.075858 | 100 | 7931 | 99.77 | 27.52
2024-05-27 06:30 | 47.2 | 0 | 0 | 0 | 243 | 2.58 | 4.79 | 28.06 | 0.87797 | 99.9 | 0.8 | 1.3 | 0 | 28.03 | 0.17846 | 29.98 | 0.056885 | 0.19913 | 31.1 | 0.0542 | 0.18885 | 31.7 | 0.076033 | 100 | 7908 | 99.79 | 27.54
2024-05-27 06:45 | 89.9 | 0 | 0 | 0 | 244 | 2.64 | 5.4 | 28.15 | 0.88204 | 99.92 | 0.9 | 1.3 | 0 | 28.27 | 0.17838 | 29.9 | 0.056624 | 0.19921 | 31.03 | 0.05445 | 0.18873 | 31.7 | 0.076033 | 100 | 7920 | 99.81 | 27.8
2024-05-27 07:00 | 134.5 | 0 | 0 | 0 | 236 | 2.4 | 5.18 | 28.37 | 0.88766 | 99.93 | 0.6 | 1.4 | 0 | 28.75 | 0.1783 | 29.9 | 0.056494 | 0.19917 | 31 | 0.054075 | 0.18877 | 31.7 | 0.076033 | 100 | 7922 | 99.82 | 28.17
2024-05-27 07:15 | 165.3 | 0 | 0 | 0 | 235 | 2.48 | 6.19 | 28.61 | 0.88916 | 99.93 | 0.8 | 1.2 | 0 | 29.3 | 0.17822 | 29.9 | 0.056494 | 0.19913 | 31 | 0.053951 | 0.18873 | 31.62 | 0.075858 | 100 | 7923 | 99.83 | 28.65
2024-05-27 07:30 | 199.3 | 0 | 0 | 0 | 225 | 2.7 | 6.49 | 28.84 | 0.88469 | 99.93 | 1.1 | 1.3 | 0 | 29.77 | 0.1783 | 29.9 | 0.056494 | 0.19905 | 31 | 0.054075 | 0.1887 | 31.6 | 0.075683 | 100 | 7926 | 99.84 | 29.16
2024-05-27 07:45 | 243 | 0 | 0 | 0 | 231 | 2.87 | 5.65 | 28.99 | 0.88404 | 99.93 | 0.9 | 1.2 | 0 | 30.27 | 0.17818 | 29.9 | 0.056624 | 0.19905 | 30.92 | 0.053951 | 0.18866 | 31.6 | 0.075683 | 100 | 7929 | 99.84 | 29.58
2024-05-27 08:00 | 311.1 | 0 | 0 | 0 | 230 | 3.05 | 6.25 | 29.19 | 0.87313 | 99.92 | 1.3 | 1.5 | 0 | 30.81 | 0.17818 | 30 | 0.056624 | 0.19894 | 30.9 | 0.054075 | 0.18862 | 31.6 | 0.075683 | 100 | 7935 | 99.84 | 30.04
2024-05-27 08:15 | 363.6 | 0 | 0 | 0 | 234 | 3.48 | 8.76 | 29.3 | 0.84919 | 99.93 | 0.9 | 1.2 | 0 | 31.24 | 0.17799 | 30.05 | 0.056494 | 0.19894 | 30.9 | 0.054075 | 0.18862 | 31.59 | 0.075683 | 100 | 7940 | 99.86 | 30.49
2024-05-27 08:30 | 394.2 | 0 | 0 | 0 | 236 | 3.27 | 7.04 | 29.41 | 0.83528 | 99.96 | 1.2 | 1.3 | 0 | 31.6 | 0.17791 | 30.15 | 0.056624 | 0.19894 | 30.9 | 0.053951 | 0.18854 | 31.5 | 0.075336 | 100 | 7942 | 99.89 | 30.85
2024-05-27 08:45 | 415.9 | 0 | 0 | 0 | 233 | 4.06 | 9.12 | 29.45 | 0.82314 | 99.97 | 1 | 0.8 | 0 | 31.62 | 0.17791 | 30.27 | 0.056624 | 0.19882 | 30.9 | 0.053951 | 0.18854 | 31.5 | 0.075336 | 100 | 7948 | 99.9 | 30.99
2024-05-27 09:00 | 508.7 | 0 | 0 | 0 | 236 | 3.87 | 10.2 | 29.88 | 0.80942 | 99.97 | 1.3 | 0.9 | 0 | 31.96 | 0.17772 | 30.43 | 0.056624 | 0.19878 | 30.9 | 0.053951 | 0.18854 | 31.5 | 0.075162 | 100 | 7959 | 99.9 | 31.27
2024-05-27 09:15 | 520.7 | 0 | 0 | 0 | 237 | 3.63 | 9.53 | 30.22 | 0.79843 | 99.97 | 0.9 | 1.8 | 0 | 32.37 | 0.17756 | 30.59 | 0.056494 | 0.19874 | 30.9 | 0.053951 | 0.18846 | 31.5 | 0.075162 | 100 | 7947 | 99.9 | 31.78
2024-05-27 09:30 | 547.9 | 0 | 0 | 0 | 239 | 4.19 | 8.31 | 30.27 | 0.79173 | 99.97 | 1.3 | 1.4 | 0 | 32.63 | 0.17752 | 30.79 | 0.056885 | 0.19863 | 30.9 | 0.053951 | 0.18835 | 31.5 | 0.074989 | 100 | 7977 | 99.9 | 32.16
2024-05-27 09:45 | 666.1 | 0 | 0 | 0 | 228 | 3.88 | 9.16 | 30.63 | 0.78081 | 99.95 | 1.2 | 1 | 0 | 32.81 | 0.17749 | 31.01 | 0.056885 | 0.19863 | 30.9 | 0.053951 | 0.18827 | 31.48 | 0.074989 | 100 | 7988 | 99.89 | 32.36
2024-05-27 10:00 | 649.5 | 0 | 0 | 0 | 238 | 3.6 | 8.72 | 30.83 | 0.77711 | 99.96 | 0.9 | 1.2 | 0 | 33 | 0.17752 | 31.25 | 0.056754 | 0.19855 | 30.97 | 0.054075 | 0.18819 | 31.4 | 0.074989 | 100 | 7999 | 99.89 | 32.67
2024-05-27 10:15 | 699.9 | 0 | 0 | 0 | 234 | 4.22 | 8.98 | 31.01 | 0.7685 | 99.94 | 0.7 | 0.8 | 0 | 33.32 | 0.17749 | 31.5 | 0.056754 | 0.19839 | 31 | 0.054075 | 0.18823 | 31.4 | 0.074989 | 100 | 8011 | 99.88 | 33.12
2024-05-27 10:30 | 716.9 | 0 | 0 | 0 | 236 | 4.21 | 9.23 | 31.13 | 0.76128 | 99.95 | 1.1 | 1.3 | 0 | 33.39 | 0.17745 | 31.79 | 0.056885 | 0.19839 | 31.03 | 0.053951 | 0.18811 | 31.4 | 0.074989 | 100 | 8014 | 99.88 | 33.25
2024-05-27 10:45 | 700 | 0 | 0 | 0 | 240 | 4.28 | 8.72 | 31.23 | 0.75212 | 99.96 | 0.9 | 1.2 | 0 | 33.38 | 0.17733 | 32.08 | 0.056885 | 0.1982 | 31.1 | 0.053951 | 0.18796 | 31.4 | 0.074645 | 100 | 8026 | 99.88 | 33.25
2024-05-27 11:00 | 739.3 | 0 | 0 | 0 | 240 | 4.33 | 8.78 | 31.32 | 0.75177 | 99.96 | 0.5 | 0.9 | 0 | 33.39 | 0.17729 | 32.36 | 0.057016 | 0.19816 | 31.19 | 0.053951 | 0.18792 | 31.4 | 0.074645 | 100 | 8036 | 99.88 | 33.3
2024-05-27 11:15 | 731.1 | 0 | 0 | 0 | 242 | 4.02 | 8.07 | 31.53 | 0.74307 | 99.95 | 1.3 | 1.4 | 0 | 33.62 | 0.17725 | 32.65 | 0.057016 | 0.19804 | 31.26 | 0.053951 | 0.1878 | 31.4 | 0.074645 | 100 | 8036 | 99.87 | 33.59
2024-05-27 11:30 | 626.8 | 0 | 0 | 0 | 240 | 4.27 | 9.14 | 31.24 | 0.7484 | 99.96 | 1.1 | 0.9 | 0 | 33.43 | 0.1771 | 32.94 | 0.057016 | 0.19801 | 31.35 | 0.053951 | 0.18776 | 31.4 | 0.074302 | 100 | 8041 | 99.87 | 33.46
2024-05-27 11:45 | 724 | 0 | 0 | 0 | 242 | 5.11 | 10.05 | 31.39 | 0.73572 | 99.95 | 0.5 | 1.1 | 0 | 33.39 | 0.17702 | 33.21 | 0.057016 | 0.19777 | 31.43 | 0.053827 | 0.18773 | 31.42 | 0.074473 | 100 | 8048 | 99.86 | 33.38
2024-05-27 12:00 | 774.8 | 0 | 0 | 0 | 242 | 4.24 | 10.09 | 31.63 | 0.72748 | 99.94 | 1.2 | 1.1 | 0 | 33.39 | 0.17683 | 33.47 | 0.057016 | 0.19777 | 31.54 | 0.053951 | 0.18757 | 31.5 | 0.074131 | 100 | 8051 | 99.86 | 33.32
2024-05-27 12:15 | 783.7 | 0 | 0 | 0 | 243 | 3.96 | 8.07 | 31.88 | 0.72613 | 99.92 | 1 | 0.9 | 0 | 33.79 | 0.1769 | 33.71 | 0.057016 | 0.19766 | 31.65 | 0.053951 | 0.18753 | 31.5 | 0.074131 | 100 | 8064 | 99.82 | 33.37
2024-05-27 12:30 | 715.9 | 0 | 0 | 0 | 247 | 3.96 | 8.56 | 31.89 | 0.73017 | 99.89 | 1 | 1.4 | 0 | 33.94 | 0.17679 | 33.96 | 0.057016 | 0.19769 | 31.77 | 0.054075 | 0.18742 | 31.5 | 0.074131 | 100 | 8068 | 99.8 | 33.74
2024-05-27 12:45 | 705.7 | 0 | 0 | 0 | 244 | 3.98 | 12.01 | 31.89 | 0.72699 | 99.88 | 1.2 | 1.6 | 0 | 33.92 | 0.17644 | 34.21 | 0.057016 | 0.19769 | 31.87 | 0.054325 | 0.18734 | 31.51 | 0.074131 | 100 | 8067 | 99.79 | 33.8
2024-05-27 13:00 | 746.7 | 0 | 0 | 0 | 240 | 4.28 | 9.54 | 31.97 | 0.71823 | 99.85 | 2.2 | 1.6 | 0 | 33.91 | 0.17628 | 34.46 | 0.057016 | 0.19766 | 31.99 | 0.05445 | 0.18718 | 31.6 | 0.073961 | 100 | 8070 | 99.77 | 33.91
2024-05-27 13:15 | 608.5 | 0 | 0 | 0 | 242 | 4.32 | 9.66 | 31.55 | 0.73036 | 99.84 | 1.1 | 1.6 | 0 | 33.85 | 0.17617 | 34.71 | 0.057016 | 0.19758 | 32.13 | 0.054325 | 0.18711 | 31.6 | 0.073961 | 100 | 8075 | 99.76 | 33.89
2024-05-27 13:30 | 678.9 | 0 | 0 | 0 | 248 | 3.95 | 8.73 | 31.83 | 0.71609 | 99.84 | 0.4 | 1.3 | 0 | 33.63 | 0.17605 | 34.95 | 0.056885 | 0.19754 | 32.23 | 0.054075 | 0.18683 | 31.64 | 0.073961 | 100 | 8076 | 99.75 | 33.66
2024-05-27 13:45 | 605.8 | 0 | 0 | 0 | 246 | 4.21 | 9.33 | 31.66 | 0.72474 | 99.84 | 1.6 | 1 | 0 | 33.76 | 0.17597 | 35.17 | 0.057016 | 0.19738 | 32.35 | 0.054075 | 0.18676 | 31.7 | 0.073961 | 100 | 8077 | 99.75 | 33.78
2024-05-27 14:00 | 524.8 | 0 | 0 | 0 | 244 | 3.75 | 8.46 | 31.52 | 0.73225 | 99.83 | 0.7 | 0.7 | 0 | 33.42 | 0.17582 | 35.35 | 0.057148 | 0.19738 | 32.48 | 0.054325 | 0.18676 | 31.72 | 0.073961 | 100 | 8077 | 99.74 | 33.55
2024-05-27 14:15 | 642.2 | 0 | 0 | 0 | 244 | 4 | 7.72 | 31.87 | 0.72019 | 99.81 | 0.9 | 1.5 | 0 | 33.71 | 0.17562 | 35.51 | 0.057016 | 0.19719 | 32.62 | 0.05445 | 0.18652 | 31.8 | 0.073961 | 100 | 8081 | 99.73 | 33.73
2024-05-27 14:30 | 472.4 | 0 | 0 | 0 | 246 | 3.89 | 8.65 | 31.45 | 0.74016 | 99.81 | 1.4 | 1.6 | 0 | 33.59 | 0.17566 | 35.63 | 0.057148 | 0.19711 | 32.74 | 0.054325 | 0.18645 | 31.81 | 0.073621 | 100 | 8078 | 99.73 | 33.62
2024-05-27 14:45 | 498.3 | 0 | 0 | 0 | 238 | 3.94 | 8.55 | 31.55 | 0.73619 | 99.8 | 1.3 | 1.2 | 0 | 33.58 | 0.17555 | 35.73 | 0.05728 | 0.19711 | 32.85 | 0.054828 | 0.18629 | 31.9 | 0.073961 | 100 | 8083 | 99.71 | 33.64
2024-05-27 15:00 | 358.2 | 0 | 0 | 0 | 241 | 4 | 8.08 | 31.18 | 0.7514 | 99.8 | 0.5 | 1.4 | 0 | 33.15 | 0.17551 | 35.81 | 0.057016 | 0.19696 | 32.97 | 0.05445 | 0.18617 | 31.94 | 0.073961 | 100 | 8083 | 99.7 | 33.25
2024-05-27 15:15 | 389.9 | 0 | 0 | 0 | 241 | 4.51 | 10.9 | 31.03 | 0.75718 | 99.78 | 0.3 | 2 | 0 | 32.82 | 0.17535 | 35.9 | 0.057148 | 0.19684 | 33.08 | 0.054576 | 0.1861 | 32 | 0.073961 | 100 | 8083 | 99.69 | 32.9
2024-05-27 15:30 | 320.9 | 0 | 0 | 0 | 242 | 3.79 | 8.64 | 30.94 | 0.75527 | 99.8 | 1.1 | 1.4 | 0 | 32.59 | 0.17531 | 35.9 | 0.057148 | 0.1968 | 33.18 | 0.05445 | 0.18598 | 32.08 | 0.073961 | 100 | 8076 | 99.69 | 32.68
2024-05-27 15:45 | 311.5 | 0 | 0 | 0 | 236 | 3.87 | 9.4 | 30.73 | 0.76596 | 99.79 | 0.9 | 1.3 | 0 | 32.23 | 0.1752 | 35.9 | 0.057148 | 0.19661 | 33.28 | 0.054576 | 0.18594 | 32.12 | 0.07379 | 100 | 8078 | 99.69 | 32.33
2024-05-27 16:00 | 295.3 | 0 | 0 | 0 | 242 | 3.61 | 7.6 | 30.76 | 0.76623 | 99.77 | 0.7 | 1.3 | 0 | 32.16 | 0.17504 | 35.85 | 0.056885 | 0.19653 | 33.37 | 0.054576 | 0.18579 | 32.2 | 0.07379 | 100 | 8076 | 99.67 | 32.22
2024-05-27 16:15 | 288.9 | 0 | 0 | 0 | 239 | 3.51 | 6.69 | 30.77 | 0.76354 | 99.78 | 0.7 | 1.2 | 0 | 32.15 | 0.17504 | 35.8 | 0.057016 | 0.19645 | 33.43 | 0.054576 | 0.18567 | 32.24 | 0.07379 | 100 | 8075 | 99.68 | 32.13
2024-05-27 16:30 | 224.7 | 0 | 0 | 0 | 228 | 3.31 | 7.09 | 30.79 | 0.77168 | 99.79 | 1.3 | 1.2 | 0 | 32.13 | 0.17493 | 35.71 | 0.057016 | 0.19641 | 33.5 | 0.054325 | 0.18563 | 32.3 | 0.073621 | 100 | 8070 | 99.68 | 32.11
2024-05-27 16:45 | 128.9 | 0 | 0 | 0 | 240 | 3.64 | 8.11 | 30.51 | 0.77588 | 99.8 | 1.5 | 1.4 | 0 | 31.57 | 0.17485 | 35.65 | 0.056885 | 0.19634 | 33.57 | 0.054576 | 0.18559 | 32.36 | 0.073621 | 100 | 8067 | 99.7 | 31.66
2024-05-27 17:00 | 118.1 | 0 | 0 | 0 | 241 | 3.25 | 6.33 | 30.39 | 0.78262 | 99.82 | 0.8 | 1.3 | 0 | 31.15 | 0.17481 | 35.56 | 0.056885 | 0.19618 | 33.6 | 0.054576 | 0.18548 | 32.4 | 0.073451 | 100 | 8063 | 99.7 | 31.17
2024-05-27 17:15 | 99.7 | 0 | 0 | 0 | 235 | 2.75 | 6.01 | 30.29 | 0.78456 | 99.82 | 0.7 | 1.2 | 0 | 30.87 | 0.17473 | 35.45 | 0.056885 | 0.19607 | 33.64 | 0.05445 | 0.18536 | 32.49 | 0.073621 | 100 | 8059 | 99.71 | 30.86
2024-05-27 17:30 | 79.4 | 0 | 0 | 0 | 234 | 2.96 | 9.13 | 30.16 | 0.78249 | 99.84 | 0.8 | 1.2 | 0 | 30.64 | 0.17469 | 35.33 | 0.056754 | 0.19595 | 33.7 | 0.054702 | 0.18536 | 32.5 | 0.073621 | 100 | 8054 | 99.72 | 30.66
2024-05-27 17:45 | 62.5 | 0 | 0 | 0 | 237 | 2.93 | 7.16 | 29.98 | 0.79416 | 99.84 | 1 | 1.4 | 0 | 30.42 | 0.17469 | 35.18 | 0.056754 | 0.19591 | 33.7 | 0.054828 | 0.1852 | 32.6 | 0.073621 | 100 | 8050 | 99.72 | 30.34
2024-05-27 18:00 | 36.3 | 0 | 0 | 0 | 238 | 3.13 | 8.08 | 29.79 | 0.79978 | 99.85 | 0.8 | 1.3 | 0 | 30.09 | 0.17442 | 35.03 | 0.056494 | 0.19576 | 33.7 | 0.054576 | 0.1852 | 32.6 | 0.073621 | 100 | 8050 | 99.72 | 30
2024-05-27 18:15 | 14.8 | 0 | 0 | 0 | 225 | 3.04 | 8.75 | 29.6 | 0.80592 | 99.86 | 0.9 | 1.6 | 0 | 29.76 | 0.1745 | 34.86 | 0.056364 | 0.19576 | 33.7 | 0.054325 | 0.18509 | 32.69 | 0.073621 | 100 | 8045 | 99.73 | 29.66
2024-05-27 18:30 | 2.2 | 0 | 0 | 0 | 222 | 2.63 | 5.44 | 29.44 | 0.80901 | 99.87 | 1 | 1.3 | 0 | 29.47 | 0.17438 | 34.7 | 0.056234 | 0.19568 | 33.7 | 0.054576 | 0.18513 | 32.7 | 0.07379 | 100 | 8041 | 99.74 | 29.37
2024-05-27 18:45 | 0 | 0 | 0 | 0 | 227 | 2.4 | 6.54 | 29.25 | 0.81645 | 99.87 | 0.7 | 1.3 | 0 | 29.25 | 0.17446 | 34.53 | 0.055976 | 0.1956 | 33.7 | 0.054576 | 0.18505 | 32.73 | 0.073621 | 100 | 8042 | 99.74 | 29.04
2024-05-27 19:00 | 0 | 0 | 0 | 0 | 229 | 2.1 | 6.01 | 29.15 | 0.81475 | 99.89 | 0.8 | 1.6 | 0 | 29.04 | 0.17438 | 34.35 | 0.056105 | 0.19564 | 33.7 | 0.054075 | 0.18505 | 32.8 | 0.07379 | 100 | 8036 | 99.77 | 28.79
2024-05-27 19:15 | 0 | 0 | 0 | 0 | 229 | 2.51 | 5.08 | 29.05 | 0.81648 | 99.92 | 0.9 | 1.4 | 0 | 28.89 | 0.17438 | 34.17 | 0.055976 | 0.19556 | 33.7 | 0.0542 | 0.18497 | 32.8 | 0.07379 | 100 | 8036 | 99.79 | 28.62
2024-05-27 19:30 | 0 | 0 | 0 | 0 | 221 | 1.99 | 6.01 | 28.89 | 0.82936 | 99.94 | 0.8 | 1.2 | 0 | 28.78 | 0.17423 | 34 | 0.055976 | 0.19548 | 33.61 | 0.054075 | 0.18478 | 32.8 | 0.073961 | 100 | 8028 | 99.82 | 28.45
2024-05-27 19:45 | 0 | 0 | 0 | 0 | 221 | 2.17 | 5.42 | 28.83 | 0.83855 | 99.97 | 0.8 | 1.2 | 0 | 28.69 | 0.17415 | 33.83 | 0.055976 | 0.19537 | 33.6 | 0.053827 | 0.18486 | 32.83 | 0.073961 | 100 | 8027 | 99.85 | 28.38
2024-05-27 20:00 | 0 | 0 | 0 | 0 | 235 | 2.55 | 7.31 | 28.81 | 0.837 | 100 | 0.6 | 1.3 | 0 | 28.61 | 0.17407 | 33.66 | 0.055847 | 0.19533 | 33.57 | 0.053827 | 0.18482 | 32.9 | 0.07379 | 100 | 8025 | 99.89 | 28.27
2024-05-27 20:15 | 0 | 0 | 0 | 0 | 229 | 2.64 | 6.65 | 28.66 | 0.83259 | 100.04 | 0.6 | 1.3 | 0 | 28.55 | 0.17411 | 33.51 | 0.055976 | 0.19521 | 33.5 | 0.0542 | 0.18474 | 32.9 | 0.073961 | 100 | 8019 | 99.92 | 28.21
2024-05-27 20:30 | 0 | 0 | 0 | 0 | 239 | 2.86 | 6.55 | 28.46 | 0.8302 | 100.06 | 1 | 1.4 | 0 | 28.37 | 0.17399 | 33.36 | 0.05559 | 0.19525 | 33.47 | 0.053951 | 0.18478 | 32.9 | 0.073961 | 100 | 8019 | 99.94 | 28.07
2024-05-27 20:45 | 0 | 0 | 0 | 0 | 229 | 2.31 | 6.99 | 28.26 | 0.83757 | 100.08 | 1 | 1.5 | 0 | 28.2 | 0.17399 | 33.23 | 0.055719 | 0.19506 | 33.4 | 0.053951 | 0.18478 | 32.9 | 0.073621 | 100 | 8017 | 99.95 | 27.86
2024-05-27 21:00 | 0 | 0 | 0 | 0 | 224 | 2.43 | 4.61 | 28.1 | 0.84435 | 100.08 | 0.8 | 1.5 | 0 | 28.05 | 0.17407 | 33.07 | 0.055463 | 0.19502 | 33.38 | 0.053951 | 0.1847 | 32.9 | 0.073621 | 100 | 8017 | 99.96 | 27.68
2024-05-27 21:15 | 0 | 0 | 0 | 0 | 217 | 2.27 | 5.86 | 27.99 | 0.84608 | 100.09 | 0.8 | 1.2 | 0 | 27.87 | 0.17403 | 32.94 | 0.055335 | 0.19494 | 33.3 | 0.053827 | 0.18462 | 32.9 | 0.07379 | 100 | 8017 | 99.97 | 27.52
2024-05-27 21:30 | 0 | 0 | 0 | 0 | 219 | 2.32 | 4.89 | 27.82 | 0.85264 | 100.09 | 0.8 | 1.3 | 0 | 27.71 | 0.17407 | 32.81 | 0.055463 | 0.19486 | 33.26 | 0.053951 | 0.18455 | 32.9 | 0.073621 | 100 | 8010 | 99.97 | 27.42
2024-05-27 21:45 | 0 | 0 | 0 | 0 | 221 | 3.15 | 6.74 | 27.79 | 0.85306 | 100.1 | 0.9 | 1.2 | 0 | 27.59 | 0.17399 | 32.68 | 0.055208 | 0.19471 | 33.2 | 0.053951 | 0.18455 | 32.9 | 0.073621 | 100 | 8009 | 99.97 | 27.3
2024-05-27 22:00 | 0 | 0 | 0 | 0 | 213 | 2.6 | 5.86 | 27.67 | 0.86095 | 100.1 | 0.7 | 1.2 | 0 | 27.54 | 0.17399 | 32.56 | 0.055208 | 0.19455 | 33.13 | 0.053827 | 0.18455 | 32.9 | 0.073282 | 100 | 8007 | 99.98 | 27.19
2024-05-27 22:15 | 0 | 0 | 0 | 0 | 214 | 2.77 | 8.03 | 27.65 | 0.85953 | 100.09 | 1 | 1.2 | 0 | 27.46 | 0.17399 | 32.44 | 0.055081 | 0.19455 | 33.1 | 0.053703 | 0.18455 | 32.9 | 0.07379 | 100 | 8005 | 99.97 | 27.1
2024-05-27 22:30 | 0 | 0 | 0 | 0 | 214 | 2.97 | 6.37 | 27.63 | 0.85702 | 100.09 | 0.6 | 1.2 | 0 | 27.42 | 0.17399 | 32.32 | 0.054954 | 0.19448 | 33 | 0.053703 | 0.18447 | 32.9 | 0.073451 | 100 | 8004 | 99.96 | 27.05
2024-05-27 22:45 | 0 | 0 | 0 | 0 | 219 | 2.71 | 6.55 | 27.64 | 0.85516 | 100.09 | 0.9 | 1.3 | 0 | 27.41 | 0.17396 | 32.21 | 0.054954 | 0.19436 | 32.97 | 0.053456 | 0.18447 | 32.87 | 0.073451 | 100 | 7996 | 99.97 | 27.05
2024-05-27 23:00 | 0 | 0 | 0 | 0 | 213 | 2.69 | 5.96 | 27.63 | 0.85566 | 100.08 | 0.8 | 1.2 | 0 | 27.43 | 0.17388 | 32.11 | 0.054954 | 0.19428 | 32.9 | 0.053456 | 0.18439 | 32.8 | 0.073621 | 100 | 7994 | 99.96 | 27.05
2024-05-27 23:15 | 0 | 0 | 0 | 0 | 215 | 2.61 | 5.68 | 27.59 | 0.8574 | 100.07 | 0.7 | 1.4 | 0 | 27.39 | 0.17384 | 32.01 | 0.054954 | 0.19424 | 32.85 | 0.05358 | 0.18443 | 32.8 | 0.073282 | 100 | 7999 | 99.95 | 26.98
2024-05-27 23:30 | 0 | 0 | 0 | 0 | 221 | 2.64 | 5.33 | 27.59 | 0.85794 | 100.07 | 0.8 | 1.2 | 0 | 27.39 | 0.17388 | 31.91 | 0.054954 | 0.19417 | 32.8 | 0.053088 | 0.18431 | 32.8 | 0.073282 | 100 | 7996 | 99.95 | 26.95
2024-05-27 23:45 | 0 | 0 | 0 | 0 | 214 | 2.73 | 6.46 | 27.61 | 0.85666 | 100.07 | 0.8 | 1.2 | 0 | 27.37 | 0.1738 | 31.81 | 0.054954 | 0.19401 | 32.73 | 0.053211 | 0.18439 | 32.8 | 0.073621 | 100 | 7998 | 99.95 | 26.93
2024-05-28 | 0 | 0 | 0 | 0 | 222 | 2.76 | 7.97 | 27.59 | 0.85767 | 100.06 | 0.9 | 1.5 | 0 | 27.35 | 0.17376 | 31.73 | 0.054702 | 0.19405 | 32.69 | 0.053211 | 0.18427 | 32.8 | 0.073451 | 100 | 7993 | 99.94 | 26.92
2024-05-28 00:15 | 0 | 0 | 0 | 0 | 222 | 2.44 | 5.43 | 27.54 | 0.86317 | 100.03 | 0.7 | 1.4 | 0 | 27.35 | 0.17376 | 31.63 | 0.054828 | 0.19401 | 32.6 | 0.053088 | 0.18427 | 32.73 | 0.073282 | 100 | 7976 | 99.91 | 27.05
2024-05-28 00:30 | 0 | 0 | 0 | 0 | 226 | 2.08 | 5.16 | 27.46 | 0.86995 | 100.02 | 1 | 1.3 | 0 | 27.3 | 0.17368 | 31.55 | 0.054702 | 0.19389 | 32.57 | 0.052966 | 0.18423 | 32.7 | 0.073114 | 100 | 7979 | 99.9 | 26.93
2024-05-28 00:45 | 0 | 0 | 0 | 0 | 237 | 2.26 | 5.56 | 27.47 | 0.8719 | 100 | 0.6 | 1.2 | 0 | 27.25 | 0.17357 | 31.47 | 0.05445 | 0.19385 | 32.5 | 0.053088 | 0.18423 | 32.7 | 0.073451 | 100 | 7976 | 99.88 | 26.83
2024-05-28 01:00 | 0 | 0 | 0 | 0 | 234 | 2.43 | 4.9 | 27.52 | 0.87452 | 99.97 | 0.6 | 1.3 | 0 | 27.25 | 0.17353 | 31.4 | 0.054325 | 0.19378 | 32.45 | 0.052966 | 0.1842 | 32.7 | 0.073282 | 100 | 7977 | 99.85 | 26.82
2024-05-28 01:15 | 0 | 0 | 0 | 0 | 237 | 2.23 | 4.93 | 27.59 | 0.87718 | 99.95 | 0.8 | 1.2 | 0 | 27.28 | 0.17345 | 31.31 | 0.054075 | 0.19378 | 32.4 | 0.052966 | 0.18423 | 32.65 | 0.073114 | 100 | 7976 | 99.83 | 26.84
2024-05-28 01:30 | 0 | 0 | 0 | 0 | 240 | 2.86 | 7.92 | 27.86 | 0.872 | 99.93 | 1 | 1.4 | 0 | 27.39 | 0.1733 | 31.25 | 0.054325 | 0.19374 | 32.33 | 0.052966 | 0.1842 | 32.6 | 0.073114 | 100 | 7976 | 99.81 | 26.96
2024-05-28 01:45 | 0 | 0 | 0 | 0 | 238 | 2.56 | 5.81 | 28.08 | 0.87168 | 99.92 | 0.6 | 1.5 | 0 | 27.65 | 0.17333 | 31.2 | 0.054075 | 0.19374 | 32.3 | 0.052966 | 0.18416 | 32.6 | 0.072946 | 100 | 7978 | 99.8 | 27.15
2024-05-28 02:00 | 0 | 0 | 0 | 0 | 238 | 3.02 | 7.78 | 28.17 | 0.87027 | 99.9 | 0.9 | 1.4 | 0 | 27.81 | 0.17337 | 31.1 | 0.054075 | 0.19374 | 32.23 | 0.052966 | 0.18412 | 32.6 | 0.073114 | 100 | 7975 | 99.78 | 27.3
2024-05-28 02:15 | 0 | 0 | 0 | 0 | 239 | 2.9 | 6.18 | 28.16 | 0.87182 | 99.88 | 0.5 | 1.3 | 0 | 27.89 | 0.1733 | 31.07 | 0.053951 | 0.19366 | 32.2 | 0.052845 | 0.18412 | 32.53 | 0.073114 | 100 | 7974 | 99.76 | 27.38
2024-05-28 02:30 | 0 | 0 | 0 | 0 | 240 | 2.63 | 6.22 | 28.11 | 0.87542 | 99.87 | 1 | 1.4 | 0 | 27.87 | 0.17322 | 31 | 0.053951 | 0.19358 | 32.14 | 0.052845 | 0.18396 | 32.5 | 0.072946 | 100 | 7975 | 99.75 | 27.37
2024-05-28 02:45 | 0 | 0 | 0 | 0 | 238 | 3 | 5.77 | 28.13 | 0.8744 | 99.87 | 0.8 | 1.1 | 0 | 27.87 | 0.17322 | 30.96 | 0.053951 | 0.19362 | 32.1 | 0.052845 | 0.184 | 32.5 | 0.073114 | 100 | 7972 | 99.75 | 27.4
2024-05-28 03:00 | 0 | 0 | 0 | 0 | 240 | 2.78 | 5.56 | 28.11 | 0.87726 | 99.86 | 0.7 | 1.4 | 0 | 27.89 | 0.17306 | 30.9 | 0.053951 | 0.19354 | 32.05 | 0.052845 | 0.18396 | 32.48 | 0.072946 | 100 | 7973 | 99.74 | 27.43
2024-05-28 03:15 | 0 | 0 | 0 | 0 | 239 | 2.79 | 6.06 | 28.11 | 0.8791 | 99.85 | 1 | 1.4 | 0 | 27.91 | 0.17306 | 30.86 | 0.053951 | 0.19358 | 32 | 0.052845 | 0.18396 | 32.4 | 0.072946 | 100 | 7971 | 99.73 | 27.43
2024-05-28 03:30 | 0 | 0 | 0 | 0 | 239 | 2.77 | 5.91 | 28.05 | 0.8798 | 99.84 | 1 | 1.5 | 0 | 27.87 | 0.17299 | 30.8 | 0.053827 | 0.19343 | 31.95 | 0.052481 | 0.18392 | 32.4 | 0.072946 | 100 | 7971 | 99.71 | 27.4
2024-05-28 03:45 | 0 | 0 | 0 | 0 | 241 | 2.85 | 6.72 | 28.03 | 0.87845 | 99.84 | 1 | 1.3 | 0 | 27.81 | 0.17306 | 30.77 | 0.053827 | 0.19343 | 31.9 | 0.052723 | 0.18385 | 32.4 | 0.072946 | 100 | 7971 | 99.72 | 27.35
2024-05-28 04:00 | 0 | 0 | 0 | 0 | 241 | 3.07 | 6.94 | 28.07 | 0.87588 | 99.85 | 0.8 | 1.3 | 0 | 27.81 | 0.17295 | 30.7 | 0.053703 | 0.19331 | 31.89 | 0.052723 | 0.18381 | 32.34 | 0.072946 | 100 | 7969 | 99.73 | 27.37
2024-05-28 04:15 | 0 | 0 | 0 | 0 | 241 | 3.04 | 5.36 | 28.02 | 0.87949 | 99.86 | 0.9 | 1.3 | 0 | 27.83 | 0.17295 | 30.69 | 0.053703 | 0.19347 | 31.8 | 0.052602 | 0.18385 | 32.3 | 0.072946 | 100 | 7963 | 99.74 | 27.4
2024-05-28 04:30 | 0 | 0 | 0 | 0 | 243 | 3.1 | 8.43 | 28 | 0.88078 | 99.88 | 0.7 | 1.6 | 0 | 27.82 | 0.17291 | 30.6 | 0.053827 | 0.19343 | 31.8 | 0.05236 | 0.18385 | 32.3 | 0.072611 | 100 | 7964 | 99.76 | 27.42
2024-05-28 04:45 | 0 | 0 | 0 | 0 | 241 | 3.08 | 7.05 | 28.01 | 0.88054 | 99.89 | 0.8 | 1.2 | 0 | 27.81 | 0.17291 | 30.6 | 0.053456 | 0.19339 | 31.75 | 0.052481 | 0.18381 | 32.3 | 0.072277 | 100 | 7963 | 99.77 | 27.39
2024-05-28 05:00 | 0 | 0 | 0 | 0 | 244 | 2.88 | 7.07 | 27.97 | 0.88312 | 99.9 | 0.8 | 1.3 | 0 | 27.79 | 0.17279 | 30.55 | 0.053951 | 0.19335 | 31.7 | 0.05224 | 0.18377 | 32.21 | 0.072444 | 100 | 7961 | 99.77 | 27.37
2024-05-28 05:15 | 0 | 0 | 0 | 0 | 241 | 2.66 | 5.98 | 27.89 | 0.88539 | 99.89 | 0.6 | 1.2 | 0 | 27.71 | 0.17275 | 30.5 | 0.053703 | 0.19335 | 31.7 | 0.05236 | 0.18369 | 32.2 | 0.072611 | 100 | 7959 | 99.77 | 27.29
2024-05-28 05:30 | 0 | 0 | 0 | 0 | 242 | 2.69 | 5.96 | 27.82 | 0.88928 | 99.9 | 0.8 | 1.3 | 0 | 27.65 | 0.17279 | 30.49 | 0.053333 | 0.19327 | 31.6 | 0.05236 | 0.18358 | 32.2 | 0.072611 | 100 | 7954 | 99.78 | 27.22
2024-05-28 05:45 | 0 | 0 | 0 | 0 | 243 | 2.92 | 7.93 | 27.88 | 0.88724 | 99.92 | 0.8 | 1.3 | 0 | 27.63 | 0.17268 | 30.4 | 0.053456 | 0.19331 | 31.6 | 0.052119 | 0.18358 | 32.2 | 0.072611 | 100 | 7954 | 99.8 | 27.26
2024-05-28 06:00 | 4.5 | 0 | 0 | 0 | 241 | 2.3 | 5.57 | 27.79 | 0.89191 | 99.93 | 0.6 | 1.2 | 0 | 27.59 | 0.17264 | 30.4 | 0.053333 | 0.19327 | 31.56 | 0.052 | 0.18358 | 32.13 | 0.072444 | 100 | 7948 | 99.81 | 27.2
2024-05-28 06:15 | 20.9 | 0 | 0 | 0 | 239 | 2.71 | 6.05 | 27.85 | 0.88986 | 99.93 | 0.7 | 1.2 | 0 | 27.63 | 0.17268 | 30.33 | 0.053211 | 0.19316 | 31.5 | 0.052119 | 0.18354 | 32.1 | 0.072277 | 100 | 7951 | 99.82 | 27.19
2024-05-28 06:30 | 44.9 | 0 | 0 | 0 | 240 | 2.8 | 5.4 | 27.88 | 0.8931 | 99.94 | 0.9 | 1.2 | 0 | 27.8 | 0.17256 | 30.3 | 0.053211 | 0.19316 | 31.5 | 0.052119 | 0.18358 | 32.1 | 0.072277 | 100 | 7950 | 99.82 | 27.31
2024-05-28 06:45 | 70.9 | 0 | 0 | 0 | 245 | 2.68 | 5.68 | 27.97 | 0.89479 | 99.95 | 0.6 | 1.3 | 0 | 28.03 | 0.1726 | 30.3 | 0.053088 | 0.19316 | 31.44 | 0.052119 | 0.18354 | 32.1 | 0.072111 | 100 | 7947 | 99.84 | 27.54
2024-05-28 07:00 | 98.8 | 0 | 0 | 0 | 242 | 2.73 | 7.19 | 28.11 | 0.89698 | 99.97 | 0.9 | 1.4 | 0 | 28.34 | 0.17252 | 30.24 | 0.053088 | 0.19308 | 31.4 | 0.052 | 0.1835 | 32.03 | 0.072111 | 100 | 7947 | 99.87 | 27.82
2024-05-28 07:15 | 147.3 | 0 | 0 | 0 | 238 | 2.46 | 6.05 | 28.33 | 0.89751 | 99.97 | 0.8 | 1.5 | 0 | 28.79 | 0.17256 | 30.2 | 0.053211 | 0.19304 | 31.4 | 0.05224 | 0.1835 | 32 | 0.072111 | 100 | 7952 | 99.88 | 28.21
2024-05-28 07:30 | 189.9 | 0 | 0 | 0 | 239 | 2.41 | 6.37 | 28.59 | 0.89326 | 99.98 | 1 | 1.2 | 0 | 29.32 | 0.17237 | 30.2 | 0.053088 | 0.19304 | 31.38 | 0.052119 | 0.18346 | 32 | 0.072444 | 100 | 7956 | 99.89 | 28.7
2024-05-28 07:45 | 239.6 | 0 | 0 | 0 | 236 | 2.84 | 5.59 | 28.86 | 0.88946 | 99.98 | 0.7 | 1.3 | 0 | 29.99 | 0.1724 | 30.25 | 0.053088 | 0.193 | 31.3 | 0.052119 | 0.18338 | 32 | 0.072277 | 100 | 7951 | 99.89 | 29.28
2024-05-28 08:00 | 290.1 | 0 | 0 | 0 | 229 | 2.49 | 4.94 | 29.17 | 0.88329 | 99.99 | 0.9 | 1.2 | 0 | 30.63 | 0.17221 | 30.3 | 0.053088 | 0.193 | 31.3 | 0.052119 | 0.18338 | 31.92 | 0.071945 | 100 | 7956 | 99.91 | 29.97
2024-05-28 08:15 | 317 | 0 | 0 | 0 | 232 | 2.82 | 6.75 | 29.33 | 0.87835 | 100 | 1.1 | 1.2 | 0 | 31.15 | 0.17221 | 30.35 | 0.052966 | 0.19292 | 31.3 | 0.052 | 0.18338 | 31.9 | 0.071945 | 100 | 7954 | 99.93 | 30.5
2024-05-28 08:30 | 327.3 | 0 | 0 | 0 | 238 | 2.56 | 5.49 | 29.56 | 0.86823 | 100.02 | 0.8 | 1.1 | 0 | 31.33 | 0.17205 | 30.45 | 0.053088 | 0.19288 | 31.3 | 0.052119 | 0.18327 | 31.9 | 0.071945 | 100 | 7961 | 99.94 | 30.79
2024-05-28 08:45 | 378.1 | 0 | 0 | 0 | 237 | 3.43 | 10.55 | 29.77 | 0.85708 | 100.03 | 1.3 | 1.5 | 0 | 31.69 | 0.17198 | 30.57 | 0.053088 | 0.19288 | 31.28 | 0.05188 | 0.18323 | 31.9 | 0.071945 | 100 | 7966 | 99.95 | 31.15
2024-05-28 09:00 | 412.2 | 0 | 0 | 0 | 236 | 3.4 | 7.1 | 30.02 | 0.8399 | 100.05 | 0.9 | 1.5 | 0 | 31.77 | 0.17194 | 30.71 | 0.052966 | 0.19285 | 31.2 | 0.05188 | 0.18327 | 31.85 | 0.071945 | 100 | 7976 | 99.97 | 31.26
2024-05-28 09:15 | 424.5 | 0 | 0 | 0 | 244 | 3.18 | 7.44 | 30.28 | 0.83234 | 100.06 | 1.1 | 0.9 | 0 | 32.25 | 0.17182 | 30.86 | 0.052966 | 0.19277 | 31.22 | 0.052 | 0.18315 | 31.8 | 0.071779 | 100 | 7983 | 99.99 | 31.78
2024-05-28 09:30 | 523.5 | 0 | 0 | 0 | 245 | 4.03 | 8.67 | 30.39 | 0.81166 | 100.06 | 0.9 | 1.5 | 0 | 32.41 | 0.17178 | 31.04 | 0.053088 | 0.19269 | 31.3 | 0.052 | 0.18315 | 31.8 | 0.071945 | 100 | 7982 | 99.99 | 31.94
2024-05-28 09:45 | 599.5 | 0 | 0 | 0 | 237 | 3.31 | 6.83 | 30.79 | 0.79849 | 100.05 | 0.9 | 1 | 0 | 32.95 | 0.17167 | 31.23 | 0.052966 | 0.19269 | 31.3 | 0.05188 | 0.18315 | 31.8 | 0.071779 | 100 | 7993 | 99.98 | 32.62
2024-05-28 10:00 | 586.2 | 0 | 0 | 0 | 239 | 3.07 | 6.91 | 31.03 | 0.79274 | 100.06 | 1.5 | 1.5 | 0 | 33.19 | 0.17159 | 31.43 | 0.053088 | 0.19261 | 31.3 | 0.052 | 0.18299 | 31.8 | 0.07145 | 100 | 8008 | 99.98 | 32.93
2024-05-28 10:15 | 708.3 | 0 | 0 | 0 | 242 | 3.57 | 8.22 | 31.27 | 0.77825 | 100.04 | 0.7 | 1.2 | 0 | 33.57 | 0.17167 | 31.68 | 0.053088 | 0.1925 | 31.31 | 0.052119 | 0.18292 | 31.8 | 0.071614 | 100 | 8018 | 99.98 | 33.3
2024-05-28 10:30 | 692.3 | 0 | 0 | 0 | 234 | 3.04 | 7.88 | 31.62 | 0.77281 | 100.03 | 1 | 1.4 | 0 | 33.91 | 0.17174 | 31.93 | 0.053088 | 0.1923 | 31.4 | 0.052 | 0.18288 | 31.8 | 0.071121 | 100 | 8026 | 99.96 | 33.78
2024-05-28 10:45 | 724.8 | 0 | 0 | 0 | 244 | 3.23 | 7.38 | 31.66 | 0.76098 | 100.03 | 1.1 | 1.4 | 0 | 34.15 | 0.17171 | 32.21 | 0.053211 | 0.19234 | 31.4 | 0.052 | 0.18264 | 31.8 | 0.071121 | 100 | 8033 | 99.96 | 34.2
2024-05-28 11:00 | 775.8 | 0 | 0 | 0 | 238 | 3.46 | 6.07 | 31.89 | 0.74287 | 100.02 | 1.1 | 1.4 | 0 | 34.17 | 0.17163 | 32.53 | 0.053456 | 0.19215 | 31.5 | 0.052 | 0.18268 | 31.8 | 0.071121 | 100 | 8044 | 99.94 | 34.23
2024-05-28 11:15 | 576 | 0 | 0 | 0 | 249 | 3.47 | 6.98 | 31.72 | 0.74365 | 100.03 | 1 | 1.3 | 0 | 34.13 | 0.17143 | 32.84 | 0.053456 | 0.19215 | 31.57 | 0.052 | 0.18261 | 31.8 | 0.071121 | 100 | 8045 | 99.94 | 34.26
2024-05-28 11:30 | 548.9 | 0 | 0 | 0 | 246 | 3.45 | 6.74 | 31.52 | 0.74976 | 100.03 | 1.1 | 1.3 | 0 | 33.79 | 0.17128 | 33.17 | 0.05358 | 0.19207 | 31.65 | 0.05188 | 0.18253 | 31.8 | 0.071121 | 100 | 8047 | 99.94 | 33.89
2024-05-28 11:45 | 843.2 | 0 | 0 | 0 | 252 | 3.09 | 7.76 | 32.03 | 0.72692 | 100.01 | 0.5 | 1.3 | 0 | 34.05 | 0.1712 | 33.46 | 0.053951 | 0.19188 | 31.75 | 0.052 | 0.18241 | 31.8 | 0.070958 | 100 | 8056 | 99.93 | 34.13
2024-05-28 12:00 | 631.6 | 0 | 0 | 0 | 249 | 2.93 | 5.89 | 31.98 | 0.73846 | 100 | 0.8 | 1.2 | 0 | 34.34 | 0.17105 | 33.71 | 0.053456 | 0.19184 | 31.84 | 0.052119 | 0.18237 | 31.8 | 0.070958 | 100 | 8056 | 99.91 | 34.42
2024-05-28 12:15 | 558.7 | 0 | 0 | 0 | 251 | 3.14 | 5.35 | 31.83 | 0.74179 | 99.99 | 1.5 | 1.4 | 0 | 34.23 | 0.17101 | 33.99 | 0.053703 | 0.19184 | 31.95 | 0.052 | 0.18214 | 31.8 | 0.070795 | 100 | 8061 | 99.89 | 34.25
2024-05-28 12:30 | 565 | 0 | 0 | 0 | 248 | 3.07 | 5.77 | 31.81 | 0.75007 | 99.97 | 1 | 1.3 | 0 | 34.01 | 0.17077 | 34.26 | 0.053827 | 0.19176 | 32.07 | 0.052 | 0.18218 | 31.8 | 0.070795 | 100 | 8065 | 99.87 | 34.05
2024-05-28 12:45 | 543.4 | 0 | 0 | 0 | 243 | 3.3 | 6.59 | 31.57 | 0.75388 | 99.93 | 1.2 | 1.3 | 0 | 33.75 | 0.17066 | 34.51 | 0.053827 | 0.1918 | 32.18 | 0.052119 | 0.18202 | 31.81 | 0.070958 | 100 | 8060 | 99.84 | 33.88
2024-05-28 13:00 | 677.5 | 0 | 0 | 0 | 252 | 2.65 | 6.71 | 32.28 | 0.74011 | 99.9 | 1.1 | 1.2 | 0 | 34.01 | 0.1705 | 34.71 | 0.053827 | 0.19176 | 32.3 | 0.052 | 0.18191 | 31.9 | 0.070795 | 100 | 8067 | 99.81 | 34.12
2024-05-28 13:15 | 612.5 | 0 | 0 | 0 | 244 | 2.88 | 5.11 | 32.27 | 0.73183 | 99.88 | 1 | 1.4 | 0 | 34.48 | 0.17046 | 34.9 | 0.053827 | 0.19164 | 32.43 | 0.052119 | 0.18171 | 31.9 | 0.070469 | 100 | 8061 | 99.8 | 34.53
2024-05-28 13:30 | 687.1 | 0 | 0 | 0 | 245 | 3.14 | 7.37 | 32.33 | 0.72771 | 99.88 | 0.9 | 1.5 | 0 | 34.57 | 0.17035 | 35.09 | 0.053827 | 0.19157 | 32.55 | 0.052 | 0.18164 | 31.93 | 0.070632 | 100 | 8070 | 99.79 | 34.73
2024-05-28 13:45 | 650.5 | 0 | 0 | 0 | 243 | 2.9 | 6.44 | 32.47 | 0.72157 | 99.87 | 0.8 | 1.2 | 0 | 34.72 | 0.17027 | 35.3 | 0.053827 | 0.19157 | 32.66 | 0.052119 | 0.18144 | 32 | 0.070307 | 100 | 8074 | 99.79 | 34.83
2024-05-28 14:00 | 453.7 | 0 | 0 | 0 | 249 | 2.88 | 6.04 | 32.23 | 0.72165 | 99.87 | 1.3 | 1.3 | 0 | 34.63 | 0.17015 | 35.51 | 0.053951 | 0.19145 | 32.78 | 0.05236 | 0.1814 | 32.01 | 0.070307 | 100 | 8073 | 99.77 | 34.85
2024-05-28 14:15 | 498.1 | 0 | 0 | 0 | 253 | 2.44 | 5.12 | 32.39 | 0.71125 | 99.85 | 1 | 1.3 | 0 | 34.43 | 0.16996 | 35.72 | 0.053951 | 0.19137 | 32.89 | 0.05236 | 0.18125 | 32.1 | 0.070146 | 100 | 8070 | 99.75 | 34.58
2024-05-28 14:30 | 508.3 | 0 | 0 | 0 | 243 | 2.64 | 6.35 | 32.55 | 0.71159 | 99.84 | 0.8 | 1.2 | 0 | 34.59 | 0.16992 | 35.88 | 0.05358 | 0.19133 | 33.03 | 0.05236 | 0.18117 | 32.11 | 0.069984 | 100 | 8072 | 99.74 | 34.84
2024-05-28 14:45 | 467.6 | 0 | 0 | 0 | 244 | 2.42 | 4.64 | 32.58 | 0.70937 | 99.82 | 1.1 | 1.3 | 0 | 34.56 | 0.16984 | 36.03 | 0.053456 | 0.19129 | 33.14 | 0.05224 | 0.18105 | 32.2 | 0.070146 | 100 | 8076 | 99.73 | 34.78
2024-05-28 15:00 | 484.9 | 0 | 0 | 0 | 231 | 2.55 | 5.36 | 32.35 | 0.71616 | 99.81 | 1.1 | 1.2 | 0 | 34.61 | 0.16973 | 36.13 | 0.053211 | 0.19118 | 33.26 | 0.052119 | 0.18086 | 32.21 | 0.070146 | 100 | 8074 | 99.71 | 34.83
2024-05-28 15:15 | 435.2 | 0 | 0 | 0 | 240 | 2.7 | 5.21 | 32.47 | 0.70436 | 99.79 | 1.1 | 1.3 | 0 | 34.44 | 0.16953 | 36.21 | 0.053456 | 0.1911 | 33.37 | 0.05224 | 0.18086 | 32.3 | 0.070146 | 100 | 8070 | 99.69 | 34.84
2024-05-28 15:30 | 452.9 | 0 | 0 | 0 | 235 | 2.49 | 5.5 | 32.57 | 0.69572 | 99.78 | 1.3 | 1.2 | 0 | 34.57 | 0.16953 | 36.3 | 0.053703 | 0.19098 | 33.47 | 0.052723 | 0.18078 | 32.33 | 0.069984 | 100 | 8070 | 99.69 | 34.82
2024-05-28 15:45 | 409.8 | 0 | 0 | 0 | 232 | 2.67 | 5.67 | 32.58 | 0.68983 | 99.78 | 0.8 | 1.2 | 0 | 34.61 | 0.16938 | 36.35 | 0.053703 | 0.19091 | 33.58 | 0.052481 | 0.18063 | 32.4 | 0.069984 | 100 | 8071 | 99.68 | 34.86
2024-05-28 16:00 | 384.9 | 0 | 0 | 0 | 237 | 2.7 | 6.14 | 32.45 | 0.6947 | 99.77 | 0.8 | 1.2 | 0 | 34.52 | 0.1693 | 36.4 | 0.05358 | 0.19091 | 33.68 | 0.052602 | 0.18055 | 32.46 | 0.069823 | 100 | 8072 | 99.67 | 34.65
2024-05-28 16:15 | 300.5 | 0 | 0 | 0 | 241 | 2.58 | 5.12 | 32.33 | 0.69509 | 99.77 | 0.9 | 1.3 | 0 | 34.39 | 0.16918 | 36.4 | 0.05358 | 0.19071 | 33.77 | 0.052723 | 0.18043 | 32.5 | 0.069663 | 100 | 8058 | 99.67 | 34.63
2024-05-28 16:30 | 186.8 | 0 | 0 | 0 | 240 | 2.3 | 4.19 | 32.13 | 0.69505 | 99.79 | 1.1 | 1.3 | 0 | 33.83 | 0.16915 | 36.4 | 0.053211 | 0.1906 | 33.85 | 0.052481 | 0.18036 | 32.6 | 0.069823 | 100 | 8061 | 99.68 | 34.1
2024-05-28 16:45 | 149.5 | 0 | 0 | 0 | 246 | 2.35 | 5.47 | 31.77 | 0.71001 | 99.81 | 0.8 | 1.2 | 0 | 33.16 | 0.16887 | 36.4 | 0.053211 | 0.1906 | 33.92 | 0.052723 | 0.18028 | 32.63 | 0.069984 | 100 | 8059 | 99.69 | 33.33
2024-05-28 17:00 | 130.3 | 0 | 0 | 0 | 237 | 2.32 | 5.01 | 31.59 | 0.72268 | 99.83 | 1.1 | 1.2 | 0 | 32.65 | 0.16899 | 36.38 | 0.053088 | 0.19044 | 34 | 0.052723 | 0.18012 | 32.7 | 0.069823 | 100 | 8055 | 99.72 | 32.8
2024-05-28 17:15 | 113.2 | 0 | 0 | 0 | 242 | 2.48 | 4.7 | 31.43 | 0.72384 | 99.85 | 1.1 | 1.2 | 0 | 32.27 | 0.16891 | 36.28 | 0.052966 | 0.1904 | 34.07 | 0.052845 | 0.18005 | 32.75 | 0.070146 | 100 | 8052 | 99.73 | 32.37
2024-05-28 17:30 | 86.1 | 0 | 0 | 0 | 232 | 1.94 | 4.72 | 31.2 | 0.7413 | 99.87 | 0.8 | 1.3 | 0 | 31.95 | 0.1688 | 36.16 | 0.052966 | 0.19036 | 34.1 | 0.052845 | 0.17993 | 32.8 | 0.069984 | 100 | 8043 | 99.75 | 32.02
2024-05-28 17:45 | 50.3 | 0 | 0 | 0 | 237 | 2.05 | 4.56 | 30.89 | 0.75608 | 99.88 | 0.9 | 1.4 | 0 | 31.51 | 0.16868 | 36.04 | 0.053088 | 0.19032 | 34.18 | 0.052602 | 0.17985 | 32.87 | 0.069984 | 100 | 8042 | 99.76 | 31.62
2024-05-28 18:00 | 27.5 | 0 | 0 | 0 | 228 | 1.64 | 3.02 | 30.66 | 0.76744 | 99.89 | 0.9 | 1.3 | 0 | 31.07 | 0.16876 | 35.89 | 0.052966 | 0.19013 | 34.2 | 0.052481 | 0.17977 | 32.9 | 0.069984 | 100 | 8043 | 99.76 | 31.1
2024-05-28 18:15 | 11.1 | 0 | 0 | 0 | 217 | 1.43 | 2.91 | 30.45 | 0.77878 | 99.89 | 0.9 | 1.3 | 0 | 30.69 | 0.16864 | 35.74 | 0.052966 | 0.19001 | 34.2 | 0.052481 | 0.17974 | 32.98 | 0.069984 | 100 | 8038 | 99.76 | 30.68
2024-05-28 18:30 | 1.5 | 0 | 0 | 0 | 217 | 1.85 | 4.03 | 30.23 | 0.79122 | 99.89 | 0.8 | 1.3 | 0 | 30.35 | 0.16868 | 35.57 | 0.052966 | 0.18998 | 34.2 | 0.052481 | 0.1797 | 33 | 0.069823 | 100 | 8035 | 99.77 | 30.28
2024-05-28 18:45 | 0 | 0 | 0 | 0 | 221 | 1.64 | 3.65 | 30.03 | 0.80224 | 99.92 | 0.8 | 1.3 | 0 | 30.1 | 0.16841 | 35.4 | 0.052845 | 0.18994 | 34.2 | 0.052602 | 0.17962 | 33.06 | 0.070146 | 100 | 8029 | 99.79 | 30.01
2024-05-28 19:00 | 0 | 0 | 0 | 0 | 217 | 1.6 | 3.48 | 29.83 | 0.81199 | 99.93 | 0.8 | 1.3 | 0 | 29.82 | 0.16837 | 35.23 | 0.052966 | 0.1899 | 34.2 | 0.05236 | 0.17962 | 33.1 | 0.070146 | 100 | 8026 | 99.8 | 29.72
2024-05-28 19:15 | 0 | 0 | 0 | 0 | 223 | 1.57 | 4.22 | 29.63 | 0.82091 | 99.94 | 0.8 | 1.3 | 0 | 29.64 | 0.16825 | 35.05 | 0.052966 | 0.1897 | 34.2 | 0.052481 | 0.17958 | 33.11 | 0.069984 | 100 | 8024 | 99.82 | 29.42
2024-05-28 19:30 | 0 | 0 | 0 | 0 | 217 | 1.55 | 3.14 | 29.45 | 0.82655 | 99.96 | 0.9 | 1.3 | 0 | 29.39 | 0.16821 | 34.89 | 0.052966 | 0.18982 | 34.2 | 0.052119 | 0.17958 | 33.2 | 0.070146 | 100 | 8017 | 99.83 | 29.23
2024-05-28 19:45 | 0 | 0 | 0 | 0 | 210 | 1.53 | 2.93 | 29.3 | 0.83177 | 99.98 | 0.9 | 1.4 | 0 | 29.21 | 0.1681 | 34.71 | 0.052845 | 0.18974 | 34.18 | 0.05236 | 0.1795 | 33.2 | 0.070146 | 100 | 8014 | 99.85 | 28.97
2024-05-28 20:00 | 0 | 0 | 0 | 0 | 208 | 1.63 | 4.44 | 29.15 | 0.83406 | 100 | 0.8 | 1.4 | 0 | 29.07 | 0.16814 | 34.55 | 0.052602 | 0.1897 | 34.1 | 0.05224 | 0.17946 | 33.2 | 0.070146 | 100 | 8015 | 99.87 | 28.75
2024-05-28 20:15 | 0 | 0 | 0 | 0 | 208 | 1.85 | 4.14 | 29.01 | 0.84009 | 100.01 | 0.7 | 1.2 | 0 | 28.92 | 0.16818 | 34.39 | 0.05224 | 0.18963 | 34.1 | 0.05224 | 0.17939 | 33.23 | 0.069984 | 100 | 8007 | 99.89 | 28.6
2024-05-28 20:30 | 0 | 0 | 0 | 0 | 208 | 2.49 | 7.41 | 28.9 | 0.82737 | 100.02 | 0.9 | 1.4 | 0 | 28.84 | 0.16818 | 34.24 | 0.052119 | 0.18951 | 34.05 | 0.052119 | 0.17946 | 33.3 | 0.070146 | 100 | 8008 | 99.9 | 28.55
2024-05-28 20:45 | 0 | 0 | 0 | 0 | 218 | 2.46 | 6.45 | 28.66 | 0.82368 | 100.04 | 0.4 | 1.2 | 0 | 28.66 | 0.16818 | 34.07 | 0.05224 | 0.18947 | 34 | 0.052 | 0.17935 | 33.3 | 0.069984 | 100 | 8010 | 99.92 | 28.36
2024-05-28 21:00 | 0 | 0 | 0 | 0 | 219 | 2.51 | 6.81 | 28.53 | 0.81785 | 100.06 | 0.9 | 1.5 | 0 | 28.46 | 0.16814 | 33.93 | 0.05188 | 0.18932 | 33.96 | 0.052 | 0.17927 | 33.3 | 0.070146 | 100 | 8007 | 99.94 | 28.18
2024-05-28 21:15 | 0 | 0 | 0 | 0 | 218 | 2.6 | 6.1 | 28.36 | 0.8182 | 100.06 | 0.7 | 1.1 | 0 | 28.33 | 0.16814 | 33.78 | 0.052 | 0.18928 | 33.9 | 0.052 | 0.17931 | 33.3 | 0.070146 | 100 | 7983 | 99.94 | 28.04
2024-05-28 21:30 | 0 | 0 | 0 | 0 | 224 | 2.24 | 4.27 | 28.25 | 0.81954 | 100.08 | 0.9 | 1.3 | 0 | 28.21 | 0.16802 | 33.65 | 0.05188 | 0.18924 | 33.85 | 0.052 | 0.17931 | 33.3 | 0.069823 | 100 | 7999 | 99.96 | 27.97
2024-05-28 21:45 | 0 | 0 | 0 | 0 | 215 | 2.25 | 5.05 | 28.15 | 0.81907 | 100.08 | 0.7 | 1.4 | 0 | 28.07 | 0.1679 | 33.51 | 0.05188 | 0.18916 | 33.8 | 0.052119 | 0.17919 | 33.3 | 0.070146 | 100 | 7999 | 99.96 | 27.8
2024-05-28 22:00 | 0 | 0 | 0 | 0 | 211 | 2.31 | 5.66 | 28.06 | 0.82022 | 100.07 | 0.6 | 1.4 | 0 | 27.95 | 0.1679 | 33.38 | 0.05188 | 0.18893 | 33.73 | 0.052 | 0.17927 | 33.3 | 0.070146 | 100 | 7995 | 99.95 | 27.67
2024-05-28 22:15 | 0 | 0 | 0 | 0 | 214 | 2.02 | 5 | 27.94 | 0.82571 | 100.07 | 0.8 | 1.1 | 0 | 27.87 | 0.16794 | 33.26 | 0.051761 | 0.18897 | 33.7 | 0.05188 | 0.17927 | 33.3 | 0.069984 | 100 | 7991 | 99.95 | 27.61
2024-05-28 22:30 | 0 | 0 | 0 | 0 | 215 | 1.94 | 4.25 | 27.84 | 0.83241 | 100.07 | 0.8 | 1.1 | 0 | 27.77 | 0.16794 | 33.14 | 0.051761 | 0.18885 | 33.61 | 0.05188 | 0.17919 | 33.3 | 0.070146 | 100 | 7991 | 99.95 | 27.46
2024-05-28 22:45 | 0 | 0 | 0 | 0 | 212 | 2.06 | 4.46 | 27.78 | 0.83667 | 100.07 | 0.8 | 1.3 | 0 | 27.65 | 0.16794 | 33.02 | 0.051523 | 0.1887 | 33.57 | 0.05188 | 0.17919 | 33.3 | 0.069823 | 100 | 7989 | 99.95 | 27.33
2024-05-28 23:00 | 0 | 0 | 0 | 0 | 216 | 1.91 | 3.75 | 27.73 | 0.83965 | 100.06 | 0.8 | 1.2 | 0 | 27.59 | 0.16783 | 32.91 | 0.051642 | 0.18866 | 33.5 | 0.051761 | 0.17915 | 33.3 | 0.069984 | 100 | 7987 | 99.94 | 27.26
2024-05-28 23:15 | 0 | 0 | 0 | 0 | 214 | 1.9 | 4.29 | 27.69 | 0.84324 | 100.06 | 0.8 | 1.1 | 0 | 27.54 | 0.16787 | 32.8 | 0.051404 | 0.18854 | 33.45 | 0.051761 | 0.17904 | 33.23 | 0.069984 | 100 | 7989 | 99.94 | 27.2
2024-05-28 23:30 | 0 | 0 | 0 | 0 | 210 | 1.98 | 3.95 | 27.61 | 0.84881 | 100.05 | 0.7 | 1.3 | 0 | 27.51 | 0.16787 | 32.7 | 0.051404 | 0.18854 | 33.4 | 0.051761 | 0.17908 | 33.2 | 0.069984 | 100 | 7986 | 99.93 | 27.13
2024-05-28 23:45 | 0 | 0 | 0 | 0 | 209 | 1.9 | 4.41 | 27.57 | 0.85216 | 100.03 | 0.9 | 1.3 | 0 | 27.45 | 0.16775 | 32.6 | 0.051523 | 0.18854 | 33.33 | 0.051523 | 0.17904 | 33.2 | 0.069984 | 100 | 7985 | 99.9 | 27.08
2024-05-29 | 0 | 0 | 0 | 0 | 216 | 2.08 | 5.26 | 27.5 | 0.8562 | 100 | 0.8 | 1.2 | 0 | 27.39 | 0.16775 | 32.5 | 0.051286 | 0.18839 | 33.3 | 0.051523 | 0.179 | 33.2 | 0.069984 | 100 | 7985 | 99.88 | 27.01
2024-05-29 00:15 | 0 | 0 | 0 | 0 | 224 | 2.09 | 4.97 | 27.45 | 0.85898 | 100 | 0.6 | 1.2 | 0 | 27.33 | 0.16763 | 32.4 | 0.051286 | 0.18835 | 33.2 | 0.05188 | 0.17892 | 33.2 | 0.069984 | 100 | 7976 | 99.88 | 27.01
2024-05-29 00:30 | 0 | 0 | 0 | 0 | 224 | 1.9 | 4.9 | 27.42 | 0.86049 | 99.97 | 0.8 | 1.2 | 0 | 27.27 | 0.16759 | 32.31 | 0.051168 | 0.18823 | 33.17 | 0.051642 | 0.17904 | 33.17 | 0.069984 | 100 | 7948 | 99.85 | 26.94
2024-05-29 00:45 | 0 | 0 | 0 | 0 | 214 | 2.32 | 5.38 | 27.49 | 0.85697 | 99.95 | 0.8 | 1.4 | 0 | 27.25 | 0.16763 | 32.22 | 0.05105 | 0.18819 | 33.1 | 0.051168 | 0.17896 | 33.1 | 0.069984 | 100 | 7963 | 99.83 | 26.98
2024-05-29 01:00 | 0 | 0 | 0 | 0 | 210 | 2.42 | 6.38 | 27.47 | 0.85688 | 99.93 | 0.9 | 1.3 | 0 | 27.26 | 0.16763 | 32.14 | 0.05105 | 0.18823 | 33.05 | 0.051286 | 0.17888 | 33.1 | 0.069984 | 100 | 7967 | 99.81 | 26.9
2024-05-29 01:15 | 0 | 0 | 0 | 0 | 213 | 2.43 | 7.56 | 27.43 | 0.85725 | 99.92 | 0.8 | 1.5 | 0 | 27.25 | 0.16767 | 32.05 | 0.05105 | 0.18807 | 33 | 0.051168 | 0.17896 | 33.1 | 0.069823 | 100 | 7968 | 99.8 | 26.84
2024-05-29 01:30 | 0 | 0 | 0 | 0 | 220 | 2.4 | 5.63 | 27.4 | 0.85602 | 99.91 | 0.9 | 1.3 | 0 | 27.19 | 0.16756 | 31.97 | 0.05105 | 0.18815 | 32.93 | 0.051168 | 0.17884 | 33.09 | 0.069823 | 100 | 7966 | 99.78 | 26.78
2024-05-29 01:45 | 0 | 0 | 0 | 0 | 219 | 2.35 | 5.35 | 27.37 | 0.85835 | 99.91 | 0.6 | 1.3 | 0 | 27.19 | 0.16748 | 31.89 | 0.05105 | 0.188 | 32.9 | 0.05105 | 0.17884 | 33 | 0.069663 | 100 | 7968 | 99.78 | 26.75
2024-05-29 02:00 | 0 | 0 | 0 | 0 | 224 | 2.04 | 4.41 | 27.3 | 0.86408 | 99.9 | 0.7 | 1.4 | 0 | 27.13 | 0.16752 | 31.8 | 0.050933 | 0.188 | 32.81 | 0.05105 | 0.1788 | 33 | 0.069663 | 100 | 7962 | 99.78 | 26.68
2024-05-29 02:15 | 0 | 0 | 0 | 0 | 225 | 2.07 | 4.73 | 27.23 | 0.87206 | 99.88 | 0.7 | 1.4 | 0 | 27.06 | 0.16736 | 31.72 | 0.050933 | 0.18784 | 32.8 | 0.05105 | 0.17877 | 33 | 0.069823 | 100 | 7963 | 99.76 | 26.61
2024-05-29 02:30 | 0 | 0 | 0 | 0 | 216 | 2.01 | 4.1 | 27.19 | 0.87883 | 99.87 | 0.7 | 1.4 | 0 | 26.98 | 0.1674 | 31.65 | 0.050933 | 0.18792 | 32.7 | 0.05105 | 0.17877 | 32.98 | 0.069663 | 100 | 7960 | 99.75 | 26.55
2024-05-29 02:45 | 0 | 0 | 0 | 0 | 213 | 1.75 | 3.79 | 27.11 | 0.88631 | 99.87 | 0.8 | 1.3 | 0 | 26.92 | 0.16736 | 31.57 | 0.050933 | 0.18784 | 32.69 | 0.05105 | 0.17877 | 32.9 | 0.069663 | 100 | 7963 | 99.75 | 26.49
2024-05-29 03:00 | 0 | 0 | 0 | 0 | 211 | 1.89 | 4.18 | 27 | 0.89317 | 99.87 | 0.7 | 1.4 | 0 | 26.85 | 0.16736 | 31.5 | 0.050933 | 0.18784 | 32.6 | 0.05105 | 0.17865 | 32.9 | 0.069663 | 100 | 7963 | 99.75 | 26.39
2024-05-29 03:15 | 0 | 0 | 0 | 0 | 205 | 1.87 | 4.5 | 27 | 0.89345 | 99.87 | 0.8 | 1.3 | 0 | 26.78 | 0.16728 | 31.41 | 0.050699 | 0.18788 | 32.57 | 0.05105 | 0.17861 | 32.9 | 0.069823 | 100 | 7958 | 99.75 | 26.32
2024-05-29 03:30 | 0 | 0 | 0 | 0 | 212 | 1.98 | 3.96 | 26.99 | 0.8937 | 99.87 | 0.8 | 1.2 | 0 | 26.75 | 0.16724 | 31.37 | 0.050699 | 0.18784 | 32.5 | 0.050816 | 0.17865 | 32.84 | 0.069663 | 100 | 7959 | 99.75 | 26.28
2024-05-29 03:45 | 0 | 0 | 0 | 0 | 212 | 1.95 | 4.2 | 26.97 | 0.89334 | 99.87 | 0.8 | 1.3 | 0 | 26.74 | 0.16721 | 31.3 | 0.05035 | 0.18776 | 32.47 | 0.05105 | 0.17869 | 32.8 | 0.069984 | 100 | 7960 | 99.75 | 26.26
2024-05-29 04:00 | 0 | 0 | 0 | 0 | 223 | 1.9 | 4.53 | 26.94 | 0.89351 | 99.86 | 0.8 | 1.3 | 0 | 26.69 | 0.16713 | 31.21 | 0.050582 | 0.18773 | 32.4 | 0.05105 | 0.17865 | 32.8 | 0.069502 | 100 | 7957 | 99.74 | 26.22
2024-05-29 04:15 | 0 | 0 | 0 | 0 | 226 | 1.88 | 4.37 | 27 | 0.89373 | 99.86 | 0.8 | 1.3 | 0 | 26.72 | 0.16713 | 31.17 | 0.050234 | 0.18765 | 32.37 | 0.05105 | 0.17857 | 32.8 | 0.069343 | 100 | 7957 | 99.74 | 26.22
2024-05-29 04:30 | 0 | 0 | 0 | 0 | 230 | 1.74 | 4.19 | 26.93 | 0.90023 | 99.87 | 0.6 | 1.2 | 0 | 26.73 | 0.16693 | 31.1 | 0.050234 | 0.18773 | 32.3 | 0.050816 | 0.17861 | 32.71 | 0.069663 | 100 | 7951 | 99.75 | 26.28
2024-05-29 04:45 | 0 | 0 | 0 | 0 | 235 | 1.69 | 3.52 | 26.91 | 0.90242 | 99.88 | 0.9 | 1.4 | 0 | 26.67 | 0.16701 | 31.02 | 0.050119 | 0.18773 | 32.28 | 0.050816 | 0.17861 | 32.7 | 0.069343 | 100 | 7952 | 99.76 | 26.21
2024-05-29 05:00 | 0 | 0 | 0 | 0 | 227 | 1.6 | 4.51 | 26.83 | 0.90724 | 99.89 | 0.8 | 1.3 | 0 | 26.62 | 0.16701 | 31 | 0.050003 | 0.18765 | 32.2 | 0.05105 | 0.17857 | 32.7 | 0.069343 | 100 | 7953 | 99.77 | 26.15
2024-05-29 05:15 | 0 | 0 | 0 | 0 | 231 | 1.73 | 4.05 | 26.81 | 0.91257 | 99.91 | 0.8 | 1.4 | 0 | 26.61 | 0.16693 | 30.9 | 0.050119 | 0.18773 | 32.2 | 0.050582 | 0.17857 | 32.66 | 0.069024 | 100 | 7946 | 99.79 | 26.09
2024-05-29 05:30 | 0 | 0 | 0 | 0 | 235 | 1.59 | 3.43 | 26.7 | 0.91906 | 99.92 | 0.8 | 1.2 | 0 | 26.51 | 0.16693 | 30.87 | 0.050119 | 0.18765 | 32.11 | 0.050699 | 0.17853 | 32.6 | 0.069183 | 100 | 7928 | 99.8 | 26.04
2024-05-29 05:45 | 0.1 | 0 | 0 | 0 | 230 | 1.62 | 3.73 | 26.68 | 0.92215 | 99.94 | 0.7 | 1.3 | 0 | 26.44 | 0.16693 | 30.8 | 0.050119 | 0.18761 | 32.1 | 0.050582 | 0.17846 | 32.6 | 0.069502 | 100 | 7943 | 99.82 | 26.03
2024-05-29 06:00 | 5.4 | 0 | 0 | 0 | 225 | 1.41 | 2.81 | 26.61 | 0.93055 | 99.95 | 0.8 | 1.2 | 0 | 26.41 | 0.1669 | 30.74 | 0.050003 | 0.18761 | 32.03 | 0.050933 | 0.17842 | 32.6 | 0.069343 | 100 | 7944 | 99.83 | 25.96
2024-05-29 06:15 | 20.7 | 0 | 0 | 0 | 222 | 1.35 | 3.14 | 26.65 | 0.93323 | 99.96 | 0.7 | 1.3 | 0 | 26.45 | 0.16686 | 30.7 | 0.049888 | 0.18761 | 32 | 0.050816 | 0.17834 | 32.5 | 0.069183 | 100 | 7944 | 99.84 | 25.98
2024-05-29 06:30 | 36.5 | 0 | 0 | 0 | 214 | 1.35 | 3.06 | 26.75 | 0.93829 | 99.97 | 0.7 | 1.3 | 0 | 26.63 | 0.16678 | 30.63 | 0.050003 | 0.18761 | 31.94 | 0.050466 | 0.17838 | 32.5 | 0.069024 | 100 | 7938 | 99.86 | 26.18
2024-05-29 06:45 | 69.4 | 0 | 0 | 0 | 216 | 1.62 | 4.58 | 26.89 | 0.9402 | 99.97 | 0.8 | 1.3 | 0 | 26.89 | 0.16686 | 30.6 | 0.050003 | 0.18761 | 31.9 | 0.050119 | 0.1783 | 32.5 | 0.069024 | 100 | 7939 | 99.87 | 26.47
2024-05-29 07:00 | 114.5 | 0 | 0 | 0 | 215 | 1.66 | 3.89 | 27.17 | 0.93987 | 99.97 | 0.9 | 1.3 | 0 | 27.43 | 0.16666 | 30.6 | 0.049888 | 0.18749 | 31.87 | 0.050119 | 0.17826 | 32.45 | 0.069024 | 100 | 7938 | 99.87 | 26.89
2024-05-29 07:15 | 166.9 | 0 | 0 | 0 | 220 | 1.82 | 3.33 | 27.51 | 0.93522 | 99.98 | 0.9 | 1.3 | 0 | 28.09 | 0.16678 | 30.53 | 0.049888 | 0.18745 | 31.8 | 0.05035 | 0.1783 | 32.4 | 0.069024 | 100 | 7939 | 99.89 | 27.53
2024-05-29 07:30 | 236.4 | 0 | 0 | 0 | 233 | 2.35 | 4.65 | 27.9 | 0.93199 | 99.98 | 1 | 1.4 | 0 | 29.02 | 0.16674 | 30.5 | 0.050003 | 0.18749 | 31.8 | 0.050003 | 0.1783 | 32.4 | 0.069024 | 100 | 7940 | 99.9 | 28.37
2024-05-29 07:45 | 254.4 | 0 | 0 | 0 | 213 | 2.18 | 6.52 | 28.27 | 0.92254 | 99.99 | 1 | 1.4 | 0 | 29.75 | 0.16659 | 30.58 | 0.049888 | 0.18745 | 31.75 | 0.050119 | 0.17818 | 32.38 | 0.068865 | 100 | 7944 | 99.91 | 29.08
2024-05-29 08:00 | 315.8 | 0 | 0 | 0 | 222 | 2.66 | 6.7 | 28.5 | 0.91105 | 100.01 | 0.9 | 1.3 | 0 | 30.26 | 0.16651 | 30.6 | 0.049888 | 0.18745 | 31.7 | 0.050234 | 0.17822 | 32.3 | 0.069024 | 100 | 7950 | 99.94 | 29.58
2024-05-29 08:15 | 359.9 | 0 | 0 | 0 | 218 | 2.53 | 5.9 | 28.93 | 0.8984 | 100.01 | 0.8 | 1.6 | 0 | 30.92 | 0.16643 | 30.66 | 0.050003 | 0.18734 | 31.7 | 0.050119 | 0.17811 | 32.3 | 0.068865 | 100 | 7951 | 99.95 | 30.28
2024-05-29 08:30 | 400.5 | 0 | 0 | 0 | 224 | 2.35 | 6.17 | 29.25 | 0.88488 | 100.03 | 0.9 | 1.4 | 0 | 31.51 | 0.16643 | 30.76 | 0.049888 | 0.18734 | 31.7 | 0.050119 | 0.17818 | 32.3 | 0.068865 | 100 | 7963 | 99.97 | 30.91
2024-05-29 08:45 | 407.1 | 0 | 0 | 0 | 220 | 2.44 | 6.4 | 29.59 | 0.873 | 100.03 | 0.8 | 1.3 | 0 | 31.99 | 0.16639 | 30.89 | 0.049774 | 0.18738 | 31.61 | 0.050119 | 0.17814 | 32.27 | 0.068865 | 100 | 7962 | 99.96 | 31.65
2024-05-29 09:00 | 471.6 | 0 | 0 | 0 | 223 | 2.47 | 5.17 | 29.87 | 0.85596 | 100.02 | 1.1 | 1.4 | 0 | 32.25 | 0.16631 | 31.05 | 0.050003 | 0.1873 | 31.6 | 0.050119 | 0.17803 | 32.2 | 0.068865 | 100 | 7970 | 99.96 | 31.85
2024-05-29 09:15 | 515.8 | 0 | 0 | 0 | 213 | 2.3 | 5.21 | 30.44 | 0.83187 | 100.02 | 0.9 | 1.3 | 0 | 32.86 | 0.16616 | 31.23 | 0.050003 | 0.18722 | 31.6 | 0.050003 | 0.17799 | 32.2 | 0.068865 | 100 | 7975 | 99.96 | 32.72
2024-05-29 09:30 | 573.1 | 0 | 0 | 0 | 217 | 2.98 | 6.06 | 30.69 | 0.81145 | 100.02 | 1.1 | 1.2 | 0 | 33.13 | 0.16612 | 31.44 | 0.049888 | 0.18718 | 31.6 | 0.050003 | 0.17799 | 32.2 | 0.068391 | 100 | 7985 | 99.96 | 33.1
2024-05-29 09:45 | 565 | 0 | 0 | 0 | 235 | 2.64 | 7.15 | 30.93 | 0.8004 | 100.04 | 1 | 1.1 | 0 | 33.44 | 0.166 | 31.69 | 0.049888 | 0.18718 | 31.69 | 0.050003 | 0.17787 | 32.2 | 0.068234 | 100 | 7992 | 99.97 | 33.39
2024-05-29 10:00 | 634.7 | 0 | 0 | 0 | 238 | 2.98 | 6.1 | 31.08 | 0.78472 | 100.03 | 0.6 | 1.3 | 0 | 33.67 | 0.166 | 31.93 | 0.050003 | 0.18714 | 31.7 | 0.050119 | 0.17783 | 32.17 | 0.068549 | 100 | 8004 | 99.96 | 33.6
2024-05-29 10:15 | 645.3 | 0 | 0 | 0 | 238 | 2.55 | 5.46 | 31.49 | 0.76836 | 100.02 | 1 | 1.4 | 0 | 33.8 | 0.16596 | 32.21 | 0.050003 | 0.18687 | 31.7 | 0.050003 | 0.1778 | 32.1 | 0.068391 | 100 | 8013 | 99.95 | 33.83
2024-05-29 10:30 | 721.9 | 0 | 0 | 0 | 235 | 2.9 | 7.09 | 31.77 | 0.75582 | 100.01 | 1 | 1.2 | 0 | 34.21 | 0.16604 | 32.5 | 0.050003 | 0.18683 | 31.8 | 0.050003 | 0.17764 | 32.1 | 0.068234 | 100 | 8020 | 99.94 | 34.33
2024-05-29 10:45 | 829 | 0 | 0 | 0 | 244 | 2.75 | 6.69 | 32.16 | 0.73577 | 99.99 | 0.8 | 1.3 | 0 | 34.69 | 0.16596 | 32.79 | 0.050003 | 0.18676 | 31.83 | 0.050119 | 0.1776 | 32.1 | 0.068077 | 100 | 8032 | 99.92 | 34.91
2024-05-29 11:00 | 848.3 | 0 | 0 | 0 | 240 | 2.97 | 6.16 | 32.46 | 0.72423 | 99.99 | 1.1 | 1.5 | 0 | 34.95 | 0.16593 | 33.09 | 0.050003 | 0.18668 | 31.9 | 0.050003 | 0.17749 | 32.1 | 0.06792 | 100 | 8041 | 99.91 | 35.13
2024-05-29 11:15 | 678 | 0 | 0 | 0 | 242 | 3.38 | 7.23 | 32.35 | 0.71554 | 99.99 | 1.1 | 1.3 | 0 | 34.97 | 0.16577 | 33.43 | 0.050119 | 0.18656 | 31.99 | 0.050003 | 0.17745 | 32.1 | 0.068077 | 100 | 8039 | 99.91 | 35.26
2024-05-29 11:30 | 677.9 | 0 | 0 | 0 | 244 | 3.3 | 8.25 | 32.26 | 0.7138 | 99.98 | 1.1 | 1.4 | 0 | 34.45 | 0.16581 | 33.79 | 0.050119 | 0.18648 | 32.09 | 0.050003 | 0.17741 | 32.1 | 0.06792 | 100 | 8045 | 99.89 | 34.77
2024-05-29 11:45 | 604.7 | 0 | 0 | 0 | 237 | 3.08 | 6.78 | 32.49 | 0.70234 | 99.98 | 0.8 | 1.2 | 0 | 34.55 | 0.1655 | 34.13 | 0.050234 | 0.18645 | 32.19 | 0.050234 | 0.17729 | 32.1 | 0.06792 | 100 | 8049 | 99.88 | 34.88
2024-05-29 12:00 | 580.1 | 0 | 0 | 0 | 232 | 2.73 | 6.01 | 32.55 | 0.69345 | 99.96 | 0.9 | 1.4 | 0 | 34.5 | 0.1655 | 34.43 | 0.050119 | 0.18645 | 32.3 | 0.050119 | 0.1771 | 32.1 | 0.068077 | 100 | 8052 | 99.87 | 34.81
2024-05-29 12:15 | 690.1 | 0 | 0 | 0 | 240 | 3.3 | 6.52 | 32.57 | 0.67739 | 99.95 | 1.1 | 1.5 | 0 | 34.53 | 0.16515 | 34.71 | 0.050234 | 0.18637 | 32.43 | 0.050234 | 0.17702 | 32.17 | 0.06792 | 100 | 8051 | 99.86 | 34.71
2024-05-29 12:30 | 752.3 | 0 | 0 | 0 | 245 | 3.58 | 8.65 | 32.89 | 0.6687 | 99.93 | 1.2 | 1.7 | 0 | 34.76 | 0.16511 | 34.94 | 0.050119 | 0.18629 | 32.55 | 0.050582 | 0.17702 | 32.2 | 0.067764 | 100 | 8051 | 99.84 | 34.85
2024-05-29 12:45 | 781.4 | 0 | 0 | 0 | 248 | 3.31 | 6.88 | 33.25 | 0.64943 | 99.92 | 1.3 | 1.3 | 0 | 35.06 | 0.16499 | 35.15 | 0.050119 | 0.18637 | 32.67 | 0.05035 | 0.17679 | 32.2 | 0.06792 | 100 | 8054 | 99.83 | 35.13
2024-05-29 13:00 | 648.3 | 0 | 0 | 0 | 238 | 3.43 | 7.32 | 33.12 | 0.65577 | 99.9 | 0.7 | 1.5 | 0 | 35.11 | 0.16472 | 35.38 | 0.050234 | 0.18637 | 32.79 | 0.05035 | 0.17675 | 32.2 | 0.06792 | 100 | 8055 | 99.81 | 35.17
2024-05-29 13:15 | 775.7 | 0 | 0 | 0 | 252 | 3.66 | 7.66 | 33.34 | 0.6604 | 99.88 | 1.1 | 1.8 | 0 | 35.27 | 0.16468 | 35.62 | 0.050119 | 0.18629 | 32.93 | 0.05035 | 0.17659 | 32.29 | 0.067453 | 100 | 8061 | 99.79 | 35.25
2024-05-29 13:30 | 640.2 | 0 | 0 | 0 | 249 | 3.62 | 7.42 | 33.07 | 0.66157 | 99.86 | 1.2 | 1.1 | 0 | 35.26 | 0.16449 | 35.86 | 0.050119 | 0.18621 | 33.05 | 0.050699 | 0.17652 | 32.3 | 0.067453 | 100 | 8058 | 99.77 | 35.32
2024-05-29 13:45 | 730.1 | 0 | 0 | 0 | 239 | 3.25 | 7.84 | 33.23 | 0.65036 | 99.85 | 1.3 | 1.2 | 0 | 35.29 | 0.16445 | 36.09 | 0.050119 | 0.1861 | 33.17 | 0.05035 | 0.17644 | 32.35 | 0.067298 | 100 | 8058 | 99.75 | 35.44
2024-05-29 14:00 | 697.3 | 0 | 0 | 0 | 239 | 3.35 | 7.05 | 33.13 | 0.64593 | 99.82 | 0.8 | 1.4 | 0 | 35.31 | 0.16422 | 36.33 | 0.049888 | 0.1861 | 33.31 | 0.050582 | 0.17624 | 32.4 | 0.067298 | 100 | 8059 | 99.72 | 35.51
2024-05-29 14:15 | 673.5 | 0 | 0 | 0 | 232 | 3.43 | 7.49 | 33.32 | 0.63693 | 99.79 | 1 | 1.2 | 0 | 35.24 | 0.16418 | 36.55 | 0.050234 | 0.18602 | 33.43 | 0.050582 | 0.17613 | 32.45 | 0.067143 | 100 | 8061 | 99.69 | 35.56
2024-05-29 14:30 | 610.7 | 0 | 0 | 0 | 236 | 2.95 | 5.54 | 33.24 | 0.63979 | 99.77 | 0.8 | 1.4 | 0 | 35.32 | 0.16403 | 36.75 | 0.050119 | 0.18583 | 33.56 | 0.050699 | 0.17605 | 32.5 | 0.066834 | 100 | 8055 | 99.67 | 35.62
2024-05-29 14:45 | 646.9 | 0 | 0 | 0 | 245 | 3.06 | 5.52 | 33.27 | 0.63813 | 99.75 | 1 | 1.1 | 0 | 35.37 | 0.16391 | 36.94 | 0.050119 | 0.18579 | 33.7 | 0.050582 | 0.17582 | 32.57 | 0.066988 | 100 | 8061 | 99.65 | 35.74
2024-05-29 15:00 | 638.3 | 0 | 0 | 0 | 237 | 2.93 | 5.05 | 33.47 | 0.63605 | 99.73 | 1 | 1.2 | 0 | 35.49 | 0.16387 | 37.07 | 0.050003 | 0.18567 | 33.84 | 0.050933 | 0.17574 | 32.6 | 0.066988 | 100 | 8059 | 99.63 | 35.79
2024-05-29 15:15 | 541.1 | 0 | 0 | 0 | 236 | 2.94 | 5.74 | 33.23 | 0.6482 | 99.73 | 0.8 | 1.1 | 0 | 35.5 | 0.16364 | 37.22 | 0.050234 | 0.18567 | 33.96 | 0.050816 | 0.17558 | 32.7 | 0.066988 | 100 | 8058 | 99.63 | 35.86
2024-05-29 15:30 | 473.7 | 0 | 0 | 0 | 244 | 3.09 | 6.86 | 32.82 | 0.66169 | 99.72 | 1 | 1.2 | 0 | 35.14 | 0.16352 | 37.33 | 0.050003 | 0.18551 | 34.08 | 0.050933 | 0.17551 | 32.74 | 0.066988 | 100 | 8048 | 99.62 | 35.49
2024-05-29 15:45 | 361.8 | 0 | 0 | 0 | 244 | 2.7 | 5.03 | 32.59 | 0.68192 | 99.73 | 0.9 | 1.3 | 0 | 34.81 | 0.16337 | 37.42 | 0.050003 | 0.18559 | 34.21 | 0.050816 | 0.17531 | 32.8 | 0.066834 | 100 | 8048 | 99.62 | 35.2
2024-05-29 16:00 | 368.3 | 0 | 0 | 0 | 227 | 2.61 | 5.1 | 32.47 | 0.6931 | 99.73 | 0.8 | 1.3 | 0 | 34.45 | 0.16321 | 37.5 | 0.050003 | 0.18555 | 34.33 | 0.050933 | 0.17524 | 32.88 | 0.066834 | 100 | 8046 | 99.63 | 34.79
2024-05-29 16:15 | 311.6 | 0 | 0 | 0 | 242 | 2.89 | 5.95 | 32.45 | 0.68096 | 99.74 | 1.1 | 1.4 | 0 | 34.31 | 0.16317 | 37.5 | 0.050003 | 0.18544 | 34.43 | 0.050933 | 0.17512 | 32.93 | 0.066834 | 100 | 8042 | 99.64 | 34.63
2024-05-29 16:30 | 242.1 | 0 | 0 | 0 | 231 | 2.21 | 6.59 | 32.54 | 0.6818 | 99.76 | 1 | 1.2 | 0 | 34.15 | 0.16309 | 37.49 | 0.049888 | 0.18528 | 34.53 | 0.050933 | 0.17504 | 33 | 0.066834 | 100 | 8036 | 99.65 | 34.42
2024-05-29 16:45 | 136.3 | 0 | 0 | 0 | 219 | 2.04 | 4.75 | 32.26 | 0.69432 | 99.78 | 0.9 | 1.3 | 0 | 33.77 | 0.1629 | 37.4 | 0.050003 | 0.1852 | 34.62 | 0.05105 | 0.17493 | 33.09 | 0.066681 | 100 | 8032 | 99.67 | 34.17
2024-05-29 17:00 | 92.2 | 0 | 0 | 0 | 212 | 1.89 | 3.85 | 31.89 | 0.71683 | 99.79 | 0.8 | 1.4 | 0 | 33.15 | 0.16298 | 37.33 | 0.049888 | 0.18517 | 34.7 | 0.050816 | 0.17489 | 33.14 | 0.066988 | 100 | 8033 | 99.67 | 33.45
2024-05-29 17:15 | 76.7 | 0 | 0 | 0 | 213 | 1.96 | 5.24 | 31.59 | 0.72741 | 99.79 | 0.8 | 1.3 | 0 | 32.53 | 0.1629 | 37.23 | 0.049774 | 0.18509 | 34.79 | 0.050816 | 0.17477 | 33.2 | 0.066988 | 100 | 8026 | 99.67 | 32.75
2024-05-29 17:30 | 64.8 | 0 | 0 | 0 | 215 | 2.25 | 5.84 | 31.31 | 0.72289 | 99.8 | 1.1 | 1.3 | 0 | 31.99 | 0.16286 | 37.08 | 0.049888 | 0.18505 | 34.82 | 0.050933 | 0.17477 | 33.29 | 0.066988 | 100 | 8019 | 99.68 | 32.24
2024-05-29 17:45 | 48.5 | 0 | 0 | 0 | 219 | 2.28 | 5.74 | 30.88 | 0.7415 | 99.81 | 0.7 | 1.3 | 0 | 31.52 | 0.16275 | 36.92 | 0.049545 | 0.18493 | 34.9 | 0.05105 | 0.17469 | 33.34 | 0.066834 | 100 | 8019 | 99.69 | 31.69
2024-05-29 18:00 | 32.9 | 0 | 0 | 0 | 217 | 2.21 | 7.43 | 30.55 | 0.75401 | 99.83 | 0.9 | 1.1 | 0 | 31.06 | 0.16275 | 36.75 | 0.049431 | 0.18489 | 34.9 | 0.050816 | 0.1745 | 33.4 | 0.066988 | 100 | 8017 | 99.71 | 31.13
2024-05-29 18:15 | 17.3 | 0 | 0 | 0 | 233 | 1.93 | 4.42 | 30.24 | 0.76054 | 99.85 | 0.9 | 1.4 | 0 | 30.55 | 0.16263 | 36.55 | 0.049091 | 0.18482 | 34.9 | 0.05105 | 0.17454 | 33.45 | 0.066988 | 100 | 8009 | 99.72 | 30.64
2024-05-29 18:30 | 4.5 | 0 | 0 | 0 | 229 | 1.55 | 3.07 | 29.93 | 0.77562 | 99.86 | 0.9 | 1.3 | 0 | 30.15 | 0.16255 | 36.34 | 0.049317 | 0.1847 | 34.9 | 0.050816 | 0.17442 | 33.5 | 0.066681 | 100 | 8009 | 99.73 | 30.11
2024-05-29 18:45 | 0.1 | 0 | 0 | 0 | 218 | 1.75 | 4.8 | 29.63 | 0.78984 | 99.88 | 0.7 | 1.3 | 0 | 29.72 | 0.16259 | 36.14 | 0.049091 | 0.18458 | 34.9 | 0.05105 | 0.17434 | 33.57 | 0.066527 | 100 | 8004 | 99.75 | 29.6
2024-05-29 19:00 | 0 | 0 | 0 | 0 | 211 | 1.92 | 6.1 | 29.4 | 0.80014 | 99.9 | 0.7 | 1.3 | 0 | 29.4 | 0.16236 | 35.94 | 0.049091 | 0.18466 | 34.9 | 0.050816 | 0.17427 | 33.6 | 0.066681 | 100 | 8007 | 99.78 | 29.2
2024-05-29 19:15 | 0 | 0 | 0 | 0 | 211 | 2.38 | 5.57 | 29.22 | 0.80209 | 99.93 | 0.9 | 1.5 | 0 | 29.18 | 0.16232 | 35.74 | 0.048978 | 0.18458 | 34.9 | 0.050933 | 0.17434 | 33.63 | 0.066681 | 100 | 8002 | 99.8 | 28.93
2024-05-29 19:30 | 0 | 0 | 0 | 0 | 205 | 1.94 | 5.61 | 28.9 | 0.81356 | 99.94 | 0.7 | 1.2 | 0 | 28.89 | 0.16236 | 35.53 | 0.048978 | 0.18451 | 34.88 | 0.050933 | 0.17423 | 33.7 | 0.066834 | 100 | 7998 | 99.81 | 28.7
2024-05-29 19:45 | 0 | 0 | 0 | 0 | 203 | 2.36 | 5.96 | 28.64 | 0.82642 | 99.94 | 0.9 | 1.3 | 0 | 28.65 | 0.1622 | 35.33 | 0.048978 | 0.18447 | 34.8 | 0.050816 | 0.17423 | 33.7 | 0.066988 | 100 | 7997 | 99.82 | 28.4
2024-05-29 20:00 | 0 | 0 | 0 | 0 | 211 | 2.37 | 4.96 | 28.49 | 0.83622 | 99.95 | 0.8 | 1.3 | 0 | 28.43 | 0.16212 | 35.15 | 0.048978 | 0.18447 | 34.8 | 0.050582 | 0.17419 | 33.71 | 0.066834 | 100 | 7996 | 99.83 | 28.15
2024-05-29 20:15 | 0 | 0 | 0 | 0 | 200 | 2.44 | 5.9 | 28.36 | 0.84463 | 99.96 | 1 | 1.2 | 0 | 28.27 | 0.1622 | 34.95 | 0.048978 | 0.18439 | 34.7 | 0.050699 | 0.17419 | 33.8 | 0.066834 | 100 | 7988 | 99.84 | 27.94
2024-05-29 20:30 | 0 | 0 | 0 | 0 | 200 | 2.49 | 4.56 | 28.26 | 0.85191 | 99.97 | 0.8 | 1.3 | 0 | 28.15 | 0.16197 | 34.77 | 0.048865 | 0.18427 | 34.69 | 0.050816 | 0.17415 | 33.8 | 0.066834 | 100 | 7993 | 99.85 | 27.79
2024-05-29 20:45 | 0 | 0 | 0 | 0 | 208 | 1.98 | 5.84 | 28.13 | 0.86153 | 99.97 | 0.6 | 1.2 | 0 | 28.01 | 0.16205 | 34.59 | 0.048753 | 0.18427 | 34.6 | 0.050466 | 0.17411 | 33.8 | 0.066527 | 100 | 7985 | 99.85 | 27.71
2024-05-29 21:00 | 0 | 0 | 0 | 0 | 207 | 1.66 | 4.15 | 28.03 | 0.87053 | 99.97 | 0.7 | 1.3 | 0 | 27.91 | 0.16201 | 34.43 | 0.048641 | 0.1842 | 34.55 | 0.05035 | 0.17403 | 33.8 | 0.066834 | 100 | 7985 | 99.85 | 27.55
2024-05-29 21:15 | 0 | 0 | 0 | 0 | 210 | 1.7 | 3.27 | 27.95 | 0.87619 | 99.98 | 0.8 | 1.4 | 0 | 27.79 | 0.16205 | 34.27 | 0.048306 | 0.18412 | 34.5 | 0.050582 | 0.17399 | 33.8 | 0.066681 | 100 | 7976 | 99.86 | 27.41
2024-05-29 21:30 | 0 | 0 | 0 | 0 | 211 | 2.15 | 3.92 | 27.9 | 0.88035 | 99.98 | 0.9 | 1.4 | 0 | 27.7 | 0.16205 | 34.13 | 0.048195 | 0.18404 | 34.41 | 0.050234 | 0.17399 | 33.8 | 0.066834 | 100 | 7976 | 99.86 | 27.36
2024-05-29 21:45 | 0 | 0 | 0 | 0 | 209 | 1.99 | 4.63 | 27.82 | 0.88634 | 99.98 | 0.9 | 1.2 | 0 | 27.65 | 0.16209 | 33.97 | 0.048195 | 0.18404 | 34.36 | 0.050234 | 0.17392 | 33.8 | 0.066834 | 100 | 7976 | 99.87 | 27.25
2024-05-29 22:00 | 0 | 0 | 0 | 0 | 206 | 2.18 | 4.99 | 27.71 | 0.8907 | 99.98 | 0.7 | 1.2 | 0 | 27.57 | 0.16205 | 33.84 | 0.048084 | 0.18389 | 34.3 | 0.050234 | 0.17384 | 33.8 | 0.066681 | 100 | 7976 | 99.86 | 27.16
2024-05-29 22:15 | 0 | 0 | 0 | 0 | 206 | 2.2 | 4.04 | 27.65 | 0.89275 | 99.98 | 0.6 | 1.2 | 0 | 27.48 | 0.16197 | 33.7 | 0.048084 | 0.18385 | 34.21 | 0.050003 | 0.17384 | 33.8 | 0.066834 | 100 | 7973 | 99.86 | 27.08
2024-05-29 22:30 | 0 | 0 | 0 | 0 | 202 | 2 | 4.28 | 27.55 | 0.89771 | 99.98 | 0.7 | 1.3 | 0 | 27.42 | 0.16201 | 33.57 | 0.047973 | 0.18377 | 34.17 | 0.049888 | 0.17376 | 33.8 | 0.066834 | 100 | 7972 | 99.87 | 27
2024-05-29 22:45 | 0 | 0 | 0 | 0 | 205 | 2.27 | 5.22 | 27.5 | 0.8998 | 99.98 | 0.8 | 1.4 | 0 | 27.33 | 0.16205 | 33.45 | 0.047973 | 0.18369 | 34.1 | 0.050119 | 0.17384 | 33.8 | 0.066222 | 100 | 7966 | 99.86 | 26.97
2024-05-29 23:00 | 0 | 0 | 0 | 0 | 208 | 2.19 | 4.76 | 27.41 | 0.90346 | 99.98 | 0.7 | 1.3 | 0 | 27.25 | 0.16193 | 33.34 | 0.047973 | 0.18361 | 34.01 | 0.050003 | 0.17368 | 33.79 | 0.066527 | 100 | 7969 | 99.86 | 26.87
2024-05-29 23:15 | 0 | 0 | 0 | 0 | 201 | 2.3 | 4.83 | 27.4 | 0.90481 | 99.97 | 0.6 | 1.4 | 0 | 27.19 | 0.16197 | 33.23 | 0.047863 | 0.18361 | 33.97 | 0.050119 | 0.17372 | 33.7 | 0.066681 | 100 | 7966 | 99.85 | 26.79
2024-05-29 23:30 | 0 | 0 | 0 | 0 | 206 | 2.3 | 5.46 | 27.3 | 0.90875 | 99.96 | 0.9 | 1.5 | 0 | 27.16 | 0.16193 | 33.11 | 0.047973 | 0.1835 | 33.9 | 0.050003 | 0.17368 | 33.7 | 0.066681 | 100 | 7967 | 99.85 | 26.73
2024-05-29 23:45 | 0 | 0 | 0 | 0 | 209 | 2.14 | 5.82 | 27.31 | 0.90739 | 99.96 | 0.7 | 1.4 | 0 | 27.11 | 0.16185 | 32.99 | 0.047863 | 0.18334 | 33.82 | 0.049888 | 0.17365 | 33.7 | 0.066527 | 100 | 7965 | 99.85 | 26.69
2024-05-30 | 0 | 0 | 0 | 0 | 205 | 2.47 | 5.19 | 27.31 | 0.90628 | 99.95 | 0.9 | 1.5 | 0 | 27.08 | 0.16193 | 32.89 | 0.047973 | 0.18346 | 33.77 | 0.050003 | 0.17368 | 33.7 | 0.066374 | 100 | 7960 | 99.84 | 26.67
2024-05-30 00:15 | 0 | 0 | 0 | 0 | 201 | 2.24 | 5.6 | 27.29 | 0.90735 | 99.95 | 0.6 | 1.3 | 0 | 27.11 | 0.16189 | 32.79 | 0.047973 | 0.18334 | 33.7 | 0.049888 | 0.17345 | 33.67 | 0.066527 | 100 | 7957 | 99.83 | 26.7
2024-05-30 00:30 | 0 | 0 | 0 | 0 | 215 | 2.41 | 6.09 | 27.27 | 0.90399 | 99.94 | 0.9 | 1.4 | 0 | 27.03 | 0.16174 | 32.7 | 0.047643 | 0.1833 | 33.63 | 0.049888 | 0.17365 | 33.6 | 0.066222 | 100 | 7956 | 99.82 | 26.62
2024-05-30 00:45 | 0 | 0 | 0 | 0 | 202 | 2.2 | 4.81 | 27.26 | 0.90065 | 99.92 | 0.8 | 1.4 | 0 | 27.05 | 0.16178 | 32.6 | 0.047534 | 0.18334 | 33.59 | 0.049888 | 0.17361 | 33.6 | 0.066374 | 100 | 7947 | 99.8 | 26.67
2024-05-30 01:00 | 0 | 0 | 0 | 0 | 208 | 2.56 | 5.9 | 27.31 | 0.8881 | 99.9 | 0.9 | 1.2 | 0 | 27.05 | 0.16181 | 32.51 | 0.047424 | 0.18307 | 33.5 | 0.049774 | 0.17357 | 33.6 | 0.065917 | 100 | 7942 | 99.79 | 26.69
2024-05-30 01:15 | 0 | 0 | 0 | 0 | 210 | 2.4 | 5.68 | 27.24 | 0.88511 | 99.9 | 0.8 | 1.4 | 0 | 27.04 | 0.16166 | 32.41 | 0.047315 | 0.18327 | 33.45 | 0.049888 | 0.17353 | 33.55 | 0.066069 | 100 | 7947 | 99.78 | 26.63
2024-05-30 01:30 | 0 | 0 | 0 | 0 | 213 | 2.32 | 5.38 | 27.22 | 0.88171 | 99.89 | 0.8 | 1.4 | 0 | 26.99 | 0.16178 | 32.32 | 0.047206 | 0.18311 | 33.4 | 0.049774 | 0.17353 | 33.5 | 0.066222 | 100 | 7947 | 99.77 | 26.57
2024-05-30 01:45 | 0 | 0 | 0 | 0 | 210 | 2.41 | 6.02 | 27.13 | 0.8836 | 99.88 | 0.7 | 1.4 | 0 | 26.94 | 0.16158 | 32.23 | 0.047206 | 0.18315 | 33.33 | 0.049888 | 0.17353 | 33.5 | 0.066069 | 100 | 7947 | 99.76 | 26.5
2024-05-30 02:00 | 0 | 0 | 0 | 0 | 215 | 2.35 | 5.52 | 27.04 | 0.88772 | 99.88 | 0.8 | 1.2 | 0 | 26.87 | 0.16154 | 32.17 | 0.047206 | 0.18299 | 33.29 | 0.049545 | 0.17349 | 33.5 | 0.066222 | 100 | 7947 | 99.76 | 26.42
2024-05-30 02:15 | 0 | 0 | 0 | 0 | 215 | 2.39 | 6.45 | 26.97 | 0.89053 | 99.86 | 0.6 | 1.2 | 0 | 26.79 | 0.16166 | 32.08 | 0.046989 | 0.18307 | 33.2 | 0.049431 | 0.17345 | 33.4 | 0.066222 | 100 | 7946 | 99.74 | 26.35
2024-05-30 02:30 | 0 | 0 | 0 | 0 | 215 | 2.44 | 5.9 | 26.95 | 0.89411 | 99.84 | 0.6 | 1.2 | 0 | 26.73 | 0.16162 | 32 | 0.047098 | 0.18292 | 33.16 | 0.049204 | 0.17349 | 33.4 | 0.066069 | 100 | 7941 | 99.72 | 26.31
2024-05-30 02:45 | 0 | 0 | 0 | 0 | 212 | 2.26 | 4.82 | 26.89 | 0.89953 | 99.84 | 0.8 | 1.2 | 0 | 26.67 | 0.16147 | 31.9 | 0.046989 | 0.18295 | 33.1 | 0.049091 | 0.17345 | 33.4 | 0.066222 | 100 | 7942 | 99.72 | 26.24
2024-05-30 03:00 | 0 | 0 | 0 | 0 | 220 | 2.16 | 5.29 | 26.81 | 0.90803 | 99.84 | 0.8 | 1.4 | 0 | 26.63 | 0.16158 | 31.83 | 0.046989 | 0.18299 | 33.03 | 0.049091 | 0.17349 | 33.36 | 0.066069 | 100 | 7942 | 99.72 | 26.19
2024-05-30 03:15 | 0 | 0 | 0 | 0 | 228 | 2.33 | 5.72 | 26.82 | 0.91118 | 99.85 | 0.9 | 1.3 | 0 | 26.62 | 0.16147 | 31.77 | 0.046989 | 0.18299 | 33 | 0.049091 | 0.17341 | 33.3 | 0.066069 | 100 | 7941 | 99.73 | 26.16
2024-05-30 03:30 | 0 | 0 | 0 | 0 | 233 | 2.12 | 5.07 | 26.8 | 0.91509 | 99.86 | 0.7 | 1.3 | 0 | 26.59 | 0.16143 | 31.7 | 0.046881 | 0.18295 | 32.91 | 0.049204 | 0.17337 | 33.3 | 0.066069 | 100 | 7941 | 99.74 | 26.13
2024-05-30 03:45 | 0 | 0 | 0 | 0 | 224 | 2.13 | 4.8 | 26.75 | 0.92006 | 99.87 | 0.9 | 1.4 | 0 | 26.53 | 0.16143 | 31.61 | 0.046989 | 0.18292 | 32.88 | 0.049204 | 0.1733 | 33.28 | 0.066069 | 100 | 7941 | 99.75 | 26.09
2024-05-30 04:00 | 0 | 0 | 0 | 0 | 216 | 2 | 4.47 | 26.7 | 0.92506 | 99.86 | 0.7 | 1.3 | 0 | 26.51 | 0.16135 | 31.55 | 0.046989 | 0.18284 | 32.8 | 0.049091 | 0.17326 | 33.2 | 0.065766 | 100 | 7941 | 99.74 | 26.06
2024-05-30 04:15 | 0 | 0 | 0 | 0 | 221 | 1.84 | 4.06 | 26.69 | 0.92846 | 99.86 | 0.6 | 1.4 | 0 | 26.49 | 0.16127 | 31.5 | 0.046881 | 0.18284 | 32.78 | 0.049091 | 0.1733 | 33.2 | 0.066069 | 100 | 7938 | 99.74 | 26
2024-05-30 04:30 | 0 | 0 | 0 | 0 | 214 | 1.86 | 4.63 | 26.62 | 0.93287 | 99.86 | 0.8 | 1.1 | 0 | 26.41 | 0.16123 | 31.4 | 0.046989 | 0.1828 | 32.7 | 0.048978 | 0.17333 | 33.19 | 0.065917 | 100 | 7937 | 99.75 | 25.96
2024-05-30 04:45 | 0 | 0 | 0 | 0 | 212 | 1.74 | 4.15 | 26.6 | 0.93742 | 99.88 | 0.7 | 1.3 | 0 | 26.39 | 0.16123 | 31.38 | 0.046989 | 0.18288 | 32.67 | 0.048978 | 0.17326 | 33.1 | 0.065766 | 100 | 7930 | 99.76 | 25.96
2024-05-30 05:00 | 0 | 0 | 0 | 0 | 202 | 1.84 | 5.18 | 26.6 | 0.94058 | 99.89 | 0.7 | 1.3 | 0 | 26.38 | 0.16131 | 31.3 | 0.046881 | 0.18292 | 32.6 | 0.048978 | 0.17326 | 33.1 | 0.066069 | 100 | 7932 | 99.77 | 25.94
2024-05-30 05:15 | 0 | 0 | 0 | 0 | 205 | 2.04 | 4.85 | 26.6 | 0.94374 | 99.9 | 0.7 | 1.2 | 0 | 26.39 | 0.16123 | 31.25 | 0.046881 | 0.18276 | 32.57 | 0.049091 | 0.17322 | 33.09 | 0.065917 | 100 | 7934 | 99.78 | 25.91
2024-05-30 05:30 | 0 | 0 | 0 | 0 | 206 | 2.04 | 4.59 | 26.66 | 0.94442 | 99.91 | 0.7 | 1.5 | 0 | 26.39 | 0.16112 | 31.2 | 0.046774 | 0.18284 | 32.5 | 0.048978 | 0.17314 | 33 | 0.065917 | 100 | 7925 | 99.8 | 25.96
2024-05-30 05:45 | 0.5 | 0 | 0 | 0 | 210 | 1.85 | 4.24 | 26.7 | 0.94648 | 99.92 | 0.7 | 1.3 | 0 | 26.43 | 0.16112 | 31.12 | 0.046452 | 0.18272 | 32.47 | 0.048978 | 0.17322 | 33 | 0.066069 | 100 | 7927 | 99.81 | 25.97
2024-05-30 06:00 | 7.3 | 0 | 0 | 0 | 213 | 2.07 | 4.48 | 26.71 | 0.95021 | 99.93 | 0.7 | 1.2 | 0 | 26.48 | 0.161 | 31.1 | 0.046559 | 0.1828 | 32.4 | 0.048978 | 0.17314 | 33 | 0.065917 | 100 | 7927 | 99.82 | 25.99
2024-05-30 06:15 | 24.4 | 0 | 0 | 0 | 212 | 2 | 3.71 | 26.8 | 0.95143 | 99.95 | 0.8 | 1.4 | 0 | 26.59 | 0.161 | 31.01 | 0.046238 | 0.18276 | 32.38 | 0.048978 | 0.17314 | 32.91 | 0.065917 | 100 | 7924 | 99.84 | 26.1
2024-05-30 06:30 | 53.1 | 0 | 0 | 0 | 211 | 2.04 | 4.74 | 26.97 | 0.95265 | 99.96 | 0.8 | 1.4 | 0 | 26.89 | 0.161 | 31 | 0.046238 | 0.18268 | 32.3 | 0.048978 | 0.17314 | 32.9 | 0.066069 | 100 | 7927 | 99.85 | 26.36
2024-05-30 06:45 | 86.4 | 0 | 0 | 0 | 207 | 1.97 | 4.15 | 27.19 | 0.95264 | 99.96 | 0.7 | 1.2 | 0 | 27.35 | 0.16084 | 30.94 | 0.046452 | 0.18268 | 32.3 | 0.048978 | 0.17314 | 32.9 | 0.065766 | 100 | 7921 | 99.86 | 26.87
2024-05-30 07:00 | 120.2 | 0 | 0 | 0 | 214 | 2.16 | 6.6 | 27.5 | 0.94749 | 99.97 | 0.8 | 1.3 | 0 | 27.95 | 0.16092 | 30.9 | 0.046345 | 0.18272 | 32.2 | 0.048978 | 0.1731 | 32.81 | 0.065917 | 100 | 7922 | 99.88 | 27.42
2024-05-30 07:15 | 153.1 | 0 | 0 | 0 | 227 | 2.32 | 6.45 | 27.81 | 0.94171 | 100 | 0.8 | 1.3 | 0 | 28.53 | 0.16088 | 30.9 | 0.046345 | 0.18261 | 32.2 | 0.048865 | 0.17314 | 32.8 | 0.066069 | 100 | 7919 | 99.91 | 27.95
2024-05-30 07:30 | 210.8 | 0 | 0 | 0 | 224 | 2.6 | 6.77 | 28.09 | 0.93647 | 99.99 | 0.8 | 1.3 | 0 | 29.14 | 0.16081 | 30.9 | 0.046238 | 0.18264 | 32.16 | 0.048865 | 0.17306 | 32.8 | 0.065615 | 100 | 7920 | 99.92 | 28.51
2024-05-30 07:45 | 268.9 | 0 | 0 | 0 | 228 | 2.28 | 5.72 | 28.51 | 0.92543 | 99.99 | 0.9 | 1.3 | 0 | 29.93 | 0.16077 | 30.9 | 0.046238 | 0.18257 | 32.1 | 0.048978 | 0.17306 | 32.76 | 0.065766 | 100 | 7927 | 99.93 | 29.22
2024-05-30 08:00 | 304.3 | 0 | 0 | 0 | 229 | 2.38 | 5.17 | 28.87 | 0.91385 | 99.99 | 0.9 | 1.3 | 0 | 30.67 | 0.16077 | 30.91 | 0.046238 | 0.18249 | 32.1 | 0.048753 | 0.17302 | 32.7 | 0.065917 | 100 | 7930 | 99.93 | 29.94
2024-05-30 08:15 | 357.7 | 0 | 0 | 0 | 233 | 2.82 | 6.18 | 29.07 | 0.90557 | 100 | 0.8 | 1.3 | 0 | 31.23 | 0.16061 | 31 | 0.046026 | 0.18249 | 32.06 | 0.048529 | 0.17295 | 32.7 | 0.065766 | 100 | 7928 | 99.94 | 30.49
2024-05-30 08:30 | 368.4 | 0 | 0 | 0 | 243 | 2.86 | 6.24 | 29.43 | 0.88694 | 100.03 | 1 | 1.4 | 0 | 31.57 | 0.16061 | 31.08 | 0.046238 | 0.18245 | 32 | 0.048641 | 0.17291 | 32.7 | 0.065313 | 100 | 7939 | 99.96 | 31.02
2024-05-30 08:45 | 445.4 | 0 | 0 | 0 | 240 | 3.09 | 5.78 | 29.87 | 0.86617 | 100.04 | 0.7 | 1.2 | 0 | 31.99 | 0.16046 | 31.21 | 0.046132 | 0.18245 | 32 | 0.048417 | 0.17287 | 32.61 | 0.065313 | 100 | 7948 | 99.97 | 31.32
2024-05-30 09:00 | 535.7 | 0 | 0 | 0 | 237 | 2.63 | 6 | 30.57 | 0.83985 | 100.02 | 0.8 | 1.3 | 0 | 32.79 | 0.16034 | 31.35 | 0.046026 | 0.18249 | 32 | 0.048641 | 0.17291 | 32.6 | 0.065313 | 100 | 7955 | 99.97 | 32.2
2024-05-30 09:15 | 566.3 | 0 | 0 | 0 | 236 | 2.92 | 7.76 | 30.88 | 0.81748 | 100.02 | 0.9 | 1.5 | 0 | 33.49 | 0.1603 | 31.52 | 0.046132 | 0.18226 | 32 | 0.048529 | 0.17279 | 32.6 | 0.065013 | 100 | 7961 | 99.97 | 33.03
2024-05-30 09:30 | 632.1 | 0 | 0 | 0 | 234 | 2.95 | 6 | 31.18 | 0.79921 | 100.02 | 1.1 | 1.4 | 0 | 33.77 | 0.16011 | 31.73 | 0.046132 | 0.1823 | 32 | 0.048753 | 0.17283 | 32.6 | 0.065163 | 100 | 7973 | 99.97 | 33.39
2024-05-30 09:45 | 662.5 | 0 | 0 | 0 | 227 | 2.93 | 5.31 | 31.46 | 0.79006 | 100.04 | 0.8 | 1.5 | 0 | 34.05 | 0.16015 | 31.99 | 0.046132 | 0.18226 | 32 | 0.048529 | 0.17271 | 32.5 | 0.065013 | 100 | 7982 | 99.97 | 33.84
2024-05-30 10:00 | 729.3 | 0 | 0 | 0 | 228 | 2.86 | 5.8 | 31.77 | 0.77564 | 100.03 | 0.9 | 1.3 | 0 | 34.27 | 0.16003 | 32.27 | 0.046345 | 0.18222 | 32.01 | 0.048306 | 0.17264 | 32.5 | 0.064863 | 100 | 7993 | 99.96 | 34.25
2024-05-30 10:15 | 768.3 | 0 | 0 | 0 | 245 | 2.99 | 6.06 | 32.11 | 0.76106 | 100.02 | 1 | 1.4 | 0 | 34.71 | 0.16007 | 32.58 | 0.046238 | 0.18202 | 32.1 | 0.048306 | 0.1726 | 32.5 | 0.065013 | 100 | 8001 | 99.95 | 34.76
2024-05-30 10:30 | 803 | 0 | 0 | 0 | 245 | 2.86 | 6.38 | 32.43 | 0.73593 | 100.02 | 0.9 | 1.3 | 0 | 34.95 | 0.16003 | 32.89 | 0.046132 | 0.18202 | 32.12 | 0.048306 | 0.17252 | 32.5 | 0.064863 | 100 | 8009 | 99.95 | 35.06
2024-05-30 10:45 | 819.1 | 0 | 0 | 0 | 223 | 2.66 | 5.8 | 32.73 | 0.73408 | 100.02 | 1.2 | 1.3 | 0 | 35.2 | 0.16007 | 33.24 | 0.046559 | 0.18187 | 32.2 | 0.048417 | 0.17244 | 32.5 | 0.064714 | 100 | 8023 | 99.94 | 35.51
2024-05-30 11:00 | 857.7 | 0 | 0 | 0 | 238 | 2.78 | 6.05 | 33.05 | 0.72674 | 100 | 1 | 1.5 | 0 | 35.54 | 0.15999 | 33.59 | 0.046238 | 0.18183 | 32.27 | 0.048195 | 0.17229 | 32.5 | 0.064565 | 100 | 8032 | 99.93 | 36
2024-05-30 11:15 | 904.3 | 0 | 0 | 0 | 235 | 2.96 | 7.3 | 33.33 | 0.70605 | 100 | 1 | 1.6 | 0 | 35.8 | 0.15976 | 33.96 | 0.046452 | 0.18167 | 32.35 | 0.048978 | 0.17225 | 32.5 | 0.064417 | 100 | 8039 | 99.92 | 36.26
2024-05-30 11:30 | 812.6 | 0 | 0 | 0 | 245 | 3.11 | 6.55 | 33.44 | 0.69763 | 99.98 | 1.1 | 1.5 | 0 | 35.98 | 0.15964 | 34.35 | 0.046666 | 0.1816 | 32.46 | 0.048641 | 0.17213 | 32.5 | 0.064565 | 100 | 8048 | 99.91 | 36.39
2024-05-30 11:45 | 780.7 | 0 | 0 | 0 | 242 | 2.98 | 6.08 | 33.41 | 0.69453 | 99.98 | 0.9 | 1.2 | 0 | 35.79 | 0.15953 | 34.74 | 0.046774 | 0.1816 | 32.57 | 0.048641 | 0.17205 | 32.5 | 0.064269 | 100 | 8046 | 99.89 | 36.18
2024-05-30 12:00 | 768.7 | 0 | 0 | 0 | 238 | 2.84 | 5.22 | 33.45 | 0.68367 | 99.96 | 0.9 | 1.2 | 0 | 35.81 | 0.15941 | 35.14 | 0.046559 | 0.18148 | 32.71 | 0.048641 | 0.17186 | 32.5 | 0.064269 | 100 | 8044 | 99.87 | 36.28
2024-05-30 12:15 | 808.9 | 0 | 0 | 0 | 232 | 2.71 | 5.33 | 33.58 | 0.68565 | 99.93 | 0.8 | 1.2 | 0 | 35.82 | 0.15922 | 35.47 | 0.046452 | 0.18148 | 32.84 | 0.048753 | 0.17186 | 32.5 | 0.064121 | 100 | 8048 | 99.84 | 36.32
2024-05-30 12:30 | 875.9 | 0 | 0 | 0 | 251 | 3.24 | 6.6 | 33.83 | 0.65374 | 99.91 | 0.9 | 1.1 | 0 | 35.89 | 0.15914 | 35.81 | 0.046559 | 0.18152 | 32.98 | 0.048978 | 0.17167 | 32.51 | 0.063973 | 100 | 8042 | 99.82 | 36.27
2024-05-30 12:45 | 824.3 | 0 | 0 | 0 | 250 | 2.81 | 5.19 | 34.07 | 0.64916 | 99.88 | 1 | 1.3 | 0 | 36.05 | 0.15887 | 36.12 | 0.046559 | 0.18144 | 33.14 | 0.048978 | 0.17155 | 32.6 | 0.063973 | 100 | 8045 | 99.79 | 36.24
2024-05-30 13:00 | 747.8 | 0 | 0 | 0 | 244 | 2.78 | 5.01 | 34.25 | 0.64899 | 99.85 | 1.1 | 1.2 | 0 | 36.29 | 0.15875 | 36.42 | 0.046774 | 0.18136 | 33.29 | 0.048753 | 0.17147 | 32.6 | 0.063826 | 100 | 8045 | 99.76 | 36.5
2024-05-30 13:15 | 727.7 | 0 | 0 | 0 | 252 | 2.5 | 5.74 | 34.33 | 0.64352 | 99.83 | 1.1 | 1.3 | 0 | 36.48 | 0.15863 | 36.74 | 0.046559 | 0.18136 | 33.44 | 0.048978 | 0.17128 | 32.64 | 0.06368 | 100 | 8039 | 99.73 | 36.66
2024-05-30 13:30 | 737.7 | 0 | 0 | 0 | 251 | 2.49 | 5.4 | 34.61 | 0.63394 | 99.8 | 0.9 | 1.1 | 0 | 36.65 | 0.15848 | 37.02 | 0.046774 | 0.18136 | 33.6 | 0.048978 | 0.17116 | 32.7 | 0.06368 | 100 | 8045 | 99.71 | 36.9
2024-05-30 13:45 | 733.1 | 0 | 0 | 0 | 248 | 2.37 | 5.73 | 34.56 | 0.63716 | 99.79 | 1.1 | 1.4 | 0 | 36.93 | 0.15836 | 37.29 | 0.046559 | 0.18117 | 33.76 | 0.048978 | 0.17105 | 32.74 | 0.063826 | 100 | 8048 | 99.69 | 37.19
2024-05-30 14:00 | 725.1 | 0 | 0 | 0 | 251 | 2.77 | 5.25 | 34.62 | 0.62578 | 99.77 | 1 | 1.2 | 0 | 36.91 | 0.15817 | 37.56 | 0.046452 | 0.18113 | 33.93 | 0.048978 | 0.17081 | 32.8 | 0.06368 | 100 | 8050 | 99.68 | 37.26
2024-05-30 14:15 | 705.8 | 0 | 0 | 0 | 256 | 2.43 | 4.79 | 34.83 | 0.60148 | 99.76 | 0.9 | 1.3 | 0 | 36.99 | 0.15797 | 37.81 | 0.046774 | 0.18102 | 34.09 | 0.048978 | 0.17081 | 32.85 | 0.063387 | 100 | 8047 | 99.66 | 37.33
2024-05-30 14:30 | 679.6 | 0 | 0 | 0 | 250 | 2.41 | 5.25 | 34.76 | 0.59409 | 99.75 | 1 | 1.3 | 0 | 37.17 | 0.1579 | 38.03 | 0.046666 | 0.18098 | 34.25 | 0.048978 | 0.17062 | 32.9 | 0.063387 | 100 | 8043 | 99.66 | 37.54
2024-05-30 14:45 | 632.5 | 0 | 0 | 0 | 250 | 2.19 | 5.12 | 34.9 | 0.57501 | 99.74 | 1.2 | 1.3 | 0 | 37.2 | 0.15778 | 38.27 | 0.046452 | 0.18098 | 34.41 | 0.048978 | 0.17058 | 33 | 0.063533 | 100 | 8041 | 99.65 | 37.59
2024-05-30 15:00 | 583.4 | 0 | 0 | 0 | 250 | 2.22 | 4.89 | 34.85 | 0.58414 | 99.74 | 0.9 | 1.3 | 0 | 37.34 | 0.15774 | 38.45 | 0.046559 | 0.18082 | 34.56 | 0.049091 | 0.17039 | 33.06 | 0.063096 | 100 | 8044 | 99.64 | 37.66
2024-05-30 15:15 | 507.5 | 0 | 0 | 0 | 247 | 2.41 | 5.18 | 34.67 | 0.58783 | 99.74 | 1 | 1.4 | 0 | 37.12 | 0.1577 | 38.6 | 0.046238 | 0.18074 | 34.73 | 0.048978 | 0.17023 | 33.13 | 0.062951 | 100 | 8037 | 99.64 | 37.44
2024-05-30 15:30 | 456.9 | 0 | 0 | 0 | 259 | 2.22 | 4.48 | 34.6 | 0.58194 | 99.74 | 1 | 1.2 | 0 | 36.95 | 0.15735 | 38.71 | 0.046238 | 0.18067 | 34.87 | 0.048978 | 0.17008 | 33.2 | 0.063096 | 100 | 8033 | 99.64 | 37.22
2024-05-30 15:45 | 339.6 | 0 | 0 | 0 | 241 | 2.31 | 4.71 | 34.35 | 0.59156 | 99.75 | 1 | 1.3 | 0 | 36.62 | 0.15728 | 38.8 | 0.04592 | 0.18059 | 35.03 | 0.049091 | 0.16992 | 33.3 | 0.062951 | 100 | 8033 | 99.64 | 36.99
2024-05-30 16:00 | 290.9 | 0 | 0 | 0 | 250 | 2.22 | 4.31 | 34.12 | 0.59638 | 99.75 | 1.1 | 1.2 | 0 | 36.17 | 0.1572 | 38.8 | 0.046026 | 0.18055 | 35.16 | 0.049317 | 0.1698 | 33.37 | 0.062951 | 100 | 8029 | 99.64 | 36.51
2024-05-30 16:15 | 260.1 | 0 | 0 | 0 | 243 | 1.93 | 3.77 | 34.07 | 0.59786 | 99.74 | 1.1 | 1.3 | 0 | 35.84 | 0.15708 | 38.8 | 0.046026 | 0.18055 | 35.28 | 0.049317 | 0.16965 | 33.44 | 0.062951 | 100 | 8027 | 99.63 | 36.07
2024-05-30 16:30 | 262.9 | 0 | 0 | 0 | 249 | 1.86 | 4.02 | 34.19 | 0.59982 | 99.73 | 0.9 | 1.2 | 0 | 35.8 | 0.15689 | 38.78 | 0.046026 | 0.18043 | 35.39 | 0.049204 | 0.16965 | 33.52 | 0.062951 | 100 | 8019 | 99.62 | 36.01
2024-05-30 16:45 | 231.5 | 0 | 0 | 0 | 225 | 1.7 | 3.54 | 34.18 | 0.59588 | 99.73 | 1 | 1.2 | 0 | 35.9 | 0.15681 | 38.68 | 0.046026 | 0.18036 | 35.5 | 0.049091 | 0.16949 | 33.6 | 0.062951 | 100 | 8020 | 99.63 | 36.2
2024-05-30 17:00 | 174.9 | 0 | 0 | 0 | 232 | 1.65 | 4.02 | 34.06 | 0.59294 | 99.75 | 1 | 1.3 | 0 | 35.65 | 0.15673 | 38.58 | 0.04592 | 0.1802 | 35.59 | 0.049204 | 0.16946 | 33.7 | 0.062951 | 100 | 8018 | 99.64 | 36.04
2024-05-30 17:15 | 110.2 | 0 | 0 | 0 | 242 | 1.89 | 3.73 | 33.76 | 0.60639 | 99.75 | 0.9 | 1.2 | 0 | 35.18 | 0.15646 | 38.47 | 0.045709 | 0.1802 | 35.66 | 0.049431 | 0.16934 | 33.78 | 0.062951 | 100 | 8014 | 99.64 | 35.37
2024-05-30 17:30 | 83.9 | 0 | 0 | 0 | 236 | 1.65 | 3.47 | 33.49 | 0.62644 | 99.76 | 0.8 | 1.3 | 0 | 34.54 | 0.15646 | 38.35 | 0.045499 | 0.18008 | 35.7 | 0.049317 | 0.1693 | 33.85 | 0.062951 | 100 | 8011 | 99.64 | 34.6
2024-05-30 17:45 | 64.3 | 0 | 0 | 0 | 238 | 1.72 | 3.78 | 33.11 | 0.6591 | 99.78 | 1 | 1.3 | 0 | 33.93 | 0.15638 | 38.19 | 0.045499 | 0.17993 | 35.77 | 0.049317 | 0.16915 | 33.91 | 0.062951 | 100 | 8005 | 99.66 | 34.08
2024-05-30 18:00 | 37.9 | 0 | 0 | 0 | 226 | 1.29 | 2.94 | 32.81 | 0.67814 | 99.81 | 1 | 1.3 | 0 | 33.37 | 0.15623 | 38.01 | 0.04529 | 0.17993 | 35.8 | 0.049091 | 0.16907 | 34 | 0.062951 | 100 | 8001 | 99.69 | 33.49
2024-05-30 18:15 | 20.8 | 0 | 0 | 0 | 219 | 1.24 | 2.68 | 32.39 | 0.70488 | 99.83 | 1 | 1.3 | 0 | 32.87 | 0.15631 | 37.83 | 0.04529 | 0.17993 | 35.8 | 0.049317 | 0.16907 | 34.07 | 0.062951 | 100 | 8000 | 99.71 | 32.93
2024-05-30 18:30 | 5.2 | 0 | 0 | 0 | 213 | 1.03 | 1.88 | 31.94 | 0.72114 | 99.85 | 0.9 | 1.3 | 0 | 32.32 | 0.15619 | 37.65 | 0.045082 | 0.17989 | 35.8 | 0.049091 | 0.16891 | 34.11 | 0.062951 | 100 | 7993 | 99.72 | 32.34
2024-05-30 18:45 | 0.1 | 0 | 0 | 0 | 213 | 0.99 | 2 | 31.51 | 0.72835 | 99.86 | 0.8 | 1.3 | 0 | 31.74 | 0.15611 | 37.46 | 0.044978 | 0.1797 | 35.8 | 0.049204 | 0.16887 | 34.2 | 0.062806 | 100 | 7992 | 99.73 | 31.69
2024-05-30 19:00 | 0 | 0 | 0 | 0 | 194 | 0.96 | 2.01 | 31.13 | 0.73829 | 99.86 | 0.9 | 1.3 | 0 | 31.24 | 0.156 | 37.26 | 0.045082 | 0.17974 | 35.8 | 0.049317 | 0.1688 | 34.21 | 0.062806 | 100 | 7989 | 99.74 | 31.09
2024-05-30 19:15 | 0 | 0 | 0 | 0 | 192 | 1.21 | 1.92 | 30.85 | 0.75085 | 99.87 | 0.9 | 1.3 | 0 | 30.87 | 0.15596 | 37.06 | 0.044875 | 0.17974 | 35.8 | 0.049317 | 0.16876 | 34.3 | 0.062951 | 100 | 7972 | 99.75 | 30.61
2024-05-30 19:30 | 0 | 0 | 0 | 0 | 197 | 1.06 | 2.13 | 30.59 | 0.76163 | 99.89 | 0.9 | 1.3 | 0 | 30.54 | 0.156 | 36.86 | 0.044978 | 0.17958 | 35.8 | 0.049431 | 0.16872 | 34.3 | 0.062806 | 100 | 7981 | 99.77 | 30.33
2024-05-30 19:45 | 0 | 0 | 0 | 0 | 215 | 0.98 | 1.78 | 30.28 | 0.77713 | 99.91 | 0.9 | 1.3 | 0 | 30.29 | 0.15588 | 36.67 | 0.044978 | 0.1795 | 35.75 | 0.049091 | 0.16868 | 34.38 | 0.062806 | 100 | 7979 | 99.79 | 29.95
2024-05-30 20:00 | 0 | 0 | 0 | 0 | 208 | 0.94 | 2 | 29.92 | 0.79501 | 99.94 | 0.9 | 1.3 | 0 | 29.95 | 0.15592 | 36.47 | 0.044978 | 0.1795 | 35.7 | 0.048978 | 0.1686 | 34.4 | 0.062951 | 100 | 7978 | 99.82 | 29.6
2024-05-30 20:15 | 0 | 0 | 0 | 0 | 201 | 0.92 | 2.24 | 29.61 | 0.81173 | 99.96 | 0.9 | 1.3 | 0 | 29.64 | 0.15576 | 36.28 | 0.044978 | 0.17954 | 35.69 | 0.048978 | 0.16852 | 34.4 | 0.062806 | 100 | 7973 | 99.84 | 29.33
2024-05-30 20:30 | 0 | 0 | 0 | 0 | 205 | 0.94 | 1.74 | 29.47 | 0.82122 | 99.97 | 0.8 | 1.3 | 0 | 29.37 | 0.1558 | 36.09 | 0.044875 | 0.17958 | 35.6 | 0.049091 | 0.16852 | 34.45 | 0.062951 | 100 | 7969 | 99.86 | 29.02
2024-05-30 20:45 | 0 | 0 | 0 | 0 | 199 | 2.08 | 4.77 | 29.44 | 0.82264 | 99.99 | 0.7 | 1.2 | 0 | 29.2 | 0.15569 | 35.92 | 0.044361 | 0.17942 | 35.58 | 0.048978 | 0.16856 | 34.5 | 0.062951 | 100 | 7969 | 99.87 | 28.83
2024-05-30 21:00 | 0 | 0 | 0 | 0 | 196 | 1.93 | 4.68 | 29.34 | 0.8274 | 100 | 0.7 | 1.1 | 0 | 29.2 | 0.15576 | 35.75 | 0.044259 | 0.17942 | 35.5 | 0.048978 | 0.16841 | 34.5 | 0.062951 | 100 | 7969 | 99.88 | 28.79
2024-05-30 21:15 | 0 | 0 | 0 | 0 | 196 | 2.02 | 5.62 | 29.13 | 0.8375 | 100.03 | 0.9 | 1.2 | 0 | 29.03 | 0.15572 | 35.57 | 0.044361 | 0.17939 | 35.45 | 0.048978 | 0.16829 | 34.5 | 0.062951 | 100 | 7966 | 99.91 | 28.64
2024-05-30 21:30 | 0 | 0 | 0 | 0 | 202 | 2.12 | 4.1 | 28.95 | 0.84026 | 100.05 | 0.8 | 1.4 | 0 | 28.89 | 0.15553 | 35.41 | 0.044157 | 0.17931 | 35.4 | 0.048978 | 0.16837 | 34.5 | 0.062951 | 100 | 7960 | 99.93 | 28.48
2024-05-30 21:45 | 0 | 0 | 0 | 0 | 199 | 1.97 | 4.4 | 28.74 | 0.84192 | 100.06 | 0.7 | 1.4 | 0 | 28.68 | 0.15557 | 35.25 | 0.044055 | 0.17915 | 35.31 | 0.048978 | 0.16833 | 34.5 | 0.062951 | 100 | 7961 | 99.94 | 28.37
2024-05-30 22:00 | 0 | 0 | 0 | 0 | 202 | 1.86 | 4.14 | 28.53 | 0.84711 | 100.08 | 0.7 | 1.5 | 0 | 28.51 | 0.15549 | 35.09 | 0.043954 | 0.17919 | 35.27 | 0.048978 | 0.16825 | 34.5 | 0.062951 | 100 | 7959 | 99.97 | 28.14
2024-05-30 22:15 | 0 | 0 | 0 | 0 | 207 | 1.61 | 3.49 | 28.29 | 0.85484 | 100.1 | 0.8 | 1.3 | 0 | 28.28 | 0.15553 | 34.95 | 0.043954 | 0.17915 | 35.2 | 0.048978 | 0.16829 | 34.5 | 0.062951 | 100 | 7952 | 99.98 | 27.92
2024-05-30 22:30 | 0 | 0 | 0 | 0 | 215 | 1.7 | 4.15 | 28.12 | 0.85809 | 100.09 | 0.8 | 1.3 | 0 | 28.05 | 0.15541 | 34.8 | 0.043954 | 0.17908 | 35.11 | 0.048978 | 0.16818 | 34.5 | 0.062951 | 100 | 7953 | 99.98 | 27.76
2024-05-30 22:45 | 0 | 0 | 0 | 0 | 204 | 1.89 | 4.21 | 27.98 | 0.85982 | 100.09 | 0.7 | 1.2 | 0 | 27.91 | 0.15534 | 34.65 | 0.043954 | 0.17908 | 35.06 | 0.048978 | 0.16825 | 34.5 | 0.062951 | 100 | 7952 | 99.97 | 27.55
2024-05-30 23:00 | 0 | 0 | 0 | 0 | 201 | 1.85 | 4.42 | 27.83 | 0.86845 | 100.08 | 0.8 | 1.2 | 0 | 27.75 | 0.15545 | 34.53 | 0.043954 | 0.17896 | 35 | 0.048978 | 0.16818 | 34.5 | 0.062661 | 100 | 7952 | 99.96 | 27.37
2024-05-30 23:15 | 0 | 0 | 0 | 0 | 200 | 1.66 | 3.32 | 27.69 | 0.8745 | 100.08 | 0.7 | 1.3 | 0 | 27.61 | 0.15545 | 34.37 | 0.043853 | 0.17892 | 34.9 | 0.048978 | 0.16821 | 34.49 | 0.062806 | 100 | 7949 | 99.96 | 27.22
2024-05-30 23:30 | 0 | 0 | 0 | 0 | 204 | 1.58 | 3.16 | 27.56 | 0.88117 | 100.06 | 0.7 | 1.3 | 0 | 27.47 | 0.15545 | 34.25 | 0.043954 | 0.17892 | 34.85 | 0.048529 | 0.16818 | 34.41 | 0.062951 | 100 | 7952 | 99.94 | 27.06
2024-05-30 23:45 | 0 | 0 | 0 | 0 | 204 | 1.47 | 3.56 | 27.43 | 0.88872 | 100.04 | 0.8 | 1.3 | 0 | 27.36 | 0.15538 | 34.13 | 0.043954 | 0.17877 | 34.79 | 0.048753 | 0.16818 | 34.4 | 0.062951 | 100 | 7953 | 99.93 | 26.92
2024-05-31 | 0 | 0 | 0 | 0 | 195 | 1.49 | 3.57 | 27.29 | 0.89548 | 100.03 | 0.8 | 1.3 | 0 | 27.19 | 0.15538 | 34.01 | 0.043954 | 0.17873 | 34.7 | 0.048417 | 0.16818 | 34.4 | 0.062661 | 100 | 7949 | 99.91 | 26.76
2024-05-31 00:15 | 0 | 0 | 0 | 0 | 212 | 1.51 | 3.05 | 27.21 | 0.89886 | 100.01 | 0.7 | 1.3 | 0 | 27.07 | 0.15538 | 33.88 | 0.043853 | 0.17861 | 34.63 | 0.048865 | 0.16814 | 34.4 | 0.062806 | 100 | 7934 | 99.89 | 26.79
2024-05-31 00:30 | 0 | 0 | 0 | 0 | 213 | 1.64 | 3.2 | 27.2 | 0.90133 | 99.99 | 0.7 | 1.4 | 0 | 27.01 | 0.1553 | 33.77 | 0.043551 | 0.17857 | 34.57 | 0.048529 | 0.1681 | 34.39 | 0.062951 | 100 | 7934 | 99.87 | 26.68
2024-05-31 00:45 | 0 | 0 | 0 | 0 | 215 | 2.04 | 3.98 | 27.17 | 0.90292 | 99.97 | 0.9 | 1.3 | 0 | 26.94 | 0.15518 | 33.65 | 0.043351 | 0.17857 | 34.5 | 0.048641 | 0.16802 | 34.3 | 0.062951 | 100 | 7933 | 99.85 | 26.57
2024-05-31 01:00 | 0 | 0 | 0 | 0 | 205 | 1.87 | 4.22 | 27.1 | 0.90691 | 99.95 | 0.7 | 1.4 | 0 | 26.91 | 0.1551 | 33.55 | 0.043652 | 0.17849 | 34.42 | 0.048417 | 0.1681 | 34.3 | 0.062951 | 100 | 7934 | 99.83 | 26.51
2024-05-31 01:15 | 0 | 0 | 0 | 0 | 210 | 1.58 | 2.7 | 27.01 | 0.9106 | 99.92 | 0.8 | 1.2 | 0 | 26.85 | 0.15514 | 33.44 | 0.043152 | 0.17846 | 34.37 | 0.048195 | 0.16806 | 34.3 | 0.062661 | 100 | 7932 | 99.8 | 26.42
2024-05-31 01:30 | 0 | 0 | 0 | 0 | 205 | 1.61 | 3.13 | 26.99 | 0.90886 | 99.91 | 0.7 | 1.4 | 0 | 26.77 | 0.15518 | 33.34 | 0.043152 | 0.17842 | 34.3 | 0.048084 | 0.16798 | 34.26 | 0.062806 | 100 | 7931 | 99.79 | 26.35
2024-05-31 01:45 | 0 | 0 | 0 | 0 | 228 | 1.59 | 3.13 | 26.92 | 0.9143 | 99.89 | 0.7 | 1.3 | 0 | 26.78 | 0.1551 | 33.24 | 0.042954 | 0.17846 | 34.21 | 0.048084 | 0.16802 | 34.2 | 0.062951 | 100 | 7931 | 99.78 | 26.29
2024-05-31 02:00 | 0 | 0 | 0 | 0 | 218 | 1.6 | 4.02 | 26.82 | 0.91912 | 99.87 | 0.7 | 1.3 | 0 | 26.69 | 0.15522 | 33.14 | 0.042954 | 0.17842 | 34.17 | 0.048306 | 0.16783 | 34.2 | 0.062661 | 100 | 7932 | 99.76 | 26.21
2024-05-31 02:15 | 0 | 0 | 0 | 0 | 206 | 1.63 | 3.34 | 26.76 | 0.92123 | 99.86 | 0.6 | 1.4 | 0 | 26.59 | 0.15514 | 33.04 | 0.042954 | 0.17838 | 34.1 | 0.048306 | 0.16806 | 34.2 | 0.062517 | 100 | 7934 | 99.75 | 26.14
2024-05-31 02:30 | 0 | 0 | 0 | 0 | 207 | 1.52 | 3.22 | 26.69 | 0.92503 | 99.86 | 0.7 | 1.4 | 0 | 26.51 | 0.15518 | 32.95 | 0.042954 | 0.17834 | 34.03 | 0.047973 | 0.16794 | 34.11 | 0.062661 | 100 | 7933 | 99.75 | 26.07
2024-05-31 02:45 | 0 | 0 | 0 | 0 | 198 | 1.7 | 3.32 | 26.6 | 0.92966 | 99.85 | 0.7 | 1.3 | 0 | 26.44 | 0.15514 | 32.85 | 0.042954 | 0.17826 | 33.97 | 0.048084 | 0.16798 | 34.1 | 0.062951 | 100 | 7930 | 99.74 | 25.99
2024-05-31 03:00 | 0 | 0 | 0 | 0 | 206 | 1.51 | 3.38 | 26.57 | 0.93217 | 99.85 | 0.8 | 1.3 | 0 | 26.39 | 0.15514 | 32.78 | 0.042954 | 0.17822 | 33.9 | 0.048084 | 0.16794 | 34.1 | 0.062806 | 100 | 7928 | 99.74 | 25.93
2024-05-31 03:15 | 0 | 0 | 0 | 0 | 198 | 1.64 | 3.67 | 26.5 | 0.9366 | 99.85 | 0.7 | 1.3 | 0 | 26.33 | 0.15503 | 32.69 | 0.042954 | 0.17818 | 33.84 | 0.048084 | 0.16802 | 34.01 | 0.062373 | 100 | 7925 | 99.73 | 25.87
2024-05-31 03:30 | 0 | 0 | 0 | 0 | 202 | 1.72 | 3.73 | 26.45 | 0.93879 | 99.84 | 0.8 | 1.2 | 0 | 26.26 | 0.15506 | 32.6 | 0.042954 | 0.17818 | 33.8 | 0.047973 | 0.16794 | 34 | 0.062517 | 100 | 7928 | 99.73 | 25.82
2024-05-31 03:45 | 0 | 0 | 0 | 0 | 204 | 1.6 | 3.98 | 26.4 | 0.94214 | 99.84 | 0.7 | 1.3 | 0 | 26.21 | 0.15503 | 32.51 | 0.042954 | 0.17822 | 33.7 | 0.048084 | 0.1679 | 34 | 0.062517 | 100 | 7928 | 99.72 | 25.78
2024-05-31 04:00 | 0 | 0 | 0 | 0 | 204 | 1.44 | 5.43 | 26.39 | 0.94386 | 99.84 | 0.8 | 1.3 | 0 | 26.18 | 0.15506 | 32.43 | 0.042954 | 0.17811 | 33.66 | 0.047973 | 0.16783 | 33.91 | 0.06223 | 100 | 7927 | 99.72 | 25.72
2024-05-31 04:15 | 0 | 0 | 0 | 0 | 209 | 1.32 | 3.06 | 26.3 | 0.9483 | 99.85 | 0.7 | 1.3 | 0 | 26.12 | 0.15503 | 32.36 | 0.042756 | 0.17811 | 33.6 | 0.047973 | 0.16779 | 33.9 | 0.062517 | 100 | 7927 | 99.73 | 25.65
2024-05-31 04:30 | 0 | 0 | 0 | 0 | 202 | 1.49 | 3.02 | 26.31 | 0.94891 | 99.85 | 0.8 | 1.3 | 0 | 26.11 | 0.15499 | 32.29 | 0.04256 | 0.17818 | 33.52 | 0.047973 | 0.1679 | 33.9 | 0.062373 | 100 | 7926 | 99.74 | 25.62
2024-05-31 04:45 | 0 | 0 | 0 | 0 | 194 | 1.7 | 3.63 | 26.33 | 0.94692 | 99.86 | 0.7 | 1.2 | 0 | 26.09 | 0.15491 | 32.2 | 0.042462 | 0.17807 | 33.5 | 0.047863 | 0.16787 | 33.82 | 0.062087 | 100 | 7919 | 99.75 | 25.66
2024-05-31 05:00 | 0 | 0 | 0 | 0 | 189 | 1.99 | 4.38 | 26.36 | 0.94612 | 99.86 | 0.7 | 1.3 | 0 | 26.13 | 0.15479 | 32.14 | 0.04256 | 0.17814 | 33.4 | 0.047863 | 0.16783 | 33.8 | 0.062087 | 100 | 7918 | 99.75 | 25.66
2024-05-31 05:15 | 0 | 0 | 0 | 0 | 200 | 1.49 | 3.33 | 26.39 | 0.9459 | 99.87 | 0.8 | 1.3 | 0 | 26.15 | 0.15495 | 32.07 | 0.04256 | 0.17814 | 33.39 | 0.047973 | 0.16783 | 33.8 | 0.061944 | 100 | 7918 | 99.76 | 25.64
2024-05-31 05:30 | 0 | 0 | 0 | 0 | 198 | 1.42 | 3.67 | 26.3 | 0.9486 | 99.89 | 0.7 | 1.2 | 0 | 26.11 | 0.15479 | 32 | 0.042364 | 0.17807 | 33.3 | 0.047863 | 0.16787 | 33.71 | 0.062373 | 100 | 7919 | 99.77 | 25.61
2024-05-31 05:45 | 1.3 | 0 | 0 | 0 | 212 | 1.16 | 2.81 | 26.29 | 0.94828 | 99.89 | 0.8 | 1.3 | 0 | 26.07 | 0.15487 | 31.92 | 0.042267 | 0.17803 | 33.26 | 0.047753 | 0.16779 | 33.7 | 0.062087 | 100 | 7916 | 99.78 | 25.58
2024-05-31 06:00 | 9.3 | 0 | 0 | 0 | 230 | 0.83 | 1.73 | 26.2 | 0.95421 | 99.93 | 0.7 | 1.4 | 0 | 26.05 | 0.15483 | 31.87 | 0.041976 | 0.17807 | 33.2 | 0.047753 | 0.16771 | 33.69 | 0.062087 | 100 | 7912 | 99.82 | 25.58
2024-05-31 06:15 | 30.4 | 0 | 0 | 0 | 221 | 0.97 | 2.04 | 26.21 | 0.95688 | 99.94 | 0.8 | 1.4 | 0 | 26.09 | 0.15479 | 31.8 | 0.041976 | 0.17799 | 33.14 | 0.047973 | 0.16775 | 33.6 | 0.062087 | 100 | 7910 | 99.84 | 25.6
2024-05-31 06:30 | 57.2 | 0 | 0 | 0 | 216 | 1.15 | 2.33 | 26.39 | 0.95666 | 99.95 | 0.8 | 1.3 | 0 | 26.42 | 0.15472 | 31.74 | 0.041976 | 0.17803 | 33.1 | 0.047753 | 0.16767 | 33.6 | 0.061944 | 100 | 7909 | 99.85 | 25.92
2024-05-31 06:45 | 91.2 | 0 | 0 | 0 | 216 | 1.43 | 3.48 | 26.74 | 0.9491 | 99.97 | 0.7 | 1.4 | 0 | 27.01 | 0.15468 | 31.7 | 0.041976 | 0.17803 | 33.03 | 0.047643 | 0.16767 | 33.58 | 0.061944 | 100 | 7906 | 99.88 | 26.49
2024-05-31 07:00 | 133.7 | 0 | 0 | 0 | 220 | 1.72 | 3.55 | 27.1 | 0.93927 | 99.98 | 0.7 | 1.3 | 0 | 27.73 | 0.15468 | 31.62 | 0.041976 | 0.17799 | 33 | 0.047424 | 0.16767 | 33.5 | 0.061802 | 100 | 7908 | 99.89 | 27.23
2024-05-31 07:15 | 180.3 | 0 | 0 | 0 | 221 | 1.84 | 3.97 | 27.48 | 0.92895 | 99.98 | 0.9 | 1.3 | 0 | 28.51 | 0.15464 | 31.6 | 0.042073 | 0.17795 | 32.92 | 0.047643 | 0.16775 | 33.5 | 0.061802 | 100 | 7907 | 99.9 | 27.95
2024-05-31 07:30 | 227.2 | 0 | 0 | 0 | 226 | 2.08 | 4.74 | 27.89 | 0.91895 | 99.99 | 0.9 | 1.4 | 0 | 29.32 | 0.15452 | 31.6 | 0.041976 | 0.17799 | 32.9 | 0.047424 | 0.16771 | 33.47 | 0.061944 | 100 | 7908 | 99.92 | 28.63
2024-05-31 07:45 | 279.1 | 0 | 0 | 0 | 225 | 2.01 | 4.1 | 28.26 | 0.90795 | 100.01 | 0.8 | 1.2 | 0 | 30.04 | 0.15448 | 31.6 | 0.041976 | 0.17799 | 32.83 | 0.047315 | 0.16763 | 33.4 | 0.061944 | 100 | 7915 | 99.94 | 29.35
2024-05-31 08:00 | 332.1 | 0 | 0 | 0 | 217 | 1.8 | 4.18 | 28.8 | 0.89357 | 100.02 | 0.8 | 1.3 | 0 | 30.87 | 0.15444 | 31.6 | 0.041976 | 0.17799 | 32.8 | 0.047315 | 0.16756 | 33.4 | 0.061944 | 100 | 7916 | 99.96 | 30.18
2024-05-31 08:15 | 375.1 | 0 | 0 | 0 | 218 | 2.2 | 5.58 | 29.17 | 0.8776 | 100.03 | 1.1 | 1.5 | 0 | 31.61 | 0.15425 | 31.67 | 0.041976 | 0.17791 | 32.79 | 0.047315 | 0.16756 | 33.38 | 0.061944 | 100 | 7928 | 99.98 | 31.06
2024-05-31 08:30 | 419.2 | 0 | 0 | 0 | 205 | 2.56 | 5.95 | 29.45 | 0.85866 | 100.04 | 0.8 | 1.2 | 0 | 32.06 | 0.15425 | 31.75 | 0.041976 | 0.17783 | 32.7 | 0.047098 | 0.16752 | 33.3 | 0.061802 | 100 | 7929 | 99.98 | 31.55
2024-05-31 08:45 | 458.7 | 0 | 0 | 0 | 208 | 2.34 | 4.53 | 29.94 | 0.83715 | 100.06 | 1 | 1.4 | 0 | 32.47 | 0.15413 | 31.86 | 0.041976 | 0.1778 | 32.7 | 0.047098 | 0.16748 | 33.3 | 0.061802 | 100 | 7936 | 100 | 32.2

## Raw Data Config 6 (hidden)
z6-22839 | Port 1 | Port 1 | Port 1 | Port 1 | Port 1 | Port 1 | Port 1 | Port 1 | Port 1 | Port 1 | Port 1 | Port 1 | Port 1 | Port 1 | Port 2 | Port 2 | Port 2 | Port 3 | Port 3 | Port 3 | Port 4 | Port 4 | Port 4 | Port 5 | Port 5 | Port 5 | Port 6 | Port 6 | Port 6 | Port 6 | Port 6 | Port 6 | Port 6 | Port 6 | Port 6 | Port 6 | Port 6 | Port 6 | Port 6 | Port 6 | Port 7 | Port 7 | Port 8 | Port 8
Records: 3940 | ATMOS 41 | ATMOS 41 | ATMOS 41 | ATMOS 41 | ATMOS 41 | ATMOS 41 | ATMOS 41 | ATMOS 41 | ATMOS 41 | ATMOS 41 | ATMOS 41 | ATMOS 41 | ATMOS 41 | ATMOS 41 | TEROS 12 | TEROS 12 | TEROS 12 | TEROS 12 | TEROS 12 | TEROS 12 | TEROS 12 | TEROS 12 | TEROS 12 | TEROS 12 | TEROS 12 | TEROS 12 | ATMOS 41 | ATMOS 41 | ATMOS 41 | ATMOS 41 | ATMOS 41 | ATMOS 41 | ATMOS 41 | ATMOS 41 | ATMOS 41 | ATMOS 41 | ATMOS 41 | ATMOS 41 | ATMOS 41 | ATMOS 41 | Battery | Battery | Barometer | Barometer
Timestamp | W/m² Solar Radiation | mm Precipitation | Lightning Activity | km Lightning Distance | ° Wind Direction | m/s Wind Speed | m/s Gust Speed | °C Air Temperature | RH Relative Humidity | kPa Atmospheric Pressure | ° X-axis Level | ° Y-axis Level | mm/h Max Precip Rate | °C RH Sensor Temp | m³/m³ Water Content | °C Soil Temperature | mS/cm Bulk EC | m³/m³ Water Content | °C Soil Temperature | mS/cm Bulk EC | m³/m³ Water Content | °C Soil Temperature | mS/cm Bulk EC | m³/m³ Water Content | °C Soil Temperature | mS/cm Bulk EC | W/m² Solar Radiation | mm Precipitation | Lightning Activity | km Lightning Distance | ° Wind Direction | m/s Wind Speed | m/s Gust Speed | °C Air Temperature | RH Relative Humidity | kPa Atmospheric Pressure | ° X-axis Level | ° Y-axis Level | mm/h Max Precip Rate | °C RH Sensor Temp | % Battery Percent | mV Battery Voltage | kPa Reference Pressure | °C Logger Temperature
2024-02-28 10:00 | 6179 | 0 | 0 | 0 | 53 | 250 | 750 | 7988 | 2789 | 10074 | 903 | 898 | 0 | 8219 | 65534 | 65534 | 65534 | 65534 | 65534 | 65534 | 65534 | 65534 | 65534 | 65534 | 65534 | 65534 | 65534 | 65534 | 65534 | 65534 | 65534 | 65534 | 65534 | 65534 | 65534 | 65534 | 65534 | 65534 | 65534 | 65534 | 2100 | 7862 | 10069 | 8294
2024-02-28 10:15 | 6905 | 0 | 0 | 0 | 55 | 259 | 655 | 7992 | 2735 | 10074 | 902 | 908 | 0 | 8287 | 65534 | 65534 | 65534 | 65534 | 65534 | 65534 | 65534 | 65534 | 65534 | 65534 | 65534 | 65534 | 65534 | 65534 | 65534 | 65534 | 65534 | 65534 | 65534 | 65534 | 65534 | 65534 | 65534 | 65534 | 65534 | 65534 | 2100 | 7875 | 10069 | 8347
2024-02-28 10:30 | 6944 | 0 | 0 | 0 | 63 | 267 | 556 | 8030 | 2723 | 10074 | 905 | 907 | 0 | 8323 | 65534 | 65534 | 65534 | 65534 | 65534 | 65534 | 65534 | 65534 | 65534 | 65534 | 65534 | 65534 | 65534 | 65534 | 65534 | 65534 | 65534 | 65534 | 65534 | 65534 | 65534 | 65534 | 65534 | 65534 | 65534 | 65534 | 2100 | 7889 | 10069 | 8407
2024-02-28 10:45 | 9640 | 0 | 0 | 0 | 52 | 297 | 388 | 8080 | 2720 | 10071 | 903 | 906 | 0 | 8370 | 65534 | 65534 | 65534 | 65534 | 65534 | 65534 | 65534 | 65534 | 65534 | 65534 | 65534 | 65534 | 65534 | 65534 | 65534 | 65534 | 65534 | 65534 | 65534 | 65534 | 65534 | 65534 | 65534 | 65534 | 65534 | 65534 | 2100 | 7895 | 10068 | 8454
2024-02-28 11:00 | 65534 | 65534 | 65534 | 65534 | 65534 | 65534 | 65534 | 65534 | 65534 | 65534 | 65534 | 65534 | 65534 | 65534 | 65534 | 65534 | 65534 | 65534 | 65534 | 65534 | 65534 | 65534 | 65534 | 65534 | 65534 | 65534 | 65534 | 65534 | 65534 | 65534 | 65534 | 65534 | 65534 | 65534 | 65534 | 65534 | 65534 | 65534 | 65534 | 65534 | 2100 | 7895 | 10066 | 8545
2024-02-28 11:15 | 8139 | 0 | 0 | 0 | 81 | 343 | 737 | 8053 | 2689 | 10070 | 911 | 911 | 0 | 8387 | 18186 | 9310 | 0 | 18515 | 9050 | 0 | 18155 | 9121 | 0 | 65534 | 65534 | 65534 | 65534 | 65534 | 65534 | 65534 | 65534 | 65534 | 65534 | 65534 | 65534 | 65534 | 65534 | 65534 | 65534 | 65534 | 2100 | 7910 | 10065 | 8397
2024-02-28 11:30 | 8227 | 0 | 0 | 0 | 71 | 322 | 715 | 8052 | 2679 | 10069 | 913 | 917 | 0 | 8349 | 19149 | 8716 | 0 | 19163 | 8685 | 0 | 18117 | 9315 | 0 | 65534 | 65534 | 65534 | 65534 | 65534 | 65534 | 65534 | 65534 | 65534 | 65534 | 65534 | 65534 | 65534 | 65534 | 65534 | 65534 | 65534 | 2100 | 7930 | 10063 | 8355
2024-02-28 11:45 | 8079 | 0 | 0 | 0 | 68 | 272 | 635 | 8074 | 2709 | 10067 | 918 | 919 | 0 | 8393 | 18427 | 8903 | 0 | 18501 | 8903 | 0 | 18119 | 9209 | 0 | 65534 | 65534 | 65534 | 65534 | 65534 | 65534 | 65534 | 65534 | 65534 | 65534 | 65534 | 65534 | 65534 | 65534 | 65534 | 65534 | 65534 | 2100 | 7938 | 10063 | 8506
2024-02-28 12:00 | 9794 | 0 | 0 | 0 | 64 | 278 | 703 | 8111 | 2711 | 10065 | 909 | 915 | 0 | 8398 | 18155 | 9375 | 0 | 18208 | 9596 | 0 | 18104 | 9461 | 0 | 65534 | 65534 | 65534 | 65534 | 65534 | 65534 | 65534 | 65534 | 65534 | 65534 | 65534 | 65534 | 65534 | 65534 | 65534 | 65534 | 65534 | 2100 | 7960 | 10062 | 8448
2024-02-28 12:15 | 8915 | 0 | 0 | 0 | 79 | 380 | 671 | 8076 | 2617 | 10063 | 914 | 913 | 0 | 8399 | 18149 | 9645 | 0 | 18200 | 9967 | 0 | 18095 | 9689 | 0 | 65534 | 65534 | 65534 | 65534 | 65534 | 65534 | 65534 | 65534 | 65534 | 65534 | 65534 | 65534 | 65534 | 65534 | 65534 | 65534 | 65534 | 2100 | 7963 | 10060 | 8443
2024-02-28 12:30 | 5851 | 0 | 0 | 0 | 61 | 241 | 530 | 8021 | 2666 | 10063 | 911 | 916 | 0 | 8302 | 18164 | 9335 | 0 | 18217 | 9642 | 0 | 18110 | 9388 | 0 | 65534 | 65534 | 65534 | 65534 | 65534 | 65534 | 65534 | 65534 | 65534 | 65534 | 65534 | 65534 | 65534 | 65534 | 65534 | 65534 | 65534 | 2100 | 7972 | 10057 | 8364
2024-02-28 12:45 | 8051 | 0 | 0 | 0 | 72 | 322 | 631 | 8059 | 2620 | 10059 | 916 | 908 | 0 | 8298 | 18158 | 9395 | 0 | 18212 | 9681 | 0 | 18121 | 9403 | 0 | 65534 | 65534 | 65534 | 65534 | 65534 | 65534 | 65534 | 65534 | 65534 | 65534 | 65534 | 65534 | 65534 | 65534 | 65534 | 65534 | 65534 | 2100 | 7985 | 10054 | 8342
2024-02-28 13:00 | 8039 | 0 | 0 | 0 | 61 | 241 | 407 | 8081 | 2641 | 10057 | 915 | 912 | 0 | 8288 | 20438 | 9022 | 824 | 20799 | 9099 | 877 | 20625 | 8947 | 841 | 65534 | 65534 | 65534 | 65534 | 65534 | 65534 | 65534 | 65534 | 65534 | 65534 | 65534 | 65534 | 65534 | 65534 | 65534 | 65534 | 65534 | 2100 | 8041 | 10050 | 8364
2024-02-28 13:15 | 8397 | 0 | 0 | 0 | 67 | 361 | 746 | 8087 | 2614 | 10054 | 902 | 913 | 0 | 8335 | 21026 | 8658 | 938 | 21118 | 8625 | 914 | 21025 | 8573 | 928 | 65534 | 65534 | 65534 | 65534 | 65534 | 65534 | 65534 | 65534 | 65534 | 65534 | 65534 | 65534 | 65534 | 65534 | 65534 | 65534 | 65534 | 2100 | 8034 | 10049 | 8431
2024-02-28 13:30 | 7868 | 0 | 0 | 0 | 68 | 316 | 754 | 8056 | 2588 | 10052 | 904 | 913 | 0 | 8305 | 21029 | 8568 | 944 | 21121 | 8494 | 917 | 21026 | 8475 | 934 | 65534 | 65534 | 65534 | 65534 | 65534 | 65534 | 65534 | 65534 | 65534 | 65534 | 65534 | 65534 | 65534 | 65534 | 65534 | 65534 | 65534 | 2100 | 8042 | 10047 | 8366
2024-02-28 13:45 | 8017 | 0 | 0 | 0 | 69 | 335 | 811 | 8074 | 2600 | 10050 | 904 | 913 | 0 | 8329 | 21027 | 8543 | 944 | 21122 | 8443 | 903 | 21027 | 8433 | 928 | 65534 | 65534 | 65534 | 65534 | 65534 | 65534 | 65534 | 65534 | 65534 | 65534 | 65534 | 65534 | 65534 | 65534 | 65534 | 65534 | 65534 | 2100 | 8045 | 10044 | 8371
2024-02-28 14:00 | 7755 | 0 | 0 | 0 | 70 | 287 | 599 | 8087 | 2627 | 10048 | 904 | 915 | 0 | 8315 | 21022 | 8540 | 944 | 21119 | 8418 | 903 | 21027 | 8409 | 924 | 65534 | 65534 | 65534 | 65534 | 65534 | 65534 | 65534 | 65534 | 65534 | 65534 | 65534 | 65534 | 65534 | 65534 | 65534 | 65534 | 65534 | 2100 | 8049 | 10043 | 8348
2024-02-28 14:15 | 6588 | 0 | 0 | 0 | 66 | 284 | 716 | 8051 | 2595 | 10047 | 906 | 911 | 0 | 8293 | 21021 | 8540 | 914 | 21119 | 8404 | 903 | 21027 | 8393 | 934 | 65534 | 65534 | 65534 | 65534 | 65534 | 65534 | 65534 | 65534 | 65534 | 65534 | 65534 | 65534 | 65534 | 65534 | 65534 | 65534 | 65534 | 2100 | 8052 | 10041 | 8322
2024-02-28 14:30 | 6953 | 0 | 0 | 0 | 76 | 310 | 706 | 8090 | 2552 | 10045 | 906 | 914 | 0 | 8312 | 21020 | 8547 | 914 | 21116 | 8396 | 903 | 21026 | 8377 | 907 | 65534 | 65534 | 65534 | 65534 | 65534 | 65534 | 65534 | 65534 | 65534 | 65534 | 65534 | 65534 | 65534 | 65534 | 65534 | 65534 | 65534 | 2100 | 8059 | 10040 | 8333
2024-02-28 14:45 | 6601 | 0 | 0 | 0 | 74 | 288 | 668 | 8073 | 2589 | 10045 | 907 | 912 | 0 | 8322 | 21020 | 8557 | 907 | 21114 | 8390 | 892 | 21023 | 8366 | 907 | 65534 | 65534 | 65534 | 65534 | 65534 | 65534 | 65534 | 65534 | 65534 | 65534 | 65534 | 65534 | 65534 | 65534 | 65534 | 65534 | 65534 | 2100 | 8058 | 10039 | 8338
2024-02-28 15:00 | 5722 | 0 | 0 | 0 | 75 | 323 | 670 | 8039 | 2587 | 10045 | 902 | 915 | 0 | 8278 | 21017 | 8569 | 907 | 21116 | 8390 | 885 | 21025 | 8356 | 903 | 65534 | 65534 | 65534 | 65534 | 65534 | 65534 | 65534 | 65534 | 65534 | 65534 | 65534 | 65534 | 65534 | 65534 | 65534 | 65534 | 65534 | 2100 | 8058 | 10038 | 8294
2024-02-28 15:15 | 5492 | 0 | 0 | 0 | 73 | 280 | 569 | 8055 | 2611 | 10044 | 905 | 915 | 0 | 8293 | 21016 | 8583 | 903 | 21114 | 8390 | 881 | 21023 | 8348 | 903 | 65534 | 65534 | 65534 | 65534 | 65534 | 65534 | 65534 | 65534 | 65534 | 65534 | 65534 | 65534 | 65534 | 65534 | 65534 | 65534 | 65534 | 2100 | 8058 | 10037 | 8300
2024-02-28 15:30 | 5403 | 0 | 0 | 0 | 68 | 329 | 807 | 8019 | 2563 | 10043 | 908 | 916 | 0 | 8269 | 21012 | 8596 | 903 | 21113 | 8390 | 877 | 21022 | 8340 | 903 | 65534 | 65534 | 65534 | 65534 | 65534 | 65534 | 65534 | 65534 | 65534 | 65534 | 65534 | 65534 | 65534 | 65534 | 65534 | 65534 | 65534 | 2100 | 8061 | 10037 | 8263
2024-02-28 15:45 | 3971 | 0 | 0 | 0 | 77 | 252 | 554 | 8015 | 2584 | 10044 | 902 | 913 | 0 | 8231 | 21014 | 8607 | 903 | 21114 | 8390 | 861 | 21020 | 8334 | 903 | 65534 | 65534 | 65534 | 65534 | 65534 | 65534 | 65534 | 65534 | 65534 | 65534 | 65534 | 65534 | 65534 | 65534 | 65534 | 65534 | 65534 | 2100 | 8061 | 10037 | 8232
2024-02-28 16:00 | 3002 | 0 | 0 | 0 | 73 | 295 | 636 | 7971 | 2584 | 10044 | 902 | 911 | 0 | 8181 | 21011 | 8619 | 907 | 21113 | 8390 | 865 | 21021 | 8330 | 903 | 65534 | 65534 | 65534 | 65534 | 65534 | 65534 | 65534 | 65534 | 65534 | 65534 | 65534 | 65534 | 65534 | 65534 | 65534 | 65534 | 65534 | 2100 | 8054 | 10036 | 8181
2024-02-28 16:15 | 2983 | 0 | 0 | 0 | 76 | 266 | 565 | 7971 | 2595 | 10042 | 903 | 912 | 0 | 8165 | 21009 | 8629 | 903 | 21113 | 8396 | 853 | 21019 | 8323 | 896 | 65534 | 65534 | 65534 | 65534 | 65534 | 65534 | 65534 | 65534 | 65534 | 65534 | 65534 | 65534 | 65534 | 65534 | 65534 | 65534 | 65534 | 2100 | 8056 | 10035 | 8155
2024-02-28 16:30 | 2402 | 0 | 0 | 0 | 65 | 267 | 637 | 7951 | 2616 | 10043 | 903 | 913 | 0 | 8141 | 21008 | 8633 | 903 | 21113 | 8400 | 861 | 21020 | 8320 | 896 | 65534 | 65534 | 65534 | 65534 | 65534 | 65534 | 65534 | 65534 | 65534 | 65534 | 65534 | 65534 | 65534 | 65534 | 65534 | 65534 | 65534 | 2100 | 8056 | 10035 | 8126
2024-02-28 16:45 | 1861 | 0 | 0 | 0 | 72 | 265 | 555 | 7935 | 2593 | 10044 | 904 | 914 | 0 | 8104 | 21007 | 8640 | 903 | 21111 | 8400 | 865 | 21019 | 8320 | 877 | 65534 | 65534 | 65534 | 65534 | 65534 | 65534 | 65534 | 65534 | 65534 | 65534 | 65534 | 65534 | 65534 | 65534 | 65534 | 65534 | 65534 | 2100 | 8047 | 10035 | 8090
2024-02-28 17:00 | 1355 | 0 | 0 | 0 | 77 | 264 | 513 | 7904 | 2635 | 10044 | 902 | 913 | 0 | 8043 | 21006 | 8640 | 903 | 21110 | 8407 | 877 | 21018 | 8310 | 877 | 65534 | 65534 | 65534 | 65534 | 65534 | 65534 | 65534 | 65534 | 65534 | 65534 | 65534 | 65534 | 65534 | 65534 | 65534 | 65534 | 65534 | 2100 | 8050 | 10035 | 8029
2024-02-28 17:15 | 985 | 0 | 0 | 0 | 70 | 225 | 641 | 7875 | 2617 | 10044 | 903 | 914 | 0 | 7979 | 21006 | 8637 | 899 | 21109 | 8410 | 877 | 21019 | 8310 | 877 | 65534 | 65534 | 65534 | 65534 | 65534 | 65534 | 65534 | 65534 | 65534 | 65534 | 65534 | 65534 | 65534 | 65534 | 65534 | 65534 | 65534 | 2100 | 8048 | 10035 | 7967
2024-02-28 17:30 | 767 | 0 | 0 | 0 | 70 | 207 | 427 | 7857 | 2619 | 10044 | 902 | 912 | 0 | 7935 | 21004 | 8630 | 899 | 21107 | 8410 | 873 | 21016 | 8310 | 865 | 65534 | 65534 | 65534 | 65534 | 65534 | 65534 | 65534 | 65534 | 65534 | 65534 | 65534 | 65534 | 65534 | 65534 | 65534 | 65534 | 65534 | 2100 | 8039 | 10035 | 7923
2024-02-28 17:45 | 633 | 0 | 0 | 0 | 72 | 252 | 483 | 7841 | 2606 | 10045 | 902 | 914 | 0 | 7899 | 21006 | 8623 | 899 | 21107 | 8410 | 857 | 21016 | 8310 | 885 | 65534 | 65534 | 65534 | 65534 | 65534 | 65534 | 65534 | 65534 | 65534 | 65534 | 65534 | 65534 | 65534 | 65534 | 65534 | 65534 | 65534 | 2100 | 8038 | 10036 | 7893
2024-02-28 18:00 | 350 | 0 | 0 | 0 | 78 | 193 | 401 | 7811 | 2618 | 10046 | 902 | 914 | 0 | 7865 | 21004 | 8614 | 903 | 21108 | 8419 | 865 | 21015 | 8310 | 873 | 65534 | 65534 | 65534 | 65534 | 65534 | 65534 | 65534 | 65534 | 65534 | 65534 | 65534 | 65534 | 65534 | 65534 | 65534 | 65534 | 65534 | 2100 | 8033 | 10037 | 7853
2024-02-28 18:15 | 111 | 0 | 0 | 0 | 76 | 186 | 377 | 7775 | 2633 | 10048 | 903 | 914 | 0 | 7810 | 21003 | 8603 | 896 | 21108 | 8420 | 857 | 21018 | 8310 | 892 | 65534 | 65534 | 65534 | 65534 | 65534 | 65534 | 65534 | 65534 | 65534 | 65534 | 65534 | 65534 | 65534 | 65534 | 65534 | 65534 | 65534 | 2100 | 8034 | 10038 | 7798
2024-02-28 18:30 | 13 | 0 | 0 | 0 | 73 | 181 | 448 | 7756 | 2616 | 10049 | 900 | 913 | 0 | 7763 | 21002 | 8587 | 896 | 21110 | 8420 | 865 | 21017 | 8310 | 873 | 65534 | 65534 | 65534 | 65534 | 65534 | 65534 | 65534 | 65534 | 65534 | 65534 | 65534 | 65534 | 65534 | 65534 | 65534 | 65534 | 65534 | 2100 | 8029 | 10039 | 7750
2024-02-28 18:45 | 0 | 0 | 0 | 0 | 76 | 176 | 416 | 7737 | 2638 | 10050 | 902 | 914 | 0 | 7734 | 21003 | 8573 | 881 | 21107 | 8420 | 861 | 21014 | 8310 | 896 | 65534 | 65534 | 65534 | 65534 | 65534 | 65534 | 65534 | 65534 | 65534 | 65534 | 65534 | 65534 | 65534 | 65534 | 65534 | 65534 | 65534 | 2100 | 8026 | 10040 | 7714
2024-02-28 19:00 | 0 | 0 | 0 | 0 | 73 | 152 | 370 | 7713 | 2629 | 10052 | 900 | 913 | 0 | 7703 | 20999 | 8555 | 869 | 21106 | 8419 | 865 | 21015 | 8305 | 881 | 65534 | 65534 | 65534 | 65534 | 65534 | 65534 | 65534 | 65534 | 65534 | 65534 | 65534 | 65534 | 65534 | 65534 | 65534 | 65534 | 65534 | 2100 | 8028 | 10042 | 7675
2024-02-28 19:15 | 0 | 0 | 0 | 0 | 71 | 101 | 223 | 7685 | 2637 | 10053 | 901 | 914 | 0 | 7679 | 20996 | 8535 | 877 | 21105 | 8410 | 857 | 21017 | 8300 | 877 | 65534 | 65534 | 65534 | 65534 | 65534 | 65534 | 65534 | 65534 | 65534 | 65534 | 65534 | 65534 | 65534 | 65534 | 65534 | 65534 | 65534 | 2100 | 8024 | 10043 | 7641
2024-02-28 19:30 | 0 | 0 | 0 | 0 | 74 | 102 | 228 | 7663 | 2650 | 10054 | 901 | 913 | 0 | 7649 | 20999 | 8517 | 865 | 21105 | 8410 | 853 | 21014 | 8300 | 873 | 65534 | 65534 | 65534 | 65534 | 65534 | 65534 | 65534 | 65534 | 65534 | 65534 | 65534 | 65534 | 65534 | 65534 | 65534 | 65534 | 65534 | 2100 | 8021 | 10044 | 7614
2024-02-28 19:45 | 0 | 0 | 0 | 0 | 80 | 81 | 187 | 7643 | 2661 | 10056 | 901 | 914 | 0 | 7623 | 20997 | 8498 | 857 | 21104 | 8410 | 857 | 21016 | 8300 | 888 | 65534 | 65534 | 65534 | 65534 | 65534 | 65534 | 65534 | 65534 | 65534 | 65534 | 65534 | 65534 | 65534 | 65534 | 65534 | 65534 | 65534 | 2100 | 8019 | 10047 | 7581
2024-02-28 20:00 | 0 | 0 | 0 | 0 | 77 | 80 | 182 | 7627 | 2667 | 10058 | 901 | 914 | 0 | 7599 | 20998 | 8478 | 841 | 21105 | 8403 | 853 | 21016 | 8300 | 892 | 65534 | 65534 | 65534 | 65534 | 65534 | 65534 | 65534 | 65534 | 65534 | 65534 | 65534 | 65534 | 65534 | 65534 | 65534 | 65534 | 65534 | 2100 | 8017 | 10048 | 7552
2024-02-28 20:15 | 0 | 0 | 0 | 0 | 76 | 66 | 151 | 7607 | 2671 | 10059 | 901 | 914 | 0 | 7581 | 20997 | 8458 | 853 | 21105 | 8400 | 861 | 21017 | 8300 | 857 | 65534 | 65534 | 65534 | 65534 | 65534 | 65534 | 65534 | 65534 | 65534 | 65534 | 65534 | 65534 | 65534 | 65534 | 65534 | 65534 | 65534 | 2100 | 8020 | 10050 | 7530
2024-02-28 20:30 | 0 | 0 | 0 | 0 | 74 | 63 | 190 | 7591 | 2675 | 10061 | 900 | 914 | 0 | 7560 | 20999 | 8439 | 845 | 21106 | 8394 | 849 | 21016 | 8300 | 885 | 65534 | 65534 | 65534 | 65534 | 65534 | 65534 | 65534 | 65534 | 65534 | 65534 | 65534 | 65534 | 65534 | 65534 | 65534 | 65534 | 65534 | 2100 | 8010 | 10052 | 7508
2024-02-28 20:45 | 0 | 0 | 0 | 0 | 80 | 65 | 151 | 7571 | 2680 | 10062 | 901 | 914 | 0 | 7541 | 20998 | 8421 | 849 | 21105 | 8390 | 845 | 21017 | 8300 | 881 | 65534 | 65534 | 65534 | 65534 | 65534 | 65534 | 65534 | 65534 | 65534 | 65534 | 65534 | 65534 | 65534 | 65534 | 65534 | 65534 | 65534 | 2100 | 8013 | 10053 | 7485
2024-02-28 21:00 | 0 | 0 | 0 | 0 | 89 | 48 | 142 | 7552 | 2684 | 10064 | 901 | 913 | 0 | 7522 | 20997 | 8403 | 845 | 21105 | 8381 | 853 | 21017 | 8300 | 877 | 65534 | 65534 | 65534 | 65534 | 65534 | 65534 | 65534 | 65534 | 65534 | 65534 | 65534 | 65534 | 65534 | 65534 | 65534 | 65534 | 65534 | 2100 | 8013 | 10054 | 7459
2024-02-28 21:15 | 0 | 0 | 0 | 0 | 96 | 43 | 105 | 7535 | 2683 | 10065 | 901 | 914 | 0 | 7496 | 20995 | 8385 | 845 | 21106 | 8377 | 845 | 21016 | 8300 | 873 | 65534 | 65534 | 65534 | 65534 | 65534 | 65534 | 65534 | 65534 | 65534 | 65534 | 65534 | 65534 | 65534 | 65534 | 65534 | 65534 | 65534 | 2100 | 8009 | 10056 | 7434
2024-02-28 21:30 | 0 | 0 | 0 | 0 | 124 | 44 | 97 | 7509 | 2669 | 10067 | 900 | 915 | 0 | 7473 | 20994 | 8367 | 828 | 21104 | 8370 | 845 | 21017 | 8300 | 877 | 65534 | 65534 | 65534 | 65534 | 65534 | 65534 | 65534 | 65534 | 65534 | 65534 | 65534 | 65534 | 65534 | 65534 | 65534 | 65534 | 65534 | 2100 | 7987 | 10057 | 7405
2024-02-28 21:45 | 0 | 0 | 0 | 0 | 108 | 37 | 74 | 7487 | 2665 | 10067 | 900 | 914 | 0 | 7452 | 20991 | 8349 | 845 | 21107 | 8362 | 845 | 21016 | 8299 | 885 | 65534 | 65534 | 65534 | 65534 | 65534 | 65534 | 65534 | 65534 | 65534 | 65534 | 65534 | 65534 | 65534 | 65534 | 65534 | 65534 | 65534 | 2100 | 8003 | 10058 | 7377
2024-02-28 22:00 | 0 | 0 | 0 | 0 | 163 | 12 | 36 | 7457 | 2660 | 10067 | 900 | 914 | 0 | 7421 | 20996 | 8334 | 837 | 21104 | 8356 | 845 | 21017 | 8290 | 881 | 65534 | 65534 | 65534 | 65534 | 65534 | 65534 | 65534 | 65534 | 65534 | 65534 | 65534 | 65534 | 65534 | 65534 | 65534 | 65534 | 65534 | 2100 | 8002 | 10058 | 7346
2024-02-28 22:15 | 0 | 0 | 0 | 0 | 204 | 25 | 44 | 7433 | 2661 | 10069 | 900 | 914 | 0 | 7390 | 20994 | 8315 | 824 | 21104 | 8349 | 845 | 21015 | 8290 | 885 | 65534 | 65534 | 65534 | 65534 | 65534 | 65534 | 65534 | 65534 | 65534 | 65534 | 65534 | 65534 | 65534 | 65534 | 65534 | 65534 | 65534 | 2100 | 7995 | 10060 | 7316
2024-02-28 22:30 | 0 | 0 | 0 | 0 | 186 | 28 | 57 | 7403 | 2673 | 10069 | 900 | 914 | 0 | 7370 | 20993 | 8299 | 815 | 21105 | 8340 | 849 | 21015 | 8290 | 873 | 65534 | 65534 | 65534 | 65534 | 65534 | 65534 | 65534 | 65534 | 65534 | 65534 | 65534 | 65534 | 65534 | 65534 | 65534 | 65534 | 65534 | 2100 | 8001 | 10060 | 7294
2024-02-28 22:45 | 0 | 0 | 0 | 0 | 236 | 15 | 22 | 7399 | 2671 | 10068 | 899 | 914 | 0 | 7347 | 20992 | 8284 | 824 | 21105 | 8333 | 849 | 21017 | 8290 | 877 | 65534 | 65534 | 65534 | 65534 | 65534 | 65534 | 65534 | 65534 | 65534 | 65534 | 65534 | 65534 | 65534 | 65534 | 65534 | 65534 | 65534 | 2100 | 7998 | 10059 | 7275
2024-02-28 23:00 | 0 | 0 | 0 | 0 | 199 | 16 | 50 | 7401 | 2683 | 10069 | 899 | 914 | 0 | 7332 | 20990 | 8267 | 806 | 21103 | 8327 | 845 | 21015 | 8283 | 885 | 65534 | 65534 | 65534 | 65534 | 65534 | 65534 | 65534 | 65534 | 65534 | 65534 | 65534 | 65534 | 65534 | 65534 | 65534 | 65534 | 65534 | 2100 | 7995 | 10060 | 7265
2024-02-28 23:15 | 0 | 0 | 0 | 0 | 189 | 35 | 55 | 7375 | 2697 | 10069 | 899 | 914 | 0 | 7326 | 20993 | 8253 | 811 | 21104 | 8319 | 845 | 21018 | 8280 | 873 | 65534 | 65534 | 65534 | 65534 | 65534 | 65534 | 65534 | 65534 | 65534 | 65534 | 65534 | 65534 | 65534 | 65534 | 65534 | 65534 | 65534 | 2100 | 7996 | 10060 | 7251
2024-02-28 23:30 | 0 | 0 | 0 | 0 | 169 | 17 | 29 | 7357 | 2693 | 10067 | 900 | 914 | 0 | 7315 | 20991 | 8237 | 824 | 21104 | 8310 | 845 | 21017 | 8280 | 861 | 65534 | 65534 | 65534 | 65534 | 65534 | 65534 | 65534 | 65534 | 65534 | 65534 | 65534 | 65534 | 65534 | 65534 | 65534 | 65534 | 65534 | 2100 | 7995 | 10058 | 7243
2024-02-28 23:45 | 0 | 0 | 0 | 0 | 193 | 18 | 34 | 7360 | 2699 | 10066 | 899 | 914 | 0 | 7305 | 20990 | 8224 | 824 | 21102 | 8301 | 845 | 21019 | 8279 | 869 | 65534 | 65534 | 65534 | 65534 | 65534 | 65534 | 65534 | 65534 | 65534 | 65534 | 65534 | 65534 | 65534 | 65534 | 65534 | 65534 | 65534 | 2100 | 7993 | 10057 | 7235
2024-02-29 | 0 | 0 | 0 | 0 | 219 | 13 | 25 | 7360 | 2707 | 10065 | 900 | 914 | 0 | 7297 | 20992 | 8209 | 788 | 21103 | 8293 | 845 | 21016 | 8270 | 873 | 65534 | 65534 | 65534 | 65534 | 65534 | 65534 | 65534 | 65534 | 65534 | 65534 | 65534 | 65534 | 65534 | 65534 | 65534 | 65534 | 65534 | 2100 | 7995 | 10056 | 7234
2024-02-29 00:15 | 0 | 0 | 0 | 0 | 174 | 28 | 51 | 7343 | 2717 | 10064 | 900 | 914 | 0 | 7295 | 20991 | 8195 | 783 | 21106 | 8286 | 841 | 21016 | 8270 | 857 | 65534 | 65534 | 65534 | 65534 | 65534 | 65534 | 65534 | 65534 | 65534 | 65534 | 65534 | 65534 | 65534 | 65534 | 65534 | 65534 | 65534 | 2100 | 7977 | 10055 | 7245
2024-02-29 00:30 | 0 | 0 | 0 | 0 | 171 | 36 | 53 | 7329 | 2719 | 10063 | 900 | 914 | 0 | 7292 | 20991 | 8183 | 778 | 21103 | 8279 | 841 | 21017 | 8270 | 877 | 65534 | 65534 | 65534 | 65534 | 65534 | 65534 | 65534 | 65534 | 65534 | 65534 | 65534 | 65534 | 65534 | 65534 | 65534 | 65534 | 65534 | 2100 | 7984 | 10054 | 7228
2024-02-29 00:45 | 0 | 0 | 0 | 0 | 151 | 31 | 48 | 7301 | 2689 | 10063 | 900 | 914 | 0 | 7278 | 20990 | 8169 | 802 | 21103 | 8270 | 845 | 21017 | 8260 | 881 | 65534 | 65534 | 65534 | 65534 | 65534 | 65534 | 65534 | 65534 | 65534 | 65534 | 65534 | 65534 | 65534 | 65534 | 65534 | 65534 | 65534 | 2100 | 7972 | 10054 | 7216
2024-02-29 01:00 | 0 | 0 | 0 | 0 | 201 | 33 | 51 | 7315 | 2687 | 10062 | 900 | 914 | 0 | 7271 | 20988 | 8155 | 806 | 21103 | 8261 | 841 | 21016 | 8260 | 877 | 65534 | 65534 | 65534 | 65534 | 65534 | 65534 | 65534 | 65534 | 65534 | 65534 | 65534 | 65534 | 65534 | 65534 | 65534 | 65534 | 65534 | 2100 | 7974 | 10053 | 7216
2024-02-29 01:15 | 0 | 0 | 0 | 0 | 265 | 15 | 43 | 7335 | 2711 | 10061 | 900 | 913 | 0 | 7281 | 20990 | 8143 | 797 | 21103 | 8254 | 845 | 21016 | 8257 | 861 | 65534 | 65534 | 65534 | 65534 | 65534 | 65534 | 65534 | 65534 | 65534 | 65534 | 65534 | 65534 | 65534 | 65534 | 65534 | 65534 | 65534 | 2100 | 7975 | 10052 | 7224
2024-02-29 01:30 | 0 | 0 | 0 | 0 | 243 | 11 | 25 | 7337 | 2713 | 10060 | 899 | 914 | 0 | 7278 | 20990 | 8132 | 783 | 21102 | 8246 | 837 | 21016 | 8250 | 853 | 65534 | 65534 | 65534 | 65534 | 65534 | 65534 | 65534 | 65534 | 65534 | 65534 | 65534 | 65534 | 65534 | 65534 | 65534 | 65534 | 65534 | 2100 | 7974 | 10051 | 7222
2024-02-29 01:45 | 0 | 0 | 0 | 0 | 178 | 27 | 67 | 7322 | 2715 | 10059 | 899 | 914 | 0 | 7274 | 20990 | 8119 | 768 | 21106 | 8239 | 845 | 21018 | 8250 | 873 | 65534 | 65534 | 65534 | 65534 | 65534 | 65534 | 65534 | 65534 | 65534 | 65534 | 65534 | 65534 | 65534 | 65534 | 65534 | 65534 | 65534 | 2100 | 7974 | 10050 | 7216
2024-02-29 02:00 | 0 | 0 | 0 | 0 | 185 | 28 | 58 | 7301 | 2707 | 10056 | 900 | 914 | 0 | 7267 | 20990 | 8108 | 773 | 21103 | 8230 | 841 | 21016 | 8243 | 845 | 65534 | 65534 | 65534 | 65534 | 65534 | 65534 | 65534 | 65534 | 65534 | 65534 | 65534 | 65534 | 65534 | 65534 | 65534 | 65534 | 65534 | 2100 | 7975 | 10047 | 7200
2024-02-29 02:15 | 0 | 0 | 0 | 0 | 198 | 18 | 37 | 7293 | 2683 | 10054 | 900 | 914 | 0 | 7251 | 20988 | 8097 | 778 | 21104 | 8222 | 845 | 21017 | 8240 | 861 | 65534 | 65534 | 65534 | 65534 | 65534 | 65534 | 65534 | 65534 | 65534 | 65534 | 65534 | 65534 | 65534 | 65534 | 65534 | 65534 | 65534 | 2100 | 7974 | 10045 | 7188
2024-02-29 02:30 | 0 | 0 | 0 | 0 | 129 | 17 | 34 | 7305 | 2690 | 10052 | 900 | 914 | 0 | 7249 | 20988 | 8087 | 778 | 21104 | 8216 | 845 | 21016 | 8237 | 857 | 65534 | 65534 | 65534 | 65534 | 65534 | 65534 | 65534 | 65534 | 65534 | 65534 | 65534 | 65534 | 65534 | 65534 | 65534 | 65534 | 65534 | 2100 | 7968 | 10043 | 7189
2024-02-29 02:45 | 0 | 0 | 0 | 0 | 108 | 24 | 52 | 7320 | 2707 | 10050 | 899 | 914 | 0 | 7254 | 20987 | 8075 | 773 | 21103 | 8209 | 845 | 21016 | 8230 | 853 | 65534 | 65534 | 65534 | 65534 | 65534 | 65534 | 65534 | 65534 | 65534 | 65534 | 65534 | 65534 | 65534 | 65534 | 65534 | 65534 | 65534 | 2100 | 7970 | 10042 | 7192
2024-02-29 03:00 | 0 | 0 | 0 | 0 | 124 | 19 | 44 | 7323 | 2727 | 10049 | 900 | 914 | 0 | 7263 | 20987 | 8065 | 768 | 21104 | 8200 | 845 | 21017 | 8230 | 861 | 65534 | 65534 | 65534 | 65534 | 65534 | 65534 | 65534 | 65534 | 65534 | 65534 | 65534 | 65534 | 65534 | 65534 | 65534 | 65534 | 65534 | 2100 | 7974 | 10040 | 7199
2024-02-29 03:15 | 0 | 0 | 0 | 0 | 194 | 27 | 41 | 7305 | 2728 | 10048 | 900 | 914 | 0 | 7262 | 20988 | 8055 | 758 | 21103 | 8192 | 845 | 21018 | 8222 | 865 | 65534 | 65534 | 65534 | 65534 | 65534 | 65534 | 65534 | 65534 | 65534 | 65534 | 65534 | 65534 | 65534 | 65534 | 65534 | 65534 | 65534 | 2100 | 7971 | 10039 | 7190
2024-02-29 03:30 | 0 | 0 | 0 | 0 | 249 | 13 | 31 | 7306 | 2720 | 10047 | 900 | 914 | 0 | 7256 | 20986 | 8045 | 768 | 21104 | 8185 | 845 | 21018 | 8220 | 853 | 65534 | 65534 | 65534 | 65534 | 65534 | 65534 | 65534 | 65534 | 65534 | 65534 | 65534 | 65534 | 65534 | 65534 | 65534 | 65534 | 65534 | 2100 | 7974 | 10038 | 7188
2024-02-29 03:45 | 0 | 0 | 0 | 0 | 175 | 23 | 40 | 7294 | 2713 | 10047 | 900 | 914 | 0 | 7250 | 20986 | 8034 | 763 | 21104 | 8180 | 845 | 21016 | 8217 | 857 | 65534 | 65534 | 65534 | 65534 | 65534 | 65534 | 65534 | 65534 | 65534 | 65534 | 65534 | 65534 | 65534 | 65534 | 65534 | 65534 | 65534 | 2100 | 7971 | 10038 | 7189
2024-02-29 04:00 | 0 | 0 | 0 | 0 | 201 | 33 | 54 | 7279 | 2701 | 10048 | 901 | 914 | 0 | 7241 | 20985 | 8024 | 758 | 21104 | 8170 | 845 | 21018 | 8210 | 857 | 65534 | 65534 | 65534 | 65534 | 65534 | 65534 | 65534 | 65534 | 65534 | 65534 | 65534 | 65534 | 65534 | 65534 | 65534 | 65534 | 65534 | 2100 | 7972 | 10039 | 7172
2024-02-29 04:15 | 0 | 0 | 0 | 0 | 172 | 15 | 52 | 7279 | 2687 | 10047 | 900 | 915 | 0 | 7233 | 20989 | 8014 | 768 | 21103 | 8163 | 845 | 21017 | 8209 | 845 | 65534 | 65534 | 65534 | 65534 | 65534 | 65534 | 65534 | 65534 | 65534 | 65534 | 65534 | 65534 | 65534 | 65534 | 65534 | 65534 | 65534 | 2100 | 7970 | 10039 | 7163
2024-02-29 04:30 | 0 | 0 | 0 | 0 | 128 | 19 | 41 | 7294 | 2693 | 10047 | 900 | 914 | 0 | 7231 | 20988 | 8004 | 758 | 21103 | 8157 | 841 | 21017 | 8200 | 849 | 65534 | 65534 | 65534 | 65534 | 65534 | 65534 | 65534 | 65534 | 65534 | 65534 | 65534 | 65534 | 65534 | 65534 | 65534 | 65534 | 65534 | 2100 | 7969 | 10038 | 7172
2024-02-29 04:45 | 0 | 0 | 0 | 0 | 175 | 30 | 55 | 7276 | 2701 | 10047 | 900 | 914 | 0 | 7237 | 20984 | 7994 | 748 | 21103 | 8150 | 833 | 21017 | 8200 | 853 | 65534 | 65534 | 65534 | 65534 | 65534 | 65534 | 65534 | 65534 | 65534 | 65534 | 65534 | 65534 | 65534 | 65534 | 65534 | 65534 | 65534 | 2100 | 7961 | 10039 | 7173
2024-02-29 05:00 | 0 | 0 | 0 | 0 | 208 | 25 | 47 | 7266 | 2678 | 10047 | 900 | 915 | 0 | 7224 | 20985 | 7985 | 773 | 21103 | 8141 | 820 | 21020 | 8192 | 877 | 65534 | 65534 | 65534 | 65534 | 65534 | 65534 | 65534 | 65534 | 65534 | 65534 | 65534 | 65534 | 65534 | 65534 | 65534 | 65534 | 65534 | 2100 | 7966 | 10038 | 7157
2024-02-29 05:15 | 0 | 0 | 0 | 0 | 212 | 34 | 50 | 7269 | 2675 | 10048 | 900 | 914 | 0 | 7219 | 20987 | 7976 | 748 | 21103 | 8136 | 815 | 21018 | 8190 | 869 | 65534 | 65534 | 65534 | 65534 | 65534 | 65534 | 65534 | 65534 | 65534 | 65534 | 65534 | 65534 | 65534 | 65534 | 65534 | 65534 | 65534 | 2100 | 7963 | 10039 | 7152
2024-02-29 05:30 | 0 | 0 | 0 | 0 | 186 | 34 | 49 | 7251 | 2672 | 10049 | 900 | 915 | 0 | 7216 | 20987 | 7967 | 748 | 21102 | 8130 | 815 | 21020 | 8185 | 853 | 65534 | 65534 | 65534 | 65534 | 65534 | 65534 | 65534 | 65534 | 65534 | 65534 | 65534 | 65534 | 65534 | 65534 | 65534 | 65534 | 65534 | 2100 | 7966 | 10041 | 7143
2024-02-29 05:45 | 0 | 0 | 0 | 0 | 173 | 24 | 42 | 7235 | 2650 | 10050 | 900 | 914 | 0 | 7202 | 20986 | 7959 | 743 | 21104 | 8120 | 820 | 21017 | 8180 | 861 | 65534 | 65534 | 65534 | 65534 | 65534 | 65534 | 65534 | 65534 | 65534 | 65534 | 65534 | 65534 | 65534 | 65534 | 65534 | 65534 | 65534 | 2100 | 7960 | 10042 | 7135
2024-02-29 06:00 | 0 | 0 | 0 | 0 | 186 | 23 | 50 | 7226 | 2627 | 10052 | 900 | 914 | 0 | 7187 | 20985 | 7950 | 722 | 21102 | 8114 | 815 | 21018 | 8179 | 873 | 65534 | 65534 | 65534 | 65534 | 65534 | 65534 | 65534 | 65534 | 65534 | 65534 | 65534 | 65534 | 65534 | 65534 | 65534 | 65534 | 65534 | 2100 | 7958 | 10044 | 7125
2024-02-29 06:15 | 0 | 0 | 0 | 0 | 180 | 21 | 45 | 7229 | 2617 | 10054 | 900 | 914 | 0 | 7179 | 20986 | 7940 | 716 | 21103 | 8109 | 833 | 21018 | 8170 | 861 | 65534 | 65534 | 65534 | 65534 | 65534 | 65534 | 65534 | 65534 | 65534 | 65534 | 65534 | 65534 | 65534 | 65534 | 65534 | 65534 | 65534 | 2100 | 7952 | 10046 | 7117
2024-02-29 06:30 | 27 | 0 | 0 | 0 | 177 | 34 | 53 | 7212 | 2615 | 10056 | 899 | 914 | 0 | 7177 | 20985 | 7931 | 743 | 21103 | 8100 | 833 | 21017 | 8170 | 861 | 65534 | 65534 | 65534 | 65534 | 65534 | 65534 | 65534 | 65534 | 65534 | 65534 | 65534 | 65534 | 65534 | 65534 | 65534 | 65534 | 65534 | 2100 | 7957 | 10048 | 7114
2024-02-29 06:45 | 168 | 0 | 0 | 0 | 184 | 30 | 56 | 7212 | 2618 | 10058 | 900 | 914 | 0 | 7177 | 20988 | 7923 | 727 | 21102 | 8095 | 824 | 21017 | 8161 | 861 | 65534 | 65534 | 65534 | 65534 | 65534 | 65534 | 65534 | 65534 | 65534 | 65534 | 65534 | 65534 | 65534 | 65534 | 65534 | 65534 | 65534 | 2100 | 7957 | 10050 | 7111
2024-02-29 07:00 | 531 | 0 | 0 | 0 | 191 | 13 | 35 | 7236 | 2658 | 10060 | 900 | 914 | 0 | 7203 | 20985 | 7915 | 743 | 21102 | 8090 | 820 | 21017 | 8160 | 857 | 65534 | 65534 | 65534 | 65534 | 65534 | 65534 | 65534 | 65534 | 65534 | 65534 | 65534 | 65534 | 65534 | 65534 | 65534 | 65534 | 65534 | 2100 | 7956 | 10053 | 7130
2024-02-29 07:15 | 1150 | 0 | 0 | 0 | 162 | 33 | 50 | 7303 | 2807 | 10062 | 900 | 914 | 0 | 7305 | 20986 | 7907 | 727 | 21103 | 8081 | 820 | 21015 | 8154 | 853 | 65534 | 65534 | 65534 | 65534 | 65534 | 65534 | 65534 | 65534 | 65534 | 65534 | 65534 | 65534 | 65534 | 65534 | 65534 | 65534 | 65534 | 2100 | 7957 | 10056 | 7210
2024-02-29 07:30 | 1703 | 0 | 0 | 0 | 87 | 57 | 142 | 7418 | 3007 | 10063 | 901 | 915 | 0 | 7452 | 20986 | 7900 | 722 | 21103 | 8076 | 820 | 21019 | 8150 | 865 | 65534 | 65534 | 65534 | 65534 | 65534 | 65534 | 65534 | 65534 | 65534 | 65534 | 65534 | 65534 | 65534 | 65534 | 65534 | 65534 | 65534 | 2100 | 7960 | 10058 | 7322
2024-02-29 07:45 | 2273 | 0 | 0 | 0 | 70 | 69 | 159 | 7523 | 3195 | 10063 | 901 | 915 | 0 | 7605 | 20987 | 7891 | 710 | 21105 | 8070 | 811 | 21019 | 8147 | 861 | 65534 | 65534 | 65534 | 65534 | 65534 | 65534 | 65534 | 65534 | 65534 | 65534 | 65534 | 65534 | 65534 | 65534 | 65534 | 65534 | 65534 | 2100 | 7963 | 10060 | 7411
2024-02-29 08:00 | 2785 | 0 | 0 | 0 | 64 | 104 | 233 | 7619 | 3235 | 10064 | 903 | 914 | 0 | 7764 | 20987 | 7890 | 710 | 21104 | 8061 | 811 | 21020 | 8140 | 857 | 65534 | 65534 | 65534 | 65534 | 65534 | 65534 | 65534 | 65534 | 65534 | 65534 | 65534 | 65534 | 65534 | 65534 | 65534 | 65534 | 65534 | 2100 | 7971 | 10062 | 7509
2024-02-29 08:15 | 3375 | 0 | 0 | 0 | 70 | 146 | 339 | 7694 | 3148 | 10064 | 903 | 914 | 0 | 7907 | 20986 | 7881 | 710 | 21105 | 8059 | 802 | 21019 | 8140 | 865 | 65534 | 65534 | 65534 | 65534 | 65534 | 65534 | 65534 | 65534 | 65534 | 65534 | 65534 | 65534 | 65534 | 65534 | 65534 | 65534 | 65534 | 2100 | 7979 | 10063 | 7660
2024-02-29 08:30 | 4061 | 0 | 0 | 0 | 61 | 165 | 382 | 7757 | 3099 | 10066 | 903 | 914 | 0 | 8031 | 20989 | 7881 | 727 | 21102 | 8050 | 820 | 21021 | 8131 | 853 | 65534 | 65534 | 65534 | 65534 | 65534 | 65534 | 65534 | 65534 | 65534 | 65534 | 65534 | 65534 | 65534 | 65534 | 65534 | 65534 | 65534 | 2100 | 7994 | 10066 | 7821
2024-02-29 08:45 | 3791 | 0 | 0 | 0 | 73 | 192 | 375 | 7819 | 2986 | 10071 | 905 | 915 | 0 | 8096 | 20988 | 7890 | 705 | 21104 | 8046 | 820 | 21019 | 8130 | 857 | 65534 | 65534 | 65534 | 65534 | 65534 | 65534 | 65534 | 65534 | 65534 | 65534 | 65534 | 65534 | 65534 | 65534 | 65534 | 65534 | 65534 | 2100 | 8000 | 10068 | 7930
2024-02-29 09:00 | 4856 | 0 | 0 | 0 | 79 | 190 | 412 | 7865 | 2931 | 10071 | 903 | 913 | 0 | 8137 | 20988 | 7895 | 727 | 21102 | 8040 | 820 | 21021 | 8125 | 853 | 65534 | 65534 | 65534 | 65534 | 65534 | 65534 | 65534 | 65534 | 65534 | 65534 | 65534 | 65534 | 65534 | 65534 | 65534 | 65534 | 65534 | 2100 | 8010 | 10069 | 8002
2024-02-29 09:15 | 6483 | 0 | 0 | 0 | 70 | 215 | 529 | 7918 | 2877 | 10070 | 907 | 915 | 0 | 8228 | 20988 | 7905 | 732 | 21103 | 8037 | 815 | 21020 | 8120 | 857 | 65534 | 65534 | 65534 | 65534 | 65534 | 65534 | 65534 | 65534 | 65534 | 65534 | 65534 | 65534 | 65534 | 65534 | 65534 | 65534 | 65534 | 2100 | 8023 | 10071 | 8079
2024-02-29 09:30 | 5671 | 0 | 0 | 0 | 73 | 215 | 532 | 7929 | 2801 | 10075 | 904 | 913 | 0 | 8272 | 20989 | 7917 | 738 | 21105 | 8030 | 811 | 21020 | 8117 | 857 | 65534 | 65534 | 65534 | 65534 | 65534 | 65534 | 65534 | 65534 | 65534 | 65534 | 65534 | 65534 | 65534 | 65534 | 65534 | 65534 | 65534 | 2100 | 8031 | 10073 | 8154
2024-02-29 09:45 | 7505 | 0 | 0 | 0 | 73 | 251 | 641 | 7977 | 2791 | 10074 | 906 | 914 | 0 | 8333 | 20989 | 7934 | 743 | 21104 | 8030 | 811 | 21021 | 8110 | 849 | 65534 | 65534 | 65534 | 65534 | 65534 | 65534 | 65534 | 65534 | 65534 | 65534 | 65534 | 65534 | 65534 | 65534 | 65534 | 65534 | 65534 | 2100 | 8047 | 10075 | 8212
2024-02-29 10:00 | 8429 | 0 | 0 | 0 | 75 | 270 | 551 | 8033 | 2744 | 10075 | 908 | 915 | 0 | 8416 | 20989 | 7953 | 743 | 21105 | 8030 | 820 | 21020 | 8110 | 849 | 65534 | 65534 | 65534 | 65534 | 65534 | 65534 | 65534 | 65534 | 65534 | 65534 | 65534 | 65534 | 65534 | 65534 | 65534 | 65534 | 65534 | 2100 | 8058 | 10076 | 8294
2024-02-29 10:15 | 8613 | 0 | 0 | 0 | 87 | 280 | 603 | 8043 | 2696 | 10076 | 905 | 913 | 0 | 8447 | 20991 | 7975 | 763 | 21105 | 8030 | 828 | 21021 | 8102 | 853 | 65534 | 65534 | 65534 | 65534 | 65534 | 65534 | 65534 | 65534 | 65534 | 65534 | 65534 | 65534 | 65534 | 65534 | 65534 | 65534 | 65534 | 2100 | 8072 | 10076 | 8348
2024-02-29 10:30 | 5730 | 0 | 0 | 0 | 73 | 233 | 549 | 7993 | 2661 | 10079 | 903 | 914 | 0 | 8365 | 20990 | 8000 | 753 | 21103 | 8030 | 828 | 21023 | 8100 | 845 | 65534 | 65534 | 65534 | 65534 | 65534 | 65534 | 65534 | 65534 | 65534 | 65534 | 65534 | 65534 | 65534 | 65534 | 65534 | 65534 | 65534 | 2100 | 8075 | 10075 | 8326
2024-02-29 10:45 | 8671 | 0 | 0 | 0 | 85 | 266 | 588 | 8055 | 2657 | 10075 | 903 | 914 | 0 | 8368 | 20990 | 8030 | 758 | 21104 | 8030 | 824 | 21021 | 8100 | 857 | 65534 | 65534 | 65534 | 65534 | 65534 | 65534 | 65534 | 65534 | 65534 | 65534 | 65534 | 65534 | 65534 | 65534 | 65534 | 65534 | 65534 | 2100 | 8085 | 10074 | 8336
2024-02-29 11:00 | 7486 | 0 | 0 | 0 | 76 | 258 | 538 | 8046 | 2659 | 10076 | 907 | 915 | 0 | 8388 | 20991 | 8060 | 773 | 21106 | 8030 | 806 | 21022 | 8092 | 849 | 65534 | 65534 | 65534 | 65534 | 65534 | 65534 | 65534 | 65534 | 65534 | 65534 | 65534 | 65534 | 65534 | 65534 | 65534 | 65534 | 65534 | 2100 | 8077 | 10071 | 8405
2024-02-29 11:15 | 6087 | 0 | 0 | 0 | 74 | 246 | 512 | 8015 | 2610 | 10077 | 906 | 913 | 0 | 8332 | 20993 | 8092 | 768 | 21105 | 8033 | 820 | 21022 | 8090 | 857 | 65534 | 65534 | 65534 | 65534 | 65534 | 65534 | 65534 | 65534 | 65534 | 65534 | 65534 | 65534 | 65534 | 65534 | 65534 | 65534 | 65534 | 2100 | 8065 | 10072 | 8367
2024-02-29 11:30 | 9834 | 0 | 0 | 0 | 77 | 259 | 512 | 8087 | 2653 | 10074 | 908 | 915 | 0 | 8355 | 20995 | 8125 | 778 | 21105 | 8040 | 824 | 21022 | 8090 | 845 | 65534 | 65534 | 65534 | 65534 | 65534 | 65534 | 65534 | 65534 | 65534 | 65534 | 65534 | 65534 | 65534 | 65534 | 65534 | 65534 | 65534 | 2100 | 8095 | 10071 | 8361
2024-02-29 11:45 | 8461 | 0 | 0 | 0 | 87 | 266 | 583 | 8103 | 2591 | 10072 | 903 | 913 | 0 | 8421 | 20993 | 8156 | 783 | 21106 | 8045 | 815 | 21024 | 8090 | 849 | 65534 | 65534 | 65534 | 65534 | 65534 | 65534 | 65534 | 65534 | 65534 | 65534 | 65534 | 65534 | 65534 | 65534 | 65534 | 65534 | 65534 | 2100 | 8102 | 10068 | 8427
2024-02-29 12:00 | 6607 | 0 | 0 | 0 | 74 | 292 | 575 | 8019 | 2617 | 10073 | 905 | 914 | 0 | 8341 | 20995 | 8188 | 792 | 21105 | 8051 | 828 | 21022 | 8087 | 849 | 65534 | 65534 | 65534 | 65534 | 65534 | 65534 | 65534 | 65534 | 65534 | 65534 | 65534 | 65534 | 65534 | 65534 | 65534 | 65534 | 65534 | 2100 | 8105 | 10067 | 8370
2024-02-29 12:15 | 7240 | 0 | 0 | 0 | 76 | 260 | 603 | 8077 | 2633 | 10071 | 908 | 915 | 0 | 8327 | 20995 | 8219 | 778 | 21106 | 8060 | 841 | 21022 | 8080 | 853 | 65534 | 65534 | 65534 | 65534 | 65534 | 65534 | 65534 | 65534 | 65534 | 65534 | 65534 | 65534 | 65534 | 65534 | 65534 | 65534 | 65534 | 2100 | 8103 | 10065 | 8365
2024-02-29 12:30 | 7806 | 0 | 0 | 0 | 76 | 270 | 534 | 8059 | 2627 | 10069 | 904 | 912 | 0 | 8323 | 20996 | 8252 | 797 | 21105 | 8068 | 837 | 21022 | 8080 | 845 | 65534 | 65534 | 65534 | 65534 | 65534 | 65534 | 65534 | 65534 | 65534 | 65534 | 65534 | 65534 | 65534 | 65534 | 65534 | 65534 | 65534 | 2100 | 8109 | 10062 | 8367
2024-02-29 12:45 | 6958 | 0 | 0 | 0 | 67 | 279 | 750 | 8077 | 2639 | 10066 | 903 | 914 | 0 | 8345 | 20994 | 8282 | 792 | 21105 | 8077 | 828 | 21022 | 8080 | 849 | 65534 | 65534 | 65534 | 65534 | 65534 | 65534 | 65534 | 65534 | 65534 | 65534 | 65534 | 65534 | 65534 | 65534 | 65534 | 65534 | 65534 | 2100 | 8116 | 10059 | 8383
2024-02-29 13:00 | 8000 | 0 | 0 | 0 | 74 | 281 | 553 | 8095 | 2603 | 10063 | 906 | 914 | 0 | 8330 | 20994 | 8314 | 788 | 21107 | 8088 | 837 | 21022 | 8080 | 849 | 65534 | 65534 | 65534 | 65534 | 65534 | 65534 | 65534 | 65534 | 65534 | 65534 | 65534 | 65534 | 65534 | 65534 | 65534 | 65534 | 65534 | 2100 | 8123 | 10057 | 8366
2024-02-29 13:15 | 8435 | 0 | 0 | 0 | 76 | 283 | 671 | 8110 | 2639 | 10061 | 906 | 915 | 0 | 8377 | 20995 | 8343 | 797 | 21105 | 8097 | 841 | 21023 | 8080 | 857 | 65534 | 65534 | 65534 | 65534 | 65534 | 65534 | 65534 | 65534 | 65534 | 65534 | 65534 | 65534 | 65534 | 65534 | 65534 | 65534 | 65534 | 2100 | 8130 | 10054 | 8419
2024-02-29 13:30 | 9781 | 0 | 0 | 0 | 74 | 275 | 558 | 8156 | 2611 | 10058 | 902 | 915 | 0 | 8397 | 20995 | 8371 | 806 | 21105 | 8108 | 841 | 21023 | 8080 | 845 | 65534 | 65534 | 65534 | 65534 | 65534 | 65534 | 65534 | 65534 | 65534 | 65534 | 65534 | 65534 | 65534 | 65534 | 65534 | 65534 | 65534 | 2100 | 8135 | 10052 | 8444
2024-02-29 13:45 | 8673 | 0 | 0 | 0 | 72 | 272 | 592 | 8133 | 2607 | 10057 | 906 | 913 | 0 | 8417 | 20996 | 8400 | 833 | 21108 | 8121 | 841 | 21021 | 8085 | 845 | 65534 | 65534 | 65534 | 65534 | 65534 | 65534 | 65534 | 65534 | 65534 | 65534 | 65534 | 65534 | 65534 | 65534 | 65534 | 65534 | 65534 | 2100 | 8139 | 10050 | 8464
2024-02-29 14:00 | 7901 | 0 | 0 | 0 | 77 | 288 | 662 | 8095 | 2621 | 10057 | 904 | 913 | 0 | 8377 | 20993 | 8430 | 841 | 21104 | 8133 | 845 | 21023 | 8090 | 853 | 65534 | 65534 | 65534 | 65534 | 65534 | 65534 | 65534 | 65534 | 65534 | 65534 | 65534 | 65534 | 65534 | 65534 | 65534 | 65534 | 65534 | 2100 | 8140 | 10050 | 8426
2024-02-29 14:15 | 7869 | 0 | 0 | 0 | 73 | 290 | 684 | 8091 | 2625 | 10056 | 905 | 915 | 0 | 8370 | 20992 | 8461 | 837 | 21107 | 8145 | 849 | 21023 | 8090 | 849 | 65534 | 65534 | 65534 | 65534 | 65534 | 65534 | 65534 | 65534 | 65534 | 65534 | 65534 | 65534 | 65534 | 65534 | 65534 | 65534 | 65534 | 2100 | 8143 | 10048 | 8413
2024-02-29 14:30 | 8215 | 0 | 0 | 0 | 71 | 303 | 530 | 8099 | 2591 | 10053 | 906 | 911 | 0 | 8357 | 20998 | 8492 | 837 | 21107 | 8157 | 845 | 21025 | 8090 | 857 | 65534 | 65534 | 65534 | 65534 | 65534 | 65534 | 65534 | 65534 | 65534 | 65534 | 65534 | 65534 | 65534 | 65534 | 65534 | 65534 | 65534 | 2100 | 8146 | 10046 | 8394
2024-02-29 14:45 | 6593 | 0 | 0 | 0 | 76 | 248 | 530 | 8111 | 2602 | 10052 | 906 | 915 | 0 | 8360 | 20996 | 8521 | 845 | 21106 | 8171 | 845 | 21024 | 8091 | 853 | 65534 | 65534 | 65534 | 65534 | 65534 | 65534 | 65534 | 65534 | 65534 | 65534 | 65534 | 65534 | 65534 | 65534 | 65534 | 65534 | 65534 | 2100 | 8146 | 10045 | 8403
2024-02-29 15:00 | 7181 | 0 | 0 | 0 | 78 | 235 | 545 | 8113 | 2634 | 10051 | 907 | 914 | 0 | 8378 | 20998 | 8548 | 845 | 21106 | 8185 | 845 | 21021 | 8100 | 857 | 65534 | 65534 | 65534 | 65534 | 65534 | 65534 | 65534 | 65534 | 65534 | 65534 | 65534 | 65534 | 65534 | 65534 | 65534 | 65534 | 65534 | 2100 | 8143 | 10044 | 8404
2024-02-29 15:15 | 5925 | 0 | 0 | 0 | 84 | 287 | 563 | 8092 | 2567 | 10050 | 904 | 913 | 0 | 8362 | 20996 | 8571 | 845 | 21106 | 8198 | 845 | 21024 | 8100 | 861 | 65534 | 65534 | 65534 | 65534 | 65534 | 65534 | 65534 | 65534 | 65534 | 65534 | 65534 | 65534 | 65534 | 65534 | 65534 | 65534 | 65534 | 2100 | 8146 | 10042 | 8382
2024-02-29 15:30 | 5498 | 0 | 0 | 0 | 81 | 242 | 512 | 8093 | 2567 | 10049 | 902 | 914 | 0 | 8352 | 20996 | 8594 | 849 | 21107 | 8213 | 853 | 21024 | 8103 | 865 | 65534 | 65534 | 65534 | 65534 | 65534 | 65534 | 65534 | 65534 | 65534 | 65534 | 65534 | 65534 | 65534 | 65534 | 65534 | 65534 | 65534 | 2100 | 8140 | 10041 | 8363
2024-02-29 15:45 | 5027 | 0 | 0 | 0 | 72 | 262 | 565 | 8073 | 2593 | 10048 | 904 | 913 | 0 | 8338 | 20997 | 8613 | 841 | 21106 | 8226 | 857 | 21022 | 8110 | 877 | 65534 | 65534 | 65534 | 65534 | 65534 | 65534 | 65534 | 65534 | 65534 | 65534 | 65534 | 65534 | 65534 | 65534 | 65534 | 65534 | 65534 | 2100 | 8143 | 10040 | 8343
2024-02-29 16:00 | 4261 | 0 | 0 | 0 | 77 | 259 | 547 | 8085 | 2589 | 10047 | 904 | 911 | 0 | 8329 | 20994 | 8631 | 869 | 21106 | 8240 | 865 | 21024 | 8111 | 881 | 65534 | 65534 | 65534 | 65534 | 65534 | 65534 | 65534 | 65534 | 65534 | 65534 | 65534 | 65534 | 65534 | 65534 | 65534 | 65534 | 65534 | 2100 | 8138 | 10039 | 8326
2024-02-29 16:15 | 2930 | 0 | 0 | 0 | 75 | 241 | 485 | 8030 | 2605 | 10047 | 903 | 912 | 0 | 8290 | 20994 | 8645 | 853 | 21105 | 8254 | 857 | 21022 | 8120 | 877 | 65534 | 65534 | 65534 | 65534 | 65534 | 65534 | 65534 | 65534 | 65534 | 65534 | 65534 | 65534 | 65534 | 65534 | 65534 | 65534 | 65534 | 2100 | 8135 | 10039 | 8288
2024-02-29 16:30 | 2577 | 0 | 0 | 0 | 75 | 204 | 516 | 8027 | 2624 | 10048 | 902 | 911 | 0 | 8244 | 20996 | 8656 | 853 | 21106 | 8267 | 861 | 21022 | 8123 | 888 | 65534 | 65534 | 65534 | 65534 | 65534 | 65534 | 65534 | 65534 | 65534 | 65534 | 65534 | 65534 | 65534 | 65534 | 65534 | 65534 | 65534 | 2100 | 8131 | 10039 | 8238
2024-02-29 16:45 | 1861 | 0 | 0 | 0 | 69 | 228 | 431 | 8008 | 2626 | 10049 | 902 | 913 | 0 | 8205 | 20997 | 8664 | 849 | 21107 | 8279 | 861 | 21023 | 8130 | 869 | 65534 | 65534 | 65534 | 65534 | 65534 | 65534 | 65534 | 65534 | 65534 | 65534 | 65534 | 65534 | 65534 | 65534 | 65534 | 65534 | 65534 | 2100 | 8127 | 10040 | 8196
2024-02-29 17:00 | 829 | 0 | 0 | 0 | 78 | 226 | 445 | 7973 | 2609 | 10051 | 904 | 913 | 0 | 8123 | 20995 | 8670 | 853 | 21107 | 8291 | 885 | 21021 | 8135 | 888 | 65534 | 65534 | 65534 | 65534 | 65534 | 65534 | 65534 | 65534 | 65534 | 65534 | 65534 | 65534 | 65534 | 65534 | 65534 | 65534 | 65534 | 2100 | 8121 | 10041 | 8111
2024-02-29 17:15 | 642 | 0 | 0 | 0 | 77 | 223 | 519 | 7929 | 2623 | 10051 | 901 | 915 | 0 | 8031 | 20995 | 8670 | 853 | 21106 | 8303 | 885 | 21022 | 8140 | 885 | 65534 | 65534 | 65534 | 65534 | 65534 | 65534 | 65534 | 65534 | 65534 | 65534 | 65534 | 65534 | 65534 | 65534 | 65534 | 65534 | 65534 | 2100 | 8121 | 10041 | 8027
2024-02-29 17:30 | 531 | 0 | 0 | 0 | 75 | 170 | 372 | 7903 | 2625 | 10053 | 903 | 913 | 0 | 7977 | 20995 | 8669 | 841 | 21108 | 8313 | 899 | 21020 | 8147 | 881 | 65534 | 65534 | 65534 | 65534 | 65534 | 65534 | 65534 | 65534 | 65534 | 65534 | 65534 | 65534 | 65534 | 65534 | 65534 | 65534 | 65534 | 2100 | 8117 | 10043 | 7967
2024-02-29 17:45 | 423 | 0 | 0 | 0 | 81 | 236 | 458 | 7870 | 2617 | 10054 | 900 | 913 | 0 | 7933 | 20994 | 8660 | 857 | 21105 | 8323 | 881 | 21020 | 8150 | 896 | 65534 | 65534 | 65534 | 65534 | 65534 | 65534 | 65534 | 65534 | 65534 | 65534 | 65534 | 65534 | 65534 | 65534 | 65534 | 65534 | 65534 | 2100 | 8111 | 10044 | 7929
2024-02-29 18:00 | 293 | 0 | 0 | 0 | 78 | 176 | 411 | 7833 | 2652 | 10057 | 902 | 914 | 0 | 7891 | 20992 | 8651 | 853 | 21105 | 8331 | 885 | 21021 | 8160 | 896 | 65534 | 65534 | 65534 | 65534 | 65534 | 65534 | 65534 | 65534 | 65534 | 65534 | 65534 | 65534 | 65534 | 65534 | 65534 | 65534 | 65534 | 2100 | 8109 | 10046 | 7878
2024-02-29 18:15 | 128 | 0 | 0 | 0 | 79 | 178 | 310 | 7789 | 2664 | 10059 | 903 | 914 | 0 | 7833 | 20992 | 8636 | 865 | 21107 | 8340 | 896 | 21023 | 8164 | 881 | 65534 | 65534 | 65534 | 65534 | 65534 | 65534 | 65534 | 65534 | 65534 | 65534 | 65534 | 65534 | 65534 | 65534 | 65534 | 65534 | 65534 | 2100 | 8105 | 10048 | 7815
2024-02-29 18:30 | 17 | 0 | 0 | 0 | 79 | 165 | 327 | 7754 | 2682 | 10060 | 904 | 914 | 0 | 7777 | 20995 | 8621 | 857 | 21105 | 8343 | 888 | 21022 | 8170 | 881 | 65534 | 65534 | 65534 | 65534 | 65534 | 65534 | 65534 | 65534 | 65534 | 65534 | 65534 | 65534 | 65534 | 65534 | 65534 | 65534 | 65534 | 2100 | 8100 | 10050 | 7760
2024-02-29 18:45 | 0 | 0 | 0 | 0 | 78 | 145 | 289 | 7730 | 2690 | 10062 | 903 | 915 | 0 | 7730 | 20993 | 8603 | 849 | 21107 | 8350 | 881 | 21019 | 8177 | 865 | 65534 | 65534 | 65534 | 65534 | 65534 | 65534 | 65534 | 65534 | 65534 | 65534 | 65534 | 65534 | 65534 | 65534 | 65534 | 65534 | 65534 | 2100 | 8094 | 10052 | 7711
2024-02-29 19:00 | 0 | 0 | 0 | 0 | 88 | 108 | 207 | 7700 | 2711 | 10065 | 902 | 914 | 0 | 7693 | 20990 | 8583 | 845 | 21108 | 8350 | 888 | 21022 | 8180 | 885 | 65534 | 65534 | 65534 | 65534 | 65534 | 65534 | 65534 | 65534 | 65534 | 65534 | 65534 | 65534 | 65534 | 65534 | 65534 | 65534 | 65534 | 2100 | 8095 | 10055 | 7666
2024-02-29 19:15 | 0 | 0 | 0 | 0 | 79 | 68 | 158 | 7661 | 2727 | 10067 | 901 | 914 | 0 | 7661 | 20991 | 8563 | 845 | 21107 | 8355 | 888 | 21020 | 8187 | 877 | 65534 | 65534 | 65534 | 65534 | 65534 | 65534 | 65534 | 65534 | 65534 | 65534 | 65534 | 65534 | 65534 | 65534 | 65534 | 65534 | 65534 | 2100 | 8089 | 10057 | 7625
2024-02-29 19:30 | 0 | 0 | 0 | 0 | 91 | 61 | 138 | 7642 | 2732 | 10070 | 901 | 914 | 0 | 7625 | 20991 | 8540 | 849 | 21106 | 8360 | 885 | 21022 | 8190 | 873 | 65534 | 65534 | 65534 | 65534 | 65534 | 65534 | 65534 | 65534 | 65534 | 65534 | 65534 | 65534 | 65534 | 65534 | 65534 | 65534 | 65534 | 2100 | 8088 | 10059 | 7589
2024-02-29 19:45 | 0 | 0 | 0 | 0 | 90 | 50 | 99 | 7621 | 2748 | 10072 | 902 | 914 | 0 | 7598 | 20988 | 8519 | 845 | 21105 | 8360 | 892 | 21020 | 8198 | 881 | 65534 | 65534 | 65534 | 65534 | 65534 | 65534 | 65534 | 65534 | 65534 | 65534 | 65534 | 65534 | 65534 | 65534 | 65534 | 65534 | 65534 | 2100 | 8088 | 10061 | 7553
2024-02-29 20:00 | 0 | 0 | 0 | 0 | 96 | 31 | 77 | 7594 | 2761 | 10073 | 901 | 914 | 0 | 7573 | 20988 | 8497 | 837 | 21104 | 8358 | 885 | 21020 | 8200 | 888 | 65534 | 65534 | 65534 | 65534 | 65534 | 65534 | 65534 | 65534 | 65534 | 65534 | 65534 | 65534 | 65534 | 65534 | 65534 | 65534 | 65534 | 2100 | 8083 | 10063 | 7518
2024-02-29 20:15 | 0 | 0 | 0 | 0 | 126 | 35 | 76 | 7568 | 2761 | 10075 | 901 | 913 | 0 | 7546 | 20986 | 8476 | 833 | 21104 | 8350 | 877 | 21020 | 8205 | 861 | 65534 | 65534 | 65534 | 65534 | 65534 | 65534 | 65534 | 65534 | 65534 | 65534 | 65534 | 65534 | 65534 | 65534 | 65534 | 65534 | 65534 | 2100 | 8083 | 10065 | 7484
2024-02-29 20:30 | 0 | 0 | 0 | 0 | 161 | 28 | 56 | 7546 | 2765 | 10078 | 900 | 914 | 0 | 7517 | 20986 | 8455 | 845 | 21106 | 8350 | 885 | 21021 | 8210 | 885 | 65534 | 65534 | 65534 | 65534 | 65534 | 65534 | 65534 | 65534 | 65534 | 65534 | 65534 | 65534 | 65534 | 65534 | 65534 | 65534 | 65534 | 2100 | 8083 | 10068 | 7448
2024-02-29 20:45 | 0 | 0 | 0 | 0 | 160 | 20 | 58 | 7525 | 2765 | 10080 | 900 | 914 | 0 | 7490 | 20987 | 8435 | 820 | 21103 | 8350 | 885 | 21019 | 8210 | 881 | 65534 | 65534 | 65534 | 65534 | 65534 | 65534 | 65534 | 65534 | 65534 | 65534 | 65534 | 65534 | 65534 | 65534 | 65534 | 65534 | 65534 | 2100 | 8078 | 10070 | 7424
2024-02-29 21:00 | 0 | 0 | 0 | 0 | 128 | 20 | 47 | 7512 | 2767 | 10082 | 900 | 914 | 0 | 7467 | 20987 | 8415 | 828 | 21106 | 8343 | 892 | 21020 | 8214 | 877 | 65534 | 65534 | 65534 | 65534 | 65534 | 65534 | 65534 | 65534 | 65534 | 65534 | 65534 | 65534 | 65534 | 65534 | 65534 | 65534 | 65534 | 2100 | 8077 | 10072 | 7396
2024-02-29 21:15 | 0 | 0 | 0 | 0 | 100 | 15 | 47 | 7500 | 2777 | 10083 | 900 | 914 | 0 | 7452 | 20988 | 8396 | 820 | 21104 | 8340 | 877 | 21018 | 8220 | 885 | 65534 | 65534 | 65534 | 65534 | 65534 | 65534 | 65534 | 65534 | 65534 | 65534 | 65534 | 65534 | 65534 | 65534 | 65534 | 65534 | 65534 | 2100 | 8073 | 10073 | 7383
2024-02-29 21:30 | 0 | 0 | 0 | 0 | 176 | 19 | 41 | 7487 | 2789 | 10085 | 900 | 914 | 0 | 7442 | 20986 | 8377 | 802 | 21103 | 8337 | 888 | 21019 | 8220 | 881 | 65534 | 65534 | 65534 | 65534 | 65534 | 65534 | 65534 | 65534 | 65534 | 65534 | 65534 | 65534 | 65534 | 65534 | 65534 | 65534 | 65534 | 2100 | 8071 | 10075 | 7373
2024-02-29 21:45 | 0 | 0 | 0 | 0 | 194 | 15 | 30 | 7465 | 2781 | 10086 | 901 | 914 | 0 | 7421 | 20984 | 8358 | 811 | 21102 | 8330 | 888 | 21018 | 8220 | 869 | 65534 | 65534 | 65534 | 65534 | 65534 | 65534 | 65534 | 65534 | 65534 | 65534 | 65534 | 65534 | 65534 | 65534 | 65534 | 65534 | 65534 | 2100 | 8071 | 10076 | 7350
2024-02-29 22:00 | 0 | 0 | 0 | 0 | 194 | 29 | 43 | 7445 | 2783 | 10086 | 900 | 914 | 0 | 7404 | 20984 | 8341 | 802 | 21103 | 8325 | 892 | 21020 | 8220 | 869 | 65534 | 65534 | 65534 | 65534 | 65534 | 65534 | 65534 | 65534 | 65534 | 65534 | 65534 | 65534 | 65534 | 65534 | 65534 | 65534 | 65534 | 2100 | 8067 | 10077 | 7329
2024-02-29 22:15 | 0 | 0 | 0 | 0 | 187 | 38 | 48 | 7440 | 2782 | 10087 | 901 | 914 | 0 | 7391 | 20986 | 8325 | 806 | 21103 | 8320 | 892 | 21019 | 8220 | 892 | 65534 | 65534 | 65534 | 65534 | 65534 | 65534 | 65534 | 65534 | 65534 | 65534 | 65534 | 65534 | 65534 | 65534 | 65534 | 65534 | 65534 | 2100 | 8067 | 10078 | 7313
2024-02-29 22:30 | 0 | 0 | 0 | 0 | 183 | 29 | 55 | 7417 | 2783 | 10087 | 900 | 914 | 0 | 7381 | 20983 | 8306 | 792 | 21104 | 8312 | 881 | 21019 | 8220 | 877 | 65534 | 65534 | 65534 | 65534 | 65534 | 65534 | 65534 | 65534 | 65534 | 65534 | 65534 | 65534 | 65534 | 65534 | 65534 | 65534 | 65534 | 2100 | 8065 | 10078 | 7301
2024-02-29 22:45 | 0 | 0 | 0 | 0 | 134 | 17 | 41 | 7417 | 2781 | 10088 | 901 | 914 | 0 | 7364 | 20983 | 8290 | 792 | 21101 | 8307 | 881 | 21019 | 8220 | 865 | 65534 | 65534 | 65534 | 65534 | 65534 | 65534 | 65534 | 65534 | 65534 | 65534 | 65534 | 65534 | 65534 | 65534 | 65534 | 65534 | 65534 | 2100 | 8064 | 10079 | 7294
2024-02-29 23:00 | 0 | 0 | 0 | 0 | 124 | 19 | 49 | 7432 | 2805 | 10088 | 901 | 914 | 0 | 7365 | 20985 | 8275 | 797 | 21102 | 8300 | 885 | 21017 | 8220 | 881 | 65534 | 65534 | 65534 | 65534 | 65534 | 65534 | 65534 | 65534 | 65534 | 65534 | 65534 | 65534 | 65534 | 65534 | 65534 | 65534 | 65534 | 2100 | 8064 | 10079 | 7296
2024-02-29 23:15 | 0 | 0 | 0 | 0 | 111 | 20 | 46 | 7436 | 2823 | 10087 | 900 | 914 | 0 | 7369 | 20982 | 8259 | 768 | 21102 | 8293 | 888 | 21020 | 8220 | 885 | 65534 | 65534 | 65534 | 65534 | 65534 | 65534 | 65534 | 65534 | 65534 | 65534 | 65534 | 65534 | 65534 | 65534 | 65534 | 65534 | 65534 | 2100 | 8064 | 10078 | 7299
2024-02-29 23:30 | 0 | 0 | 0 | 0 | 82 | 18 | 67 | 7444 | 2835 | 10086 | 900 | 914 | 0 | 7373 | 20984 | 8244 | 788 | 21103 | 8287 | 881 | 21020 | 8220 | 873 | 65534 | 65534 | 65534 | 65534 | 65534 | 65534 | 65534 | 65534 | 65534 | 65534 | 65534 | 65534 | 65534 | 65534 | 65534 | 65534 | 65534 | 2100 | 8062 | 10077 | 7301
2024-02-29 23:45 | 0 | 0 | 0 | 0 | 113 | 24 | 60 | 7440 | 2844 | 10086 | 901 | 914 | 0 | 7379 | 20984 | 8229 | 806 | 21103 | 8280 | 885 | 21019 | 8220 | 877 | 65534 | 65534 | 65534 | 65534 | 65534 | 65534 | 65534 | 65534 | 65534 | 65534 | 65534 | 65534 | 65534 | 65534 | 65534 | 65534 | 65534 | 2100 | 8059 | 10076 | 7305
2024-03-01 | 0 | 0 | 0 | 0 | 78 | 15 | 48 | 7441 | 2849 | 10084 | 901 | 914 | 0 | 7380 | 20983 | 8215 | 778 | 21103 | 8273 | 861 | 21017 | 8220 | 853 | 65534 | 65534 | 65534 | 65534 | 65534 | 65534 | 65534 | 65534 | 65534 | 65534 | 65534 | 65534 | 65534 | 65534 | 65534 | 65534 | 65534 | 2100 | 8061 | 10075 | 7303
2024-03-01 00:15 | 0 | 0 | 0 | 0 | 94 | 19 | 60 | 7435 | 2853 | 10084 | 900 | 914 | 0 | 7379 | 20983 | 8203 | 778 | 21102 | 8267 | 881 | 21020 | 8220 | 885 | 65534 | 65534 | 65534 | 65534 | 65534 | 65534 | 65534 | 65534 | 65534 | 65534 | 65534 | 65534 | 65534 | 65534 | 65534 | 65534 | 65534 | 2100 | 8046 | 10074 | 7317
2024-03-01 00:30 | 0 | 0 | 0 | 0 | 113 | 17 | 41 | 7431 | 2855 | 10082 | 901 | 914 | 0 | 7375 | 20984 | 8187 | 773 | 21101 | 8260 | 869 | 21017 | 8220 | 861 | 65534 | 65534 | 65534 | 65534 | 65534 | 65534 | 65534 | 65534 | 65534 | 65534 | 65534 | 65534 | 65534 | 65534 | 65534 | 65534 | 65534 | 2100 | 8044 | 10072 | 7323
2024-03-01 00:45 | 0 | 0 | 0 | 0 | 101 | 35 | 91 | 7435 | 2863 | 10080 | 901 | 914 | 0 | 7375 | 20985 | 8175 | 778 | 21103 | 8251 | 857 | 21019 | 8220 | 861 | 65534 | 65534 | 65534 | 65534 | 65534 | 65534 | 65534 | 65534 | 65534 | 65534 | 65534 | 65534 | 65534 | 65534 | 65534 | 65534 | 65534 | 2100 | 8043 | 10070 | 7313
2024-03-01 01:00 | 0 | 0 | 0 | 0 | 105 | 38 | 93 | 7426 | 2855 | 10077 | 900 | 914 | 0 | 7373 | 20984 | 8163 | 778 | 21101 | 8245 | 857 | 21019 | 8213 | 873 | 65534 | 65534 | 65534 | 65534 | 65534 | 65534 | 65534 | 65534 | 65534 | 65534 | 65534 | 65534 | 65534 | 65534 | 65534 | 65534 | 65534 | 2100 | 8044 | 10068 | 7307
2024-03-01 01:15 | 0 | 0 | 0 | 0 | 106 | 51 | 84 | 7430 | 2853 | 10076 | 900 | 914 | 0 | 7373 | 20983 | 8149 | 778 | 21100 | 8240 | 853 | 21018 | 8210 | 869 | 65534 | 65534 | 65534 | 65534 | 65534 | 65534 | 65534 | 65534 | 65534 | 65534 | 65534 | 65534 | 65534 | 65534 | 65534 | 65534 | 65534 | 2100 | 8046 | 10067 | 7301
2024-03-01 01:30 | 0 | 0 | 0 | 0 | 94 | 52 | 102 | 7432 | 2851 | 10074 | 900 | 914 | 0 | 7373 | 20982 | 8138 | 778 | 21100 | 8230 | 853 | 21018 | 8210 | 873 | 65534 | 65534 | 65534 | 65534 | 65534 | 65534 | 65534 | 65534 | 65534 | 65534 | 65534 | 65534 | 65534 | 65534 | 65534 | 65534 | 65534 | 2100 | 8042 | 10065 | 7299
2024-03-01 01:45 | 0 | 0 | 0 | 0 | 100 | 50 | 85 | 7436 | 2853 | 10073 | 900 | 914 | 0 | 7377 | 20983 | 8127 | 758 | 21101 | 8225 | 853 | 21018 | 8210 | 865 | 65534 | 65534 | 65534 | 65534 | 65534 | 65534 | 65534 | 65534 | 65534 | 65534 | 65534 | 65534 | 65534 | 65534 | 65534 | 65534 | 65534 | 2100 | 8042 | 10064 | 7303
2024-03-01 02:00 | 0 | 0 | 0 | 0 | 98 | 31 | 70 | 7424 | 2853 | 10071 | 900 | 914 | 0 | 7380 | 20985 | 8115 | 768 | 21101 | 8220 | 849 | 21019 | 8207 | 881 | 65534 | 65534 | 65534 | 65534 | 65534 | 65534 | 65534 | 65534 | 65534 | 65534 | 65534 | 65534 | 65534 | 65534 | 65534 | 65534 | 65534 | 2100 | 8043 | 10062 | 7303
2024-03-01 02:15 | 0 | 0 | 0 | 0 | 97 | 23 | 54 | 7409 | 2840 | 10069 | 900 | 914 | 0 | 7366 | 20981 | 8104 | 763 | 21102 | 8211 | 849 | 21019 | 8200 | 865 | 65534 | 65534 | 65534 | 65534 | 65534 | 65534 | 65534 | 65534 | 65534 | 65534 | 65534 | 65534 | 65534 | 65534 | 65534 | 65534 | 65534 | 2100 | 8041 | 10060 | 7295
2024-03-01 02:30 | 0 | 0 | 0 | 0 | 93 | 34 | 79 | 7415 | 2845 | 10067 | 900 | 914 | 0 | 7361 | 20982 | 8094 | 763 | 21103 | 8205 | 845 | 21019 | 8200 | 857 | 65534 | 65534 | 65534 | 65534 | 65534 | 65534 | 65534 | 65534 | 65534 | 65534 | 65534 | 65534 | 65534 | 65534 | 65534 | 65534 | 65534 | 2100 | 8042 | 10058 | 7292
2024-03-01 02:45 | 0 | 0 | 0 | 0 | 111 | 15 | 41 | 7401 | 2841 | 10066 | 900 | 914 | 0 | 7357 | 20983 | 8083 | 758 | 21100 | 8199 | 849 | 21018 | 8200 | 857 | 65534 | 65534 | 65534 | 65534 | 65534 | 65534 | 65534 | 65534 | 65534 | 65534 | 65534 | 65534 | 65534 | 65534 | 65534 | 65534 | 65534 | 2100 | 8040 | 10057 | 7286
2024-03-01 03:00 | 0 | 0 | 0 | 0 | 202 | 25 | 67 | 7385 | 2834 | 10065 | 900 | 914 | 0 | 7347 | 20982 | 8073 | 763 | 21100 | 8190 | 849 | 21019 | 8192 | 861 | 65534 | 65534 | 65534 | 65534 | 65534 | 65534 | 65534 | 65534 | 65534 | 65534 | 65534 | 65534 | 65534 | 65534 | 65534 | 65534 | 65534 | 2100 | 8040 | 10056 | 7277
2024-03-01 03:15 | 0 | 0 | 0 | 0 | 211 | 29 | 45 | 7365 | 2811 | 10064 | 901 | 914 | 0 | 7329 | 20983 | 8063 | 768 | 21100 | 8184 | 845 | 21018 | 8190 | 881 | 65534 | 65534 | 65534 | 65534 | 65534 | 65534 | 65534 | 65534 | 65534 | 65534 | 65534 | 65534 | 65534 | 65534 | 65534 | 65534 | 65534 | 2100 | 8041 | 10054 | 7258
2024-03-01 03:30 | 0 | 0 | 0 | 0 | 241 | 29 | 52 | 7349 | 2791 | 10063 | 900 | 914 | 0 | 7313 | 20981 | 8055 | 768 | 21099 | 8180 | 845 | 21017 | 8190 | 861 | 65534 | 65534 | 65534 | 65534 | 65534 | 65534 | 65534 | 65534 | 65534 | 65534 | 65534 | 65534 | 65534 | 65534 | 65534 | 65534 | 65534 | 2100 | 8039 | 10054 | 7245
2024-03-01 03:45 | 0 | 0 | 0 | 0 | 242 | 30 | 53 | 7333 | 2773 | 10063 | 900 | 914 | 0 | 7299 | 20984 | 8045 | 773 | 21100 | 8170 | 845 | 21016 | 8184 | 873 | 65534 | 65534 | 65534 | 65534 | 65534 | 65534 | 65534 | 65534 | 65534 | 65534 | 65534 | 65534 | 65534 | 65534 | 65534 | 65534 | 65534 | 2100 | 8036 | 10054 | 7236
2024-03-01 04:00 | 0 | 0 | 0 | 0 | 160 | 24 | 43 | 7329 | 2767 | 10063 | 900 | 914 | 0 | 7291 | 20982 | 8035 | 758 | 21101 | 8165 | 845 | 21018 | 8180 | 873 | 65534 | 65534 | 65534 | 65534 | 65534 | 65534 | 65534 | 65534 | 65534 | 65534 | 65534 | 65534 | 65534 | 65534 | 65534 | 65534 | 65534 | 2100 | 8039 | 10054 | 7233
2024-03-01 04:15 | 0 | 0 | 0 | 0 | 168 | 40 | 61 | 7317 | 2759 | 10063 | 900 | 914 | 0 | 7280 | 20982 | 8026 | 743 | 21101 | 8160 | 849 | 21018 | 8180 | 869 | 65534 | 65534 | 65534 | 65534 | 65534 | 65534 | 65534 | 65534 | 65534 | 65534 | 65534 | 65534 | 65534 | 65534 | 65534 | 65534 | 65534 | 2100 | 8036 | 10054 | 7212
2024-03-01 04:30 | 0 | 0 | 0 | 0 | 144 | 38 | 55 | 7328 | 2759 | 10063 | 900 | 914 | 0 | 7277 | 20982 | 8016 | 732 | 21100 | 8150 | 845 | 21020 | 8177 | 869 | 65534 | 65534 | 65534 | 65534 | 65534 | 65534 | 65534 | 65534 | 65534 | 65534 | 65534 | 65534 | 65534 | 65534 | 65534 | 65534 | 65534 | 2100 | 8036 | 10054 | 7205
2024-03-01 04:45 | 0 | 0 | 0 | 0 | 200 | 41 | 66 | 7337 | 2776 | 10064 | 900 | 914 | 0 | 7284 | 20981 | 8007 | 722 | 21101 | 8145 | 845 | 21020 | 8170 | 873 | 65534 | 65534 | 65534 | 65534 | 65534 | 65534 | 65534 | 65534 | 65534 | 65534 | 65534 | 65534 | 65534 | 65534 | 65534 | 65534 | 65534 | 2100 | 8031 | 10055 | 7207
2024-03-01 05:00 | 0 | 0 | 0 | 0 | 234 | 39 | 62 | 7321 | 2765 | 10066 | 900 | 914 | 0 | 7278 | 20979 | 7997 | 716 | 21101 | 8140 | 845 | 21018 | 8170 | 857 | 65534 | 65534 | 65534 | 65534 | 65534 | 65534 | 65534 | 65534 | 65534 | 65534 | 65534 | 65534 | 65534 | 65534 | 65534 | 65534 | 65534 | 2100 | 8030 | 10057 | 7206
2024-03-01 05:15 | 0 | 0 | 0 | 0 | 221 | 18 | 33 | 7319 | 2760 | 10066 | 900 | 914 | 0 | 7273 | 20981 | 7989 | 748 | 21100 | 8133 | 849 | 21018 | 8168 | 865 | 65534 | 65534 | 65534 | 65534 | 65534 | 65534 | 65534 | 65534 | 65534 | 65534 | 65534 | 65534 | 65534 | 65534 | 65534 | 65534 | 65534 | 2100 | 8032 | 10058 | 7207
2024-03-01 05:30 | 0 | 0 | 0 | 0 | 214 | 16 | 31 | 7305 | 2749 | 10067 | 900 | 914 | 0 | 7263 | 20980 | 7980 | 743 | 21098 | 8129 | 845 | 21018 | 8160 | 881 | 65534 | 65534 | 65534 | 65534 | 65534 | 65534 | 65534 | 65534 | 65534 | 65534 | 65534 | 65534 | 65534 | 65534 | 65534 | 65534 | 65534 | 2100 | 8027 | 10058 | 7206
2024-03-01 05:45 | 0 | 0 | 0 | 0 | 190 | 16 | 26 | 7308 | 2747 | 10067 | 900 | 914 | 0 | 7260 | 20980 | 7971 | 732 | 21101 | 8120 | 845 | 21018 | 8160 | 877 | 65534 | 65534 | 65534 | 65534 | 65534 | 65534 | 65534 | 65534 | 65534 | 65534 | 65534 | 65534 | 65534 | 65534 | 65534 | 65534 | 65534 | 2100 | 8026 | 10058 | 7203
2024-03-01 06:00 | 0 | 0 | 0 | 0 | 174 | 27 | 53 | 7315 | 2763 | 10069 | 900 | 914 | 0 | 7269 | 20978 | 7962 | 732 | 21101 | 8115 | 845 | 21018 | 8155 | 881 | 65534 | 65534 | 65534 | 65534 | 65534 | 65534 | 65534 | 65534 | 65534 | 65534 | 65534 | 65534 | 65534 | 65534 | 65534 | 65534 | 65534 | 2100 | 8023 | 10059 | 7199
2024-03-01 06:15 | 0 | 0 | 0 | 0 | 237 | 13 | 24 | 7323 | 2770 | 10070 | 900 | 914 | 0 | 7271 | 20978 | 7955 | 727 | 21098 | 8110 | 845 | 21020 | 8150 | 857 | 65534 | 65534 | 65534 | 65534 | 65534 | 65534 | 65534 | 65534 | 65534 | 65534 | 65534 | 65534 | 65534 | 65534 | 65534 | 65534 | 65534 | 2100 | 8021 | 10062 | 7205
2024-03-01 06:30 | 34 | 0 | 0 | 0 | 113 | 17 | 44 | 7341 | 2785 | 10073 | 900 | 914 | 0 | 7279 | 20979 | 7947 | 722 | 21100 | 8100 | 841 | 21020 | 8150 | 885 | 65534 | 65534 | 65534 | 65534 | 65534 | 65534 | 65534 | 65534 | 65534 | 65534 | 65534 | 65534 | 65534 | 65534 | 65534 | 65534 | 65534 | 2100 | 8020 | 10064 | 7208
2024-03-01 06:45 | 255 | 0 | 0 | 0 | 84 | 28 | 111 | 7359 | 2831 | 10074 | 901 | 914 | 0 | 7304 | 20980 | 7940 | 727 | 21100 | 8098 | 845 | 21017 | 8143 | 861 | 65534 | 65534 | 65534 | 65534 | 65534 | 65534 | 65534 | 65534 | 65534 | 65534 | 65534 | 65534 | 65534 | 65534 | 65534 | 65534 | 65534 | 2100 | 8020 | 10066 | 7227
2024-03-01 07:00 | 573 | 0 | 0 | 0 | 63 | 31 | 91 | 7389 | 2895 | 10076 | 901 | 914 | 0 | 7341 | 20979 | 7930 | 738 | 21101 | 8090 | 845 | 21016 | 8140 | 865 | 65534 | 65534 | 65534 | 65534 | 65534 | 65534 | 65534 | 65534 | 65534 | 65534 | 65534 | 65534 | 65534 | 65534 | 65534 | 65534 | 65534 | 2100 | 8017 | 10068 | 7267
2024-03-01 07:15 | 910 | 0 | 0 | 0 | 70 | 46 | 120 | 7429 | 2980 | 10078 | 901 | 914 | 0 | 7391 | 20980 | 7924 | 727 | 21099 | 8086 | 845 | 21017 | 8140 | 873 | 65534 | 65534 | 65534 | 65534 | 65534 | 65534 | 65534 | 65534 | 65534 | 65534 | 65534 | 65534 | 65534 | 65534 | 65534 | 65534 | 65534 | 2100 | 8017 | 10070 | 7319
2024-03-01 07:30 | 1351 | 0 | 0 | 0 | 85 | 65 | 153 | 7479 | 3090 | 10080 | 901 | 914 | 0 | 7465 | 20979 | 7918 | 748 | 21100 | 8080 | 845 | 21018 | 8133 | 873 | 65534 | 65534 | 65534 | 65534 | 65534 | 65534 | 65534 | 65534 | 65534 | 65534 | 65534 | 65534 | 65534 | 65534 | 65534 | 65534 | 65534 | 2100 | 8020 | 10073 | 7370
2024-03-01 07:45 | 1278 | 0 | 0 | 0 | 81 | 109 | 203 | 7557 | 3163 | 10083 | 902 | 914 | 0 | 7531 | 20979 | 7910 | 710 | 21101 | 8073 | 845 | 21019 | 8130 | 873 | 65534 | 65534 | 65534 | 65534 | 65534 | 65534 | 65534 | 65534 | 65534 | 65534 | 65534 | 65534 | 65534 | 65534 | 65534 | 65534 | 65534 | 2100 | 8020 | 10076 | 7421
2024-03-01 08:00 | 2124 | 0 | 0 | 0 | 84 | 103 | 287 | 7603 | 3215 | 10083 | 901 | 914 | 0 | 7646 | 20978 | 7910 | 710 | 21100 | 8070 | 845 | 21017 | 8130 | 857 | 65534 | 65534 | 65534 | 65534 | 65534 | 65534 | 65534 | 65534 | 65534 | 65534 | 65534 | 65534 | 65534 | 65534 | 65534 | 65534 | 65534 | 2100 | 8023 | 10077 | 7487
2024-03-01 08:15 | 2974 | 0 | 0 | 0 | 78 | 131 | 277 | 7658 | 3205 | 10083 | 902 | 914 | 0 | 7780 | 20977 | 7910 | 705 | 21098 | 8060 | 845 | 21020 | 8121 | 873 | 65534 | 65534 | 65534 | 65534 | 65534 | 65534 | 65534 | 65534 | 65534 | 65534 | 65534 | 65534 | 65534 | 65534 | 65534 | 65534 | 65534 | 2100 | 8026 | 10079 | 7585
2024-03-01 08:30 | 4168 | 0 | 0 | 0 | 73 | 153 | 355 | 7739 | 3217 | 10082 | 903 | 914 | 0 | 7943 | 20978 | 7910 | 699 | 21100 | 8060 | 845 | 21019 | 8120 | 861 | 65534 | 65534 | 65534 | 65534 | 65534 | 65534 | 65534 | 65534 | 65534 | 65534 | 65534 | 65534 | 65534 | 65534 | 65534 | 65534 | 65534 | 2100 | 8042 | 10080 | 7730
2024-03-01 08:45 | 3957 | 0 | 0 | 0 | 78 | 207 | 426 | 7809 | 3136 | 10085 | 903 | 915 | 0 | 8051 | 20980 | 7910 | 710 | 21099 | 8051 | 845 | 21016 | 8118 | 865 | 65534 | 65534 | 65534 | 65534 | 65534 | 65534 | 65534 | 65534 | 65534 | 65534 | 65534 | 65534 | 65534 | 65534 | 65534 | 65534 | 65534 | 2100 | 8048 | 10081 | 7877
2024-03-01 09:00 | 2933 | 0 | 0 | 0 | 72 | 180 | 371 | 7818 | 3028 | 10089 | 900 | 913 | 0 | 8021 | 20980 | 7913 | 716 | 21098 | 8050 | 845 | 21018 | 8110 | 869 | 65534 | 65534 | 65534 | 65534 | 65534 | 65534 | 65534 | 65534 | 65534 | 65534 | 65534 | 65534 | 65534 | 65534 | 65534 | 65534 | 65534 | 2100 | 8053 | 10083 | 7917
2024-03-01 09:15 | 4288 | 0 | 0 | 0 | 75 | 207 | 493 | 7869 | 2958 | 10089 | 902 | 913 | 0 | 8067 | 20982 | 7923 | 727 | 21102 | 8044 | 833 | 21019 | 8110 | 849 | 65534 | 65534 | 65534 | 65534 | 65534 | 65534 | 65534 | 65534 | 65534 | 65534 | 65534 | 65534 | 65534 | 65534 | 65534 | 65534 | 65534 | 2100 | 8039 | 10084 | 7970
2024-03-01 09:30 | 5737 | 0 | 0 | 0 | 83 | 237 | 508 | 7915 | 2959 | 10088 | 905 | 914 | 0 | 8163 | 20981 | 7935 | 716 | 21100 | 8040 | 837 | 21020 | 8105 | 853 | 65534 | 65534 | 65534 | 65534 | 65534 | 65534 | 65534 | 65534 | 65534 | 65534 | 65534 | 65534 | 65534 | 65534 | 65534 | 65534 | 65534 | 2100 | 8068 | 10086 | 8053
2024-03-01 09:45 | 6710 | 0 | 0 | 0 | 73 | 291 | 509 | 7945 | 2900 | 10089 | 901 | 913 | 0 | 8253 | 20980 | 7948 | 722 | 21102 | 8040 | 841 | 21022 | 8100 | 845 | 65534 | 65534 | 65534 | 65534 | 65534 | 65534 | 65534 | 65534 | 65534 | 65534 | 65534 | 65534 | 65534 | 65534 | 65534 | 65534 | 65534 | 2100 | 8078 | 10088 | 8130
2024-03-01 10:00 | 5534 | 0 | 0 | 0 | 75 | 275 | 589 | 7942 | 2854 | 10092 | 906 | 915 | 0 | 8251 | 20982 | 7964 | 727 | 21100 | 8040 | 841 | 21021 | 8100 | 849 | 65534 | 65534 | 65534 | 65534 | 65534 | 65534 | 65534 | 65534 | 65534 | 65534 | 65534 | 65534 | 65534 | 65534 | 65534 | 65534 | 65534 | 2100 | 8089 | 10088 | 8161
2024-03-01 10:15 | 7151 | 0 | 0 | 0 | 78 | 228 | 459 | 7993 | 2847 | 10088 | 905 | 912 | 0 | 8285 | 20979 | 7981 | 748 | 21101 | 8040 | 833 | 21019 | 8098 | 845 | 65534 | 65534 | 65534 | 65534 | 65534 | 65534 | 65534 | 65534 | 65534 | 65534 | 65534 | 65534 | 65534 | 65534 | 65534 | 65534 | 65534 | 2100 | 8099 | 10087 | 8198
2024-03-01 10:30 | 8212 | 0 | 0 | 0 | 82 | 241 | 459 | 8045 | 2883 | 10088 | 906 | 916 | 0 | 8391 | 20983 | 8001 | 732 | 21099 | 8040 | 828 | 21019 | 8090 | 845 | 65534 | 65534 | 65534 | 65534 | 65534 | 65534 | 65534 | 65534 | 65534 | 65534 | 65534 | 65534 | 65534 | 65534 | 65534 | 65534 | 65534 | 2100 | 8113 | 10086 | 8303
2024-03-01 10:45 | 7499 | 0 | 0 | 0 | 79 | 251 | 494 | 8046 | 2766 | 10088 | 905 | 913 | 0 | 8381 | 20983 | 8024 | 716 | 21101 | 8040 | 833 | 21021 | 8090 | 849 | 65534 | 65534 | 65534 | 65534 | 65534 | 65534 | 65534 | 65534 | 65534 | 65534 | 65534 | 65534 | 65534 | 65534 | 65534 | 65534 | 65534 | 2100 | 8118 | 10085 | 8327
2024-03-01 11:00 | 7973 | 0 | 0 | 0 | 69 | 248 | 607 | 8075 | 2809 | 10087 | 904 | 913 | 0 | 8396 | 20984 | 8050 | 758 | 21103 | 8040 | 833 | 21020 | 8090 | 857 | 65534 | 65534 | 65534 | 65534 | 65534 | 65534 | 65534 | 65534 | 65534 | 65534 | 65534 | 65534 | 65534 | 65534 | 65534 | 65534 | 65534 | 2100 | 8131 | 10083 | 8357
2024-03-01 11:15 | 7678 | 0 | 0 | 0 | 73 | 299 | 531 | 8057 | 2761 | 10085 | 905 | 914 | 0 | 8409 | 20984 | 8078 | 758 | 21101 | 8040 | 841 | 21021 | 8087 | 849 | 65534 | 65534 | 65534 | 65534 | 65534 | 65534 | 65534 | 65534 | 65534 | 65534 | 65534 | 65534 | 65534 | 65534 | 65534 | 65534 | 65534 | 2100 | 8131 | 10081 | 8390
2024-03-01 11:30 | 8557 | 0 | 0 | 0 | 77 | 249 | 538 | 8084 | 2783 | 10084 | 903 | 913 | 0 | 8385 | 20985 | 8108 | 773 | 21102 | 8047 | 837 | 21021 | 8080 | 849 | 65534 | 65534 | 65534 | 65534 | 65534 | 65534 | 65534 | 65534 | 65534 | 65534 | 65534 | 65534 | 65534 | 65534 | 65534 | 65534 | 65534 | 2100 | 8143 | 10080 | 8378
2024-03-01 11:45 | 10987 | 0 | 0 | 0 | 82 | 259 | 531 | 8175 | 2828 | 10081 | 906 | 914 | 0 | 8474 | 20987 | 8139 | 768 | 21101 | 8050 | 841 | 21021 | 8080 | 849 | 65534 | 65534 | 65534 | 65534 | 65534 | 65534 | 65534 | 65534 | 65534 | 65534 | 65534 | 65534 | 65534 | 65534 | 65534 | 65534 | 65534 | 2100 | 8157 | 10078 | 8465
2024-03-01 12:00 | 11019 | 0 | 0 | 0 | 75 | 261 | 576 | 8167 | 2799 | 10080 | 906 | 914 | 0 | 8530 | 20986 | 8173 | 778 | 21102 | 8058 | 837 | 21020 | 8080 | 849 | 65534 | 65534 | 65534 | 65534 | 65534 | 65534 | 65534 | 65534 | 65534 | 65534 | 65534 | 65534 | 65534 | 65534 | 65534 | 65534 | 65534 | 2100 | 8163 | 10077 | 8536
2024-03-01 12:15 | 9151 | 0 | 0 | 0 | 75 | 305 | 659 | 8113 | 2751 | 10080 | 908 | 914 | 0 | 8493 | 20986 | 8206 | 778 | 21102 | 8062 | 845 | 21021 | 8080 | 845 | 65534 | 65534 | 65534 | 65534 | 65534 | 65534 | 65534 | 65534 | 65534 | 65534 | 65534 | 65534 | 65534 | 65534 | 65534 | 65534 | 65534 | 2100 | 8165 | 10075 | 8530
2024-03-01 12:30 | 9489 | 0 | 0 | 0 | 70 | 245 | 494 | 8158 | 2750 | 10078 | 907 | 914 | 0 | 8469 | 20987 | 8244 | 778 | 21103 | 8071 | 841 | 21020 | 8080 | 849 | 65534 | 65534 | 65534 | 65534 | 65534 | 65534 | 65534 | 65534 | 65534 | 65534 | 65534 | 65534 | 65534 | 65534 | 65534 | 65534 | 65534 | 2100 | 8172 | 10072 | 8530
2024-03-01 12:45 | 8726 | 0 | 0 | 0 | 81 | 267 | 604 | 8135 | 2682 | 10077 | 910 | 915 | 0 | 8459 | 20986 | 8285 | 802 | 21103 | 8081 | 845 | 21021 | 8080 | 845 | 65534 | 65534 | 65534 | 65534 | 65534 | 65534 | 65534 | 65534 | 65534 | 65534 | 65534 | 65534 | 65534 | 65534 | 65534 | 65534 | 65534 | 2100 | 8175 | 10070 | 8531
2024-03-01 13:00 | 8622 | 0 | 0 | 0 | 92 | 233 | 495 | 8138 | 2625 | 10074 | 904 | 914 | 0 | 8431 | 20987 | 8325 | 788 | 21103 | 8091 | 845 | 21023 | 8080 | 845 | 65534 | 65534 | 65534 | 65534 | 65534 | 65534 | 65534 | 65534 | 65534 | 65534 | 65534 | 65534 | 65534 | 65534 | 65534 | 65534 | 65534 | 2100 | 8183 | 10067 | 8510
2024-03-01 13:15 | 9197 | 0 | 0 | 0 | 83 | 229 | 492 | 8175 | 2685 | 10071 | 904 | 915 | 0 | 8479 | 20989 | 8365 | 797 | 21102 | 8101 | 845 | 21021 | 8080 | 849 | 65534 | 65534 | 65534 | 65534 | 65534 | 65534 | 65534 | 65534 | 65534 | 65534 | 65534 | 65534 | 65534 | 65534 | 65534 | 65534 | 65534 | 2100 | 8185 | 10064 | 8552
2024-03-01 13:30 | 9722 | 0 | 0 | 0 | 86 | 234 | 602 | 8177 | 2631 | 10068 | 904 | 915 | 0 | 8496 | 20988 | 8404 | 797 | 21102 | 8114 | 845 | 21021 | 8080 | 853 | 65534 | 65534 | 65534 | 65534 | 65534 | 65534 | 65534 | 65534 | 65534 | 65534 | 65534 | 65534 | 65534 | 65534 | 65534 | 65534 | 65534 | 2100 | 8187 | 10062 | 8571
2024-03-01 13:45 | 9333 | 0 | 0 | 0 | 86 | 275 | 587 | 8163 | 2621 | 10067 | 901 | 913 | 0 | 8498 | 20988 | 8441 | 792 | 21103 | 8127 | 845 | 21022 | 8080 | 845 | 65534 | 65534 | 65534 | 65534 | 65534 | 65534 | 65534 | 65534 | 65534 | 65534 | 65534 | 65534 | 65534 | 65534 | 65534 | 65534 | 65534 | 2100 | 8188 | 10060 | 8574
2024-03-01 14:00 | 6559 | 0 | 0 | 0 | 79 | 241 | 553 | 8123 | 2668 | 10066 | 903 | 914 | 0 | 8446 | 20988 | 8478 | 828 | 21104 | 8141 | 845 | 21022 | 8080 | 849 | 65534 | 65534 | 65534 | 65534 | 65534 | 65534 | 65534 | 65534 | 65534 | 65534 | 65534 | 65534 | 65534 | 65534 | 65534 | 65534 | 65534 | 2100 | 8186 | 10058 | 8520
2024-03-01 14:15 | 5846 | 0 | 0 | 0 | 76 | 228 | 708 | 8077 | 2659 | 10064 | 906 | 914 | 0 | 8377 | 20989 | 8514 | 841 | 21103 | 8155 | 853 | 21020 | 8088 | 845 | 65534 | 65534 | 65534 | 65534 | 65534 | 65534 | 65534 | 65534 | 65534 | 65534 | 65534 | 65534 | 65534 | 65534 | 65534 | 65534 | 65534 | 2100 | 8185 | 10056 | 8445
2024-03-01 14:30 | 8305 | 0 | 0 | 0 | 76 | 252 | 667 | 8153 | 2705 | 10061 | 904 | 913 | 0 | 8387 | 20989 | 8547 | 841 | 21103 | 8171 | 861 | 21022 | 8090 | 849 | 65534 | 65534 | 65534 | 65534 | 65534 | 65534 | 65534 | 65534 | 65534 | 65534 | 65534 | 65534 | 65534 | 65534 | 65534 | 65534 | 65534 | 2100 | 8188 | 10054 | 8436
2024-03-01 14:45 | 7654 | 0 | 0 | 0 | 74 | 263 | 602 | 8145 | 2725 | 10058 | 905 | 911 | 0 | 8435 | 20989 | 8577 | 849 | 21104 | 8185 | 861 | 21022 | 8090 | 853 | 65534 | 65534 | 65534 | 65534 | 65534 | 65534 | 65534 | 65534 | 65534 | 65534 | 65534 | 65534 | 65534 | 65534 | 65534 | 65534 | 65534 | 2100 | 8189 | 10052 | 8468
2024-03-01 15:00 | 7375 | 0 | 0 | 0 | 75 | 279 | 648 | 8133 | 2699 | 10056 | 907 | 915 | 0 | 8441 | 20991 | 8601 | 845 | 21102 | 8203 | 853 | 21022 | 8096 | 869 | 65534 | 65534 | 65534 | 65534 | 65534 | 65534 | 65534 | 65534 | 65534 | 65534 | 65534 | 65534 | 65534 | 65534 | 65534 | 65534 | 65534 | 2100 | 8189 | 10049 | 8463
2024-03-01 15:15 | 5561 | 0 | 0 | 0 | 83 | 224 | 523 | 8093 | 2696 | 10057 | 904 | 912 | 0 | 8400 | 20991 | 8623 | 841 | 21104 | 8217 | 877 | 21021 | 8100 | 853 | 65534 | 65534 | 65534 | 65534 | 65534 | 65534 | 65534 | 65534 | 65534 | 65534 | 65534 | 65534 | 65534 | 65534 | 65534 | 65534 | 65534 | 2100 | 8184 | 10049 | 8428
2024-03-01 15:30 | 4367 | 0 | 0 | 0 | 74 | 257 | 581 | 8053 | 2689 | 10057 | 903 | 914 | 0 | 8339 | 20989 | 8645 | 845 | 21103 | 8233 | 869 | 21023 | 8103 | 873 | 65534 | 65534 | 65534 | 65534 | 65534 | 65534 | 65534 | 65534 | 65534 | 65534 | 65534 | 65534 | 65534 | 65534 | 65534 | 65534 | 65534 | 2100 | 8184 | 10049 | 8370
2024-03-01 15:45 | 4534 | 0 | 0 | 0 | 75 | 254 | 471 | 8022 | 2655 | 10057 | 903 | 913 | 0 | 8279 | 20989 | 8663 | 849 | 21104 | 8247 | 865 | 21023 | 8110 | 869 | 65534 | 65534 | 65534 | 65534 | 65534 | 65534 | 65534 | 65534 | 65534 | 65534 | 65534 | 65534 | 65534 | 65534 | 65534 | 65534 | 65534 | 2100 | 8179 | 10049 | 8305
2024-03-01 16:00 | 4209 | 0 | 0 | 0 | 83 | 239 | 478 | 8025 | 2679 | 10057 | 906 | 914 | 0 | 8267 | 20988 | 8677 | 845 | 21105 | 8263 | 869 | 21022 | 8115 | 857 | 65534 | 65534 | 65534 | 65534 | 65534 | 65534 | 65534 | 65534 | 65534 | 65534 | 65534 | 65534 | 65534 | 65534 | 65534 | 65534 | 65534 | 2100 | 8178 | 10049 | 8285
2024-03-01 16:15 | 3440 | 0 | 0 | 0 | 79 | 233 | 492 | 8029 | 2653 | 10058 | 905 | 913 | 0 | 8264 | 20988 | 8689 | 845 | 21104 | 8277 | 899 | 21021 | 8120 | 861 | 65534 | 65534 | 65534 | 65534 | 65534 | 65534 | 65534 | 65534 | 65534 | 65534 | 65534 | 65534 | 65534 | 65534 | 65534 | 65534 | 65534 | 2100 | 8170 | 10050 | 8267
2024-03-01 16:30 | 2275 | 0 | 0 | 0 | 82 | 224 | 642 | 7992 | 2663 | 10059 | 904 | 915 | 0 | 8216 | 20988 | 8697 | 865 | 21104 | 8291 | 888 | 21021 | 8129 | 853 | 65534 | 65534 | 65534 | 65534 | 65534 | 65534 | 65534 | 65534 | 65534 | 65534 | 65534 | 65534 | 65534 | 65534 | 65534 | 65534 | 65534 | 2100 | 8169 | 10050 | 8221
2024-03-01 16:45 | 1723 | 0 | 0 | 0 | 83 | 216 | 555 | 7966 | 2566 | 10061 | 902 | 914 | 0 | 8143 | 20989 | 8700 | 865 | 21105 | 8304 | 885 | 21021 | 8133 | 892 | 65534 | 65534 | 65534 | 65534 | 65534 | 65534 | 65534 | 65534 | 65534 | 65534 | 65534 | 65534 | 65534 | 65534 | 65534 | 65534 | 65534 | 2100 | 8162 | 10051 | 8148
2024-03-01 17:00 | 1033 | 0 | 0 | 0 | 84 | 188 | 384 | 7918 | 2611 | 10062 | 905 | 914 | 0 | 8065 | 20988 | 8700 | 861 | 21103 | 8317 | 888 | 21020 | 8140 | 881 | 65534 | 65534 | 65534 | 65534 | 65534 | 65534 | 65534 | 65534 | 65534 | 65534 | 65534 | 65534 | 65534 | 65534 | 65534 | 65534 | 65534 | 2100 | 8161 | 10052 | 8070
2024-03-01 17:15 | 871 | 0 | 0 | 0 | 78 | 182 | 372 | 7893 | 2629 | 10063 | 904 | 914 | 0 | 7991 | 20988 | 8700 | 861 | 21103 | 8328 | 892 | 21020 | 8147 | 892 | 65534 | 65534 | 65534 | 65534 | 65534 | 65534 | 65534 | 65534 | 65534 | 65534 | 65534 | 65534 | 65534 | 65534 | 65534 | 65534 | 65534 | 2100 | 8156 | 10052 | 7994
2024-03-01 17:30 | 726 | 0 | 0 | 0 | 83 | 209 | 413 | 7886 | 2611 | 10063 | 901 | 912 | 0 | 7955 | 20985 | 8693 | 857 | 21101 | 8339 | 899 | 21022 | 8151 | 881 | 65534 | 65534 | 65534 | 65534 | 65534 | 65534 | 65534 | 65534 | 65534 | 65534 | 65534 | 65534 | 65534 | 65534 | 65534 | 65534 | 65534 | 2100 | 8150 | 10053 | 7952
2024-03-01 17:45 | 436 | 0 | 0 | 0 | 83 | 171 | 385 | 7852 | 2594 | 10065 | 902 | 913 | 0 | 7915 | 20987 | 8684 | 849 | 21104 | 8347 | 896 | 21021 | 8160 | 881 | 65534 | 65534 | 65534 | 65534 | 65534 | 65534 | 65534 | 65534 | 65534 | 65534 | 65534 | 65534 | 65534 | 65534 | 65534 | 65534 | 65534 | 2100 | 8147 | 10054 | 7910
2024-03-01 18:00 | 295 | 0 | 0 | 0 | 82 | 162 | 420 | 7816 | 2617 | 10066 | 902 | 915 | 0 | 7861 | 20986 | 8671 | 841 | 21103 | 8355 | 899 | 21021 | 8167 | 892 | 65534 | 65534 | 65534 | 65534 | 65534 | 65534 | 65534 | 65534 | 65534 | 65534 | 65534 | 65534 | 65534 | 65534 | 65534 | 65534 | 65534 | 2100 | 8141 | 10055 | 7849
2024-03-01 18:15 | 118 | 0 | 0 | 0 | 81 | 145 | 281 | 7779 | 2638 | 10069 | 902 | 914 | 0 | 7806 | 20986 | 8655 | 845 | 21104 | 8360 | 903 | 21020 | 8172 | 888 | 65534 | 65534 | 65534 | 65534 | 65534 | 65534 | 65534 | 65534 | 65534 | 65534 | 65534 | 65534 | 65534 | 65534 | 65534 | 65534 | 65534 | 2100 | 8143 | 10058 | 7792
2024-03-01 18:30 | 9 | 0 | 0 | 0 | 85 | 140 | 272 | 7741 | 2635 | 10069 | 902 | 914 | 0 | 7757 | 20984 | 8637 | 845 | 21101 | 8369 | 896 | 21022 | 8180 | 888 | 65534 | 65534 | 65534 | 65534 | 65534 | 65534 | 65534 | 65534 | 65534 | 65534 | 65534 | 65534 | 65534 | 65534 | 65534 | 65534 | 65534 | 2100 | 8140 | 10058 | 7733
2024-03-01 18:45 | 0 | 0 | 0 | 0 | 95 | 94 | 193 | 7693 | 2679 | 10070 | 903 | 914 | 0 | 7704 | 20984 | 8618 | 845 | 21103 | 8370 | 899 | 21019 | 8185 | 881 | 65534 | 65534 | 65534 | 65534 | 65534 | 65534 | 65534 | 65534 | 65534 | 65534 | 65534 | 65534 | 65534 | 65534 | 65534 | 65534 | 65534 | 2100 | 8133 | 10059 | 7678
2024-03-01 19:00 | 0 | 0 | 0 | 0 | 127 | 52 | 103 | 7644 | 2715 | 10072 | 902 | 914 | 0 | 7655 | 20981 | 8598 | 837 | 21101 | 8373 | 903 | 21019 | 8190 | 873 | 65534 | 65534 | 65534 | 65534 | 65534 | 65534 | 65534 | 65534 | 65534 | 65534 | 65534 | 65534 | 65534 | 65534 | 65534 | 65534 | 65534 | 2100 | 8131 | 10061 | 7621
2024-03-01 19:15 | 0 | 0 | 0 | 0 | 124 | 50 | 149 | 7591 | 2739 | 10072 | 902 | 914 | 0 | 7597 | 20982 | 8577 | 837 | 21103 | 8380 | 896 | 21017 | 8197 | 881 | 65534 | 65534 | 65534 | 65534 | 65534 | 65534 | 65534 | 65534 | 65534 | 65534 | 65534 | 65534 | 65534 | 65534 | 65534 | 65534 | 65534 | 2100 | 8124 | 10062 | 7551
2024-03-01 19:30 | 0 | 0 | 0 | 0 | 107 | 74 | 137 | 7569 | 2768 | 10074 | 901 | 914 | 0 | 7551 | 20981 | 8554 | 837 | 21102 | 8380 | 899 | 21017 | 8200 | 877 | 65534 | 65534 | 65534 | 65534 | 65534 | 65534 | 65534 | 65534 | 65534 | 65534 | 65534 | 65534 | 65534 | 65534 | 65534 | 65534 | 65534 | 2100 | 8121 | 10063 | 7510
2024-03-01 19:45 | 0 | 0 | 0 | 0 | 97 | 90 | 169 | 7563 | 2788 | 10075 | 902 | 914 | 0 | 7526 | 20981 | 8532 | 841 | 21102 | 8380 | 903 | 21016 | 8209 | 885 | 65534 | 65534 | 65534 | 65534 | 65534 | 65534 | 65534 | 65534 | 65534 | 65534 | 65534 | 65534 | 65534 | 65534 | 65534 | 65534 | 65534 | 2100 | 8119 | 10065 | 7480
2024-03-01 20:00 | 0 | 0 | 0 | 0 | 99 | 78 | 140 | 7559 | 2803 | 10077 | 901 | 914 | 0 | 7515 | 20980 | 8510 | 824 | 21103 | 8375 | 903 | 21018 | 8210 | 873 | 65534 | 65534 | 65534 | 65534 | 65534 | 65534 | 65534 | 65534 | 65534 | 65534 | 65534 | 65534 | 65534 | 65534 | 65534 | 65534 | 65534 | 2100 | 8121 | 10067 | 7463
2024-03-01 20:15 | 0 | 0 | 0 | 0 | 103 | 57 | 127 | 7551 | 2805 | 10081 | 901 | 914 | 0 | 7505 | 20981 | 8489 | 824 | 21100 | 8370 | 899 | 21018 | 8217 | 888 | 65534 | 65534 | 65534 | 65534 | 65534 | 65534 | 65534 | 65534 | 65534 | 65534 | 65534 | 65534 | 65534 | 65534 | 65534 | 65534 | 65534 | 2100 | 8115 | 10071 | 7455
2024-03-01 20:30 | 0 | 0 | 0 | 0 | 104 | 38 | 88 | 7523 | 2803 | 10085 | 901 | 914 | 0 | 7488 | 20979 | 8467 | 824 | 21100 | 8370 | 896 | 21019 | 8220 | 885 | 65534 | 65534 | 65534 | 65534 | 65534 | 65534 | 65534 | 65534 | 65534 | 65534 | 65534 | 65534 | 65534 | 65534 | 65534 | 65534 | 65534 | 2100 | 8112 | 10074 | 7424
2024-03-01 20:45 | 0 | 0 | 0 | 0 | 86 | 69 | 126 | 7525 | 2807 | 10086 | 901 | 914 | 0 | 7470 | 20977 | 8446 | 797 | 21102 | 8369 | 892 | 21016 | 8220 | 885 | 65534 | 65534 | 65534 | 65534 | 65534 | 65534 | 65534 | 65534 | 65534 | 65534 | 65534 | 65534 | 65534 | 65534 | 65534 | 65534 | 65534 | 2100 | 8114 | 10076 | 7403
2024-03-01 21:00 | 0 | 0 | 0 | 0 | 85 | 89 | 167 | 7535 | 2824 | 10086 | 901 | 914 | 0 | 7477 | 20980 | 8425 | 792 | 21101 | 8360 | 896 | 21016 | 8225 | 873 | 65534 | 65534 | 65534 | 65534 | 65534 | 65534 | 65534 | 65534 | 65534 | 65534 | 65534 | 65534 | 65534 | 65534 | 65534 | 65534 | 65534 | 2100 | 8110 | 10076 | 7405
2024-03-01 21:15 | 0 | 0 | 0 | 0 | 91 | 82 | 157 | 7534 | 2823 | 10088 | 901 | 914 | 0 | 7481 | 20978 | 8407 | 815 | 21099 | 8360 | 896 | 21018 | 8230 | 881 | 65534 | 65534 | 65534 | 65534 | 65534 | 65534 | 65534 | 65534 | 65534 | 65534 | 65534 | 65534 | 65534 | 65534 | 65534 | 65534 | 65534 | 2100 | 8111 | 10078 | 7410
2024-03-01 21:30 | 0 | 0 | 0 | 0 | 90 | 99 | 189 | 7543 | 2816 | 10090 | 901 | 914 | 0 | 7481 | 20977 | 8387 | 802 | 21100 | 8350 | 899 | 21017 | 8230 | 892 | 65534 | 65534 | 65534 | 65534 | 65534 | 65534 | 65534 | 65534 | 65534 | 65534 | 65534 | 65534 | 65534 | 65534 | 65534 | 65534 | 65534 | 2100 | 8105 | 10080 | 7417
2024-03-01 21:45 | 0 | 0 | 0 | 0 | 90 | 79 | 167 | 7534 | 2823 | 10091 | 901 | 914 | 0 | 7489 | 20976 | 8368 | 773 | 21101 | 8348 | 877 | 21017 | 8230 | 896 | 65534 | 65534 | 65534 | 65534 | 65534 | 65534 | 65534 | 65534 | 65534 | 65534 | 65534 | 65534 | 65534 | 65534 | 65534 | 65534 | 65534 | 2100 | 8105 | 10081 | 7417
2024-03-01 22:00 | 0 | 0 | 0 | 0 | 101 | 68 | 124 | 7514 | 2818 | 10092 | 901 | 914 | 0 | 7477 | 20973 | 8350 | 783 | 21098 | 8340 | 892 | 21018 | 8230 | 888 | 65534 | 65534 | 65534 | 65534 | 65534 | 65534 | 65534 | 65534 | 65534 | 65534 | 65534 | 65534 | 65534 | 65534 | 65534 | 65534 | 65534 | 2100 | 8103 | 10082 | 7402
2024-03-01 22:15 | 0 | 0 | 0 | 0 | 101 | 71 | 158 | 7507 | 2821 | 10091 | 901 | 914 | 0 | 7465 | 20976 | 8334 | 783 | 21098 | 8336 | 899 | 21018 | 8230 | 892 | 65534 | 65534 | 65534 | 65534 | 65534 | 65534 | 65534 | 65534 | 65534 | 65534 | 65534 | 65534 | 65534 | 65534 | 65534 | 65534 | 65534 | 2100 | 8102 | 10081 | 7390
2024-03-01 22:30 | 0 | 0 | 0 | 0 | 107 | 71 | 174 | 7503 | 2831 | 10091 | 901 | 914 | 0 | 7462 | 20975 | 8316 | 788 | 21098 | 8330 | 892 | 21018 | 8230 | 885 | 65534 | 65534 | 65534 | 65534 | 65534 | 65534 | 65534 | 65534 | 65534 | 65534 | 65534 | 65534 | 65534 | 65534 | 65534 | 65534 | 65534 | 2100 | 8097 | 10081 | 7389
2024-03-01 22:45 | 0 | 0 | 0 | 0 | 104 | 73 | 164 | 7497 | 2829 | 10091 | 901 | 914 | 0 | 7452 | 20976 | 8300 | 773 | 21099 | 8321 | 885 | 21018 | 8230 | 881 | 65534 | 65534 | 65534 | 65534 | 65534 | 65534 | 65534 | 65534 | 65534 | 65534 | 65534 | 65534 | 65534 | 65534 | 65534 | 65534 | 65534 | 2100 | 8098 | 10082 | 7380
2024-03-01 23:00 | 0 | 0 | 0 | 0 | 114 | 51 | 113 | 7485 | 2821 | 10091 | 901 | 914 | 0 | 7437 | 20975 | 8285 | 788 | 21100 | 8317 | 896 | 21015 | 8230 | 877 | 65534 | 65534 | 65534 | 65534 | 65534 | 65534 | 65534 | 65534 | 65534 | 65534 | 65534 | 65534 | 65534 | 65534 | 65534 | 65534 | 65534 | 2100 | 8098 | 10081 | 7365
2024-03-01 23:15 | 0 | 0 | 0 | 0 | 154 | 24 | 73 | 7457 | 2824 | 10091 | 901 | 914 | 0 | 7427 | 20975 | 8269 | 778 | 21098 | 8310 | 885 | 21015 | 8230 | 892 | 65534 | 65534 | 65534 | 65534 | 65534 | 65534 | 65534 | 65534 | 65534 | 65534 | 65534 | 65534 | 65534 | 65534 | 65534 | 65534 | 65534 | 2100 | 8096 | 10081 | 7345
2024-03-01 23:30 | 0 | 0 | 0 | 0 | 282 | 17 | 38 | 7447 | 2813 | 10091 | 901 | 914 | 0 | 7399 | 20973 | 8255 | 773 | 21098 | 8301 | 885 | 21017 | 8230 | 869 | 65534 | 65534 | 65534 | 65534 | 65534 | 65534 | 65534 | 65534 | 65534 | 65534 | 65534 | 65534 | 65534 | 65534 | 65534 | 65534 | 65534 | 2100 | 8094 | 10081 | 7326
2024-03-01 23:45 | 0 | 0 | 0 | 0 | 247 | 21 | 43 | 7417 | 2798 | 10090 | 901 | 913 | 0 | 7373 | 20974 | 8241 | 778 | 21098 | 8295 | 896 | 21015 | 8230 | 881 | 65534 | 65534 | 65534 | 65534 | 65534 | 65534 | 65534 | 65534 | 65534 | 65534 | 65534 | 65534 | 65534 | 65534 | 65534 | 65534 | 65534 | 2100 | 8094 | 10080 | 7307
2024-03-02 | 0 | 0 | 0 | 0 | 219 | 22 | 39 | 7407 | 2802 | 10089 | 901 | 914 | 0 | 7360 | 20973 | 8226 | 768 | 21097 | 8290 | 888 | 21016 | 8230 | 881 | 65534 | 65534 | 65534 | 65534 | 65534 | 65534 | 65534 | 65534 | 65534 | 65534 | 65534 | 65534 | 65534 | 65534 | 65534 | 65534 | 65534 | 2100 | 8092 | 10079 | 7294
2024-03-02 00:15 | 0 | 0 | 0 | 0 | 201 | 11 | 30 | 7397 | 2797 | 10088 | 900 | 914 | 0 | 7347 | 20976 | 8214 | 773 | 21098 | 8280 | 881 | 21015 | 8230 | 888 | 65534 | 65534 | 65534 | 65534 | 65534 | 65534 | 65534 | 65534 | 65534 | 65534 | 65534 | 65534 | 65534 | 65534 | 65534 | 65534 | 65534 | 2100 | 8067 | 10078 | 7286
2024-03-02 00:30 | 0 | 0 | 0 | 0 | 210 | 13 | 30 | 7393 | 2795 | 10086 | 900 | 914 | 0 | 7335 | 20976 | 8199 | 768 | 21098 | 8275 | 877 | 21014 | 8230 | 873 | 65534 | 65534 | 65534 | 65534 | 65534 | 65534 | 65534 | 65534 | 65534 | 65534 | 65534 | 65534 | 65534 | 65534 | 65534 | 65534 | 65534 | 2100 | 8080 | 10076 | 7288
2024-03-02 00:45 | 0 | 0 | 0 | 0 | 191 | 28 | 55 | 7369 | 2791 | 10084 | 901 | 914 | 0 | 7329 | 20974 | 8185 | 753 | 21099 | 8269 | 892 | 21015 | 8230 | 877 | 65534 | 65534 | 65534 | 65534 | 65534 | 65534 | 65534 | 65534 | 65534 | 65534 | 65534 | 65534 | 65534 | 65534 | 65534 | 65534 | 65534 | 2100 | 8080 | 10074 | 7266
2024-03-02 01:00 | 0 | 0 | 0 | 0 | 192 | 31 | 48 | 7354 | 2767 | 10081 | 901 | 914 | 0 | 7315 | 20974 | 8174 | 768 | 21096 | 8260 | 881 | 21014 | 8225 | 869 | 65534 | 65534 | 65534 | 65534 | 65534 | 65534 | 65534 | 65534 | 65534 | 65534 | 65534 | 65534 | 65534 | 65534 | 65534 | 65534 | 65534 | 2100 | 8079 | 10072 | 7244
2024-03-02 01:15 | 0 | 0 | 0 | 0 | 196 | 35 | 55 | 7341 | 2747 | 10079 | 900 | 914 | 0 | 7297 | 20974 | 8160 | 758 | 21095 | 8253 | 881 | 21015 | 8220 | 877 | 65534 | 65534 | 65534 | 65534 | 65534 | 65534 | 65534 | 65534 | 65534 | 65534 | 65534 | 65534 | 65534 | 65534 | 65534 | 65534 | 65534 | 2100 | 8080 | 10069 | 7228
2024-03-02 01:30 | 0 | 0 | 0 | 0 | 220 | 36 | 49 | 7338 | 2739 | 10076 | 900 | 914 | 0 | 7289 | 20974 | 8147 | 763 | 21098 | 8247 | 857 | 21014 | 8220 | 865 | 65534 | 65534 | 65534 | 65534 | 65534 | 65534 | 65534 | 65534 | 65534 | 65534 | 65534 | 65534 | 65534 | 65534 | 65534 | 65534 | 65534 | 2100 | 8077 | 10066 | 7221
2024-03-02 01:45 | 0 | 0 | 0 | 0 | 226 | 37 | 57 | 7333 | 2739 | 10075 | 901 | 914 | 0 | 7283 | 20975 | 8136 | 753 | 21098 | 8240 | 873 | 21014 | 8220 | 865 | 65534 | 65534 | 65534 | 65534 | 65534 | 65534 | 65534 | 65534 | 65534 | 65534 | 65534 | 65534 | 65534 | 65534 | 65534 | 65534 | 65534 | 2100 | 8077 | 10065 | 7221
2024-03-02 02:00 | 0 | 0 | 0 | 0 | 193 | 27 | 52 | 7326 | 2742 | 10073 | 900 | 915 | 0 | 7280 | 20975 | 8125 | 758 | 21098 | 8231 | 873 | 21015 | 8220 | 865 | 65534 | 65534 | 65534 | 65534 | 65534 | 65534 | 65534 | 65534 | 65534 | 65534 | 65534 | 65534 | 65534 | 65534 | 65534 | 65534 | 65534 | 2100 | 8077 | 10063 | 7222
2024-03-02 02:15 | 0 | 0 | 0 | 0 | 206 | 31 | 46 | 7318 | 2749 | 10071 | 901 | 914 | 0 | 7281 | 20974 | 8113 | 758 | 21098 | 8226 | 873 | 21015 | 8212 | 857 | 65534 | 65534 | 65534 | 65534 | 65534 | 65534 | 65534 | 65534 | 65534 | 65534 | 65534 | 65534 | 65534 | 65534 | 65534 | 65534 | 65534 | 2100 | 8078 | 10062 | 7214
2024-03-02 02:30 | 0 | 0 | 0 | 0 | 275 | 23 | 38 | 7321 | 2741 | 10070 | 900 | 914 | 0 | 7274 | 20976 | 8101 | 763 | 21097 | 8220 | 853 | 21015 | 8210 | 865 | 65534 | 65534 | 65534 | 65534 | 65534 | 65534 | 65534 | 65534 | 65534 | 65534 | 65534 | 65534 | 65534 | 65534 | 65534 | 65534 | 65534 | 2100 | 8075 | 10061 | 7216
2024-03-02 02:45 | 0 | 0 | 0 | 0 | 205 | 21 | 42 | 7310 | 2743 | 10068 | 900 | 914 | 0 | 7272 | 20974 | 8091 | 763 | 21099 | 8211 | 849 | 21014 | 8210 | 873 | 65534 | 65534 | 65534 | 65534 | 65534 | 65534 | 65534 | 65534 | 65534 | 65534 | 65534 | 65534 | 65534 | 65534 | 65534 | 65534 | 65534 | 2100 | 8067 | 10059 | 7217
2024-03-02 03:00 | 0 | 0 | 0 | 0 | 197 | 30 | 52 | 7305 | 2735 | 10067 | 900 | 914 | 0 | 7266 | 20973 | 8079 | 738 | 21098 | 8206 | 849 | 21016 | 8207 | 853 | 65534 | 65534 | 65534 | 65534 | 65534 | 65534 | 65534 | 65534 | 65534 | 65534 | 65534 | 65534 | 65534 | 65534 | 65534 | 65534 | 65534 | 2100 | 8070 | 10057 | 7207
2024-03-02 03:15 | 0 | 0 | 0 | 0 | 272 | 37 | 62 | 7319 | 2739 | 10067 | 900 | 914 | 0 | 7265 | 20972 | 8069 | 716 | 21098 | 8200 | 849 | 21015 | 8200 | 869 | 65534 | 65534 | 65534 | 65534 | 65534 | 65534 | 65534 | 65534 | 65534 | 65534 | 65534 | 65534 | 65534 | 65534 | 65534 | 65534 | 65534 | 2100 | 8074 | 10057 | 7211
2024-03-02 03:30 | 0 | 0 | 0 | 0 | 181 | 31 | 59 | 7303 | 2738 | 10066 | 900 | 914 | 0 | 7267 | 20974 | 8060 | 722 | 21098 | 8190 | 845 | 21017 | 8200 | 877 | 65534 | 65534 | 65534 | 65534 | 65534 | 65534 | 65534 | 65534 | 65534 | 65534 | 65534 | 65534 | 65534 | 65534 | 65534 | 65534 | 65534 | 2100 | 8072 | 10057 | 7205
2024-03-02 03:45 | 0 | 0 | 0 | 0 | 174 | 28 | 52 | 7277 | 2721 | 10066 | 901 | 914 | 0 | 7256 | 20974 | 8051 | 722 | 21095 | 8185 | 845 | 21015 | 8198 | 869 | 65534 | 65534 | 65534 | 65534 | 65534 | 65534 | 65534 | 65534 | 65534 | 65534 | 65534 | 65534 | 65534 | 65534 | 65534 | 65534 | 65534 | 2100 | 8072 | 10056 | 7190
2024-03-02 04:00 | 0 | 0 | 0 | 0 | 177 | 18 | 39 | 7272 | 2694 | 10065 | 900 | 914 | 0 | 7235 | 20971 | 8041 | 727 | 21096 | 8180 | 845 | 21015 | 8190 | 881 | 65534 | 65534 | 65534 | 65534 | 65534 | 65534 | 65534 | 65534 | 65534 | 65534 | 65534 | 65534 | 65534 | 65534 | 65534 | 65534 | 65534 | 2100 | 8070 | 10055 | 7174
2024-03-02 04:15 | 0 | 0 | 0 | 0 | 158 | 27 | 77 | 7266 | 2679 | 10064 | 900 | 914 | 0 | 7226 | 20973 | 8031 | 722 | 21099 | 8171 | 845 | 21016 | 8190 | 857 | 65534 | 65534 | 65534 | 65534 | 65534 | 65534 | 65534 | 65534 | 65534 | 65534 | 65534 | 65534 | 65534 | 65534 | 65534 | 65534 | 65534 | 2100 | 8067 | 10054 | 7172
2024-03-02 04:30 | 0 | 0 | 0 | 0 | 177 | 53 | 76 | 7257 | 2678 | 10063 | 900 | 914 | 0 | 7221 | 20973 | 8023 | 732 | 21097 | 8165 | 845 | 21015 | 8189 | 865 | 65534 | 65534 | 65534 | 65534 | 65534 | 65534 | 65534 | 65534 | 65534 | 65534 | 65534 | 65534 | 65534 | 65534 | 65534 | 65534 | 65534 | 2100 | 8070 | 10054 | 7157
2024-03-02 04:45 | 0 | 0 | 0 | 0 | 162 | 27 | 62 | 7243 | 2666 | 10064 | 900 | 914 | 0 | 7217 | 20973 | 8013 | 727 | 21096 | 8160 | 845 | 21015 | 8180 | 865 | 65534 | 65534 | 65534 | 65534 | 65534 | 65534 | 65534 | 65534 | 65534 | 65534 | 65534 | 65534 | 65534 | 65534 | 65534 | 65534 | 65534 | 2100 | 8066 | 10055 | 7156
2024-03-02 05:00 | 0 | 0 | 0 | 0 | 210 | 17 | 28 | 7251 | 2654 | 10064 | 900 | 914 | 0 | 7206 | 20970 | 8004 | 705 | 21097 | 8151 | 853 | 21017 | 8180 | 873 | 65534 | 65534 | 65534 | 65534 | 65534 | 65534 | 65534 | 65534 | 65534 | 65534 | 65534 | 65534 | 65534 | 65534 | 65534 | 65534 | 65534 | 2100 | 8060 | 10055 | 7150
2024-03-02 05:15 | 0 | 0 | 0 | 0 | 201 | 23 | 45 | 7262 | 2655 | 10066 | 900 | 914 | 0 | 7205 | 20970 | 7995 | 705 | 21096 | 8145 | 845 | 21014 | 8180 | 861 | 65534 | 65534 | 65534 | 65534 | 65534 | 65534 | 65534 | 65534 | 65534 | 65534 | 65534 | 65534 | 65534 | 65534 | 65534 | 65534 | 65534 | 2100 | 8061 | 10056 | 7141
2024-03-02 05:30 | 0 | 0 | 0 | 0 | 204 | 27 | 39 | 7260 | 2669 | 10067 | 900 | 914 | 0 | 7213 | 20971 | 7987 | 727 | 21096 | 8140 | 845 | 21013 | 8170 | 865 | 65534 | 65534 | 65534 | 65534 | 65534 | 65534 | 65534 | 65534 | 65534 | 65534 | 65534 | 65534 | 65534 | 65534 | 65534 | 65534 | 65534 | 2100 | 8064 | 10058 | 7144
2024-03-02 05:45 | 0 | 0 | 0 | 0 | 188 | 39 | 54 | 7248 | 2675 | 10069 | 900 | 914 | 0 | 7215 | 20969 | 7978 | 699 | 21094 | 8133 | 845 | 21015 | 8170 | 873 | 65534 | 65534 | 65534 | 65534 | 65534 | 65534 | 65534 | 65534 | 65534 | 65534 | 65534 | 65534 | 65534 | 65534 | 65534 | 65534 | 65534 | 2100 | 8058 | 10059 | 7145
2024-03-02 06:00 | 0 | 0 | 0 | 0 | 211 | 25 | 33 | 7246 | 2655 | 10071 | 900 | 913 | 0 | 7203 | 20972 | 7969 | 699 | 21097 | 8129 | 845 | 21015 | 8169 | 885 | 65534 | 65534 | 65534 | 65534 | 65534 | 65534 | 65534 | 65534 | 65534 | 65534 | 65534 | 65534 | 65534 | 65534 | 65534 | 65534 | 65534 | 2100 | 8057 | 10062 | 7141
2024-03-02 06:15 | 0 | 0 | 0 | 0 | 173 | 58 | 81 | 7239 | 2657 | 10074 | 900 | 914 | 0 | 7203 | 20970 | 7960 | 693 | 21097 | 8120 | 845 | 21015 | 8160 | 885 | 65534 | 65534 | 65534 | 65534 | 65534 | 65534 | 65534 | 65534 | 65534 | 65534 | 65534 | 65534 | 65534 | 65534 | 65534 | 65534 | 65534 | 2100 | 8061 | 10064 | 7134
2024-03-02 06:30 | 13 | 0 | 0 | 0 | 152 | 30 | 61 | 7213 | 2641 | 10076 | 900 | 915 | 0 | 7193 | 20971 | 7952 | 681 | 21096 | 8115 | 845 | 21016 | 8160 | 873 | 65534 | 65534 | 65534 | 65534 | 65534 | 65534 | 65534 | 65534 | 65534 | 65534 | 65534 | 65534 | 65534 | 65534 | 65534 | 65534 | 65534 | 2100 | 8039 | 10067 | 7128
2024-03-02 06:45 | 121 | 0 | 0 | 0 | 250 | 15 | 31 | 7217 | 2624 | 10078 | 900 | 914 | 0 | 7180 | 20971 | 7944 | 699 | 21096 | 8110 | 845 | 21015 | 8155 | 869 | 65534 | 65534 | 65534 | 65534 | 65534 | 65534 | 65534 | 65534 | 65534 | 65534 | 65534 | 65534 | 65534 | 65534 | 65534 | 65534 | 65534 | 2100 | 8052 | 10069 | 7132
2024-03-02 07:00 | 331 | 0 | 0 | 0 | 271 | 15 | 35 | 7222 | 2650 | 10081 | 900 | 914 | 0 | 7197 | 20970 | 7936 | 699 | 21095 | 8101 | 845 | 21015 | 8150 | 873 | 65534 | 65534 | 65534 | 65534 | 65534 | 65534 | 65534 | 65534 | 65534 | 65534 | 65534 | 65534 | 65534 | 65534 | 65534 | 65534 | 65534 | 2100 | 8051 | 10072 | 7142
2024-03-02 07:15 | 563 | 0 | 0 | 0 | 324 | 12 | 25 | 7242 | 2696 | 10082 | 900 | 914 | 0 | 7223 | 20971 | 7930 | 699 | 21094 | 8098 | 845 | 21015 | 8150 | 881 | 65534 | 65534 | 65534 | 65534 | 65534 | 65534 | 65534 | 65534 | 65534 | 65534 | 65534 | 65534 | 65534 | 65534 | 65534 | 65534 | 65534 | 2100 | 8052 | 10074 | 7169
2024-03-02 07:30 | 833 | 0 | 0 | 0 | 213 | 19 | 43 | 7275 | 2761 | 10084 | 901 | 914 | 0 | 7269 | 20970 | 7920 | 705 | 21097 | 8090 | 845 | 21016 | 8143 | 873 | 65534 | 65534 | 65534 | 65534 | 65534 | 65534 | 65534 | 65534 | 65534 | 65534 | 65534 | 65534 | 65534 | 65534 | 65534 | 65534 | 65534 | 2100 | 8047 | 10075 | 7216
2024-03-02 07:45 | 1123 | 0 | 0 | 0 | 158 | 29 | 47 | 7328 | 2853 | 10085 | 900 | 914 | 0 | 7334 | 20969 | 7913 | 710 | 21095 | 8087 | 845 | 21014 | 8140 | 861 | 65534 | 65534 | 65534 | 65534 | 65534 | 65534 | 65534 | 65534 | 65534 | 65534 | 65534 | 65534 | 65534 | 65534 | 65534 | 65534 | 65534 | 2100 | 8050 | 10077 | 7277
2024-03-02 08:00 | 1438 | 0 | 0 | 0 | 122 | 17 | 46 | 7383 | 2946 | 10086 | 901 | 914 | 0 | 7412 | 20970 | 7910 | 699 | 21098 | 8080 | 845 | 21016 | 8140 | 857 | 65534 | 65534 | 65534 | 65534 | 65534 | 65534 | 65534 | 65534 | 65534 | 65534 | 65534 | 65534 | 65534 | 65534 | 65534 | 65534 | 65534 | 2100 | 8051 | 10078 | 7341
2024-03-02 08:15 | 1881 | 0 | 0 | 0 | 89 | 50 | 105 | 7463 | 3087 | 10087 | 902 | 915 | 0 | 7498 | 20971 | 7903 | 710 | 21098 | 8073 | 845 | 21014 | 8132 | 861 | 65534 | 65534 | 65534 | 65534 | 65534 | 65534 | 65534 | 65534 | 65534 | 65534 | 65534 | 65534 | 65534 | 65534 | 65534 | 65534 | 65534 | 2100 | 8053 | 10080 | 7398
2024-03-02 08:30 | 2501 | 0 | 0 | 0 | 84 | 63 | 148 | 7540 | 3214 | 10087 | 902 | 914 | 0 | 7603 | 20970 | 7900 | 699 | 21098 | 8070 | 841 | 21015 | 8130 | 865 | 65534 | 65534 | 65534 | 65534 | 65534 | 65534 | 65534 | 65534 | 65534 | 65534 | 65534 | 65534 | 65534 | 65534 | 65534 | 65534 | 65534 | 2100 | 8058 | 10081 | 7461
2024-03-02 08:45 | 2882 | 0 | 0 | 0 | 84 | 88 | 236 | 7625 | 3207 | 10088 | 903 | 914 | 0 | 7721 | 20971 | 7900 | 693 | 21096 | 8061 | 841 | 21015 | 8130 | 861 | 65534 | 65534 | 65534 | 65534 | 65534 | 65534 | 65534 | 65534 | 65534 | 65534 | 65534 | 65534 | 65534 | 65534 | 65534 | 65534 | 65534 | 2100 | 8061 | 10083 | 7552
2024-03-02 09:00 | 3289 | 0 | 0 | 0 | 99 | 96 | 237 | 7687 | 3119 | 10090 | 902 | 914 | 0 | 7813 | 20969 | 7901 | 710 | 21097 | 8060 | 841 | 21016 | 8120 | 861 | 65534 | 65534 | 65534 | 65534 | 65534 | 65534 | 65534 | 65534 | 65534 | 65534 | 65534 | 65534 | 65534 | 65534 | 65534 | 65534 | 65534 | 2100 | 8066 | 10085 | 7660
2024-03-02 09:15 | 3860 | 0 | 0 | 0 | 103 | 108 | 238 | 7743 | 3099 | 10092 | 904 | 914 | 0 | 7931 | 20971 | 7910 | 705 | 21098 | 8054 | 845 | 21016 | 8120 | 869 | 65534 | 65534 | 65534 | 65534 | 65534 | 65534 | 65534 | 65534 | 65534 | 65534 | 65534 | 65534 | 65534 | 65534 | 65534 | 65534 | 65534 | 2100 | 8076 | 10087 | 7801
2024-03-02 09:30 | 4028 | 0 | 0 | 0 | 77 | 123 | 262 | 7784 | 3003 | 10093 | 904 | 915 | 0 | 8003 | 20970 | 7915 | 699 | 21096 | 8050 | 841 | 21015 | 8117 | 861 | 65534 | 65534 | 65534 | 65534 | 65534 | 65534 | 65534 | 65534 | 65534 | 65534 | 65534 | 65534 | 65534 | 65534 | 65534 | 65534 | 65534 | 2100 | 8077 | 10087 | 7894
2024-03-02 09:45 | 4777 | 0 | 0 | 0 | 83 | 139 | 310 | 7832 | 2967 | 10094 | 903 | 913 | 0 | 8059 | 20972 | 7925 | 699 | 21098 | 8050 | 837 | 21017 | 8110 | 861 | 65534 | 65534 | 65534 | 65534 | 65534 | 65534 | 65534 | 65534 | 65534 | 65534 | 65534 | 65534 | 65534 | 65534 | 65534 | 65534 | 65534 | 2100 | 8083 | 10089 | 7969
2024-03-02 10:00 | 6338 | 0 | 0 | 0 | 82 | 144 | 385 | 7904 | 2936 | 10093 | 903 | 914 | 0 | 8164 | 20972 | 7937 | 699 | 21096 | 8040 | 837 | 21019 | 8110 | 857 | 65534 | 65534 | 65534 | 65534 | 65534 | 65534 | 65534 | 65534 | 65534 | 65534 | 65534 | 65534 | 65534 | 65534 | 65534 | 65534 | 65534 | 2100 | 8096 | 10090 | 8070
2024-03-02 10:15 | 7823 | 0 | 0 | 0 | 88 | 138 | 288 | 7975 | 2881 | 10091 | 905 | 914 | 0 | 8297 | 20973 | 7953 | 699 | 21096 | 8040 | 841 | 21018 | 8105 | 853 | 65534 | 65534 | 65534 | 65534 | 65534 | 65534 | 65534 | 65534 | 65534 | 65534 | 65534 | 65534 | 65534 | 65534 | 65534 | 65534 | 65534 | 2100 | 8105 | 10089 | 8202
2024-03-02 10:30 | 8555 | 0 | 0 | 0 | 150 | 173 | 386 | 8039 | 2871 | 10091 | 904 | 914 | 0 | 8416 | 20973 | 7969 | 699 | 21097 | 8040 | 841 | 21019 | 8100 | 857 | 65534 | 65534 | 65534 | 65534 | 65534 | 65534 | 65534 | 65534 | 65534 | 65534 | 65534 | 65534 | 65534 | 65534 | 65534 | 65534 | 65534 | 2100 | 8122 | 10089 | 8359
2024-03-02 10:45 | 8033 | 0 | 0 | 0 | 97 | 136 | 348 | 8045 | 2822 | 10090 | 905 | 914 | 0 | 8468 | 20975 | 7990 | 738 | 21094 | 8040 | 845 | 21016 | 8100 | 853 | 65534 | 65534 | 65534 | 65534 | 65534 | 65534 | 65534 | 65534 | 65534 | 65534 | 65534 | 65534 | 65534 | 65534 | 65534 | 65534 | 65534 | 2100 | 8131 | 10086 | 8446
2024-03-02 11:00 | 8225 | 0 | 0 | 0 | 102 | 160 | 417 | 8070 | 2717 | 10088 | 908 | 914 | 0 | 8503 | 20973 | 8016 | 716 | 21097 | 8040 | 841 | 21016 | 8100 | 853 | 65534 | 65534 | 65534 | 65534 | 65534 | 65534 | 65534 | 65534 | 65534 | 65534 | 65534 | 65534 | 65534 | 65534 | 65534 | 65534 | 65534 | 2100 | 8138 | 10084 | 8483
2024-03-02 11:15 | 5376 | 0 | 0 | 0 | 95 | 121 | 271 | 8042 | 2655 | 10088 | 905 | 914 | 0 | 8442 | 20976 | 8045 | 710 | 21096 | 8040 | 841 | 21019 | 8090 | 849 | 65534 | 65534 | 65534 | 65534 | 65534 | 65534 | 65534 | 65534 | 65534 | 65534 | 65534 | 65534 | 65534 | 65534 | 65534 | 65534 | 65534 | 2100 | 8140 | 10081 | 8466
2024-03-02 11:30 | 5929 | 0 | 0 | 0 | 101 | 156 | 345 | 8018 | 2611 | 10086 | 905 | 913 | 0 | 8381 | 20974 | 8079 | 716 | 21097 | 8044 | 837 | 21020 | 8090 | 845 | 65534 | 65534 | 65534 | 65534 | 65534 | 65534 | 65534 | 65534 | 65534 | 65534 | 65534 | 65534 | 65534 | 65534 | 65534 | 65534 | 65534 | 2100 | 8140 | 10080 | 8416
2024-03-02 11:45 | 6823 | 0 | 0 | 0 | 129 | 137 | 340 | 8081 | 2654 | 10084 | 905 | 914 | 0 | 8387 | 20975 | 8114 | 743 | 21095 | 8050 | 845 | 21018 | 8090 | 845 | 65534 | 65534 | 65534 | 65534 | 65534 | 65534 | 65534 | 65534 | 65534 | 65534 | 65534 | 65534 | 65534 | 65534 | 65534 | 65534 | 65534 | 2100 | 8147 | 10077 | 8428
2024-03-02 12:00 | 6361 | 0 | 0 | 0 | 94 | 122 | 304 | 8068 | 2620 | 10083 | 905 | 913 | 0 | 8401 | 20976 | 8148 | 758 | 21097 | 8055 | 845 | 21018 | 8090 | 853 | 65534 | 65534 | 65534 | 65534 | 65534 | 65534 | 65534 | 65534 | 65534 | 65534 | 65534 | 65534 | 65534 | 65534 | 65534 | 65534 | 65534 | 2100 | 8148 | 10076 | 8449
2024-03-02 12:15 | 8009 | 0 | 0 | 0 | 87 | 141 | 413 | 8109 | 2563 | 10080 | 905 | 914 | 0 | 8431 | 20978 | 8180 | 732 | 21096 | 8060 | 845 | 21017 | 8090 | 845 | 65534 | 65534 | 65534 | 65534 | 65534 | 65534 | 65534 | 65534 | 65534 | 65534 | 65534 | 65534 | 65534 | 65534 | 65534 | 65534 | 65534 | 2100 | 8153 | 10073 | 8474
2024-03-02 12:30 | 7937 | 0 | 0 | 0 | 122 | 126 | 280 | 8177 | 2572 | 10078 | 905 | 914 | 0 | 8489 | 20977 | 8210 | 758 | 21096 | 8069 | 845 | 21020 | 8085 | 845 | 65534 | 65534 | 65534 | 65534 | 65534 | 65534 | 65534 | 65534 | 65534 | 65534 | 65534 | 65534 | 65534 | 65534 | 65534 | 65534 | 65534 | 2100 | 8162 | 10071 | 8547
2024-03-02 12:45 | 8700 | 0 | 0 | 0 | 97 | 156 | 311 | 8189 | 2550 | 10075 | 905 | 914 | 0 | 8508 | 20976 | 8240 | 763 | 21099 | 8077 | 845 | 21019 | 8080 | 849 | 65534 | 65534 | 65534 | 65534 | 65534 | 65534 | 65534 | 65534 | 65534 | 65534 | 65534 | 65534 | 65534 | 65534 | 65534 | 65534 | 65534 | 2100 | 8168 | 10068 | 8575
2024-03-02 13:00 | 8163 | 0 | 0 | 0 | 61 | 183 | 418 | 8205 | 2506 | 10074 | 906 | 914 | 0 | 8541 | 20976 | 8271 | 778 | 21099 | 8086 | 845 | 21020 | 8080 | 845 | 65534 | 65534 | 65534 | 65534 | 65534 | 65534 | 65534 | 65534 | 65534 | 65534 | 65534 | 65534 | 65534 | 65534 | 65534 | 65534 | 65534 | 2100 | 8170 | 10066 | 8608
2024-03-02 13:15 | 7589 | 0 | 0 | 0 | 87 | 169 | 369 | 8190 | 2413 | 10072 | 907 | 912 | 0 | 8507 | 20974 | 8303 | 783 | 21097 | 8095 | 845 | 21018 | 8080 | 845 | 65534 | 65534 | 65534 | 65534 | 65534 | 65534 | 65534 | 65534 | 65534 | 65534 | 65534 | 65534 | 65534 | 65534 | 65534 | 65534 | 65534 | 2100 | 8173 | 10064 | 8583
2024-03-02 13:30 | 8759 | 0 | 0 | 0 | 95 | 165 | 367 | 8224 | 2459 | 10069 | 906 | 913 | 0 | 8531 | 20976 | 8335 | 788 | 21098 | 8105 | 841 | 21020 | 8084 | 845 | 65534 | 65534 | 65534 | 65534 | 65534 | 65534 | 65534 | 65534 | 65534 | 65534 | 65534 | 65534 | 65534 | 65534 | 65534 | 65534 | 65534 | 2100 | 8178 | 10061 | 8610
2024-03-02 13:45 | 9068 | 0 | 0 | 0 | 85 | 174 | 468 | 8229 | 2446 | 10067 | 907 | 913 | 0 | 8541 | 20977 | 8370 | 783 | 21097 | 8115 | 845 | 21021 | 8090 | 849 | 65534 | 65534 | 65534 | 65534 | 65534 | 65534 | 65534 | 65534 | 65534 | 65534 | 65534 | 65534 | 65534 | 65534 | 65534 | 65534 | 65534 | 2100 | 8183 | 10058 | 8612
2024-03-02 14:00 | 9007 | 0 | 0 | 0 | 69 | 190 | 439 | 8243 | 2439 | 10064 | 905 | 914 | 0 | 8559 | 20977 | 8405 | 778 | 21098 | 8127 | 845 | 21018 | 8090 | 845 | 65534 | 65534 | 65534 | 65534 | 65534 | 65534 | 65534 | 65534 | 65534 | 65534 | 65534 | 65534 | 65534 | 65534 | 65534 | 65534 | 65534 | 2100 | 8191 | 10056 | 8628
2024-03-02 14:15 | 7789 | 0 | 0 | 0 | 89 | 161 | 354 | 8231 | 2374 | 10061 | 905 | 914 | 0 | 8559 | 20974 | 8437 | 788 | 21098 | 8139 | 845 | 21020 | 8090 | 849 | 65534 | 65534 | 65534 | 65534 | 65534 | 65534 | 65534 | 65534 | 65534 | 65534 | 65534 | 65534 | 65534 | 65534 | 65534 | 65534 | 65534 | 2100 | 8192 | 10052 | 8627
2024-03-02 14:30 | 7124 | 0 | 0 | 0 | 77 | 191 | 389 | 8219 | 2548 | 10058 | 906 | 913 | 0 | 8547 | 20977 | 8472 | 797 | 21099 | 8153 | 845 | 21020 | 8090 | 853 | 65534 | 65534 | 65534 | 65534 | 65534 | 65534 | 65534 | 65534 | 65534 | 65534 | 65534 | 65534 | 65534 | 65534 | 65534 | 65534 | 65534 | 2100 | 8189 | 10049 | 8609
2024-03-02 14:45 | 6161 | 0 | 0 | 0 | 87 | 149 | 394 | 8211 | 2513 | 10056 | 905 | 914 | 0 | 8507 | 20977 | 8505 | 802 | 21097 | 8166 | 853 | 21022 | 8091 | 849 | 65534 | 65534 | 65534 | 65534 | 65534 | 65534 | 65534 | 65534 | 65534 | 65534 | 65534 | 65534 | 65534 | 65534 | 65534 | 65534 | 65534 | 2100 | 8185 | 10047 | 8573
2024-03-02 15:00 | 6906 | 0 | 0 | 0 | 78 | 197 | 445 | 8195 | 2557 | 10053 | 903 | 913 | 0 | 8511 | 20977 | 8536 | 806 | 21099 | 8180 | 869 | 21019 | 8100 | 865 | 65534 | 65534 | 65534 | 65534 | 65534 | 65534 | 65534 | 65534 | 65534 | 65534 | 65534 | 65534 | 65534 | 65534 | 65534 | 65534 | 65534 | 2100 | 8184 | 10045 | 8563
2024-03-02 15:15 | 6597 | 0 | 0 | 0 | 78 | 188 | 370 | 8221 | 2613 | 10052 | 905 | 913 | 0 | 8514 | 20981 | 8565 | 815 | 21099 | 8195 | 865 | 21021 | 8100 | 857 | 65534 | 65534 | 65534 | 65534 | 65534 | 65534 | 65534 | 65534 | 65534 | 65534 | 65534 | 65534 | 65534 | 65534 | 65534 | 65534 | 65534 | 2100 | 8188 | 10044 | 8547
2024-03-02 15:30 | 6355 | 0 | 0 | 0 | 69 | 213 | 524 | 8180 | 2579 | 10050 | 905 | 913 | 0 | 8510 | 20977 | 8591 | 841 | 21098 | 8209 | 869 | 21020 | 8102 | 873 | 65534 | 65534 | 65534 | 65534 | 65534 | 65534 | 65534 | 65534 | 65534 | 65534 | 65534 | 65534 | 65534 | 65534 | 65534 | 65534 | 65534 | 2100 | 8183 | 10043 | 8534
2024-03-02 15:45 | 5668 | 0 | 0 | 0 | 75 | 182 | 380 | 8191 | 2591 | 10050 | 905 | 912 | 0 | 8491 | 20978 | 8613 | 833 | 21097 | 8224 | 873 | 21018 | 8110 | 869 | 65534 | 65534 | 65534 | 65534 | 65534 | 65534 | 65534 | 65534 | 65534 | 65534 | 65534 | 65534 | 65534 | 65534 | 65534 | 65534 | 65534 | 2100 | 8181 | 10042 | 8517
2024-03-02 16:00 | 3771 | 0 | 0 | 0 | 75 | 210 | 499 | 8125 | 2565 | 10052 | 904 | 912 | 0 | 8449 | 20977 | 8634 | 833 | 21098 | 8238 | 877 | 21018 | 8111 | 873 | 65534 | 65534 | 65534 | 65534 | 65534 | 65534 | 65534 | 65534 | 65534 | 65534 | 65534 | 65534 | 65534 | 65534 | 65534 | 65534 | 65534 | 2100 | 8176 | 10043 | 8479
2024-03-02 16:15 | 2524 | 0 | 0 | 0 | 78 | 184 | 458 | 8072 | 2539 | 10053 | 905 | 914 | 0 | 8334 | 20976 | 8653 | 845 | 21099 | 8254 | 881 | 21017 | 8120 | 869 | 65534 | 65534 | 65534 | 65534 | 65534 | 65534 | 65534 | 65534 | 65534 | 65534 | 65534 | 65534 | 65534 | 65534 | 65534 | 65534 | 65534 | 2100 | 8169 | 10044 | 8373
2024-03-02 16:30 | 2104 | 0 | 0 | 0 | 76 | 220 | 502 | 8037 | 2601 | 10054 | 902 | 913 | 0 | 8247 | 20977 | 8667 | 845 | 21100 | 8267 | 892 | 21019 | 8123 | 877 | 65534 | 65534 | 65534 | 65534 | 65534 | 65534 | 65534 | 65534 | 65534 | 65534 | 65534 | 65534 | 65534 | 65534 | 65534 | 65534 | 65534 | 2100 | 8163 | 10044 | 8275
2024-03-02 16:45 | 1881 | 0 | 0 | 0 | 84 | 191 | 432 | 8019 | 2633 | 10055 | 904 | 914 | 0 | 8193 | 20977 | 8680 | 841 | 21100 | 8281 | 888 | 21018 | 8130 | 881 | 65534 | 65534 | 65534 | 65534 | 65534 | 65534 | 65534 | 65534 | 65534 | 65534 | 65534 | 65534 | 65534 | 65534 | 65534 | 65534 | 65534 | 2100 | 8159 | 10045 | 8208
2024-03-02 17:00 | 1322 | 0 | 0 | 0 | 85 | 180 | 375 | 7989 | 2621 | 10056 | 903 | 913 | 0 | 8150 | 20975 | 8687 | 845 | 21098 | 8295 | 892 | 21019 | 8137 | 892 | 65534 | 65534 | 65534 | 65534 | 65534 | 65534 | 65534 | 65534 | 65534 | 65534 | 65534 | 65534 | 65534 | 65534 | 65534 | 65534 | 65534 | 2100 | 8153 | 10046 | 8146
2024-03-02 17:15 | 937 | 0 | 0 | 0 | 76 | 220 | 486 | 7943 | 2611 | 10058 | 903 | 913 | 0 | 8077 | 20975 | 8690 | 845 | 21097 | 8307 | 885 | 21019 | 8140 | 877 | 65534 | 65534 | 65534 | 65534 | 65534 | 65534 | 65534 | 65534 | 65534 | 65534 | 65534 | 65534 | 65534 | 65534 | 65534 | 65534 | 65534 | 2100 | 8149 | 10047 | 8071
2024-03-02 17:30 | 644 | 0 | 0 | 0 | 84 | 179 | 381 | 7900 | 2651 | 10058 | 902 | 913 | 0 | 8001 | 20976 | 8681 | 845 | 21098 | 8318 | 892 | 21018 | 8149 | 888 | 65534 | 65534 | 65534 | 65534 | 65534 | 65534 | 65534 | 65534 | 65534 | 65534 | 65534 | 65534 | 65534 | 65534 | 65534 | 65534 | 65534 | 2100 | 8147 | 10047 | 7992
2024-03-02 17:45 | 499 | 0 | 0 | 0 | 83 | 172 | 373 | 7863 | 2649 | 10059 | 904 | 913 | 0 | 7939 | 20977 | 8677 | 837 | 21097 | 8329 | 896 | 21019 | 8153 | 892 | 65534 | 65534 | 65534 | 65534 | 65534 | 65534 | 65534 | 65534 | 65534 | 65534 | 65534 | 65534 | 65534 | 65534 | 65534 | 65534 | 65534 | 2100 | 8140 | 10048 | 7932
2024-03-02 18:00 | 264 | 0 | 0 | 0 | 93 | 149 | 370 | 7812 | 2657 | 10059 | 904 | 914 | 0 | 7878 | 20976 | 8666 | 845 | 21098 | 8339 | 896 | 21018 | 8160 | 892 | 65534 | 65534 | 65534 | 65534 | 65534 | 65534 | 65534 | 65534 | 65534 | 65534 | 65534 | 65534 | 65534 | 65534 | 65534 | 65534 | 65534 | 2100 | 8140 | 10048 | 7868
2024-03-02 18:15 | 127 | 0 | 0 | 0 | 102 | 113 | 259 | 7751 | 2688 | 10060 | 903 | 914 | 0 | 7804 | 20975 | 8654 | 833 | 21097 | 8347 | 899 | 21019 | 8169 | 885 | 65534 | 65534 | 65534 | 65534 | 65534 | 65534 | 65534 | 65534 | 65534 | 65534 | 65534 | 65534 | 65534 | 65534 | 65534 | 65534 | 65534 | 2100 | 8135 | 10049 | 7789
2024-03-02 18:30 | 25 | 0 | 0 | 0 | 107 | 87 | 203 | 7693 | 2691 | 10061 | 903 | 913 | 0 | 7726 | 20976 | 8637 | 841 | 21098 | 8351 | 896 | 21018 | 8173 | 885 | 65534 | 65534 | 65534 | 65534 | 65534 | 65534 | 65534 | 65534 | 65534 | 65534 | 65534 | 65534 | 65534 | 65534 | 65534 | 65534 | 65534 | 2100 | 8133 | 10049 | 7713
2024-03-02 18:45 | 1 | 0 | 0 | 0 | 97 | 101 | 217 | 7651 | 2720 | 10062 | 902 | 914 | 0 | 7661 | 20974 | 8619 | 824 | 21099 | 8360 | 899 | 21016 | 8180 | 869 | 65534 | 65534 | 65534 | 65534 | 65534 | 65534 | 65534 | 65534 | 65534 | 65534 | 65534 | 65534 | 65534 | 65534 | 65534 | 65534 | 65534 | 2100 | 8125 | 10050 | 7635
2024-03-02 19:00 | 0 | 0 | 0 | 0 | 95 | 100 | 185 | 7621 | 2742 | 10063 | 901 | 914 | 0 | 7615 | 20974 | 8600 | 841 | 21095 | 8360 | 903 | 21017 | 8186 | 885 | 65534 | 65534 | 65534 | 65534 | 65534 | 65534 | 65534 | 65534 | 65534 | 65534 | 65534 | 65534 | 65534 | 65534 | 65534 | 65534 | 65534 | 2100 | 8123 | 10052 | 7582
2024-03-02 19:15 | 0 | 0 | 0 | 0 | 93 | 86 | 156 | 7597 | 2772 | 10066 | 902 | 914 | 0 | 7577 | 20973 | 8579 | 837 | 21099 | 8367 | 899 | 21016 | 8190 | 885 | 65534 | 65534 | 65534 | 65534 | 65534 | 65534 | 65534 | 65534 | 65534 | 65534 | 65534 | 65534 | 65534 | 65534 | 65534 | 65534 | 65534 | 2100 | 8126 | 10055 | 7536
2024-03-02 19:30 | 0 | 0 | 0 | 0 | 97 | 66 | 132 | 7574 | 2788 | 10070 | 902 | 915 | 0 | 7548 | 20969 | 8557 | 811 | 21097 | 8370 | 896 | 21016 | 8199 | 885 | 65534 | 65534 | 65534 | 65534 | 65534 | 65534 | 65534 | 65534 | 65534 | 65534 | 65534 | 65534 | 65534 | 65534 | 65534 | 65534 | 65534 | 2100 | 8123 | 10059 | 7500
2024-03-02 19:45 | 0 | 0 | 0 | 0 | 87 | 59 | 124 | 7551 | 2793 | 10072 | 901 | 914 | 0 | 7522 | 20969 | 8535 | 815 | 21098 | 8370 | 903 | 21017 | 8200 | 877 | 65534 | 65534 | 65534 | 65534 | 65534 | 65534 | 65534 | 65534 | 65534 | 65534 | 65534 | 65534 | 65534 | 65534 | 65534 | 65534 | 65534 | 2100 | 8114 | 10062 | 7472
2024-03-02 20:00 | 0 | 0 | 0 | 0 | 86 | 66 | 134 | 7545 | 2792 | 10075 | 901 | 914 | 0 | 7504 | 20970 | 8513 | 797 | 21096 | 8370 | 903 | 21016 | 8210 | 885 | 65534 | 65534 | 65534 | 65534 | 65534 | 65534 | 65534 | 65534 | 65534 | 65534 | 65534 | 65534 | 65534 | 65534 | 65534 | 65534 | 65534 | 2100 | 8114 | 10064 | 7447
2024-03-02 20:15 | 0 | 0 | 0 | 0 | 61 | 41 | 99 | 7515 | 2786 | 10078 | 901 | 914 | 0 | 7481 | 20968 | 8490 | 802 | 21096 | 8369 | 896 | 21016 | 8210 | 888 | 65534 | 65534 | 65534 | 65534 | 65534 | 65534 | 65534 | 65534 | 65534 | 65534 | 65534 | 65534 | 65534 | 65534 | 65534 | 65534 | 65534 | 2100 | 8105 | 10067 | 7421
2024-03-02 20:30 | 0 | 0 | 0 | 0 | 76 | 47 | 126 | 7502 | 2782 | 10080 | 901 | 914 | 0 | 7463 | 20968 | 8469 | 806 | 21098 | 8360 | 903 | 21018 | 8217 | 881 | 65534 | 65534 | 65534 | 65534 | 65534 | 65534 | 65534 | 65534 | 65534 | 65534 | 65534 | 65534 | 65534 | 65534 | 65534 | 65534 | 65534 | 2100 | 8108 | 10069 | 7404
2024-03-02 20:45 | 0 | 0 | 0 | 0 | 89 | 61 | 133 | 7501 | 2777 | 10081 | 901 | 914 | 0 | 7450 | 20971 | 8447 | 797 | 21096 | 8360 | 896 | 21016 | 8220 | 885 | 65534 | 65534 | 65534 | 65534 | 65534 | 65534 | 65534 | 65534 | 65534 | 65534 | 65534 | 65534 | 65534 | 65534 | 65534 | 65534 | 65534 | 2100 | 8107 | 10071 | 7384
2024-03-02 21:00 | 0 | 0 | 0 | 0 | 75 | 52 | 156 | 7495 | 2780 | 10082 | 901 | 914 | 0 | 7445 | 20970 | 8427 | 783 | 21097 | 8359 | 899 | 21016 | 8220 | 888 | 65534 | 65534 | 65534 | 65534 | 65534 | 65534 | 65534 | 65534 | 65534 | 65534 | 65534 | 65534 | 65534 | 65534 | 65534 | 65534 | 65534 | 2100 | 8102 | 10072 | 7375
2024-03-02 21:15 | 0 | 0 | 0 | 0 | 87 | 63 | 136 | 7494 | 2786 | 10084 | 901 | 914 | 0 | 7443 | 20969 | 8407 | 778 | 21097 | 8350 | 892 | 21016 | 8225 | 888 | 65534 | 65534 | 65534 | 65534 | 65534 | 65534 | 65534 | 65534 | 65534 | 65534 | 65534 | 65534 | 65534 | 65534 | 65534 | 65534 | 65534 | 2100 | 8105 | 10074 | 7369
2024-03-02 21:30 | 0 | 0 | 0 | 0 | 84 | 69 | 154 | 7495 | 2792 | 10084 | 902 | 914 | 0 | 7441 | 20966 | 8387 | 788 | 21096 | 8349 | 892 | 21017 | 8230 | 892 | 65534 | 65534 | 65534 | 65534 | 65534 | 65534 | 65534 | 65534 | 65534 | 65534 | 65534 | 65534 | 65534 | 65534 | 65534 | 65534 | 65534 | 2100 | 8096 | 10074 | 7368
2024-03-02 21:45 | 0 | 0 | 0 | 0 | 86 | 76 | 144 | 7501 | 2802 | 10084 | 901 | 914 | 0 | 7441 | 20965 | 8367 | 778 | 21095 | 8340 | 896 | 21017 | 8230 | 888 | 65534 | 65534 | 65534 | 65534 | 65534 | 65534 | 65534 | 65534 | 65534 | 65534 | 65534 | 65534 | 65534 | 65534 | 65534 | 65534 | 65534 | 2100 | 8097 | 10074 | 7375
2024-03-02 22:00 | 0 | 0 | 0 | 0 | 79 | 58 | 149 | 7498 | 2810 | 10084 | 901 | 914 | 0 | 7443 | 20966 | 8349 | 783 | 21096 | 8339 | 885 | 21014 | 8230 | 892 | 65534 | 65534 | 65534 | 65534 | 65534 | 65534 | 65534 | 65534 | 65534 | 65534 | 65534 | 65534 | 65534 | 65534 | 65534 | 65534 | 65534 | 2100 | 8099 | 10074 | 7372
2024-03-02 22:15 | 0 | 0 | 0 | 0 | 80 | 52 | 185 | 7491 | 2819 | 10085 | 901 | 914 | 0 | 7443 | 20967 | 8333 | 778 | 21096 | 8330 | 892 | 21014 | 8230 | 877 | 65534 | 65534 | 65534 | 65534 | 65534 | 65534 | 65534 | 65534 | 65534 | 65534 | 65534 | 65534 | 65534 | 65534 | 65534 | 65534 | 65534 | 2100 | 8093 | 10075 | 7366
2024-03-02 22:30 | 0 | 0 | 0 | 0 | 82 | 105 | 204 | 7509 | 2827 | 10085 | 901 | 914 | 0 | 7441 | 20967 | 8315 | 773 | 21098 | 8326 | 888 | 21015 | 8230 | 888 | 65534 | 65534 | 65534 | 65534 | 65534 | 65534 | 65534 | 65534 | 65534 | 65534 | 65534 | 65534 | 65534 | 65534 | 65534 | 65534 | 65534 | 2100 | 8090 | 10075 | 7378
2024-03-02 22:45 | 0 | 0 | 0 | 0 | 93 | 85 | 178 | 7499 | 2831 | 10084 | 901 | 914 | 0 | 7450 | 20966 | 8297 | 778 | 21093 | 8320 | 888 | 21015 | 8230 | 885 | 65534 | 65534 | 65534 | 65534 | 65534 | 65534 | 65534 | 65534 | 65534 | 65534 | 65534 | 65534 | 65534 | 65534 | 65534 | 65534 | 65534 | 2100 | 8089 | 10074 | 7375
2024-03-02 23:00 | 0 | 0 | 0 | 0 | 93 | 93 | 174 | 7503 | 2834 | 10083 | 902 | 914 | 0 | 7451 | 20967 | 8282 | 773 | 21095 | 8311 | 899 | 21017 | 8230 | 892 | 65534 | 65534 | 65534 | 65534 | 65534 | 65534 | 65534 | 65534 | 65534 | 65534 | 65534 | 65534 | 65534 | 65534 | 65534 | 65534 | 65534 | 2100 | 8090 | 10073 | 7375
2024-03-02 23:15 | 0 | 0 | 0 | 0 | 94 | 112 | 255 | 7506 | 2835 | 10081 | 901 | 915 | 0 | 7452 | 20966 | 8266 | 778 | 21093 | 8306 | 881 | 21016 | 8230 | 885 | 65534 | 65534 | 65534 | 65534 | 65534 | 65534 | 65534 | 65534 | 65534 | 65534 | 65534 | 65534 | 65534 | 65534 | 65534 | 65534 | 65534 | 2100 | 8089 | 10071 | 7375
2024-03-02 23:30 | 0 | 0 | 0 | 0 | 91 | 98 | 254 | 7499 | 2829 | 10081 | 901 | 915 | 0 | 7453 | 20968 | 8253 | 748 | 21094 | 8300 | 885 | 21013 | 8230 | 899 | 65534 | 65534 | 65534 | 65534 | 65534 | 65534 | 65534 | 65534 | 65534 | 65534 | 65534 | 65534 | 65534 | 65534 | 65534 | 65534 | 65534 | 2100 | 8089 | 10071 | 7377
2024-03-02 23:45 | 0 | 0 | 0 | 0 | 102 | 86 | 204 | 7479 | 2820 | 10079 | 902 | 914 | 0 | 7445 | 20968 | 8237 | 758 | 21094 | 8291 | 892 | 21015 | 8230 | 896 | 65534 | 65534 | 65534 | 65534 | 65534 | 65534 | 65534 | 65534 | 65534 | 65534 | 65534 | 65534 | 65534 | 65534 | 65534 | 65534 | 65534 | 2100 | 8089 | 10069 | 7371
2024-03-03 | 0 | 0 | 0 | 0 | 112 | 67 | 141 | 7449 | 2804 | 10076 | 901 | 913 | 0 | 7421 | 20964 | 8224 | 763 | 21094 | 8285 | 873 | 21015 | 8230 | 892 | 65534 | 65534 | 65534 | 65534 | 65534 | 65534 | 65534 | 65534 | 65534 | 65534 | 65534 | 65534 | 65534 | 65534 | 65534 | 65534 | 65534 | 2100 | 8087 | 10066 | 7347
2024-03-03 00:15 | 0 | 0 | 0 | 0 | 114 | 60 | 178 | 7441 | 2797 | 10074 | 901 | 914 | 0 | 7401 | 20964 | 8212 | 753 | 21095 | 8280 | 885 | 21014 | 8230 | 892 | 65534 | 65534 | 65534 | 65534 | 65534 | 65534 | 65534 | 65534 | 65534 | 65534 | 65534 | 65534 | 65534 | 65534 | 65534 | 65534 | 65534 | 2100 | 8070 | 10064 | 7343
2024-03-03 00:30 | 0 | 0 | 0 | 0 | 139 | 45 | 140 | 7421 | 2790 | 10072 | 900 | 914 | 0 | 7381 | 20964 | 8197 | 768 | 21097 | 8271 | 869 | 21015 | 8230 | 892 | 65534 | 65534 | 65534 | 65534 | 65534 | 65534 | 65534 | 65534 | 65534 | 65534 | 65534 | 65534 | 65534 | 65534 | 65534 | 65534 | 65534 | 2100 | 8074 | 10062 | 7323
2024-03-03 00:45 | 0 | 0 | 0 | 0 | 107 | 62 | 131 | 7404 | 2783 | 10070 | 901 | 913 | 0 | 7363 | 20964 | 8185 | 758 | 21093 | 8265 | 877 | 21014 | 8230 | 892 | 65534 | 65534 | 65534 | 65534 | 65534 | 65534 | 65534 | 65534 | 65534 | 65534 | 65534 | 65534 | 65534 | 65534 | 65534 | 65534 | 65534 | 2100 | 8074 | 10060 | 7296
2024-03-03 01:00 | 0 | 0 | 0 | 0 | 120 | 56 | 175 | 7386 | 2767 | 10068 | 901 | 914 | 0 | 7346 | 20966 | 8173 | 748 | 21093 | 8259 | 881 | 21015 | 8227 | 888 | 65534 | 65534 | 65534 | 65534 | 65534 | 65534 | 65534 | 65534 | 65534 | 65534 | 65534 | 65534 | 65534 | 65534 | 65534 | 65534 | 65534 | 2100 | 8073 | 10058 | 7279
2024-03-03 01:15 | 0 | 0 | 0 | 0 | 93 | 89 | 167 | 7409 | 2767 | 10065 | 900 | 914 | 0 | 7338 | 20963 | 8161 | 758 | 21094 | 8250 | 885 | 21015 | 8220 | 881 | 65534 | 65534 | 65534 | 65534 | 65534 | 65534 | 65534 | 65534 | 65534 | 65534 | 65534 | 65534 | 65534 | 65534 | 65534 | 65534 | 65534 | 2100 | 8074 | 10055 | 7271
2024-03-03 01:30 | 0 | 0 | 0 | 0 | 95 | 94 | 157 | 7418 | 2780 | 10064 | 901 | 914 | 0 | 7352 | 20964 | 8147 | 727 | 21095 | 8245 | 869 | 21014 | 8220 | 888 | 65534 | 65534 | 65534 | 65534 | 65534 | 65534 | 65534 | 65534 | 65534 | 65534 | 65534 | 65534 | 65534 | 65534 | 65534 | 65534 | 65534 | 2100 | 8070 | 10054 | 7279
2024-03-03 01:45 | 0 | 0 | 0 | 0 | 99 | 88 | 165 | 7415 | 2787 | 10061 | 901 | 914 | 0 | 7359 | 20958 | 8137 | 716 | 21093 | 8239 | 881 | 21015 | 8220 | 888 | 65534 | 65534 | 65534 | 65534 | 65534 | 65534 | 65534 | 65534 | 65534 | 65534 | 65534 | 65534 | 65534 | 65534 | 65534 | 65534 | 65534 | 2100 | 8070 | 10051 | 7282
2024-03-03 02:00 | 0 | 0 | 0 | 0 | 109 | 81 | 165 | 7410 | 2776 | 10059 | 900 | 914 | 0 | 7357 | 20963 | 8125 | 716 | 21094 | 8230 | 869 | 21013 | 8220 | 873 | 65534 | 65534 | 65534 | 65534 | 65534 | 65534 | 65534 | 65534 | 65534 | 65534 | 65534 | 65534 | 65534 | 65534 | 65534 | 65534 | 65534 | 2100 | 8070 | 10049 | 7281
2024-03-03 02:15 | 0 | 0 | 0 | 0 | 93 | 101 | 194 | 7420 | 2773 | 10058 | 901 | 914 | 0 | 7357 | 20964 | 8113 | 722 | 21094 | 8224 | 865 | 21013 | 8215 | 877 | 65534 | 65534 | 65534 | 65534 | 65534 | 65534 | 65534 | 65534 | 65534 | 65534 | 65534 | 65534 | 65534 | 65534 | 65534 | 65534 | 65534 | 2100 | 8066 | 10048 | 7280
2024-03-03 02:30 | 0 | 0 | 0 | 0 | 97 | 86 | 188 | 7409 | 2779 | 10057 | 901 | 914 | 0 | 7361 | 20963 | 8102 | 727 | 21094 | 8219 | 857 | 21015 | 8210 | 881 | 65534 | 65534 | 65534 | 65534 | 65534 | 65534 | 65534 | 65534 | 65534 | 65534 | 65534 | 65534 | 65534 | 65534 | 65534 | 65534 | 65534 | 2100 | 8068 | 10047 | 7283
2024-03-03 02:45 | 0 | 0 | 0 | 0 | 109 | 67 | 151 | 7396 | 2760 | 10056 | 901 | 914 | 0 | 7349 | 20963 | 8092 | 748 | 21091 | 8210 | 853 | 21015 | 8210 | 865 | 65534 | 65534 | 65534 | 65534 | 65534 | 65534 | 65534 | 65534 | 65534 | 65534 | 65534 | 65534 | 65534 | 65534 | 65534 | 65534 | 65534 | 2100 | 8067 | 10046 | 7275
2024-03-03 03:00 | 0 | 0 | 0 | 0 | 137 | 48 | 99 | 7375 | 2752 | 10055 | 901 | 914 | 0 | 7337 | 20965 | 8081 | 743 | 21095 | 8204 | 853 | 21014 | 8210 | 873 | 65534 | 65534 | 65534 | 65534 | 65534 | 65534 | 65534 | 65534 | 65534 | 65534 | 65534 | 65534 | 65534 | 65534 | 65534 | 65534 | 65534 | 2100 | 8066 | 10045 | 7260
2024-03-03 03:15 | 0 | 0 | 0 | 0 | 102 | 56 | 150 | 7381 | 2748 | 10054 | 901 | 914 | 0 | 7322 | 20964 | 8071 | 722 | 21093 | 8199 | 845 | 21013 | 8202 | 873 | 65534 | 65534 | 65534 | 65534 | 65534 | 65534 | 65534 | 65534 | 65534 | 65534 | 65534 | 65534 | 65534 | 65534 | 65534 | 65534 | 65534 | 2100 | 8067 | 10045 | 7249
2024-03-03 03:30 | 0 | 0 | 0 | 0 | 136 | 38 | 99 | 7367 | 2755 | 10055 | 900 | 914 | 0 | 7319 | 20960 | 8061 | 699 | 21093 | 8190 | 845 | 21016 | 8200 | 869 | 65534 | 65534 | 65534 | 65534 | 65534 | 65534 | 65534 | 65534 | 65534 | 65534 | 65534 | 65534 | 65534 | 65534 | 65534 | 65534 | 65534 | 2100 | 8069 | 10045 | 7244
2024-03-03 03:45 | 0 | 0 | 0 | 0 | 140 | 38 | 73 | 7340 | 2734 | 10055 | 900 | 914 | 0 | 7298 | 20962 | 8051 | 710 | 21090 | 8183 | 845 | 21014 | 8200 | 869 | 65534 | 65534 | 65534 | 65534 | 65534 | 65534 | 65534 | 65534 | 65534 | 65534 | 65534 | 65534 | 65534 | 65534 | 65534 | 65534 | 65534 | 2100 | 8067 | 10045 | 7223
2024-03-03 04:00 | 0 | 0 | 0 | 0 | 156 | 27 | 57 | 7325 | 2718 | 10055 | 900 | 914 | 0 | 7281 | 20960 | 8042 | 705 | 21092 | 8180 | 845 | 21015 | 8194 | 873 | 65534 | 65534 | 65534 | 65534 | 65534 | 65534 | 65534 | 65534 | 65534 | 65534 | 65534 | 65534 | 65534 | 65534 | 65534 | 65534 | 65534 | 2100 | 8064 | 10045 | 7204
2024-03-03 04:15 | 0 | 0 | 0 | 0 | 163 | 38 | 68 | 7313 | 2705 | 10055 | 901 | 914 | 0 | 7265 | 20964 | 8032 | 705 | 21094 | 8170 | 845 | 21014 | 8190 | 869 | 65534 | 65534 | 65534 | 65534 | 65534 | 65534 | 65534 | 65534 | 65534 | 65534 | 65534 | 65534 | 65534 | 65534 | 65534 | 65534 | 65534 | 2100 | 8061 | 10045 | 7190
2024-03-03 04:30 | 0 | 0 | 0 | 0 | 181 | 39 | 77 | 7308 | 2696 | 10056 | 901 | 914 | 0 | 7250 | 20962 | 8023 | 699 | 21091 | 8165 | 845 | 21014 | 8190 | 865 | 65534 | 65534 | 65534 | 65534 | 65534 | 65534 | 65534 | 65534 | 65534 | 65534 | 65534 | 65534 | 65534 | 65534 | 65534 | 65534 | 65534 | 2100 | 8061 | 10046 | 7176
2024-03-03 04:45 | 0 | 0 | 0 | 0 | 179 | 42 | 57 | 7292 | 2693 | 10057 | 901 | 914 | 0 | 7244 | 20962 | 8013 | 705 | 21094 | 8160 | 845 | 21015 | 8185 | 869 | 65534 | 65534 | 65534 | 65534 | 65534 | 65534 | 65534 | 65534 | 65534 | 65534 | 65534 | 65534 | 65534 | 65534 | 65534 | 65534 | 65534 | 2100 | 8059 | 10047 | 7160
2024-03-03 05:00 | 0 | 0 | 0 | 0 | 174 | 30 | 45 | 7276 | 2673 | 10058 | 901 | 914 | 0 | 7228 | 20965 | 8002 | 699 | 21093 | 8150 | 845 | 21014 | 8180 | 881 | 65534 | 65534 | 65534 | 65534 | 65534 | 65534 | 65534 | 65534 | 65534 | 65534 | 65534 | 65534 | 65534 | 65534 | 65534 | 65534 | 65534 | 2100 | 8058 | 10048 | 7142
2024-03-03 05:15 | 0 | 0 | 0 | 0 | 175 | 42 | 58 | 7277 | 2668 | 10058 | 901 | 914 | 0 | 7221 | 20961 | 7991 | 705 | 21091 | 8146 | 849 | 21015 | 8180 | 865 | 65534 | 65534 | 65534 | 65534 | 65534 | 65534 | 65534 | 65534 | 65534 | 65534 | 65534 | 65534 | 65534 | 65534 | 65534 | 65534 | 65534 | 2100 | 8056 | 10049 | 7126
2024-03-03 05:30 | 0 | 0 | 0 | 0 | 172 | 38 | 76 | 7259 | 2661 | 10060 | 901 | 914 | 0 | 7216 | 20961 | 7982 | 693 | 21092 | 8140 | 849 | 21016 | 8177 | 877 | 65534 | 65534 | 65534 | 65534 | 65534 | 65534 | 65534 | 65534 | 65534 | 65534 | 65534 | 65534 | 65534 | 65534 | 65534 | 65534 | 65534 | 2100 | 8053 | 10051 | 7127
2024-03-03 05:45 | 0 | 0 | 0 | 0 | 164 | 22 | 39 | 7245 | 2649 | 10062 | 900 | 914 | 0 | 7207 | 20961 | 7971 | 687 | 21093 | 8133 | 849 | 21016 | 8170 | 861 | 65534 | 65534 | 65534 | 65534 | 65534 | 65534 | 65534 | 65534 | 65534 | 65534 | 65534 | 65534 | 65534 | 65534 | 65534 | 65534 | 65534 | 2100 | 8051 | 10052 | 7124
2024-03-03 06:00 | 0 | 0 | 0 | 0 | 166 | 26 | 51 | 7259 | 2655 | 10065 | 901 | 914 | 0 | 7207 | 20961 | 7961 | 699 | 21094 | 8128 | 845 | 21015 | 8170 | 865 | 65534 | 65534 | 65534 | 65534 | 65534 | 65534 | 65534 | 65534 | 65534 | 65534 | 65534 | 65534 | 65534 | 65534 | 65534 | 65534 | 65534 | 2100 | 8052 | 10055 | 7135
2024-03-03 06:15 | 1 | 0 | 0 | 0 | 173 | 35 | 63 | 7269 | 2691 | 10066 | 900 | 914 | 0 | 7225 | 20960 | 7951 | 693 | 21094 | 8120 | 841 | 21014 | 8165 | 849 | 65534 | 65534 | 65534 | 65534 | 65534 | 65534 | 65534 | 65534 | 65534 | 65534 | 65534 | 65534 | 65534 | 65534 | 65534 | 65534 | 65534 | 2100 | 8051 | 10057 | 7148
2024-03-03 06:30 | 53 | 0 | 0 | 0 | 176 | 31 | 56 | 7259 | 2685 | 10068 | 900 | 914 | 0 | 7221 | 20959 | 7941 | 687 | 21092 | 8113 | 845 | 21014 | 8160 | 853 | 65534 | 65534 | 65534 | 65534 | 65534 | 65534 | 65534 | 65534 | 65534 | 65534 | 65534 | 65534 | 65534 | 65534 | 65534 | 65534 | 65534 | 2100 | 8047 | 10059 | 7139
2024-03-03 06:45 | 207 | 0 | 0 | 0 | 180 | 50 | 75 | 7262 | 2686 | 10070 | 900 | 914 | 0 | 7221 | 20960 | 7932 | 693 | 21092 | 8109 | 849 | 21014 | 8160 | 857 | 65534 | 65534 | 65534 | 65534 | 65534 | 65534 | 65534 | 65534 | 65534 | 65534 | 65534 | 65534 | 65534 | 65534 | 65534 | 65534 | 65534 | 2100 | 8046 | 10061 | 7139
2024-03-03 07:00 | 462 | 0 | 0 | 0 | 123 | 51 | 133 | 7291 | 2722 | 10071 | 901 | 914 | 0 | 7243 | 20957 | 7924 | 699 | 21091 | 8100 | 845 | 21015 | 8152 | 865 | 65534 | 65534 | 65534 | 65534 | 65534 | 65534 | 65534 | 65534 | 65534 | 65534 | 65534 | 65534 | 65534 | 65534 | 65534 | 65534 | 65534 | 2100 | 8046 | 10063 | 7158
2024-03-03 07:15 | 893 | 0 | 0 | 0 | 119 | 56 | 108 | 7363 | 2832 | 10072 | 902 | 914 | 0 | 7311 | 20959 | 7917 | 693 | 21091 | 8095 | 845 | 21014 | 8150 | 877 | 65534 | 65534 | 65534 | 65534 | 65534 | 65534 | 65534 | 65534 | 65534 | 65534 | 65534 | 65534 | 65534 | 65534 | 65534 | 65534 | 65534 | 2100 | 8045 | 10064 | 7220
2024-03-03 07:30 | 1934 | 0 | 0 | 0 | 123 | 56 | 157 | 7417 | 3008 | 10070 | 902 | 915 | 0 | 7462 | 20958 | 7910 | 687 | 21090 | 8090 | 845 | 21016 | 8149 | 861 | 65534 | 65534 | 65534 | 65534 | 65534 | 65534 | 65534 | 65534 | 65534 | 65534 | 65534 | 65534 | 65534 | 65534 | 65534 | 65534 | 65534 | 2100 | 8048 | 10065 | 7320
2024-03-03 07:45 | 2577 | 0 | 0 | 0 | 93 | 112 | 287 | 7545 | 3162 | 10070 | 903 | 915 | 0 | 7649 | 20958 | 7900 | 669 | 21092 | 8083 | 841 | 21015 | 8140 | 865 | 65534 | 65534 | 65534 | 65534 | 65534 | 65534 | 65534 | 65534 | 65534 | 65534 | 65534 | 65534 | 65534 | 65534 | 65534 | 65534 | 65534 | 2100 | 8059 | 10066 | 7417
2024-03-03 08:00 | 3199 | 0 | 0 | 0 | 90 | 118 | 319 | 7631 | 3079 | 10071 | 904 | 915 | 0 | 7811 | 20959 | 7900 | 669 | 21093 | 8079 | 845 | 21019 | 8140 | 877 | 65534 | 65534 | 65534 | 65534 | 65534 | 65534 | 65534 | 65534 | 65534 | 65534 | 65534 | 65534 | 65534 | 65534 | 65534 | 65534 | 65534 | 2100 | 8061 | 10069 | 7545
2024-03-03 08:15 | 3626 | 0 | 0 | 0 | 85 | 179 | 364 | 7690 | 2990 | 10073 | 903 | 914 | 0 | 7952 | 20959 | 7890 | 656 | 21091 | 8070 | 845 | 21016 | 8139 | 869 | 65534 | 65534 | 65534 | 65534 | 65534 | 65534 | 65534 | 65534 | 65534 | 65534 | 65534 | 65534 | 65534 | 65534 | 65534 | 65534 | 65534 | 2100 | 8071 | 10071 | 7704
2024-03-03 08:30 | 4133 | 0 | 0 | 0 | 93 | 156 | 437 | 7764 | 2990 | 10074 | 903 | 914 | 0 | 8055 | 20960 | 7890 | 681 | 21093 | 8065 | 841 | 21014 | 8130 | 873 | 65534 | 65534 | 65534 | 65534 | 65534 | 65534 | 65534 | 65534 | 65534 | 65534 | 65534 | 65534 | 65534 | 65534 | 65534 | 65534 | 65534 | 2100 | 8085 | 10073 | 7829
2024-03-03 08:45 | 4822 | 0 | 0 | 0 | 96 | 183 | 374 | 7811 | 2950 | 10076 | 904 | 914 | 0 | 8155 | 20960 | 7895 | 663 | 21093 | 8060 | 845 | 21015 | 8130 | 877 | 65534 | 65534 | 65534 | 65534 | 65534 | 65534 | 65534 | 65534 | 65534 | 65534 | 65534 | 65534 | 65534 | 65534 | 65534 | 65534 | 65534 | 2100 | 8096 | 10076 | 7954
2024-03-03 09:00 | 5639 | 0 | 0 | 0 | 98 | 183 | 525 | 7861 | 2889 | 10078 | 904 | 914 | 0 | 8228 | 20961 | 7901 | 693 | 21094 | 8057 | 845 | 21017 | 8125 | 885 | 65534 | 65534 | 65534 | 65534 | 65534 | 65534 | 65534 | 65534 | 65534 | 65534 | 65534 | 65534 | 65534 | 65534 | 65534 | 65534 | 65534 | 2100 | 8111 | 10078 | 8050
2024-03-03 09:15 | 6318 | 0 | 0 | 0 | 105 | 161 | 400 | 7909 | 2863 | 10080 | 905 | 914 | 0 | 8292 | 20961 | 7912 | 669 | 21091 | 8050 | 841 | 21018 | 8120 | 881 | 65534 | 65534 | 65534 | 65534 | 65534 | 65534 | 65534 | 65534 | 65534 | 65534 | 65534 | 65534 | 65534 | 65534 | 65534 | 65534 | 65534 | 2100 | 8124 | 10079 | 8140
2024-03-03 09:30 | 6118 | 0 | 0 | 0 | 86 | 199 | 440 | 7927 | 2763 | 10083 | 906 | 914 | 0 | 8306 | 20961 | 7925 | 681 | 21091 | 8050 | 841 | 21017 | 8120 | 877 | 65534 | 65534 | 65534 | 65534 | 65534 | 65534 | 65534 | 65534 | 65534 | 65534 | 65534 | 65534 | 65534 | 65534 | 65534 | 65534 | 65534 | 2100 | 8129 | 10081 | 8199
2024-03-03 09:45 | 7992 | 0 | 0 | 0 | 102 | 191 | 408 | 7995 | 2728 | 10083 | 902 | 914 | 0 | 8386 | 20961 | 7943 | 693 | 21093 | 8043 | 845 | 21017 | 8111 | 861 | 65534 | 65534 | 65534 | 65534 | 65534 | 65534 | 65534 | 65534 | 65534 | 65534 | 65534 | 65534 | 65534 | 65534 | 65534 | 65534 | 65534 | 2100 | 8143 | 10082 | 8275
2024-03-03 10:00 | 6553 | 0 | 0 | 0 | 90 | 196 | 437 | 7966 | 2723 | 10087 | 904 | 915 | 0 | 8357 | 20960 | 7964 | 693 | 21091 | 8040 | 845 | 21017 | 8110 | 865 | 65534 | 65534 | 65534 | 65534 | 65534 | 65534 | 65534 | 65534 | 65534 | 65534 | 65534 | 65534 | 65534 | 65534 | 65534 | 65534 | 65534 | 2100 | 8149 | 10083 | 8293
2024-03-03 10:15 | 7724 | 0 | 0 | 0 | 88 | 218 | 485 | 8017 | 2703 | 10085 | 907 | 914 | 0 | 8388 | 20964 | 7989 | 699 | 21092 | 8040 | 837 | 21016 | 8110 | 865 | 65534 | 65534 | 65534 | 65534 | 65534 | 65534 | 65534 | 65534 | 65534 | 65534 | 65534 | 65534 | 65534 | 65534 | 65534 | 65534 | 65534 | 2100 | 8157 | 10082 | 8334
2024-03-03 10:30 | 8546 | 0 | 0 | 0 | 95 | 222 | 528 | 8050 | 2649 | 10085 | 903 | 914 | 0 | 8419 | 20962 | 8016 | 699 | 21093 | 8040 | 841 | 21019 | 8100 | 888 | 65534 | 65534 | 65534 | 65534 | 65534 | 65534 | 65534 | 65534 | 65534 | 65534 | 65534 | 65534 | 65534 | 65534 | 65534 | 65534 | 65534 | 2100 | 8171 | 10082 | 8372
2024-03-03 10:45 | 9401 | 0 | 0 | 0 | 89 | 213 | 434 | 8086 | 2653 | 10083 | 907 | 916 | 0 | 8467 | 20961 | 8046 | 693 | 21092 | 8040 | 841 | 21019 | 8100 | 861 | 65534 | 65534 | 65534 | 65534 | 65534 | 65534 | 65534 | 65534 | 65534 | 65534 | 65534 | 65534 | 65534 | 65534 | 65534 | 65534 | 65534 | 2100 | 8179 | 10081 | 8420
2024-03-03 11:00 | 8792 | 0 | 0 | 0 | 95 | 201 | 443 | 8080 | 2633 | 10083 | 905 | 914 | 0 | 8473 | 20963 | 8077 | 699 | 21095 | 8049 | 833 | 21018 | 8100 | 861 | 65534 | 65534 | 65534 | 65534 | 65534 | 65534 | 65534 | 65534 | 65534 | 65534 | 65534 | 65534 | 65534 | 65534 | 65534 | 65534 | 65534 | 2100 | 8188 | 10079 | 8461
2024-03-03 11:15 | 9317 | 0 | 0 | 0 | 94 | 197 | 559 | 8124 | 2635 | 10082 | 905 | 913 | 0 | 8495 | 20963 | 8111 | 710 | 21092 | 8050 | 845 | 21021 | 8099 | 877 | 65534 | 65534 | 65534 | 65534 | 65534 | 65534 | 65534 | 65534 | 65534 | 65534 | 65534 | 65534 | 65534 | 65534 | 65534 | 65534 | 65534 | 2100 | 8194 | 10077 | 8501
2024-03-03 11:30 | 9896 | 0 | 0 | 0 | 95 | 196 | 489 | 8094 | 2581 | 10080 | 906 | 913 | 0 | 8500 | 20964 | 8147 | 705 | 21094 | 8055 | 845 | 21021 | 8090 | 865 | 65534 | 65534 | 65534 | 65534 | 65534 | 65534 | 65534 | 65534 | 65534 | 65534 | 65534 | 65534 | 65534 | 65534 | 65534 | 65534 | 65534 | 2100 | 8203 | 10075 | 8536
2024-03-03 11:45 | 8381 | 0 | 0 | 0 | 82 | 221 | 476 | 8084 | 2565 | 10078 | 906 | 914 | 0 | 8458 | 20965 | 8186 | 722 | 21091 | 8060 | 845 | 21019 | 8090 | 881 | 65534 | 65534 | 65534 | 65534 | 65534 | 65534 | 65534 | 65534 | 65534 | 65534 | 65534 | 65534 | 65534 | 65534 | 65534 | 65534 | 65534 | 2100 | 8206 | 10072 | 8515
2024-03-03 12:00 | 10249 | 0 | 0 | 0 | 73 | 226 | 507 | 8097 | 2509 | 10075 | 902 | 913 | 0 | 8419 | 20962 | 8225 | 748 | 21094 | 8068 | 845 | 21021 | 8090 | 869 | 65534 | 65534 | 65534 | 65534 | 65534 | 65534 | 65534 | 65534 | 65534 | 65534 | 65534 | 65534 | 65534 | 65534 | 65534 | 65534 | 65534 | 2100 | 8213 | 10069 | 8490
2024-03-03 12:15 | 10353 | 0 | 0 | 0 | 91 | 195 | 420 | 8149 | 2554 | 10074 | 904 | 913 | 0 | 8453 | 20966 | 8266 | 748 | 21094 | 8077 | 845 | 21018 | 8090 | 865 | 65534 | 65534 | 65534 | 65534 | 65534 | 65534 | 65534 | 65534 | 65534 | 65534 | 65534 | 65534 | 65534 | 65534 | 65534 | 65534 | 65534 | 2100 | 8219 | 10067 | 8538
2024-03-03 12:30 | 10153 | 0 | 0 | 0 | 76 | 210 | 573 | 8133 | 2563 | 10072 | 905 | 914 | 0 | 8462 | 20968 | 8307 | 732 | 21092 | 8087 | 845 | 21019 | 8090 | 857 | 65534 | 65534 | 65534 | 65534 | 65534 | 65534 | 65534 | 65534 | 65534 | 65534 | 65534 | 65534 | 65534 | 65534 | 65534 | 65534 | 65534 | 2100 | 8216 | 10065 | 8561
2024-03-03 12:45 | 6707 | 0 | 0 | 0 | 72 | 215 | 512 | 8061 | 2521 | 10072 | 905 | 914 | 0 | 8390 | 20968 | 8347 | 768 | 21096 | 8097 | 845 | 21020 | 8090 | 869 | 65534 | 65534 | 65534 | 65534 | 65534 | 65534 | 65534 | 65534 | 65534 | 65534 | 65534 | 65534 | 65534 | 65534 | 65534 | 65534 | 65534 | 2100 | 8219 | 10063 | 8502
2024-03-03 13:00 | 8751 | 0 | 0 | 0 | 89 | 205 | 501 | 8132 | 2551 | 10068 | 904 | 912 | 0 | 8382 | 20968 | 8389 | 773 | 21093 | 8108 | 845 | 21020 | 8090 | 873 | 65534 | 65534 | 65534 | 65534 | 65534 | 65534 | 65534 | 65534 | 65534 | 65534 | 65534 | 65534 | 65534 | 65534 | 65534 | 65534 | 65534 | 2100 | 8226 | 10060 | 8493
2024-03-03 13:15 | 9218 | 0 | 0 | 0 | 92 | 166 | 363 | 8182 | 2547 | 10065 | 905 | 913 | 0 | 8447 | 20965 | 8429 | 783 | 21095 | 8123 | 845 | 21020 | 8090 | 873 | 65534 | 65534 | 65534 | 65534 | 65534 | 65534 | 65534 | 65534 | 65534 | 65534 | 65534 | 65534 | 65534 | 65534 | 65534 | 65534 | 65534 | 2100 | 8228 | 10057 | 8555
2024-03-03 13:30 | 9547 | 0 | 0 | 0 | 98 | 199 | 535 | 8181 | 2519 | 10062 | 906 | 913 | 0 | 8487 | 20967 | 8466 | 783 | 21095 | 8136 | 845 | 21020 | 8090 | 877 | 65534 | 65534 | 65534 | 65534 | 65534 | 65534 | 65534 | 65534 | 65534 | 65534 | 65534 | 65534 | 65534 | 65534 | 65534 | 65534 | 65534 | 2100 | 8228 | 10054 | 8604
2024-03-03 13:45 | 9394 | 0 | 0 | 0 | 83 | 180 | 380 | 8179 | 2482 | 10058 | 903 | 912 | 0 | 8493 | 20968 | 8504 | 778 | 21093 | 8149 | 845 | 21022 | 8090 | 888 | 65534 | 65534 | 65534 | 65534 | 65534 | 65534 | 65534 | 65534 | 65534 | 65534 | 65534 | 65534 | 65534 | 65534 | 65534 | 65534 | 65534 | 2100 | 8232 | 10050 | 8604
2024-03-03 14:00 | 8456 | 0 | 0 | 0 | 116 | 189 | 398 | 8192 | 2491 | 10056 | 903 | 914 | 0 | 8476 | 20970 | 8539 | 792 | 21096 | 8165 | 865 | 21020 | 8098 | 865 | 65534 | 65534 | 65534 | 65534 | 65534 | 65534 | 65534 | 65534 | 65534 | 65534 | 65534 | 65534 | 65534 | 65534 | 65534 | 65534 | 65534 | 2100 | 8231 | 10047 | 8582
2024-03-03 14:15 | 8610 | 0 | 0 | 0 | 94 | 231 | 521 | 8192 | 2497 | 10052 | 906 | 913 | 0 | 8492 | 20968 | 8575 | 788 | 21096 | 8181 | 857 | 21020 | 8100 | 892 | 65534 | 65534 | 65534 | 65534 | 65534 | 65534 | 65534 | 65534 | 65534 | 65534 | 65534 | 65534 | 65534 | 65534 | 65534 | 65534 | 65534 | 2100 | 8233 | 10044 | 8590
2024-03-03 14:30 | 8247 | 0 | 0 | 0 | 86 | 255 | 506 | 8154 | 2505 | 10050 | 903 | 913 | 0 | 8463 | 20971 | 8609 | 788 | 21097 | 8196 | 861 | 21019 | 8100 | 877 | 65534 | 65534 | 65534 | 65534 | 65534 | 65534 | 65534 | 65534 | 65534 | 65534 | 65534 | 65534 | 65534 | 65534 | 65534 | 65534 | 65534 | 2100 | 8228 | 10041 | 8546
2024-03-03 14:45 | 7627 | 0 | 0 | 0 | 92 | 195 | 391 | 8161 | 2499 | 10048 | 904 | 914 | 0 | 8449 | 20967 | 8642 | 797 | 21096 | 8214 | 865 | 21020 | 8107 | 899 | 65534 | 65534 | 65534 | 65534 | 65534 | 65534 | 65534 | 65534 | 65534 | 65534 | 65534 | 65534 | 65534 | 65534 | 65534 | 65534 | 65534 | 2100 | 8225 | 10039 | 8529
2024-03-03 15:00 | 7135 | 0 | 0 | 0 | 84 | 242 | 550 | 8140 | 2471 | 10046 | 904 | 912 | 0 | 8445 | 20966 | 8670 | 828 | 21095 | 8229 | 885 | 21021 | 8110 | 896 | 65534 | 65534 | 65534 | 65534 | 65534 | 65534 | 65534 | 65534 | 65534 | 65534 | 65534 | 65534 | 65534 | 65534 | 65534 | 65534 | 65534 | 2100 | 8224 | 10037 | 8515
2024-03-03 15:15 | 6161 | 0 | 0 | 0 | 79 | 263 | 762 | 8105 | 2442 | 10044 | 904 | 913 | 0 | 8397 | 20966 | 8696 | 824 | 21096 | 8245 | 885 | 21021 | 8115 | 892 | 65534 | 65534 | 65534 | 65534 | 65534 | 65534 | 65534 | 65534 | 65534 | 65534 | 65534 | 65534 | 65534 | 65534 | 65534 | 65534 | 65534 | 2100 | 8225 | 10035 | 8452
2024-03-03 15:30 | 5777 | 0 | 0 | 0 | 83 | 236 | 537 | 8108 | 2450 | 10044 | 905 | 915 | 0 | 8371 | 20968 | 8719 | 802 | 21095 | 8264 | 888 | 21019 | 8120 | 899 | 65534 | 65534 | 65534 | 65534 | 65534 | 65534 | 65534 | 65534 | 65534 | 65534 | 65534 | 65534 | 65534 | 65534 | 65534 | 65534 | 65534 | 2100 | 8219 | 10035 | 8419
2024-03-03 15:45 | 4895 | 0 | 0 | 0 | 86 | 229 | 576 | 8087 | 2502 | 10043 | 907 | 913 | 0 | 8362 | 20965 | 8739 | 828 | 21095 | 8279 | 896 | 21020 | 8128 | 896 | 65534 | 65534 | 65534 | 65534 | 65534 | 65534 | 65534 | 65534 | 65534 | 65534 | 65534 | 65534 | 65534 | 65534 | 65534 | 65534 | 65534 | 2100 | 8215 | 10035 | 8397
2024-03-03 16:00 | 4199 | 0 | 0 | 0 | 100 | 174 | 393 | 8081 | 2503 | 10044 | 905 | 912 | 0 | 8338 | 20968 | 8755 | 845 | 21096 | 8295 | 896 | 21022 | 8131 | 896 | 65534 | 65534 | 65534 | 65534 | 65534 | 65534 | 65534 | 65534 | 65534 | 65534 | 65534 | 65534 | 65534 | 65534 | 65534 | 65534 | 65534 | 2100 | 8211 | 10035 | 8365
2024-03-03 16:15 | 3477 | 0 | 0 | 0 | 97 | 180 | 379 | 8054 | 2497 | 10045 | 905 | 914 | 0 | 8338 | 20966 | 8767 | 837 | 21096 | 8311 | 885 | 21020 | 8140 | 896 | 65534 | 65534 | 65534 | 65534 | 65534 | 65534 | 65534 | 65534 | 65534 | 65534 | 65534 | 65534 | 65534 | 65534 | 65534 | 65534 | 65534 | 2100 | 8207 | 10035 | 8361
2024-03-03 16:30 | 2695 | 0 | 0 | 0 | 87 | 191 | 460 | 8048 | 2501 | 10045 | 903 | 912 | 0 | 8298 | 20966 | 8776 | 845 | 21097 | 8326 | 903 | 21020 | 8145 | 881 | 65534 | 65534 | 65534 | 65534 | 65534 | 65534 | 65534 | 65534 | 65534 | 65534 | 65534 | 65534 | 65534 | 65534 | 65534 | 65534 | 65534 | 2100 | 8203 | 10036 | 8310
2024-03-03 16:45 | 1887 | 0 | 0 | 0 | 90 | 189 | 462 | 8015 | 2552 | 10047 | 905 | 914 | 0 | 8241 | 20966 | 8780 | 845 | 21095 | 8341 | 896 | 21022 | 8151 | 885 | 65534 | 65534 | 65534 | 65534 | 65534 | 65534 | 65534 | 65534 | 65534 | 65534 | 65534 | 65534 | 65534 | 65534 | 65534 | 65534 | 65534 | 2100 | 8194 | 10037 | 8259
2024-03-03 17:00 | 1301 | 0 | 0 | 0 | 93 | 189 | 397 | 7979 | 2551 | 10049 | 905 | 914 | 0 | 8161 | 20964 | 8780 | 837 | 21095 | 8354 | 896 | 21019 | 8160 | 881 | 65534 | 65534 | 65534 | 65534 | 65534 | 65534 | 65534 | 65534 | 65534 | 65534 | 65534 | 65534 | 65534 | 65534 | 65534 | 65534 | 65534 | 2100 | 8191 | 10038 | 8167
2024-03-03 17:15 | 854 | 0 | 0 | 0 | 103 | 158 | 322 | 7943 | 2534 | 10049 | 905 | 914 | 0 | 8085 | 20966 | 8780 | 841 | 21095 | 8366 | 903 | 21018 | 8167 | 903 | 65534 | 65534 | 65534 | 65534 | 65534 | 65534 | 65534 | 65534 | 65534 | 65534 | 65534 | 65534 | 65534 | 65534 | 65534 | 65534 | 65534 | 2100 | 8184 | 10038 | 8075
2024-03-03 17:30 | 654 | 0 | 0 | 0 | 84 | 181 | 451 | 7893 | 2521 | 10051 | 903 | 914 | 0 | 8007 | 20964 | 8777 | 841 | 21094 | 8377 | 903 | 21021 | 8175 | 892 | 65534 | 65534 | 65534 | 65534 | 65534 | 65534 | 65534 | 65534 | 65534 | 65534 | 65534 | 65534 | 65534 | 65534 | 65534 | 65534 | 65534 | 2100 | 8172 | 10040 | 7999
2024-03-03 17:45 | 492 | 0 | 0 | 0 | 99 | 128 | 344 | 7852 | 2547 | 10053 | 903 | 913 | 0 | 7941 | 20964 | 8767 | 841 | 21095 | 8388 | 903 | 21019 | 8180 | 881 | 65534 | 65534 | 65534 | 65534 | 65534 | 65534 | 65534 | 65534 | 65534 | 65534 | 65534 | 65534 | 65534 | 65534 | 65534 | 65534 | 65534 | 2100 | 8171 | 10041 | 7940
2024-03-03 18:00 | 231 | 0 | 0 | 0 | 116 | 96 | 231 | 7791 | 2542 | 10055 | 903 | 914 | 0 | 7867 | 20964 | 8755 | 841 | 21095 | 8397 | 903 | 21019 | 8190 | 892 | 65534 | 65534 | 65534 | 65534 | 65534 | 65534 | 65534 | 65534 | 65534 | 65534 | 65534 | 65534 | 65534 | 65534 | 65534 | 65534 | 65534 | 2100 | 8169 | 10043 | 7866
2024-03-03 18:15 | 107 | 0 | 0 | 0 | 123 | 57 | 160 | 7727 | 2567 | 10057 | 903 | 914 | 0 | 7788 | 20965 | 8737 | 841 | 21096 | 8405 | 903 | 21017 | 8196 | 892 | 65534 | 65534 | 65534 | 65534 | 65534 | 65534 | 65534 | 65534 | 65534 | 65534 | 65534 | 65534 | 65534 | 65534 | 65534 | 65534 | 65534 | 2100 | 8161 | 10045 | 7776
2024-03-03 18:30 | 30 | 0 | 0 | 0 | 103 | 59 | 111 | 7672 | 2578 | 10059 | 902 | 914 | 0 | 7703 | 20965 | 8719 | 828 | 21095 | 8410 | 903 | 21018 | 8202 | 892 | 65534 | 65534 | 65534 | 65534 | 65534 | 65534 | 65534 | 65534 | 65534 | 65534 | 65534 | 65534 | 65534 | 65534 | 65534 | 65534 | 65534 | 2100 | 8156 | 10047 | 7689
2024-03-03 18:45 | 0 | 0 | 0 | 0 | 102 | 47 | 97 | 7624 | 2600 | 10060 | 902 | 914 | 0 | 7633 | 20964 | 8699 | 820 | 21097 | 8418 | 903 | 21017 | 8210 | 896 | 65534 | 65534 | 65534 | 65534 | 65534 | 65534 | 65534 | 65534 | 65534 | 65534 | 65534 | 65534 | 65534 | 65534 | 65534 | 65534 | 65534 | 2100 | 8155 | 10049 | 7605
2024-03-03 19:00 | 0 | 0 | 0 | 0 | 104 | 45 | 90 | 7581 | 2619 | 10062 | 901 | 914 | 0 | 7575 | 20963 | 8677 | 828 | 21093 | 8420 | 907 | 21019 | 8218 | 899 | 65534 | 65534 | 65534 | 65534 | 65534 | 65534 | 65534 | 65534 | 65534 | 65534 | 65534 | 65534 | 65534 | 65534 | 65534 | 65534 | 65534 | 2100 | 8155 | 10050 | 7532
2024-03-03 19:15 | 0 | 0 | 0 | 0 | 160 | 30 | 56 | 7539 | 2628 | 10064 | 902 | 914 | 0 | 7523 | 20961 | 8653 | 815 | 21095 | 8420 | 903 | 21019 | 8221 | 899 | 65534 | 65534 | 65534 | 65534 | 65534 | 65534 | 65534 | 65534 | 65534 | 65534 | 65534 | 65534 | 65534 | 65534 | 65534 | 65534 | 65534 | 2100 | 8147 | 10052 | 7466
2024-03-03 19:30 | 0 | 0 | 0 | 0 | 108 | 26 | 65 | 7498 | 2645 | 10066 | 902 | 914 | 0 | 7475 | 20962 | 8629 | 797 | 21095 | 8420 | 903 | 21018 | 8230 | 899 | 65534 | 65534 | 65534 | 65534 | 65534 | 65534 | 65534 | 65534 | 65534 | 65534 | 65534 | 65534 | 65534 | 65534 | 65534 | 65534 | 65534 | 2100 | 8148 | 10055 | 7408
2024-03-03 19:45 | 0 | 0 | 0 | 0 | 198 | 18 | 69 | 7466 | 2642 | 10067 | 901 | 914 | 0 | 7430 | 20958 | 8604 | 788 | 21092 | 8420 | 896 | 21018 | 8233 | 903 | 65534 | 65534 | 65534 | 65534 | 65534 | 65534 | 65534 | 65534 | 65534 | 65534 | 65534 | 65534 | 65534 | 65534 | 65534 | 65534 | 65534 | 2100 | 8144 | 10056 | 7363
2024-03-03 20:00 | 0 | 0 | 0 | 0 | 178 | 47 | 79 | 7446 | 2655 | 10069 | 901 | 914 | 0 | 7395 | 20956 | 8581 | 811 | 21092 | 8420 | 903 | 21017 | 8240 | 899 | 65534 | 65534 | 65534 | 65534 | 65534 | 65534 | 65534 | 65534 | 65534 | 65534 | 65534 | 65534 | 65534 | 65534 | 65534 | 65534 | 65534 | 2100 | 8142 | 10058 | 7320
2024-03-03 20:15 | 0 | 0 | 0 | 0 | 143 | 30 | 59 | 7396 | 2647 | 10069 | 901 | 914 | 0 | 7366 | 20957 | 8556 | 792 | 21093 | 8420 | 903 | 21017 | 8243 | 903 | 65534 | 65534 | 65534 | 65534 | 65534 | 65534 | 65534 | 65534 | 65534 | 65534 | 65534 | 65534 | 65534 | 65534 | 65534 | 65534 | 65534 | 2100 | 8140 | 10059 | 7282
2024-03-03 20:30 | 0 | 0 | 0 | 0 | 117 | 40 | 80 | 7369 | 2641 | 10070 | 901 | 914 | 0 | 7331 | 20955 | 8531 | 788 | 21094 | 8420 | 903 | 21017 | 8250 | 903 | 65534 | 65534 | 65534 | 65534 | 65534 | 65534 | 65534 | 65534 | 65534 | 65534 | 65534 | 65534 | 65534 | 65534 | 65534 | 65534 | 65534 | 2100 | 8137 | 10060 | 7256
2024-03-03 20:45 | 0 | 0 | 0 | 0 | 158 | 28 | 51 | 7351 | 2650 | 10071 | 900 | 915 | 0 | 7307 | 20956 | 8508 | 778 | 21094 | 8413 | 903 | 21018 | 8250 | 899 | 65534 | 65534 | 65534 | 65534 | 65534 | 65534 | 65534 | 65534 | 65534 | 65534 | 65534 | 65534 | 65534 | 65534 | 65534 | 65534 | 65534 | 2100 | 8134 | 10061 | 7235
2024-03-03 21:00 | 0 | 0 | 0 | 0 | 126 | 31 | 66 | 7349 | 2659 | 10072 | 902 | 914 | 0 | 7289 | 20955 | 8483 | 783 | 21092 | 8410 | 903 | 21017 | 8257 | 903 | 65534 | 65534 | 65534 | 65534 | 65534 | 65534 | 65534 | 65534 | 65534 | 65534 | 65534 | 65534 | 65534 | 65534 | 65534 | 65534 | 65534 | 2100 | 8132 | 10062 | 7222
2024-03-03 21:15 | 0 | 0 | 0 | 0 | 155 | 27 | 51 | 7325 | 2649 | 10073 | 901 | 914 | 0 | 7273 | 20953 | 8460 | 778 | 21095 | 8405 | 899 | 21018 | 8260 | 903 | 65534 | 65534 | 65534 | 65534 | 65534 | 65534 | 65534 | 65534 | 65534 | 65534 | 65534 | 65534 | 65534 | 65534 | 65534 | 65534 | 65534 | 2100 | 8132 | 10062 | 7197
2024-03-03 21:30 | 0 | 0 | 0 | 0 | 120 | 37 | 70 | 7318 | 2639 | 10073 | 901 | 914 | 0 | 7255 | 20953 | 8439 | 778 | 21092 | 8400 | 896 | 21017 | 8260 | 903 | 65534 | 65534 | 65534 | 65534 | 65534 | 65534 | 65534 | 65534 | 65534 | 65534 | 65534 | 65534 | 65534 | 65534 | 65534 | 65534 | 65534 | 2100 | 8127 | 10063 | 7184
2024-03-03 21:45 | 0 | 0 | 0 | 0 | 142 | 28 | 58 | 7303 | 2643 | 10074 | 900 | 914 | 0 | 7247 | 20951 | 8417 | 778 | 21090 | 8391 | 885 | 21016 | 8260 | 903 | 65534 | 65534 | 65534 | 65534 | 65534 | 65534 | 65534 | 65534 | 65534 | 65534 | 65534 | 65534 | 65534 | 65534 | 65534 | 65534 | 65534 | 2100 | 8125 | 10064 | 7177
2024-03-03 22:00 | 0 | 0 | 0 | 0 | 174 | 31 | 52 | 7300 | 2643 | 10075 | 900 | 914 | 0 | 7238 | 20952 | 8395 | 768 | 21091 | 8387 | 903 | 21016 | 8263 | 892 | 65534 | 65534 | 65534 | 65534 | 65534 | 65534 | 65534 | 65534 | 65534 | 65534 | 65534 | 65534 | 65534 | 65534 | 65534 | 65534 | 65534 | 2100 | 8124 | 10065 | 7162
2024-03-03 22:15 | 0 | 0 | 0 | 0 | 156 | 24 | 47 | 7281 | 2641 | 10075 | 901 | 914 | 0 | 7230 | 20952 | 8374 | 753 | 21092 | 8380 | 896 | 21019 | 8270 | 899 | 65534 | 65534 | 65534 | 65534 | 65534 | 65534 | 65534 | 65534 | 65534 | 65534 | 65534 | 65534 | 65534 | 65534 | 65534 | 65534 | 65534 | 2100 | 8120 | 10065 | 7161
2024-03-03 22:30 | 0 | 0 | 0 | 0 | 135 | 30 | 61 | 7274 | 2631 | 10074 | 900 | 915 | 0 | 7218 | 20953 | 8353 | 773 | 21092 | 8371 | 903 | 21018 | 8270 | 899 | 65534 | 65534 | 65534 | 65534 | 65534 | 65534 | 65534 | 65534 | 65534 | 65534 | 65534 | 65534 | 65534 | 65534 | 65534 | 65534 | 65534 | 2100 | 8118 | 10064 | 7152
2024-03-03 22:45 | 0 | 0 | 0 | 0 | 166 | 33 | 53 | 7266 | 2627 | 10073 | 900 | 914 | 0 | 7211 | 20954 | 8334 | 758 | 21092 | 8365 | 896 | 21016 | 8270 | 903 | 65534 | 65534 | 65534 | 65534 | 65534 | 65534 | 65534 | 65534 | 65534 | 65534 | 65534 | 65534 | 65534 | 65534 | 65534 | 65534 | 65534 | 2100 | 8117 | 10064 | 7134
2024-03-03 23:00 | 0 | 0 | 0 | 0 | 174 | 31 | 60 | 7254 | 2619 | 10073 | 900 | 914 | 0 | 7205 | 20952 | 8315 | 748 | 21092 | 8358 | 899 | 21015 | 8270 | 899 | 65534 | 65534 | 65534 | 65534 | 65534 | 65534 | 65534 | 65534 | 65534 | 65534 | 65534 | 65534 | 65534 | 65534 | 65534 | 65534 | 65534 | 2100 | 8115 | 10063 | 7121
2024-03-03 23:15 | 0 | 0 | 0 | 0 | 105 | 28 | 68 | 7261 | 2615 | 10072 | 900 | 914 | 0 | 7196 | 20952 | 8295 | 753 | 21090 | 8350 | 888 | 21017 | 8270 | 899 | 65534 | 65534 | 65534 | 65534 | 65534 | 65534 | 65534 | 65534 | 65534 | 65534 | 65534 | 65534 | 65534 | 65534 | 65534 | 65534 | 65534 | 2100 | 8118 | 10062 | 7122
2024-03-03 23:30 | 0 | 0 | 0 | 0 | 173 | 40 | 59 | 7262 | 2613 | 10071 | 901 | 914 | 0 | 7190 | 20953 | 8277 | 727 | 21091 | 8341 | 888 | 21018 | 8270 | 899 | 65534 | 65534 | 65534 | 65534 | 65534 | 65534 | 65534 | 65534 | 65534 | 65534 | 65534 | 65534 | 65534 | 65534 | 65534 | 65534 | 65534 | 2100 | 8115 | 10062 | 7107
2024-03-03 23:45 | 0 | 0 | 0 | 0 | 179 | 35 | 51 | 7263 | 2626 | 10071 | 900 | 914 | 0 | 7196 | 20953 | 8259 | 722 | 21089 | 8334 | 892 | 21016 | 8269 | 903 | 65534 | 65534 | 65534 | 65534 | 65534 | 65534 | 65534 | 65534 | 65534 | 65534 | 65534 | 65534 | 65534 | 65534 | 65534 | 65534 | 65534 | 2100 | 8113 | 10062 | 7094
2024-03-04 | 0 | 0 | 0 | 0 | 183 | 40 | 54 | 7257 | 2620 | 10070 | 901 | 914 | 0 | 7191 | 20955 | 8242 | 727 | 21091 | 8327 | 896 | 21019 | 8260 | 899 | 65534 | 65534 | 65534 | 65534 | 65534 | 65534 | 65534 | 65534 | 65534 | 65534 | 65534 | 65534 | 65534 | 65534 | 65534 | 65534 | 65534 | 2100 | 8114 | 10060 | 7085
2024-03-04 00:15 | 0 | 0 | 0 | 0 | 157 | 28 | 52 | 7223 | 2598 | 10067 | 900 | 914 | 0 | 7177 | 20956 | 8225 | 710 | 21090 | 8319 | 885 | 21016 | 8260 | 903 | 65534 | 65534 | 65534 | 65534 | 65534 | 65534 | 65534 | 65534 | 65534 | 65534 | 65534 | 65534 | 65534 | 65534 | 65534 | 65534 | 65534 | 2100 | 8099 | 10058 | 7103
2024-03-04 00:30 | 0 | 0 | 0 | 0 | 187 | 43 | 66 | 7230 | 2587 | 10065 | 900 | 914 | 0 | 7166 | 20953 | 8209 | 710 | 21091 | 8310 | 896 | 21018 | 8260 | 899 | 65534 | 65534 | 65534 | 65534 | 65534 | 65534 | 65534 | 65534 | 65534 | 65534 | 65534 | 65534 | 65534 | 65534 | 65534 | 65534 | 65534 | 2100 | 8104 | 10056 | 7085
2024-03-04 00:45 | 0 | 0 | 0 | 0 | 185 | 27 | 62 | 7223 | 2592 | 10064 | 901 | 914 | 0 | 7168 | 20954 | 8193 | 727 | 21092 | 8300 | 896 | 21016 | 8260 | 896 | 65534 | 65534 | 65534 | 65534 | 65534 | 65534 | 65534 | 65534 | 65534 | 65534 | 65534 | 65534 | 65534 | 65534 | 65534 | 65534 | 65534 | 2100 | 8099 | 10055 | 7076
2024-03-04 01:00 | 0 | 0 | 0 | 0 | 161 | 11 | 26 | 7201 | 2565 | 10062 | 900 | 914 | 0 | 7150 | 20953 | 8176 | 710 | 21089 | 8292 | 888 | 21014 | 8260 | 903 | 65534 | 65534 | 65534 | 65534 | 65534 | 65534 | 65534 | 65534 | 65534 | 65534 | 65534 | 65534 | 65534 | 65534 | 65534 | 65534 | 65534 | 2100 | 8099 | 10052 | 7075
2024-03-04 01:15 | 0 | 0 | 0 | 0 | 174 | 18 | 30 | 7187 | 2553 | 10060 | 900 | 914 | 0 | 7140 | 20953 | 8160 | 705 | 21091 | 8284 | 869 | 21017 | 8253 | 896 | 65534 | 65534 | 65534 | 65534 | 65534 | 65534 | 65534 | 65534 | 65534 | 65534 | 65534 | 65534 | 65534 | 65534 | 65534 | 65534 | 65534 | 2100 | 8099 | 10051 | 7052
2024-03-04 01:30 | 0 | 0 | 0 | 0 | 117 | 25 | 46 | 7179 | 2544 | 10059 | 899 | 914 | 0 | 7131 | 20950 | 8145 | 699 | 21089 | 8277 | 881 | 21016 | 8250 | 899 | 65534 | 65534 | 65534 | 65534 | 65534 | 65534 | 65534 | 65534 | 65534 | 65534 | 65534 | 65534 | 65534 | 65534 | 65534 | 65534 | 65534 | 2100 | 8099 | 10049 | 7045
2024-03-04 01:45 | 0 | 0 | 0 | 0 | 161 | 29 | 57 | 7161 | 2536 | 10058 | 900 | 914 | 0 | 7125 | 20951 | 8131 | 699 | 21092 | 8269 | 865 | 21017 | 8250 | 892 | 65534 | 65534 | 65534 | 65534 | 65534 | 65534 | 65534 | 65534 | 65534 | 65534 | 65534 | 65534 | 65534 | 65534 | 65534 | 65534 | 65534 | 2100 | 8097 | 10048 | 7031
2024-03-04 02:00 | 0 | 0 | 0 | 0 | 198 | 23 | 47 | 7155 | 2513 | 10057 | 900 | 914 | 0 | 7110 | 20950 | 8115 | 693 | 21089 | 8260 | 877 | 21015 | 8249 | 896 | 65534 | 65534 | 65534 | 65534 | 65534 | 65534 | 65534 | 65534 | 65534 | 65534 | 65534 | 65534 | 65534 | 65534 | 65534 | 65534 | 65534 | 2100 | 8096 | 10048 | 7011
2024-03-04 02:15 | 0 | 0 | 0 | 0 | 187 | 35 | 55 | 7177 | 2524 | 10056 | 900 | 914 | 0 | 7114 | 20951 | 8101 | 693 | 21090 | 8250 | 877 | 21015 | 8240 | 899 | 65534 | 65534 | 65534 | 65534 | 65534 | 65534 | 65534 | 65534 | 65534 | 65534 | 65534 | 65534 | 65534 | 65534 | 65534 | 65534 | 65534 | 2100 | 8099 | 10046 | 7004
2024-03-04 02:30 | 0 | 0 | 0 | 0 | 183 | 43 | 63 | 7163 | 2530 | 10056 | 900 | 914 | 0 | 7118 | 20951 | 8085 | 705 | 21090 | 8242 | 892 | 21015 | 8240 | 903 | 65534 | 65534 | 65534 | 65534 | 65534 | 65534 | 65534 | 65534 | 65534 | 65534 | 65534 | 65534 | 65534 | 65534 | 65534 | 65534 | 65534 | 2100 | 8093 | 10046 | 7003
2024-03-04 02:45 | 0 | 0 | 0 | 0 | 186 | 36 | 51 | 7146 | 2506 | 10055 | 900 | 914 | 0 | 7103 | 20950 | 8072 | 699 | 21089 | 8233 | 869 | 21015 | 8239 | 877 | 65534 | 65534 | 65534 | 65534 | 65534 | 65534 | 65534 | 65534 | 65534 | 65534 | 65534 | 65534 | 65534 | 65534 | 65534 | 65534 | 65534 | 2100 | 8094 | 10046 | 6997
2024-03-04 03:00 | 0 | 0 | 0 | 0 | 182 | 16 | 42 | 7139 | 2493 | 10055 | 900 | 914 | 0 | 7093 | 20949 | 8058 | 693 | 21088 | 8226 | 861 | 21014 | 8230 | 899 | 65534 | 65534 | 65534 | 65534 | 65534 | 65534 | 65534 | 65534 | 65534 | 65534 | 65534 | 65534 | 65534 | 65534 | 65534 | 65534 | 65534 | 2100 | 8096 | 10045 | 6990
2024-03-04 03:15 | 0 | 0 | 0 | 0 | 180 | 32 | 54 | 7135 | 2473 | 10054 | 900 | 914 | 0 | 7077 | 20950 | 8045 | 693 | 21090 | 8219 | 853 | 21014 | 8230 | 896 | 65534 | 65534 | 65534 | 65534 | 65534 | 65534 | 65534 | 65534 | 65534 | 65534 | 65534 | 65534 | 65534 | 65534 | 65534 | 65534 | 65534 | 2100 | 8096 | 10045 | 6981
2024-03-04 03:30 | 0 | 0 | 0 | 0 | 174 | 34 | 60 | 7107 | 2466 | 10055 | 900 | 914 | 0 | 7075 | 20952 | 8033 | 687 | 21087 | 8210 | 865 | 21015 | 8227 | 899 | 65534 | 65534 | 65534 | 65534 | 65534 | 65534 | 65534 | 65534 | 65534 | 65534 | 65534 | 65534 | 65534 | 65534 | 65534 | 65534 | 65534 | 2100 | 8094 | 10045 | 6969
2024-03-04 03:45 | 0 | 0 | 0 | 0 | 183 | 20 | 47 | 7097 | 2443 | 10055 | 899 | 914 | 0 | 7059 | 20948 | 8019 | 699 | 21091 | 8201 | 849 | 21014 | 8220 | 903 | 65534 | 65534 | 65534 | 65534 | 65534 | 65534 | 65534 | 65534 | 65534 | 65534 | 65534 | 65534 | 65534 | 65534 | 65534 | 65534 | 65534 | 2100 | 8091 | 10045 | 6964
2024-03-04 04:00 | 0 | 0 | 0 | 0 | 181 | 24 | 35 | 7132 | 2441 | 10055 | 900 | 914 | 0 | 7057 | 20949 | 8006 | 687 | 21090 | 8192 | 845 | 21013 | 8220 | 888 | 65534 | 65534 | 65534 | 65534 | 65534 | 65534 | 65534 | 65534 | 65534 | 65534 | 65534 | 65534 | 65534 | 65534 | 65534 | 65534 | 65534 | 2100 | 8089 | 10046 | 6966
2024-03-04 04:15 | 0 | 0 | 0 | 0 | 180 | 36 | 57 | 7127 | 2458 | 10056 | 901 | 914 | 0 | 7069 | 20949 | 7995 | 687 | 21090 | 8184 | 845 | 21014 | 8215 | 896 | 65534 | 65534 | 65534 | 65534 | 65534 | 65534 | 65534 | 65534 | 65534 | 65534 | 65534 | 65534 | 65534 | 65534 | 65534 | 65534 | 65534 | 2100 | 8086 | 10046 | 6968
2024-03-04 04:30 | 0 | 0 | 0 | 0 | 183 | 41 | 67 | 7128 | 2473 | 10055 | 900 | 914 | 0 | 7079 | 20949 | 7983 | 663 | 21090 | 8177 | 845 | 21013 | 8210 | 896 | 65534 | 65534 | 65534 | 65534 | 65534 | 65534 | 65534 | 65534 | 65534 | 65534 | 65534 | 65534 | 65534 | 65534 | 65534 | 65534 | 65534 | 2100 | 8087 | 10046 | 6972
2024-03-04 04:45 | 0 | 0 | 0 | 0 | 184 | 37 | 52 | 7130 | 2468 | 10056 | 900 | 914 | 0 | 7076 | 20948 | 7971 | 637 | 21088 | 8169 | 845 | 21015 | 8209 | 885 | 65534 | 65534 | 65534 | 65534 | 65534 | 65534 | 65534 | 65534 | 65534 | 65534 | 65534 | 65534 | 65534 | 65534 | 65534 | 65534 | 65534 | 2100 | 8087 | 10047 | 6961
2024-03-04 05:00 | 0 | 0 | 0 | 0 | 198 | 35 | 66 | 7097 | 2449 | 10058 | 899 | 914 | 0 | 7063 | 20948 | 7959 | 663 | 21089 | 8160 | 845 | 21014 | 8200 | 899 | 65534 | 65534 | 65534 | 65534 | 65534 | 65534 | 65534 | 65534 | 65534 | 65534 | 65534 | 65534 | 65534 | 65534 | 65534 | 65534 | 65534 | 2100 | 8086 | 10048 | 6948
2024-03-04 05:15 | 0 | 0 | 0 | 0 | 237 | 27 | 52 | 7071 | 2413 | 10059 | 900 | 914 | 0 | 7039 | 20945 | 7948 | 656 | 21088 | 8151 | 849 | 21012 | 8200 | 888 | 65534 | 65534 | 65534 | 65534 | 65534 | 65534 | 65534 | 65534 | 65534 | 65534 | 65534 | 65534 | 65534 | 65534 | 65534 | 65534 | 65534 | 2100 | 8083 | 10050 | 6938
2024-03-04 05:30 | 0 | 0 | 0 | 0 | 279 | 30 | 55 | 7051 | 2380 | 10061 | 900 | 914 | 0 | 7017 | 20948 | 7937 | 630 | 21086 | 8143 | 845 | 21015 | 8192 | 903 | 65534 | 65534 | 65534 | 65534 | 65534 | 65534 | 65534 | 65534 | 65534 | 65534 | 65534 | 65534 | 65534 | 65534 | 65534 | 65534 | 65534 | 2100 | 8084 | 10052 | 6937
2024-03-04 05:45 | 0 | 0 | 0 | 0 | 267 | 32 | 50 | 7037 | 2349 | 10063 | 900 | 914 | 0 | 6997 | 20947 | 7927 | 623 | 21087 | 8138 | 845 | 21012 | 8190 | 892 | 65534 | 65534 | 65534 | 65534 | 65534 | 65534 | 65534 | 65534 | 65534 | 65534 | 65534 | 65534 | 65534 | 65534 | 65534 | 65534 | 65534 | 2100 | 8080 | 10053 | 6929
2024-03-04 06:00 | 0 | 0 | 0 | 0 | 213 | 29 | 66 | 7025 | 2335 | 10064 | 900 | 914 | 0 | 6987 | 20949 | 7915 | 623 | 21088 | 8130 | 845 | 21014 | 8186 | 892 | 65534 | 65534 | 65534 | 65534 | 65534 | 65534 | 65534 | 65534 | 65534 | 65534 | 65534 | 65534 | 65534 | 65534 | 65534 | 65534 | 65534 | 2100 | 8079 | 10054 | 6916
2024-03-04 06:15 | 3 | 0 | 0 | 0 | 242 | 25 | 38 | 7014 | 2309 | 10065 | 899 | 915 | 0 | 6969 | 20947 | 7905 | 609 | 21087 | 8121 | 845 | 21014 | 8180 | 881 | 65534 | 65534 | 65534 | 65534 | 65534 | 65534 | 65534 | 65534 | 65534 | 65534 | 65534 | 65534 | 65534 | 65534 | 65534 | 65534 | 65534 | 2100 | 8070 | 10055 | 6896
2024-03-04 06:30 | 61 | 0 | 0 | 0 | 242 | 27 | 43 | 7003 | 2298 | 10066 | 899 | 915 | 0 | 6960 | 20943 | 7895 | 623 | 21089 | 8113 | 845 | 21016 | 8180 | 899 | 65534 | 65534 | 65534 | 65534 | 65534 | 65534 | 65534 | 65534 | 65534 | 65534 | 65534 | 65534 | 65534 | 65534 | 65534 | 65534 | 65534 | 2100 | 8072 | 10057 | 6898
2024-03-04 06:45 | 223 | 0 | 0 | 0 | 181 | 35 | 55 | 6995 | 2304 | 10067 | 900 | 914 | 0 | 6965 | 20946 | 7885 | 609 | 21086 | 8106 | 845 | 21014 | 8170 | 888 | 65534 | 65534 | 65534 | 65534 | 65534 | 65534 | 65534 | 65534 | 65534 | 65534 | 65534 | 65534 | 65534 | 65534 | 65534 | 65534 | 65534 | 2100 | 8070 | 10058 | 6892
2024-03-04 07:00 | 449 | 0 | 0 | 0 | 183 | 24 | 51 | 7014 | 2335 | 10069 | 900 | 915 | 0 | 6985 | 20944 | 7875 | 602 | 21086 | 8100 | 845 | 21015 | 8170 | 885 | 65534 | 65534 | 65534 | 65534 | 65534 | 65534 | 65534 | 65534 | 65534 | 65534 | 65534 | 65534 | 65534 | 65534 | 65534 | 65534 | 65534 | 2100 | 8072 | 10060 | 6906
2024-03-04 07:15 | 1460 | 0 | 0 | 0 | 160 | 24 | 53 | 7068 | 2431 | 10068 | 900 | 915 | 0 | 7078 | 20945 | 7865 | 580 | 21089 | 8090 | 845 | 21016 | 8162 | 877 | 65534 | 65534 | 65534 | 65534 | 65534 | 65534 | 65534 | 65534 | 65534 | 65534 | 65534 | 65534 | 65534 | 65534 | 65534 | 65534 | 65534 | 2100 | 8071 | 10062 | 6962
2024-03-04 07:30 | 2139 | 0 | 0 | 0 | 183 | 38 | 58 | 7177 | 2600 | 10068 | 901 | 915 | 0 | 7263 | 20946 | 7855 | 595 | 21087 | 8085 | 845 | 21017 | 8160 | 885 | 65534 | 65534 | 65534 | 65534 | 65534 | 65534 | 65534 | 65534 | 65534 | 65534 | 65534 | 65534 | 65534 | 65534 | 65534 | 65534 | 65534 | 2100 | 8077 | 10064 | 7119
2024-03-04 07:45 | 2775 | 0 | 0 | 0 | 123 | 41 | 78 | 7294 | 2791 | 10068 | 902 | 915 | 0 | 7432 | 20944 | 7849 | 602 | 21088 | 8078 | 845 | 21018 | 8153 | 896 | 65534 | 65534 | 65534 | 65534 | 65534 | 65534 | 65534 | 65534 | 65534 | 65534 | 65534 | 65534 | 65534 | 65534 | 65534 | 65534 | 65534 | 2100 | 8083 | 10065 | 7280
2024-03-04 08:00 | 3379 | 0 | 0 | 0 | 102 | 48 | 116 | 7393 | 2969 | 10068 | 902 | 914 | 0 | 7598 | 20943 | 7840 | 602 | 21088 | 8070 | 841 | 21018 | 8150 | 892 | 65534 | 65534 | 65534 | 65534 | 65534 | 65534 | 65534 | 65534 | 65534 | 65534 | 65534 | 65534 | 65534 | 65534 | 65534 | 65534 | 65534 | 2100 | 8095 | 10067 | 7407
2024-03-04 08:15 | 3862 | 0 | 0 | 0 | 59 | 78 | 190 | 7497 | 3153 | 10069 | 903 | 915 | 0 | 7727 | 20945 | 7839 | 602 | 21089 | 8061 | 841 | 21018 | 8145 | 885 | 65534 | 65534 | 65534 | 65534 | 65534 | 65534 | 65534 | 65534 | 65534 | 65534 | 65534 | 65534 | 65534 | 65534 | 65534 | 65534 | 65534 | 2100 | 8104 | 10068 | 7528
2024-03-04 08:30 | 4327 | 0 | 0 | 0 | 132 | 72 | 187 | 7614 | 3093 | 10069 | 903 | 914 | 0 | 7872 | 20946 | 7831 | 609 | 21087 | 8057 | 837 | 21017 | 8140 | 885 | 65534 | 65534 | 65534 | 65534 | 65534 | 65534 | 65534 | 65534 | 65534 | 65534 | 65534 | 65534 | 65534 | 65534 | 65534 | 65534 | 65534 | 2100 | 8118 | 10069 | 7706
2024-03-04 08:45 | 4947 | 0 | 0 | 0 | 99 | 124 | 334 | 7716 | 2897 | 10070 | 905 | 914 | 0 | 8021 | 20945 | 7840 | 609 | 21086 | 8050 | 845 | 21016 | 8139 | 869 | 65534 | 65534 | 65534 | 65534 | 65534 | 65534 | 65534 | 65534 | 65534 | 65534 | 65534 | 65534 | 65534 | 65534 | 65534 | 65534 | 65534 | 2100 | 8128 | 10070 | 7863
2024-03-04 09:00 | 5756 | 0 | 0 | 0 | 113 | 152 | 400 | 7762 | 2772 | 10071 | 904 | 914 | 0 | 8121 | 20947 | 7845 | 602 | 21087 | 8043 | 833 | 21019 | 8130 | 869 | 65534 | 65534 | 65534 | 65534 | 65534 | 65534 | 65534 | 65534 | 65534 | 65534 | 65534 | 65534 | 65534 | 65534 | 65534 | 65534 | 65534 | 2100 | 8145 | 10071 | 7972
2024-03-04 09:15 | 6801 | 0 | 0 | 0 | 121 | 142 | 354 | 7844 | 2731 | 10072 | 905 | 915 | 0 | 8216 | 20948 | 7856 | 587 | 21086 | 8040 | 824 | 21020 | 8130 | 865 | 65534 | 65534 | 65534 | 65534 | 65534 | 65534 | 65534 | 65534 | 65534 | 65534 | 65534 | 65534 | 65534 | 65534 | 65534 | 65534 | 65534 | 2100 | 8155 | 10072 | 8086
2024-03-04 09:30 | 6821 | 0 | 0 | 0 | 109 | 168 | 403 | 7857 | 2703 | 10074 | 905 | 915 | 0 | 8291 | 20947 | 7873 | 602 | 21085 | 8031 | 820 | 21019 | 8121 | 885 | 65534 | 65534 | 65534 | 65534 | 65534 | 65534 | 65534 | 65534 | 65534 | 65534 | 65534 | 65534 | 65534 | 65534 | 65534 | 65534 | 65534 | 2100 | 8165 | 10073 | 8200
2024-03-04 09:45 | 8145 | 0 | 0 | 0 | 110 | 165 | 367 | 7896 | 2639 | 10074 | 906 | 914 | 0 | 8309 | 20948 | 7893 | 602 | 21087 | 8030 | 824 | 21020 | 8120 | 865 | 65534 | 65534 | 65534 | 65534 | 65534 | 65534 | 65534 | 65534 | 65534 | 65534 | 65534 | 65534 | 65534 | 65534 | 65534 | 65534 | 65534 | 2100 | 8179 | 10073 | 8222
2024-03-04 10:00 | 8424 | 0 | 0 | 0 | 102 | 200 | 526 | 7905 | 2576 | 10075 | 906 | 915 | 0 | 8353 | 20947 | 7919 | 602 | 21088 | 8030 | 820 | 21020 | 8114 | 861 | 65534 | 65534 | 65534 | 65534 | 65534 | 65534 | 65534 | 65534 | 65534 | 65534 | 65534 | 65534 | 65534 | 65534 | 65534 | 65534 | 65534 | 2100 | 8189 | 10074 | 8291
2024-03-04 10:15 | 8969 | 0 | 0 | 0 | 110 | 160 | 414 | 7985 | 2601 | 10076 | 905 | 913 | 0 | 8407 | 20948 | 7946 | 609 | 21086 | 8030 | 828 | 21019 | 8110 | 869 | 65534 | 65534 | 65534 | 65534 | 65534 | 65534 | 65534 | 65534 | 65534 | 65534 | 65534 | 65534 | 65534 | 65534 | 65534 | 65534 | 65534 | 2100 | 8202 | 10075 | 8343
2024-03-04 10:30 | 9467 | 0 | 0 | 0 | 116 | 168 | 352 | 8016 | 2545 | 10076 | 906 | 913 | 0 | 8449 | 20949 | 7977 | 650 | 21084 | 8030 | 841 | 21020 | 8109 | 869 | 65534 | 65534 | 65534 | 65534 | 65534 | 65534 | 65534 | 65534 | 65534 | 65534 | 65534 | 65534 | 65534 | 65534 | 65534 | 65534 | 65534 | 2100 | 8210 | 10074 | 8414
2024-03-04 10:45 | 9047 | 0 | 0 | 0 | 110 | 153 | 397 | 8029 | 2526 | 10077 | 905 | 914 | 0 | 8480 | 20949 | 8012 | 656 | 21084 | 8030 | 841 | 21020 | 8100 | 869 | 65534 | 65534 | 65534 | 65534 | 65534 | 65534 | 65534 | 65534 | 65534 | 65534 | 65534 | 65534 | 65534 | 65534 | 65534 | 65534 | 65534 | 2100 | 8214 | 10074 | 8478
2024-03-04 11:00 | 10561 | 0 | 0 | 0 | 138 | 174 | 403 | 8071 | 2501 | 10075 | 906 | 914 | 0 | 8497 | 20949 | 8049 | 687 | 21087 | 8030 | 828 | 21018 | 8100 | 881 | 65534 | 65534 | 65534 | 65534 | 65534 | 65534 | 65534 | 65534 | 65534 | 65534 | 65534 | 65534 | 65534 | 65534 | 65534 | 65534 | 65534 | 2100 | 8225 | 10072 | 8525
2024-03-04 11:15 | 10862 | 0 | 0 | 0 | 96 | 146 | 342 | 8080 | 2455 | 10075 | 905 | 914 | 0 | 8534 | 20952 | 8090 | 699 | 21089 | 8033 | 845 | 21022 | 8100 | 881 | 65534 | 65534 | 65534 | 65534 | 65534 | 65534 | 65534 | 65534 | 65534 | 65534 | 65534 | 65534 | 65534 | 65534 | 65534 | 65534 | 65534 | 2100 | 8230 | 10072 | 8590
2024-03-04 11:30 | 11153 | 0 | 0 | 0 | 113 | 152 | 358 | 8105 | 2359 | 10074 | 906 | 914 | 0 | 8554 | 20950 | 8133 | 699 | 21086 | 8040 | 837 | 21021 | 8091 | 885 | 65534 | 65534 | 65534 | 65534 | 65534 | 65534 | 65534 | 65534 | 65534 | 65534 | 65534 | 65534 | 65534 | 65534 | 65534 | 65534 | 65534 | 2100 | 8236 | 10070 | 8640
2024-03-04 11:45 | 9028 | 0 | 0 | 0 | 101 | 174 | 460 | 8093 | 2410 | 10075 | 906 | 914 | 0 | 8518 | 20951 | 8177 | 693 | 21089 | 8047 | 841 | 21022 | 8090 | 896 | 65534 | 65534 | 65534 | 65534 | 65534 | 65534 | 65534 | 65534 | 65534 | 65534 | 65534 | 65534 | 65534 | 65534 | 65534 | 65534 | 65534 | 2100 | 8238 | 10069 | 8630
2024-03-04 12:00 | 10027 | 0 | 0 | 0 | 103 | 161 | 343 | 8104 | 2403 | 10073 | 906 | 914 | 0 | 8483 | 20949 | 8223 | 716 | 21088 | 8056 | 828 | 21021 | 8090 | 885 | 65534 | 65534 | 65534 | 65534 | 65534 | 65534 | 65534 | 65534 | 65534 | 65534 | 65534 | 65534 | 65534 | 65534 | 65534 | 65534 | 65534 | 2100 | 8241 | 10067 | 8600
2024-03-04 12:15 | 9273 | 0 | 0 | 0 | 111 | 141 | 350 | 8111 | 2385 | 10071 | 905 | 914 | 0 | 8477 | 20951 | 8271 | 710 | 21088 | 8065 | 845 | 21022 | 8090 | 892 | 65534 | 65534 | 65534 | 65534 | 65534 | 65534 | 65534 | 65534 | 65534 | 65534 | 65534 | 65534 | 65534 | 65534 | 65534 | 65534 | 65534 | 2100 | 8244 | 10063 | 8611
2024-03-04 12:30 | 10451 | 0 | 0 | 0 | 137 | 161 | 407 | 8141 | 2358 | 10068 | 906 | 913 | 0 | 8487 | 20952 | 8319 | 722 | 21089 | 8075 | 845 | 21021 | 8090 | 892 | 65534 | 65534 | 65534 | 65534 | 65534 | 65534 | 65534 | 65534 | 65534 | 65534 | 65534 | 65534 | 65534 | 65534 | 65534 | 65534 | 65534 | 2100 | 8248 | 10060 | 8642
2024-03-04 12:45 | 10121 | 0 | 0 | 0 | 59 | 168 | 356 | 8127 | 2352 | 10066 | 906 | 913 | 0 | 8477 | 20953 | 8363 | 748 | 21087 | 8088 | 845 | 21020 | 8090 | 885 | 65534 | 65534 | 65534 | 65534 | 65534 | 65534 | 65534 | 65534 | 65534 | 65534 | 65534 | 65534 | 65534 | 65534 | 65534 | 65534 | 65534 | 2100 | 8248 | 10058 | 8646
2024-03-04 13:00 | 9081 | 0 | 0 | 0 | 69 | 173 | 412 | 8183 | 2341 | 10064 | 905 | 913 | 0 | 8487 | 20957 | 8409 | 727 | 21090 | 8102 | 845 | 21021 | 8090 | 888 | 65534 | 65534 | 65534 | 65534 | 65534 | 65534 | 65534 | 65534 | 65534 | 65534 | 65534 | 65534 | 65534 | 65534 | 65534 | 65534 | 65534 | 2100 | 8251 | 10055 | 8648
2024-03-04 13:15 | 9314 | 0 | 0 | 0 | 83 | 178 | 414 | 8208 | 2340 | 10061 | 907 | 914 | 0 | 8507 | 20956 | 8451 | 768 | 21089 | 8115 | 845 | 21021 | 8090 | 885 | 65534 | 65534 | 65534 | 65534 | 65534 | 65534 | 65534 | 65534 | 65534 | 65534 | 65534 | 65534 | 65534 | 65534 | 65534 | 65534 | 65534 | 2100 | 8251 | 10052 | 8653
2024-03-04 13:30 | 9697 | 0 | 0 | 0 | 80 | 160 | 434 | 8203 | 2327 | 10059 | 905 | 913 | 0 | 8515 | 20953 | 8496 | 763 | 21088 | 8133 | 845 | 21022 | 8090 | 877 | 65534 | 65534 | 65534 | 65534 | 65534 | 65534 | 65534 | 65534 | 65534 | 65534 | 65534 | 65534 | 65534 | 65534 | 65534 | 65534 | 65534 | 2100 | 8249 | 10050 | 8659
2024-03-04 13:45 | 9580 | 0 | 0 | 0 | 89 | 192 | 406 | 8198 | 2345 | 10057 | 907 | 914 | 0 | 8525 | 20957 | 8537 | 778 | 21088 | 8147 | 849 | 21022 | 8090 | 881 | 65534 | 65534 | 65534 | 65534 | 65534 | 65534 | 65534 | 65534 | 65534 | 65534 | 65534 | 65534 | 65534 | 65534 | 65534 | 65534 | 65534 | 2100 | 8254 | 10048 | 8658
2024-03-04 14:00 | 8942 | 0 | 0 | 0 | 77 | 193 | 483 | 8203 | 2443 | 10055 | 907 | 914 | 0 | 8528 | 20956 | 8579 | 778 | 21090 | 8165 | 857 | 21022 | 8097 | 892 | 65534 | 65534 | 65534 | 65534 | 65534 | 65534 | 65534 | 65534 | 65534 | 65534 | 65534 | 65534 | 65534 | 65534 | 65534 | 65534 | 65534 | 2100 | 8251 | 10046 | 8653
2024-03-04 14:15 | 7396 | 0 | 0 | 0 | 77 | 197 | 449 | 8178 | 2483 | 10051 | 905 | 913 | 0 | 8500 | 20956 | 8617 | 783 | 21092 | 8183 | 865 | 21022 | 8100 | 899 | 65534 | 65534 | 65534 | 65534 | 65534 | 65534 | 65534 | 65534 | 65534 | 65534 | 65534 | 65534 | 65534 | 65534 | 65534 | 65534 | 65534 | 2100 | 8243 | 10042 | 8622
2024-03-04 14:30 | 7191 | 0 | 0 | 0 | 61 | 234 | 614 | 8128 | 2510 | 10048 | 905 | 913 | 0 | 8431 | 20955 | 8654 | 802 | 21090 | 8201 | 853 | 21024 | 8100 | 885 | 65534 | 65534 | 65534 | 65534 | 65534 | 65534 | 65534 | 65534 | 65534 | 65534 | 65534 | 65534 | 65534 | 65534 | 65534 | 65534 | 65534 | 2100 | 8245 | 10039 | 8534
2024-03-04 14:45 | 6452 | 0 | 0 | 0 | 71 | 241 | 455 | 8123 | 2516 | 10046 | 904 | 911 | 0 | 8391 | 20956 | 8687 | 788 | 21087 | 8219 | 877 | 21021 | 8109 | 896 | 65534 | 65534 | 65534 | 65534 | 65534 | 65534 | 65534 | 65534 | 65534 | 65534 | 65534 | 65534 | 65534 | 65534 | 65534 | 65534 | 65534 | 2100 | 8243 | 10037 | 8482
2024-03-04 15:00 | 7111 | 0 | 0 | 0 | 66 | 221 | 502 | 8129 | 2526 | 10044 | 905 | 913 | 0 | 8386 | 20955 | 8715 | 783 | 21090 | 8235 | 873 | 21023 | 8110 | 892 | 65534 | 65534 | 65534 | 65534 | 65534 | 65534 | 65534 | 65534 | 65534 | 65534 | 65534 | 65534 | 65534 | 65534 | 65534 | 65534 | 65534 | 2100 | 8240 | 10035 | 8458
2024-03-04 15:15 | 6938 | 0 | 0 | 0 | 56 | 182 | 636 | 8135 | 2512 | 10043 | 904 | 913 | 0 | 8396 | 20955 | 8739 | 788 | 21092 | 8255 | 899 | 21021 | 8119 | 888 | 65534 | 65534 | 65534 | 65534 | 65534 | 65534 | 65534 | 65534 | 65534 | 65534 | 65534 | 65534 | 65534 | 65534 | 65534 | 65534 | 65534 | 2100 | 8239 | 10034 | 8450
2024-03-04 15:30 | 6203 | 0 | 0 | 0 | 75 | 263 | 610 | 8103 | 2495 | 10041 | 905 | 914 | 0 | 8393 | 20956 | 8759 | 802 | 21092 | 8273 | 899 | 21022 | 8123 | 892 | 65534 | 65534 | 65534 | 65534 | 65534 | 65534 | 65534 | 65534 | 65534 | 65534 | 65534 | 65534 | 65534 | 65534 | 65534 | 65534 | 65534 | 2100 | 8234 | 10032 | 8444
2024-03-04 15:45 | 5380 | 0 | 0 | 0 | 77 | 236 | 500 | 8094 | 2495 | 10041 | 908 | 914 | 0 | 8368 | 20954 | 8775 | 815 | 21092 | 8291 | 896 | 21022 | 8130 | 881 | 65534 | 65534 | 65534 | 65534 | 65534 | 65534 | 65534 | 65534 | 65534 | 65534 | 65534 | 65534 | 65534 | 65534 | 65534 | 65534 | 65534 | 2100 | 8231 | 10032 | 8408
2024-03-04 16:00 | 4493 | 0 | 0 | 0 | 65 | 223 | 542 | 8055 | 2495 | 10041 | 905 | 914 | 0 | 8336 | 20955 | 8791 | 820 | 21090 | 8307 | 885 | 21021 | 8137 | 896 | 65534 | 65534 | 65534 | 65534 | 65534 | 65534 | 65534 | 65534 | 65534 | 65534 | 65534 | 65534 | 65534 | 65534 | 65534 | 65534 | 65534 | 2100 | 8226 | 10032 | 8368
2024-03-04 16:15 | 3744 | 0 | 0 | 0 | 80 | 265 | 527 | 8039 | 2469 | 10042 | 905 | 914 | 0 | 8297 | 20957 | 8803 | 815 | 21092 | 8325 | 903 | 21022 | 8142 | 892 | 65534 | 65534 | 65534 | 65534 | 65534 | 65534 | 65534 | 65534 | 65534 | 65534 | 65534 | 65534 | 65534 | 65534 | 65534 | 65534 | 65534 | 2100 | 8222 | 10033 | 8321
2024-03-04 16:30 | 2703 | 0 | 0 | 0 | 88 | 229 | 531 | 8015 | 2453 | 10044 | 904 | 912 | 0 | 8261 | 20954 | 8813 | 820 | 21092 | 8340 | 896 | 21022 | 8150 | 899 | 65534 | 65534 | 65534 | 65534 | 65534 | 65534 | 65534 | 65534 | 65534 | 65534 | 65534 | 65534 | 65534 | 65534 | 65534 | 65534 | 65534 | 2100 | 8215 | 10034 | 8277
2024-03-04 16:45 | 1719 | 0 | 0 | 0 | 97 | 177 | 382 | 7993 | 2453 | 10046 | 903 | 915 | 0 | 8205 | 20954 | 8820 | 845 | 21093 | 8355 | 899 | 21021 | 8159 | 903 | 65534 | 65534 | 65534 | 65534 | 65534 | 65534 | 65534 | 65534 | 65534 | 65534 | 65534 | 65534 | 65534 | 65534 | 65534 | 65534 | 65534 | 2100 | 8216 | 10036 | 8209
2024-03-04 17:00 | 1239 | 0 | 0 | 0 | 81 | 194 | 375 | 7960 | 2459 | 10047 | 903 | 913 | 0 | 8127 | 20952 | 8820 | 824 | 21093 | 8369 | 903 | 21021 | 8167 | 903 | 65534 | 65534 | 65534 | 65534 | 65534 | 65534 | 65534 | 65534 | 65534 | 65534 | 65534 | 65534 | 65534 | 65534 | 65534 | 65534 | 65534 | 2100 | 8207 | 10037 | 8117
2024-03-04 17:15 | 538 | 0 | 0 | 0 | 83 | 223 | 485 | 7876 | 2455 | 10049 | 901 | 913 | 0 | 8041 | 20950 | 8820 | 828 | 21090 | 8383 | 903 | 21021 | 8174 | 896 | 65534 | 65534 | 65534 | 65534 | 65534 | 65534 | 65534 | 65534 | 65534 | 65534 | 65534 | 65534 | 65534 | 65534 | 65534 | 65534 | 65534 | 2100 | 8201 | 10038 | 8034
2024-03-04 17:30 | 301 | 0 | 0 | 0 | 84 | 192 | 460 | 7816 | 2419 | 10051 | 903 | 913 | 0 | 7914 | 20954 | 8813 | 837 | 21091 | 8395 | 903 | 21022 | 8181 | 903 | 65534 | 65534 | 65534 | 65534 | 65534 | 65534 | 65534 | 65534 | 65534 | 65534 | 65534 | 65534 | 65534 | 65534 | 65534 | 65534 | 65534 | 2100 | 8194 | 10039 | 7920
2024-03-04 17:45 | 311 | 0 | 0 | 0 | 88 | 148 | 404 | 7794 | 2418 | 10052 | 903 | 913 | 0 | 7846 | 20952 | 8803 | 824 | 21093 | 8405 | 903 | 21022 | 8190 | 903 | 65534 | 65534 | 65534 | 65534 | 65534 | 65534 | 65534 | 65534 | 65534 | 65534 | 65534 | 65534 | 65534 | 65534 | 65534 | 65534 | 65534 | 2100 | 8190 | 10041 | 7857
2024-03-04 18:00 | 271 | 0 | 0 | 0 | 84 | 153 | 317 | 7773 | 2447 | 10054 | 903 | 914 | 0 | 7817 | 20951 | 8787 | 820 | 21093 | 8415 | 903 | 21021 | 8198 | 903 | 65534 | 65534 | 65534 | 65534 | 65534 | 65534 | 65534 | 65534 | 65534 | 65534 | 65534 | 65534 | 65534 | 65534 | 65534 | 65534 | 65534 | 2100 | 8190 | 10043 | 7813
2024-03-04 18:15 | 125 | 0 | 0 | 0 | 83 | 148 | 303 | 7724 | 2465 | 10057 | 902 | 914 | 0 | 7771 | 20949 | 8768 | 820 | 21090 | 8421 | 899 | 21021 | 8205 | 903 | 65534 | 65534 | 65534 | 65534 | 65534 | 65534 | 65534 | 65534 | 65534 | 65534 | 65534 | 65534 | 65534 | 65534 | 65534 | 65534 | 65534 | 2100 | 8180 | 10045 | 7758
2024-03-04 18:30 | 25 | 0 | 0 | 0 | 86 | 134 | 241 | 7675 | 2503 | 10059 | 902 | 914 | 0 | 7703 | 20948 | 8747 | 815 | 21089 | 8430 | 903 | 21021 | 8212 | 903 | 65534 | 65534 | 65534 | 65534 | 65534 | 65534 | 65534 | 65534 | 65534 | 65534 | 65534 | 65534 | 65534 | 65534 | 65534 | 65534 | 65534 | 2100 | 8176 | 10047 | 7686
2024-03-04 18:45 | 0 | 0 | 0 | 0 | 81 | 116 | 226 | 7635 | 2519 | 10061 | 903 | 914 | 0 | 7643 | 20949 | 8723 | 788 | 21090 | 8432 | 907 | 21021 | 8220 | 903 | 65534 | 65534 | 65534 | 65534 | 65534 | 65534 | 65534 | 65534 | 65534 | 65534 | 65534 | 65534 | 65534 | 65534 | 65534 | 65534 | 65534 | 2100 | 8175 | 10049 | 7623
2024-03-04 19:00 | 0 | 0 | 0 | 0 | 83 | 125 | 227 | 7607 | 2523 | 10063 | 903 | 915 | 0 | 7598 | 20948 | 8699 | 778 | 21090 | 8440 | 907 | 21022 | 8227 | 903 | 65534 | 65534 | 65534 | 65534 | 65534 | 65534 | 65534 | 65534 | 65534 | 65534 | 65534 | 65534 | 65534 | 65534 | 65534 | 65534 | 65534 | 2100 | 8170 | 10051 | 7570
2024-03-04 19:15 | 0 | 0 | 0 | 0 | 86 | 107 | 210 | 7580 | 2538 | 10065 | 902 | 914 | 0 | 7567 | 20946 | 8676 | 788 | 21092 | 8440 | 903 | 21021 | 8232 | 903 | 65534 | 65534 | 65534 | 65534 | 65534 | 65534 | 65534 | 65534 | 65534 | 65534 | 65534 | 65534 | 65534 | 65534 | 65534 | 65534 | 65534 | 2100 | 8170 | 10054 | 7530
2024-03-04 19:30 | 0 | 0 | 0 | 0 | 89 | 84 | 182 | 7554 | 2543 | 10068 | 902 | 914 | 0 | 7534 | 20948 | 8651 | 802 | 21091 | 8440 | 903 | 21021 | 8240 | 903 | 65534 | 65534 | 65534 | 65534 | 65534 | 65534 | 65534 | 65534 | 65534 | 65534 | 65534 | 65534 | 65534 | 65534 | 65534 | 65534 | 65534 | 2100 | 8164 | 10057 | 7494
2024-03-04 19:45 | 0 | 0 | 0 | 0 | 81 | 60 | 120 | 7525 | 2555 | 10071 | 902 | 914 | 0 | 7509 | 20946 | 8624 | 788 | 21090 | 8440 | 903 | 21022 | 8246 | 907 | 65534 | 65534 | 65534 | 65534 | 65534 | 65534 | 65534 | 65534 | 65534 | 65534 | 65534 | 65534 | 65534 | 65534 | 65534 | 65534 | 65534 | 2100 | 8159 | 10060 | 7457
2024-03-04 20:00 | 0 | 0 | 0 | 0 | 90 | 66 | 153 | 7504 | 2559 | 10073 | 901 | 914 | 0 | 7474 | 20944 | 8601 | 778 | 21089 | 8440 | 903 | 21022 | 8250 | 907 | 65534 | 65534 | 65534 | 65534 | 65534 | 65534 | 65534 | 65534 | 65534 | 65534 | 65534 | 65534 | 65534 | 65534 | 65534 | 65534 | 65534 | 2100 | 8159 | 10063 | 7414
2024-03-04 20:15 | 0 | 0 | 0 | 0 | 92 | 65 | 125 | 7491 | 2571 | 10076 | 902 | 914 | 0 | 7453 | 20943 | 8576 | 783 | 21089 | 8440 | 903 | 21021 | 8258 | 903 | 65534 | 65534 | 65534 | 65534 | 65534 | 65534 | 65534 | 65534 | 65534 | 65534 | 65534 | 65534 | 65534 | 65534 | 65534 | 65534 | 65534 | 2100 | 8157 | 10066 | 7386
2024-03-04 20:30 | 0 | 0 | 0 | 0 | 111 | 62 | 152 | 7463 | 2579 | 10078 | 902 | 914 | 0 | 7429 | 20944 | 8551 | 778 | 21088 | 8430 | 903 | 21021 | 8260 | 903 | 65534 | 65534 | 65534 | 65534 | 65534 | 65534 | 65534 | 65534 | 65534 | 65534 | 65534 | 65534 | 65534 | 65534 | 65534 | 65534 | 65534 | 2100 | 8155 | 10067 | 7356
2024-03-04 20:45 | 0 | 0 | 0 | 0 | 128 | 40 | 128 | 7435 | 2577 | 10080 | 901 | 915 | 0 | 7404 | 20943 | 8528 | 778 | 21089 | 8430 | 899 | 21020 | 8264 | 903 | 65534 | 65534 | 65534 | 65534 | 65534 | 65534 | 65534 | 65534 | 65534 | 65534 | 65534 | 65534 | 65534 | 65534 | 65534 | 65534 | 65534 | 2100 | 8148 | 10069 | 7332
2024-03-04 21:00 | 0 | 0 | 0 | 0 | 146 | 37 | 82 | 7413 | 2579 | 10081 | 901 | 914 | 0 | 7374 | 20942 | 8504 | 768 | 21087 | 8425 | 903 | 21019 | 8270 | 910 | 65534 | 65534 | 65534 | 65534 | 65534 | 65534 | 65534 | 65534 | 65534 | 65534 | 65534 | 65534 | 65534 | 65534 | 65534 | 65534 | 65534 | 2100 | 8150 | 10070 | 7294
2024-03-04 21:15 | 0 | 0 | 0 | 0 | 169 | 31 | 53 | 7389 | 2577 | 10081 | 901 | 914 | 0 | 7348 | 20945 | 8481 | 773 | 21090 | 8420 | 903 | 21020 | 8270 | 907 | 65534 | 65534 | 65534 | 65534 | 65534 | 65534 | 65534 | 65534 | 65534 | 65534 | 65534 | 65534 | 65534 | 65534 | 65534 | 65534 | 65534 | 2100 | 8145 | 10071 | 7263
2024-03-04 21:30 | 0 | 0 | 0 | 0 | 171 | 29 | 48 | 7371 | 2581 | 10083 | 901 | 914 | 0 | 7323 | 20946 | 8459 | 778 | 21088 | 8414 | 899 | 21020 | 8270 | 903 | 65534 | 65534 | 65534 | 65534 | 65534 | 65534 | 65534 | 65534 | 65534 | 65534 | 65534 | 65534 | 65534 | 65534 | 65534 | 65534 | 65534 | 2100 | 8140 | 10073 | 7233
2024-03-04 21:45 | 0 | 0 | 0 | 0 | 181 | 49 | 68 | 7373 | 2593 | 10084 | 901 | 914 | 0 | 7305 | 20943 | 8438 | 758 | 21088 | 8410 | 896 | 21019 | 8279 | 903 | 65534 | 65534 | 65534 | 65534 | 65534 | 65534 | 65534 | 65534 | 65534 | 65534 | 65534 | 65534 | 65534 | 65534 | 65534 | 65534 | 65534 | 2100 | 8140 | 10073 | 7206
2024-03-04 22:00 | 0 | 0 | 0 | 0 | 190 | 25 | 42 | 7329 | 2590 | 10084 | 901 | 914 | 0 | 7289 | 20942 | 8417 | 758 | 21086 | 8401 | 903 | 21018 | 8280 | 903 | 65534 | 65534 | 65534 | 65534 | 65534 | 65534 | 65534 | 65534 | 65534 | 65534 | 65534 | 65534 | 65534 | 65534 | 65534 | 65534 | 65534 | 2100 | 8139 | 10074 | 7186
2024-03-04 22:15 | 0 | 0 | 0 | 0 | 196 | 31 | 46 | 7307 | 2575 | 10084 | 900 | 914 | 0 | 7257 | 20939 | 8397 | 753 | 21086 | 8395 | 896 | 21019 | 8280 | 903 | 65534 | 65534 | 65534 | 65534 | 65534 | 65534 | 65534 | 65534 | 65534 | 65534 | 65534 | 65534 | 65534 | 65534 | 65534 | 65534 | 65534 | 2100 | 8136 | 10074 | 7171
2024-03-04 22:30 | 0 | 0 | 0 | 0 | 177 | 35 | 49 | 7287 | 2568 | 10085 | 900 | 914 | 0 | 7237 | 20942 | 8377 | 732 | 21086 | 8390 | 899 | 21017 | 8280 | 903 | 65534 | 65534 | 65534 | 65534 | 65534 | 65534 | 65534 | 65534 | 65534 | 65534 | 65534 | 65534 | 65534 | 65534 | 65534 | 65534 | 65534 | 2100 | 8134 | 10075 | 7147
2024-03-04 22:45 | 0 | 0 | 0 | 0 | 190 | 27 | 45 | 7265 | 2561 | 10084 | 901 | 914 | 0 | 7219 | 20942 | 8357 | 727 | 21087 | 8380 | 899 | 21018 | 8280 | 903 | 65534 | 65534 | 65534 | 65534 | 65534 | 65534 | 65534 | 65534 | 65534 | 65534 | 65534 | 65534 | 65534 | 65534 | 65534 | 65534 | 65534 | 2100 | 8130 | 10074 | 7131
2024-03-04 23:00 | 0 | 0 | 0 | 0 | 187 | 35 | 55 | 7255 | 2550 | 10083 | 901 | 914 | 0 | 7202 | 20938 | 8339 | 722 | 21087 | 8373 | 892 | 21018 | 8280 | 903 | 65534 | 65534 | 65534 | 65534 | 65534 | 65534 | 65534 | 65534 | 65534 | 65534 | 65534 | 65534 | 65534 | 65534 | 65534 | 65534 | 65534 | 2100 | 8133 | 10073 | 7110
2024-03-04 23:15 | 0 | 0 | 0 | 0 | 172 | 35 | 53 | 7247 | 2549 | 10082 | 900 | 914 | 0 | 7192 | 20939 | 8321 | 710 | 21087 | 8366 | 892 | 21017 | 8280 | 907 | 65534 | 65534 | 65534 | 65534 | 65534 | 65534 | 65534 | 65534 | 65534 | 65534 | 65534 | 65534 | 65534 | 65534 | 65534 | 65534 | 65534 | 2100 | 8131 | 10072 | 7104
2024-03-04 23:30 | 0 | 0 | 0 | 0 | 175 | 38 | 52 | 7248 | 2554 | 10082 | 900 | 914 | 0 | 7186 | 20938 | 8302 | 716 | 21084 | 8359 | 892 | 21018 | 8280 | 903 | 65534 | 65534 | 65534 | 65534 | 65534 | 65534 | 65534 | 65534 | 65534 | 65534 | 65534 | 65534 | 65534 | 65534 | 65534 | 65534 | 65534 | 2100 | 8130 | 10072 | 7096
2024-03-04 23:45 | 0 | 0 | 0 | 0 | 144 | 15 | 38 | 7237 | 2557 | 10082 | 900 | 914 | 0 | 7181 | 20943 | 8284 | 699 | 21087 | 8350 | 892 | 21017 | 8280 | 903 | 65534 | 65534 | 65534 | 65534 | 65534 | 65534 | 65534 | 65534 | 65534 | 65534 | 65534 | 65534 | 65534 | 65534 | 65534 | 65534 | 65534 | 2100 | 8128 | 10072 | 7097
2024-03-05 | 0 | 0 | 0 | 0 | 219 | 23 | 47 | 7251 | 2576 | 10081 | 900 | 914 | 0 | 7182 | 20941 | 8266 | 722 | 21086 | 8341 | 896 | 21019 | 8280 | 907 | 65534 | 65534 | 65534 | 65534 | 65534 | 65534 | 65534 | 65534 | 65534 | 65534 | 65534 | 65534 | 65534 | 65534 | 65534 | 65534 | 65534 | 2100 | 8127 | 10071 | 7105
2024-03-05 00:15 | 0 | 0 | 0 | 0 | 222 | 34 | 47 | 7216 | 2565 | 10080 | 900 | 914 | 0 | 7174 | 20939 | 8250 | 699 | 21087 | 8335 | 885 | 21018 | 8280 | 907 | 65534 | 65534 | 65534 | 65534 | 65534 | 65534 | 65534 | 65534 | 65534 | 65534 | 65534 | 65534 | 65534 | 65534 | 65534 | 65534 | 65534 | 2100 | 8110 | 10070 | 7108
2024-03-05 00:30 | 0 | 0 | 0 | 0 | 215 | 35 | 47 | 7207 | 2539 | 10078 | 901 | 914 | 0 | 7155 | 20940 | 8234 | 699 | 21086 | 8327 | 869 | 21017 | 8271 | 903 | 65534 | 65534 | 65534 | 65534 | 65534 | 65534 | 65534 | 65534 | 65534 | 65534 | 65534 | 65534 | 65534 | 65534 | 65534 | 65534 | 65534 | 2100 | 8113 | 10068 | 7101
2024-03-05 00:45 | 0 | 0 | 0 | 0 | 206 | 33 | 56 | 7196 | 2533 | 10076 | 900 | 914 | 0 | 7147 | 20940 | 8217 | 699 | 21086 | 8319 | 892 | 21019 | 8270 | 903 | 65534 | 65534 | 65534 | 65534 | 65534 | 65534 | 65534 | 65534 | 65534 | 65534 | 65534 | 65534 | 65534 | 65534 | 65534 | 65534 | 65534 | 2100 | 8113 | 10066 | 7080
2024-03-05 01:00 | 0 | 0 | 0 | 0 | 214 | 27 | 39 | 7182 | 2516 | 10075 | 900 | 914 | 0 | 7135 | 20938 | 8203 | 699 | 21086 | 8310 | 896 | 21018 | 8270 | 903 | 65534 | 65534 | 65534 | 65534 | 65534 | 65534 | 65534 | 65534 | 65534 | 65534 | 65534 | 65534 | 65534 | 65534 | 65534 | 65534 | 65534 | 2100 | 8113 | 10065 | 7063
2024-03-05 01:15 | 0 | 0 | 0 | 0 | 199 | 32 | 46 | 7172 | 2505 | 10073 | 900 | 914 | 0 | 7125 | 20939 | 8186 | 693 | 21087 | 8301 | 885 | 21016 | 8270 | 903 | 65534 | 65534 | 65534 | 65534 | 65534 | 65534 | 65534 | 65534 | 65534 | 65534 | 65534 | 65534 | 65534 | 65534 | 65534 | 65534 | 65534 | 2100 | 8108 | 10064 | 7050
2024-03-05 01:30 | 0 | 0 | 0 | 0 | 212 | 25 | 37 | 7161 | 2491 | 10071 | 901 | 914 | 0 | 7112 | 20940 | 8173 | 699 | 21087 | 8293 | 881 | 21018 | 8267 | 903 | 65534 | 65534 | 65534 | 65534 | 65534 | 65534 | 65534 | 65534 | 65534 | 65534 | 65534 | 65534 | 65534 | 65534 | 65534 | 65534 | 65534 | 2100 | 8109 | 10062 | 7040
2024-03-05 01:45 | 0 | 0 | 0 | 0 | 189 | 31 | 43 | 7151 | 2483 | 10069 | 900 | 915 | 0 | 7105 | 20937 | 8157 | 699 | 21083 | 8285 | 873 | 21017 | 8260 | 903 | 65534 | 65534 | 65534 | 65534 | 65534 | 65534 | 65534 | 65534 | 65534 | 65534 | 65534 | 65534 | 65534 | 65534 | 65534 | 65534 | 65534 | 2100 | 8110 | 10060 | 7029
2024-03-05 02:00 | 0 | 0 | 0 | 0 | 185 | 33 | 54 | 7141 | 2471 | 10068 | 900 | 915 | 0 | 7097 | 20938 | 8144 | 693 | 21086 | 8277 | 873 | 21018 | 8260 | 903 | 65534 | 65534 | 65534 | 65534 | 65534 | 65534 | 65534 | 65534 | 65534 | 65534 | 65534 | 65534 | 65534 | 65534 | 65534 | 65534 | 65534 | 2100 | 8112 | 10058 | 7017
2024-03-05 02:15 | 0 | 0 | 0 | 0 | 189 | 27 | 49 | 7127 | 2456 | 10066 | 900 | 915 | 0 | 7084 | 20935 | 8131 | 693 | 21086 | 8269 | 877 | 21017 | 8260 | 903 | 65534 | 65534 | 65534 | 65534 | 65534 | 65534 | 65534 | 65534 | 65534 | 65534 | 65534 | 65534 | 65534 | 65534 | 65534 | 65534 | 65534 | 2100 | 8105 | 10056 | 7012
2024-03-05 02:30 | 0 | 0 | 0 | 0 | 171 | 36 | 66 | 7127 | 2453 | 10064 | 900 | 914 | 0 | 7080 | 20936 | 8116 | 687 | 21085 | 8260 | 865 | 21019 | 8253 | 903 | 65534 | 65534 | 65534 | 65534 | 65534 | 65534 | 65534 | 65534 | 65534 | 65534 | 65534 | 65534 | 65534 | 65534 | 65534 | 65534 | 65534 | 2100 | 8111 | 10055 | 7004
2024-03-05 02:45 | 0 | 0 | 0 | 0 | 160 | 44 | 80 | 7114 | 2438 | 10062 | 900 | 914 | 0 | 7071 | 20937 | 8104 | 693 | 21084 | 8252 | 877 | 21017 | 8250 | 907 | 65534 | 65534 | 65534 | 65534 | 65534 | 65534 | 65534 | 65534 | 65534 | 65534 | 65534 | 65534 | 65534 | 65534 | 65534 | 65534 | 65534 | 2100 | 8106 | 10052 | 7000
2024-03-05 03:00 | 0 | 0 | 0 | 0 | 169 | 36 | 63 | 7105 | 2438 | 10060 | 900 | 914 | 0 | 7066 | 20939 | 8091 | 693 | 21084 | 8244 | 873 | 21018 | 8250 | 903 | 65534 | 65534 | 65534 | 65534 | 65534 | 65534 | 65534 | 65534 | 65534 | 65534 | 65534 | 65534 | 65534 | 65534 | 65534 | 65534 | 65534 | 2100 | 8107 | 10051 | 6991
2024-03-05 03:15 | 0 | 0 | 0 | 0 | 172 | 47 | 61 | 7122 | 2429 | 10059 | 900 | 914 | 0 | 7061 | 20936 | 8077 | 681 | 21086 | 8236 | 877 | 21018 | 8243 | 903 | 65534 | 65534 | 65534 | 65534 | 65534 | 65534 | 65534 | 65534 | 65534 | 65534 | 65534 | 65534 | 65534 | 65534 | 65534 | 65534 | 65534 | 2100 | 8105 | 10050 | 6977
2024-03-05 03:30 | 0 | 0 | 0 | 0 | 171 | 48 | 58 | 7127 | 2435 | 10058 | 900 | 914 | 0 | 7063 | 20935 | 8065 | 663 | 21085 | 8229 | 861 | 21017 | 8240 | 903 | 65534 | 65534 | 65534 | 65534 | 65534 | 65534 | 65534 | 65534 | 65534 | 65534 | 65534 | 65534 | 65534 | 65534 | 65534 | 65534 | 65534 | 2100 | 8104 | 10049 | 6974
2024-03-05 03:45 | 0 | 0 | 0 | 0 | 156 | 33 | 65 | 7119 | 2443 | 10058 | 900 | 915 | 0 | 7066 | 20936 | 8055 | 623 | 21084 | 8220 | 853 | 21017 | 8240 | 903 | 65534 | 65534 | 65534 | 65534 | 65534 | 65534 | 65534 | 65534 | 65534 | 65534 | 65534 | 65534 | 65534 | 65534 | 65534 | 65534 | 65534 | 2100 | 8103 | 10049 | 6979
2024-03-05 04:00 | 0 | 0 | 0 | 0 | 175 | 44 | 63 | 7099 | 2435 | 10057 | 900 | 914 | 0 | 7060 | 20936 | 8043 | 623 | 21083 | 8213 | 845 | 21016 | 8230 | 899 | 65534 | 65534 | 65534 | 65534 | 65534 | 65534 | 65534 | 65534 | 65534 | 65534 | 65534 | 65534 | 65534 | 65534 | 65534 | 65534 | 65534 | 2100 | 8104 | 10048 | 6971
2024-03-05 04:15 | 0 | 0 | 0 | 0 | 176 | 43 | 55 | 7113 | 2437 | 10057 | 900 | 914 | 0 | 7059 | 20934 | 8031 | 643 | 21083 | 8205 | 845 | 21018 | 8230 | 903 | 65534 | 65534 | 65534 | 65534 | 65534 | 65534 | 65534 | 65534 | 65534 | 65534 | 65534 | 65534 | 65534 | 65534 | 65534 | 65534 | 65534 | 2100 | 8099 | 10047 | 6969
2024-03-05 04:30 | 0 | 0 | 0 | 0 | 156 | 19 | 38 | 7100 | 2437 | 10057 | 900 | 915 | 0 | 7057 | 20935 | 8019 | 637 | 21086 | 8198 | 845 | 21016 | 8227 | 903 | 65534 | 65534 | 65534 | 65534 | 65534 | 65534 | 65534 | 65534 | 65534 | 65534 | 65534 | 65534 | 65534 | 65534 | 65534 | 65534 | 65534 | 2100 | 8099 | 10047 | 6969
2024-03-05 04:45 | 0 | 0 | 0 | 0 | 173 | 34 | 62 | 7105 | 2427 | 10057 | 900 | 914 | 0 | 7050 | 20935 | 8007 | 630 | 21086 | 8190 | 845 | 21016 | 8220 | 899 | 65534 | 65534 | 65534 | 65534 | 65534 | 65534 | 65534 | 65534 | 65534 | 65534 | 65534 | 65534 | 65534 | 65534 | 65534 | 65534 | 65534 | 2100 | 8097 | 10047 | 6958
2024-03-05 05:00 | 0 | 0 | 0 | 0 | 172 | 44 | 62 | 7111 | 2441 | 10057 | 901 | 914 | 0 | 7058 | 20934 | 7996 | 630 | 21083 | 8181 | 845 | 21016 | 8220 | 896 | 65534 | 65534 | 65534 | 65534 | 65534 | 65534 | 65534 | 65534 | 65534 | 65534 | 65534 | 65534 | 65534 | 65534 | 65534 | 65534 | 65534 | 2100 | 8096 | 10047 | 6958
2024-03-05 05:15 | 0 | 0 | 0 | 0 | 172 | 37 | 59 | 7087 | 2432 | 10057 | 900 | 914 | 0 | 7053 | 20934 | 7986 | 623 | 21084 | 8175 | 845 | 21016 | 8213 | 899 | 65534 | 65534 | 65534 | 65534 | 65534 | 65534 | 65534 | 65534 | 65534 | 65534 | 65534 | 65534 | 65534 | 65534 | 65534 | 65534 | 65534 | 2100 | 8079 | 10048 | 6955
2024-03-05 05:30 | 0 | 0 | 0 | 0 | 169 | 26 | 44 | 7101 | 2430 | 10057 | 901 | 915 | 0 | 7051 | 20932 | 7975 | 616 | 21083 | 8168 | 845 | 21017 | 8210 | 896 | 65534 | 65534 | 65534 | 65534 | 65534 | 65534 | 65534 | 65534 | 65534 | 65534 | 65534 | 65534 | 65534 | 65534 | 65534 | 65534 | 65534 | 2100 | 8091 | 10048 | 6961
2024-03-05 05:45 | 0 | 0 | 0 | 0 | 163 | 20 | 33 | 7092 | 2433 | 10059 | 901 | 915 | 0 | 7052 | 20933 | 7964 | 609 | 21083 | 8160 | 849 | 21016 | 8208 | 903 | 65534 | 65534 | 65534 | 65534 | 65534 | 65534 | 65534 | 65534 | 65534 | 65534 | 65534 | 65534 | 65534 | 65534 | 65534 | 65534 | 65534 | 2100 | 8090 | 10049 | 6956
2024-03-05 06:00 | 0 | 0 | 0 | 0 | 169 | 30 | 47 | 7079 | 2418 | 10060 | 900 | 914 | 0 | 7041 | 20932 | 7954 | 602 | 21084 | 8150 | 845 | 21016 | 8200 | 896 | 65534 | 65534 | 65534 | 65534 | 65534 | 65534 | 65534 | 65534 | 65534 | 65534 | 65534 | 65534 | 65534 | 65534 | 65534 | 65534 | 65534 | 2100 | 8089 | 10051 | 6948
2024-03-05 06:15 | 1 | 0 | 0 | 0 | 175 | 32 | 64 | 7063 | 2397 | 10062 | 900 | 914 | 0 | 7028 | 20933 | 7943 | 602 | 21084 | 8143 | 849 | 21016 | 8200 | 888 | 65534 | 65534 | 65534 | 65534 | 65534 | 65534 | 65534 | 65534 | 65534 | 65534 | 65534 | 65534 | 65534 | 65534 | 65534 | 65534 | 65534 | 2100 | 8083 | 10053 | 6944
2024-03-05 06:30 | 53 | 0 | 0 | 0 | 154 | 17 | 35 | 7068 | 2396 | 10064 | 900 | 914 | 0 | 7028 | 20932 | 7933 | 602 | 21084 | 8138 | 845 | 21016 | 8191 | 896 | 65534 | 65534 | 65534 | 65534 | 65534 | 65534 | 65534 | 65534 | 65534 | 65534 | 65534 | 65534 | 65534 | 65534 | 65534 | 65534 | 65534 | 2100 | 8088 | 10055 | 6951
2024-03-05 06:45 | 224 | 0 | 0 | 0 | 106 | 28 | 60 | 7115 | 2433 | 10065 | 900 | 915 | 0 | 7053 | 20932 | 7923 | 602 | 21084 | 8130 | 845 | 21016 | 8190 | 903 | 65534 | 65534 | 65534 | 65534 | 65534 | 65534 | 65534 | 65534 | 65534 | 65534 | 65534 | 65534 | 65534 | 65534 | 65534 | 65534 | 65534 | 2100 | 8087 | 10056 | 6976
2024-03-05 07:00 | 427 | 0 | 0 | 0 | 175 | 34 | 47 | 7149 | 2513 | 10066 | 901 | 914 | 0 | 7107 | 20931 | 7913 | 602 | 21082 | 8122 | 845 | 21016 | 8184 | 888 | 65534 | 65534 | 65534 | 65534 | 65534 | 65534 | 65534 | 65534 | 65534 | 65534 | 65534 | 65534 | 65534 | 65534 | 65534 | 65534 | 65534 | 2100 | 8086 | 10057 | 7010
2024-03-05 07:15 | 1189 | 0 | 0 | 0 | 170 | 35 | 52 | 7187 | 2612 | 10066 | 901 | 914 | 0 | 7192 | 20934 | 7904 | 602 | 21081 | 8115 | 845 | 21014 | 8180 | 903 | 65534 | 65534 | 65534 | 65534 | 65534 | 65534 | 65534 | 65534 | 65534 | 65534 | 65534 | 65534 | 65534 | 65534 | 65534 | 65534 | 65534 | 2100 | 8089 | 10059 | 7069
2024-03-05 07:30 | 1923 | 0 | 0 | 0 | 145 | 21 | 54 | 7263 | 2741 | 10065 | 901 | 915 | 0 | 7353 | 20933 | 7895 | 595 | 21084 | 8109 | 841 | 21018 | 8179 | 892 | 65534 | 65534 | 65534 | 65534 | 65534 | 65534 | 65534 | 65534 | 65534 | 65534 | 65534 | 65534 | 65534 | 65534 | 65534 | 65534 | 65534 | 2100 | 8089 | 10060 | 7208
2024-03-05 07:45 | 2728 | 0 | 0 | 0 | 98 | 55 | 142 | 7407 | 2991 | 10065 | 902 | 914 | 0 | 7530 | 20932 | 7888 | 587 | 21082 | 8100 | 845 | 21016 | 8170 | 888 | 65534 | 65534 | 65534 | 65534 | 65534 | 65534 | 65534 | 65534 | 65534 | 65534 | 65534 | 65534 | 65534 | 65534 | 65534 | 65534 | 65534 | 2100 | 8091 | 10062 | 7346
2024-03-05 08:00 | 3301 | 0 | 0 | 0 | 76 | 100 | 222 | 7522 | 3197 | 10064 | 903 | 914 | 0 | 7680 | 20931 | 7880 | 602 | 21085 | 8094 | 845 | 21019 | 8170 | 896 | 65534 | 65534 | 65534 | 65534 | 65534 | 65534 | 65534 | 65534 | 65534 | 65534 | 65534 | 65534 | 65534 | 65534 | 65534 | 65534 | 65534 | 2100 | 8096 | 10063 | 7435
2024-03-05 08:15 | 3829 | 0 | 0 | 0 | 75 | 81 | 313 | 7622 | 3285 | 10065 | 903 | 914 | 0 | 7849 | 20932 | 7880 | 609 | 21085 | 8090 | 841 | 21021 | 8162 | 899 | 65534 | 65534 | 65534 | 65534 | 65534 | 65534 | 65534 | 65534 | 65534 | 65534 | 65534 | 65534 | 65534 | 65534 | 65534 | 65534 | 65534 | 2100 | 8105 | 10065 | 7597
2024-03-05 08:30 | 4211 | 0 | 0 | 0 | 82 | 141 | 344 | 7724 | 3081 | 10067 | 904 | 914 | 0 | 7989 | 20931 | 7874 | 602 | 21083 | 8080 | 841 | 21021 | 8160 | 885 | 65534 | 65534 | 65534 | 65534 | 65534 | 65534 | 65534 | 65534 | 65534 | 65534 | 65534 | 65534 | 65534 | 65534 | 65534 | 65534 | 65534 | 2100 | 8112 | 10067 | 7752
2024-03-05 08:45 | 4735 | 0 | 0 | 0 | 89 | 185 | 355 | 7749 | 2967 | 10068 | 905 | 916 | 0 | 8083 | 20931 | 7880 | 602 | 21083 | 8075 | 837 | 21019 | 8155 | 903 | 65534 | 65534 | 65534 | 65534 | 65534 | 65534 | 65534 | 65534 | 65534 | 65534 | 65534 | 65534 | 65534 | 65534 | 65534 | 65534 | 65534 | 2100 | 8125 | 10068 | 7867
2024-03-05 09:00 | 5481 | 0 | 0 | 0 | 92 | 206 | 469 | 7795 | 2926 | 10069 | 904 | 915 | 0 | 8137 | 20929 | 7883 | 609 | 21082 | 8070 | 845 | 21020 | 8150 | 888 | 65534 | 65534 | 65534 | 65534 | 65534 | 65534 | 65534 | 65534 | 65534 | 65534 | 65534 | 65534 | 65534 | 65534 | 65534 | 65534 | 65534 | 2100 | 8138 | 10069 | 7950
2024-03-05 09:15 | 6295 | 0 | 0 | 0 | 93 | 185 | 335 | 7870 | 2903 | 10071 | 905 | 915 | 0 | 8225 | 20931 | 7895 | 602 | 21082 | 8062 | 841 | 21019 | 8147 | 899 | 65534 | 65534 | 65534 | 65534 | 65534 | 65534 | 65534 | 65534 | 65534 | 65534 | 65534 | 65534 | 65534 | 65534 | 65534 | 65534 | 65534 | 2100 | 8147 | 10071 | 8060
2024-03-05 09:30 | 7125 | 0 | 0 | 0 | 107 | 164 | 427 | 7937 | 2905 | 10073 | 905 | 915 | 0 | 8309 | 20932 | 7911 | 595 | 21085 | 8060 | 837 | 21020 | 8140 | 896 | 65534 | 65534 | 65534 | 65534 | 65534 | 65534 | 65534 | 65534 | 65534 | 65534 | 65534 | 65534 | 65534 | 65534 | 65534 | 65534 | 65534 | 2100 | 8157 | 10072 | 8169
2024-03-05 09:45 | 7685 | 0 | 0 | 0 | 99 | 194 | 453 | 7958 | 2855 | 10075 | 905 | 914 | 0 | 8363 | 20932 | 7930 | 602 | 21084 | 8060 | 845 | 21017 | 8140 | 896 | 65534 | 65534 | 65534 | 65534 | 65534 | 65534 | 65534 | 65534 | 65534 | 65534 | 65534 | 65534 | 65534 | 65534 | 65534 | 65534 | 65534 | 2100 | 8170 | 10074 | 8249
2024-03-05 10:00 | 8244 | 0 | 0 | 0 | 92 | 188 | 472 | 7989 | 2849 | 10076 | 904 | 916 | 0 | 8403 | 20935 | 7954 | 580 | 21083 | 8052 | 824 | 21020 | 8133 | 888 | 65534 | 65534 | 65534 | 65534 | 65534 | 65534 | 65534 | 65534 | 65534 | 65534 | 65534 | 65534 | 65534 | 65534 | 65534 | 65534 | 65534 | 2100 | 8181 | 10075 | 8313
2024-03-05 10:15 | 8468 | 0 | 0 | 0 | 82 | 230 | 583 | 7991 | 2779 | 10077 | 906 | 914 | 0 | 8419 | 20934 | 7980 | 602 | 21082 | 8050 | 837 | 21020 | 8130 | 885 | 65534 | 65534 | 65534 | 65534 | 65534 | 65534 | 65534 | 65534 | 65534 | 65534 | 65534 | 65534 | 65534 | 65534 | 65534 | 65534 | 65534 | 2100 | 8192 | 10075 | 8345
2024-03-05 10:30 | 9138 | 0 | 0 | 0 | 78 | 202 | 494 | 8025 | 2729 | 10078 | 907 | 914 | 0 | 8417 | 20936 | 8012 | 609 | 21085 | 8050 | 841 | 21020 | 8130 | 885 | 65534 | 65534 | 65534 | 65534 | 65534 | 65534 | 65534 | 65534 | 65534 | 65534 | 65534 | 65534 | 65534 | 65534 | 65534 | 65534 | 65534 | 2100 | 8202 | 10075 | 8372
2024-03-05 10:45 | 9485 | 0 | 0 | 0 | 98 | 206 | 444 | 8093 | 2761 | 10078 | 905 | 914 | 0 | 8477 | 20934 | 8046 | 609 | 21083 | 8052 | 845 | 21019 | 8120 | 888 | 65534 | 65534 | 65534 | 65534 | 65534 | 65534 | 65534 | 65534 | 65534 | 65534 | 65534 | 65534 | 65534 | 65534 | 65534 | 65534 | 65534 | 2100 | 8209 | 10075 | 8452
2024-03-05 11:00 | 9818 | 0 | 0 | 0 | 99 | 206 | 541 | 8107 | 2723 | 10076 | 905 | 915 | 0 | 8510 | 20937 | 8081 | 669 | 21085 | 8060 | 837 | 21022 | 8120 | 888 | 65534 | 65534 | 65534 | 65534 | 65534 | 65534 | 65534 | 65534 | 65534 | 65534 | 65534 | 65534 | 65534 | 65534 | 65534 | 65534 | 65534 | 2100 | 8220 | 10073 | 8504
2024-03-05 11:15 | 9178 | 0 | 0 | 0 | 91 | 213 | 489 | 8101 | 2722 | 10076 | 902 | 912 | 0 | 8467 | 20936 | 8121 | 669 | 21083 | 8060 | 841 | 21020 | 8120 | 881 | 65534 | 65534 | 65534 | 65534 | 65534 | 65534 | 65534 | 65534 | 65534 | 65534 | 65534 | 65534 | 65534 | 65534 | 65534 | 65534 | 65534 | 2100 | 8226 | 10071 | 8489
2024-03-05 11:30 | 10011 | 0 | 0 | 0 | 105 | 214 | 471 | 8127 | 2687 | 10073 | 908 | 913 | 0 | 8490 | 20939 | 8161 | 681 | 21082 | 8065 | 845 | 21019 | 8111 | 881 | 65534 | 65534 | 65534 | 65534 | 65534 | 65534 | 65534 | 65534 | 65534 | 65534 | 65534 | 65534 | 65534 | 65534 | 65534 | 65534 | 65534 | 2100 | 8231 | 10069 | 8535
2024-03-05 11:45 | 10409 | 0 | 0 | 0 | 139 | 202 | 520 | 8129 | 2677 | 10072 | 907 | 915 | 0 | 8483 | 20936 | 8204 | 687 | 21083 | 8071 | 833 | 21021 | 8110 | 885 | 65534 | 65534 | 65534 | 65534 | 65534 | 65534 | 65534 | 65534 | 65534 | 65534 | 65534 | 65534 | 65534 | 65534 | 65534 | 65534 | 65534 | 2100 | 8237 | 10067 | 8557
2024-03-05 12:00 | 10379 | 0 | 0 | 0 | 103 | 215 | 501 | 8151 | 2655 | 10070 | 904 | 913 | 0 | 8493 | 20938 | 8247 | 693 | 21085 | 8081 | 845 | 21020 | 8110 | 881 | 65534 | 65534 | 65534 | 65534 | 65534 | 65534 | 65534 | 65534 | 65534 | 65534 | 65534 | 65534 | 65534 | 65534 | 65534 | 65534 | 65534 | 2100 | 8244 | 10064 | 8591
2024-03-05 12:15 | 10473 | 0 | 0 | 0 | 102 | 176 | 353 | 8176 | 2630 | 10068 | 905 | 913 | 0 | 8507 | 20939 | 8291 | 699 | 21085 | 8090 | 845 | 21023 | 8110 | 881 | 65534 | 65534 | 65534 | 65534 | 65534 | 65534 | 65534 | 65534 | 65534 | 65534 | 65534 | 65534 | 65534 | 65534 | 65534 | 65534 | 65534 | 2100 | 8248 | 10062 | 8617
2024-03-05 12:30 | 10665 | 0 | 0 | 0 | 110 | 201 | 422 | 8175 | 2623 | 10066 | 904 | 914 | 0 | 8511 | 20937 | 8335 | 699 | 21084 | 8101 | 845 | 21021 | 8110 | 888 | 65534 | 65534 | 65534 | 65534 | 65534 | 65534 | 65534 | 65534 | 65534 | 65534 | 65534 | 65534 | 65534 | 65534 | 65534 | 65534 | 65534 | 2100 | 8253 | 10059 | 8643
2024-03-05 12:45 | 10185 | 0 | 0 | 0 | 93 | 203 | 506 | 8203 | 2673 | 10065 | 906 | 913 | 0 | 8515 | 20942 | 8379 | 705 | 21084 | 8113 | 845 | 21020 | 8110 | 873 | 65534 | 65534 | 65534 | 65534 | 65534 | 65534 | 65534 | 65534 | 65534 | 65534 | 65534 | 65534 | 65534 | 65534 | 65534 | 65534 | 65534 | 2100 | 8258 | 10057 | 8663
2024-03-05 13:00 | 9029 | 0 | 0 | 0 | 74 | 266 | 616 | 8171 | 2634 | 10063 | 901 | 915 | 0 | 8497 | 20937 | 8425 | 722 | 21084 | 8125 | 845 | 21019 | 8110 | 881 | 65534 | 65534 | 65534 | 65534 | 65534 | 65534 | 65534 | 65534 | 65534 | 65534 | 65534 | 65534 | 65534 | 65534 | 65534 | 65534 | 65534 | 2100 | 8260 | 10055 | 8646
2024-03-05 13:15 | 9432 | 0 | 0 | 0 | 92 | 214 | 528 | 8230 | 2650 | 10060 | 906 | 913 | 0 | 8489 | 20937 | 8469 | 710 | 21085 | 8139 | 845 | 21021 | 8110 | 877 | 65534 | 65534 | 65534 | 65534 | 65534 | 65534 | 65534 | 65534 | 65534 | 65534 | 65534 | 65534 | 65534 | 65534 | 65534 | 65534 | 65534 | 2100 | 8257 | 10052 | 8647
2024-03-05 13:30 | 9683 | 0 | 0 | 0 | 87 | 261 | 653 | 8199 | 2674 | 10057 | 905 | 915 | 0 | 8494 | 20941 | 8514 | 732 | 21085 | 8154 | 845 | 21020 | 8110 | 869 | 65534 | 65534 | 65534 | 65534 | 65534 | 65534 | 65534 | 65534 | 65534 | 65534 | 65534 | 65534 | 65534 | 65534 | 65534 | 65534 | 65534 | 2100 | 8257 | 10049 | 8641
2024-03-05 13:45 | 9543 | 0 | 0 | 0 | 97 | 218 | 558 | 8213 | 2670 | 10055 | 907 | 913 | 0 | 8498 | 20941 | 8555 | 778 | 21086 | 8170 | 849 | 21021 | 8110 | 888 | 65534 | 65534 | 65534 | 65534 | 65534 | 65534 | 65534 | 65534 | 65534 | 65534 | 65534 | 65534 | 65534 | 65534 | 65534 | 65534 | 65534 | 2100 | 8259 | 10046 | 8640
2024-03-05 14:00 | 9159 | 0 | 0 | 0 | 94 | 209 | 561 | 8219 | 2617 | 10052 | 904 | 914 | 0 | 8499 | 20943 | 8596 | 758 | 21087 | 8185 | 849 | 21021 | 8115 | 892 | 65534 | 65534 | 65534 | 65534 | 65534 | 65534 | 65534 | 65534 | 65534 | 65534 | 65534 | 65534 | 65534 | 65534 | 65534 | 65534 | 65534 | 2100 | 8263 | 10043 | 8631
2024-03-05 14:15 | 8765 | 0 | 0 | 0 | 89 | 220 | 542 | 8213 | 2605 | 10049 | 904 | 916 | 0 | 8497 | 20944 | 8634 | 783 | 21086 | 8204 | 853 | 21022 | 8120 | 892 | 65534 | 65534 | 65534 | 65534 | 65534 | 65534 | 65534 | 65534 | 65534 | 65534 | 65534 | 65534 | 65534 | 65534 | 65534 | 65534 | 65534 | 2100 | 8258 | 10041 | 8620
2024-03-05 14:30 | 8313 | 0 | 0 | 0 | 90 | 205 | 447 | 8209 | 2665 | 10047 | 906 | 913 | 0 | 8498 | 20942 | 8667 | 773 | 21087 | 8221 | 853 | 21021 | 8120 | 881 | 65534 | 65534 | 65534 | 65534 | 65534 | 65534 | 65534 | 65534 | 65534 | 65534 | 65534 | 65534 | 65534 | 65534 | 65534 | 65534 | 65534 | 2100 | 8259 | 10039 | 8618
2024-03-05 14:45 | 7793 | 0 | 0 | 0 | 85 | 255 | 560 | 8197 | 2574 | 10046 | 909 | 913 | 0 | 8485 | 20942 | 8700 | 778 | 21086 | 8238 | 853 | 21022 | 8129 | 896 | 65534 | 65534 | 65534 | 65534 | 65534 | 65534 | 65534 | 65534 | 65534 | 65534 | 65534 | 65534 | 65534 | 65534 | 65534 | 65534 | 65534 | 2100 | 8258 | 10037 | 8595
2024-03-05 15:00 | 7255 | 0 | 0 | 0 | 95 | 209 | 495 | 8207 | 2523 | 10046 | 906 | 914 | 0 | 8481 | 20941 | 8729 | 778 | 21088 | 8257 | 881 | 21021 | 8130 | 899 | 65534 | 65534 | 65534 | 65534 | 65534 | 65534 | 65534 | 65534 | 65534 | 65534 | 65534 | 65534 | 65534 | 65534 | 65534 | 65534 | 65534 | 2100 | 8255 | 10037 | 8578
2024-03-05 15:15 | 6397 | 0 | 0 | 0 | 93 | 226 | 492 | 8194 | 2589 | 10045 | 907 | 913 | 0 | 8486 | 20940 | 8756 | 783 | 21088 | 8275 | 892 | 21023 | 8138 | 885 | 65534 | 65534 | 65534 | 65534 | 65534 | 65534 | 65534 | 65534 | 65534 | 65534 | 65534 | 65534 | 65534 | 65534 | 65534 | 65534 | 65534 | 2100 | 8249 | 10036 | 8577
2024-03-05 15:30 | 5892 | 0 | 0 | 0 | 83 | 226 | 529 | 8168 | 2609 | 10045 | 904 | 914 | 0 | 8451 | 20942 | 8779 | 783 | 21088 | 8292 | 896 | 21020 | 8140 | 892 | 65534 | 65534 | 65534 | 65534 | 65534 | 65534 | 65534 | 65534 | 65534 | 65534 | 65534 | 65534 | 65534 | 65534 | 65534 | 65534 | 65534 | 2100 | 8248 | 10036 | 8526
2024-03-05 15:45 | 5177 | 0 | 0 | 0 | 96 | 222 | 501 | 8153 | 2552 | 10044 | 906 | 913 | 0 | 8431 | 20941 | 8798 | 778 | 21088 | 8310 | 892 | 21024 | 8149 | 903 | 65534 | 65534 | 65534 | 65534 | 65534 | 65534 | 65534 | 65534 | 65534 | 65534 | 65534 | 65534 | 65534 | 65534 | 65534 | 65534 | 65534 | 2100 | 8244 | 10035 | 8491
2024-03-05 16:00 | 4452 | 0 | 0 | 0 | 87 | 260 | 510 | 8127 | 2544 | 10045 | 906 | 915 | 0 | 8397 | 20942 | 8815 | 778 | 21088 | 8327 | 892 | 21021 | 8154 | 899 | 65534 | 65534 | 65534 | 65534 | 65534 | 65534 | 65534 | 65534 | 65534 | 65534 | 65534 | 65534 | 65534 | 65534 | 65534 | 65534 | 65534 | 2100 | 8241 | 10036 | 8444
2024-03-05 16:15 | 3670 | 0 | 0 | 0 | 96 | 226 | 546 | 8118 | 2540 | 10044 | 904 | 913 | 0 | 8369 | 20943 | 8828 | 788 | 21086 | 8344 | 903 | 21021 | 8161 | 899 | 65534 | 65534 | 65534 | 65534 | 65534 | 65534 | 65534 | 65534 | 65534 | 65534 | 65534 | 65534 | 65534 | 65534 | 65534 | 65534 | 65534 | 2100 | 8235 | 10035 | 8408
2024-03-05 16:30 | 2771 | 0 | 0 | 0 | 95 | 211 | 446 | 8098 | 2519 | 10044 | 905 | 913 | 0 | 8342 | 20944 | 8839 | 792 | 21090 | 8359 | 899 | 21020 | 8170 | 903 | 65534 | 65534 | 65534 | 65534 | 65534 | 65534 | 65534 | 65534 | 65534 | 65534 | 65534 | 65534 | 65534 | 65534 | 65534 | 65534 | 65534 | 2100 | 8227 | 10035 | 8369
2024-03-05 16:45 | 1941 | 0 | 0 | 0 | 89 | 198 | 485 | 8079 | 2463 | 10045 | 906 | 914 | 0 | 8279 | 20941 | 8842 | 788 | 21090 | 8375 | 903 | 21020 | 8177 | 903 | 65534 | 65534 | 65534 | 65534 | 65534 | 65534 | 65534 | 65534 | 65534 | 65534 | 65534 | 65534 | 65534 | 65534 | 65534 | 65534 | 65534 | 2100 | 8225 | 10036 | 8300
2024-03-05 17:00 | 1475 | 0 | 0 | 0 | 94 | 180 | 416 | 8073 | 2443 | 10047 | 904 | 913 | 0 | 8249 | 20940 | 8850 | 788 | 21088 | 8387 | 903 | 21021 | 8184 | 903 | 65534 | 65534 | 65534 | 65534 | 65534 | 65534 | 65534 | 65534 | 65534 | 65534 | 65534 | 65534 | 65534 | 65534 | 65534 | 65534 | 65534 | 2100 | 8219 | 10036 | 8254
2024-03-05 17:15 | 867 | 0 | 0 | 0 | 91 | 188 | 499 | 8031 | 2441 | 10046 | 903 | 912 | 0 | 8190 | 20939 | 8842 | 792 | 21087 | 8403 | 907 | 21020 | 8191 | 907 | 65534 | 65534 | 65534 | 65534 | 65534 | 65534 | 65534 | 65534 | 65534 | 65534 | 65534 | 65534 | 65534 | 65534 | 65534 | 65534 | 65534 | 2100 | 8206 | 10036 | 8181
2024-03-05 17:30 | 526 | 0 | 0 | 0 | 94 | 167 | 367 | 7975 | 2426 | 10048 | 905 | 913 | 0 | 8109 | 20939 | 8839 | 778 | 21087 | 8414 | 903 | 21020 | 8200 | 903 | 65534 | 65534 | 65534 | 65534 | 65534 | 65534 | 65534 | 65534 | 65534 | 65534 | 65534 | 65534 | 65534 | 65534 | 65534 | 65534 | 65534 | 2100 | 8203 | 10037 | 8099
2024-03-05 17:45 | 416 | 0 | 0 | 0 | 95 | 159 | 340 | 7930 | 2447 | 10049 | 903 | 913 | 0 | 8033 | 20934 | 8828 | 788 | 21087 | 8425 | 896 | 21018 | 8209 | 903 | 65534 | 65534 | 65534 | 65534 | 65534 | 65534 | 65534 | 65534 | 65534 | 65534 | 65534 | 65534 | 65534 | 65534 | 65534 | 65534 | 65534 | 2100 | 8198 | 10038 | 8030
2024-03-05 18:00 | 273 | 0 | 0 | 0 | 104 | 113 | 299 | 7873 | 2493 | 10051 | 904 | 913 | 0 | 7963 | 20937 | 8814 | 778 | 21087 | 8433 | 903 | 21019 | 8216 | 903 | 65534 | 65534 | 65534 | 65534 | 65534 | 65534 | 65534 | 65534 | 65534 | 65534 | 65534 | 65534 | 65534 | 65534 | 65534 | 65534 | 65534 | 2100 | 8191 | 10040 | 7963
2024-03-05 18:15 | 111 | 0 | 0 | 0 | 111 | 94 | 252 | 7796 | 2522 | 10054 | 903 | 913 | 0 | 7876 | 20939 | 8795 | 792 | 21087 | 8441 | 903 | 21019 | 8222 | 903 | 65534 | 65534 | 65534 | 65534 | 65534 | 65534 | 65534 | 65534 | 65534 | 65534 | 65534 | 65534 | 65534 | 65534 | 65534 | 65534 | 65534 | 2100 | 8189 | 10042 | 7872
2024-03-05 18:30 | 16 | 0 | 0 | 0 | 128 | 60 | 150 | 7729 | 2529 | 10055 | 903 | 913 | 0 | 7783 | 20938 | 8777 | 788 | 21087 | 8450 | 903 | 21020 | 8230 | 903 | 65534 | 65534 | 65534 | 65534 | 65534 | 65534 | 65534 | 65534 | 65534 | 65534 | 65534 | 65534 | 65534 | 65534 | 65534 | 65534 | 65534 | 2100 | 8178 | 10043 | 7772
2024-03-05 18:45 | 0 | 0 | 0 | 0 | 120 | 65 | 173 | 7670 | 2568 | 10057 | 902 | 914 | 0 | 7700 | 20936 | 8756 | 783 | 21086 | 8453 | 903 | 21021 | 8238 | 903 | 65534 | 65534 | 65534 | 65534 | 65534 | 65534 | 65534 | 65534 | 65534 | 65534 | 65534 | 65534 | 65534 | 65534 | 65534 | 65534 | 65534 | 2100 | 8174 | 10045 | 7685
2024-03-05 19:00 | 0 | 0 | 0 | 0 | 120 | 65 | 143 | 7632 | 2612 | 10058 | 902 | 914 | 0 | 7637 | 20937 | 8732 | 783 | 21086 | 8460 | 899 | 21020 | 8245 | 907 | 65534 | 65534 | 65534 | 65534 | 65534 | 65534 | 65534 | 65534 | 65534 | 65534 | 65534 | 65534 | 65534 | 65534 | 65534 | 65534 | 65534 | 2100 | 8175 | 10047 | 7611
2024-03-05 19:15 | 0 | 0 | 0 | 0 | 124 | 52 | 108 | 7594 | 2653 | 10060 | 901 | 914 | 0 | 7586 | 20935 | 8709 | 773 | 21084 | 8460 | 903 | 21020 | 8250 | 903 | 65534 | 65534 | 65534 | 65534 | 65534 | 65534 | 65534 | 65534 | 65534 | 65534 | 65534 | 65534 | 65534 | 65534 | 65534 | 65534 | 65534 | 2100 | 8171 | 10048 | 7552
2024-03-05 19:30 | 0 | 0 | 0 | 0 | 114 | 53 | 120 | 7563 | 2691 | 10061 | 902 | 914 | 0 | 7543 | 20935 | 8685 | 778 | 21086 | 8460 | 903 | 21019 | 8259 | 907 | 65534 | 65534 | 65534 | 65534 | 65534 | 65534 | 65534 | 65534 | 65534 | 65534 | 65534 | 65534 | 65534 | 65534 | 65534 | 65534 | 65534 | 2100 | 8166 | 10050 | 7504
2024-03-05 19:45 | 0 | 0 | 0 | 0 | 114 | 58 | 127 | 7541 | 2727 | 10064 | 901 | 914 | 0 | 7513 | 20934 | 8661 | 783 | 21086 | 8460 | 903 | 21019 | 8263 | 903 | 65534 | 65534 | 65534 | 65534 | 65534 | 65534 | 65534 | 65534 | 65534 | 65534 | 65534 | 65534 | 65534 | 65534 | 65534 | 65534 | 65534 | 2100 | 8165 | 10053 | 7466
2024-03-05 20:00 | 0 | 0 | 0 | 0 | 114 | 44 | 89 | 7515 | 2743 | 10067 | 902 | 914 | 0 | 7482 | 20936 | 8636 | 773 | 21088 | 8460 | 903 | 21019 | 8270 | 907 | 65534 | 65534 | 65534 | 65534 | 65534 | 65534 | 65534 | 65534 | 65534 | 65534 | 65534 | 65534 | 65534 | 65534 | 65534 | 65534 | 65534 | 2100 | 8161 | 10056 | 7428
2024-03-05 20:15 | 0 | 0 | 0 | 0 | 141 | 36 | 64 | 7487 | 2760 | 10070 | 902 | 914 | 0 | 7455 | 20932 | 8611 | 778 | 21088 | 8460 | 903 | 21017 | 8273 | 903 | 65534 | 65534 | 65534 | 65534 | 65534 | 65534 | 65534 | 65534 | 65534 | 65534 | 65534 | 65534 | 65534 | 65534 | 65534 | 65534 | 65534 | 2100 | 8141 | 10059 | 7391
2024-03-05 20:30 | 0 | 0 | 0 | 0 | 127 | 33 | 84 | 7461 | 2757 | 10073 | 901 | 914 | 0 | 7424 | 20931 | 8588 | 778 | 21085 | 8459 | 903 | 21016 | 8280 | 903 | 65534 | 65534 | 65534 | 65534 | 65534 | 65534 | 65534 | 65534 | 65534 | 65534 | 65534 | 65534 | 65534 | 65534 | 65534 | 65534 | 65534 | 2100 | 8154 | 10062 | 7363
2024-03-05 20:45 | 0 | 0 | 0 | 0 | 114 | 58 | 108 | 7444 | 2767 | 10074 | 902 | 914 | 0 | 7403 | 20930 | 8563 | 773 | 21085 | 8450 | 903 | 21018 | 8280 | 907 | 65534 | 65534 | 65534 | 65534 | 65534 | 65534 | 65534 | 65534 | 65534 | 65534 | 65534 | 65534 | 65534 | 65534 | 65534 | 65534 | 65534 | 2100 | 8150 | 10063 | 7337
2024-03-05 21:00 | 0 | 0 | 0 | 0 | 108 | 61 | 118 | 7447 | 2779 | 10075 | 902 | 914 | 0 | 7391 | 20926 | 8540 | 758 | 21086 | 8450 | 903 | 21016 | 8289 | 903 | 65534 | 65534 | 65534 | 65534 | 65534 | 65534 | 65534 | 65534 | 65534 | 65534 | 65534 | 65534 | 65534 | 65534 | 65534 | 65534 | 65534 | 2100 | 8152 | 10064 | 7326
2024-03-05 21:15 | 0 | 0 | 0 | 0 | 123 | 55 | 130 | 7438 | 2793 | 10077 | 902 | 914 | 0 | 7391 | 20927 | 8519 | 748 | 21084 | 8442 | 903 | 21016 | 8290 | 903 | 65534 | 65534 | 65534 | 65534 | 65534 | 65534 | 65534 | 65534 | 65534 | 65534 | 65534 | 65534 | 65534 | 65534 | 65534 | 65534 | 65534 | 2100 | 8150 | 10066 | 7322
2024-03-05 21:30 | 0 | 0 | 0 | 0 | 130 | 52 | 96 | 7432 | 2798 | 10079 | 901 | 914 | 0 | 7383 | 20929 | 8496 | 743 | 21084 | 8440 | 903 | 21018 | 8290 | 903 | 65534 | 65534 | 65534 | 65534 | 65534 | 65534 | 65534 | 65534 | 65534 | 65534 | 65534 | 65534 | 65534 | 65534 | 65534 | 65534 | 65534 | 2100 | 8127 | 10068 | 7315
2024-03-05 21:45 | 0 | 0 | 0 | 0 | 125 | 42 | 75 | 7418 | 2799 | 10078 | 901 | 914 | 0 | 7373 | 20929 | 8474 | 705 | 21085 | 8431 | 903 | 21017 | 8293 | 903 | 65534 | 65534 | 65534 | 65534 | 65534 | 65534 | 65534 | 65534 | 65534 | 65534 | 65534 | 65534 | 65534 | 65534 | 65534 | 65534 | 65534 | 2100 | 8144 | 10068 | 7309
2024-03-05 22:00 | 0 | 0 | 0 | 0 | 129 | 37 | 80 | 7395 | 2788 | 10078 | 901 | 914 | 0 | 7359 | 20927 | 8453 | 710 | 21084 | 8427 | 896 | 21015 | 8300 | 903 | 65534 | 65534 | 65534 | 65534 | 65534 | 65534 | 65534 | 65534 | 65534 | 65534 | 65534 | 65534 | 65534 | 65534 | 65534 | 65534 | 65534 | 2100 | 8143 | 10068 | 7289
2024-03-05 22:15 | 0 | 0 | 0 | 0 | 115 | 31 | 82 | 7399 | 2795 | 10079 | 901 | 914 | 0 | 7349 | 20926 | 8435 | 710 | 21084 | 8420 | 903 | 21017 | 8300 | 903 | 65534 | 65534 | 65534 | 65534 | 65534 | 65534 | 65534 | 65534 | 65534 | 65534 | 65534 | 65534 | 65534 | 65534 | 65534 | 65534 | 65534 | 2100 | 8138 | 10069 | 7290
2024-03-05 22:30 | 0 | 0 | 0 | 0 | 158 | 26 | 63 | 7365 | 2781 | 10080 | 902 | 914 | 0 | 7334 | 20928 | 8415 | 687 | 21084 | 8413 | 899 | 21017 | 8300 | 903 | 65534 | 65534 | 65534 | 65534 | 65534 | 65534 | 65534 | 65534 | 65534 | 65534 | 65534 | 65534 | 65534 | 65534 | 65534 | 65534 | 65534 | 2100 | 8134 | 10070 | 7269
2024-03-05 22:45 | 0 | 0 | 0 | 0 | 125 | 42 | 114 | 7369 | 2780 | 10080 | 901 | 914 | 0 | 7323 | 20927 | 8397 | 699 | 21083 | 8407 | 899 | 21015 | 8300 | 903 | 65534 | 65534 | 65534 | 65534 | 65534 | 65534 | 65534 | 65534 | 65534 | 65534 | 65534 | 65534 | 65534 | 65534 | 65534 | 65534 | 65534 | 2100 | 8137 | 10070 | 7260
2024-03-05 23:00 | 0 | 0 | 0 | 0 | 104 | 59 | 155 | 7393 | 2797 | 10080 | 901 | 913 | 0 | 7325 | 20927 | 8379 | 716 | 21085 | 8400 | 888 | 21015 | 8300 | 903 | 65534 | 65534 | 65534 | 65534 | 65534 | 65534 | 65534 | 65534 | 65534 | 65534 | 65534 | 65534 | 65534 | 65534 | 65534 | 65534 | 65534 | 2100 | 8134 | 10069 | 7268
2024-03-05 23:15 | 0 | 0 | 0 | 0 | 108 | 51 | 98 | 7387 | 2803 | 10079 | 901 | 914 | 0 | 7333 | 20923 | 8361 | 710 | 21083 | 8391 | 885 | 21016 | 8300 | 903 | 65534 | 65534 | 65534 | 65534 | 65534 | 65534 | 65534 | 65534 | 65534 | 65534 | 65534 | 65534 | 65534 | 65534 | 65534 | 65534 | 65534 | 2100 | 8131 | 10069 | 7270
2024-03-05 23:30 | 0 | 0 | 0 | 0 | 120 | 40 | 94 | 7381 | 2806 | 10078 | 901 | 914 | 0 | 7333 | 20926 | 8344 | 687 | 21083 | 8385 | 892 | 21014 | 8300 | 903 | 65534 | 65534 | 65534 | 65534 | 65534 | 65534 | 65534 | 65534 | 65534 | 65534 | 65534 | 65534 | 65534 | 65534 | 65534 | 65534 | 65534 | 2100 | 8131 | 10068 | 7268
2024-03-05 23:45 | 0 | 0 | 0 | 0 | 121 | 27 | 56 | 7373 | 2796 | 10076 | 901 | 914 | 0 | 7325 | 20926 | 8328 | 699 | 21082 | 8377 | 885 | 21013 | 8300 | 903 | 65534 | 65534 | 65534 | 65534 | 65534 | 65534 | 65534 | 65534 | 65534 | 65534 | 65534 | 65534 | 65534 | 65534 | 65534 | 65534 | 65534 | 2100 | 8133 | 10066 | 7256
2024-03-06 | 0 | 0 | 0 | 0 | 134 | 30 | 58 | 7371 | 2801 | 10074 | 901 | 914 | 0 | 7322 | 20926 | 8313 | 699 | 21085 | 8370 | 899 | 21014 | 8300 | 907 | 65534 | 65534 | 65534 | 65534 | 65534 | 65534 | 65534 | 65534 | 65534 | 65534 | 65534 | 65534 | 65534 | 65534 | 65534 | 65534 | 65534 | 2100 | 8131 | 10064 | 7254
2024-03-06 00:15 | 0 | 0 | 0 | 0 | 185 | 26 | 106 | 7361 | 2789 | 10072 | 901 | 914 | 0 | 7312 | 20924 | 8296 | 699 | 21082 | 8361 | 888 | 21015 | 8300 | 907 | 65534 | 65534 | 65534 | 65534 | 65534 | 65534 | 65534 | 65534 | 65534 | 65534 | 65534 | 65534 | 65534 | 65534 | 65534 | 65534 | 65534 | 2100 | 8114 | 10062 | 7254
2024-03-06 00:30 | 0 | 0 | 0 | 0 | 181 | 25 | 37 | 7344 | 2786 | 10071 | 901 | 914 | 0 | 7303 | 20925 | 8283 | 699 | 21082 | 8354 | 896 | 21016 | 8293 | 903 | 65534 | 65534 | 65534 | 65534 | 65534 | 65534 | 65534 | 65534 | 65534 | 65534 | 65534 | 65534 | 65534 | 65534 | 65534 | 65534 | 65534 | 2100 | 8118 | 10061 | 7242
2024-03-06 00:45 | 0 | 0 | 0 | 0 | 216 | 30 | 52 | 7335 | 2763 | 10069 | 901 | 915 | 0 | 7287 | 20923 | 8267 | 699 | 21081 | 8347 | 896 | 21016 | 8290 | 903 | 65534 | 65534 | 65534 | 65534 | 65534 | 65534 | 65534 | 65534 | 65534 | 65534 | 65534 | 65534 | 65534 | 65534 | 65534 | 65534 | 65534 | 2100 | 8106 | 10060 | 7225
2024-03-06 01:00 | 0 | 0 | 0 | 0 | 233 | 21 | 45 | 7321 | 2749 | 10068 | 901 | 914 | 0 | 7277 | 20925 | 8254 | 699 | 21081 | 8340 | 892 | 21014 | 8290 | 903 | 65534 | 65534 | 65534 | 65534 | 65534 | 65534 | 65534 | 65534 | 65534 | 65534 | 65534 | 65534 | 65534 | 65534 | 65534 | 65534 | 65534 | 2100 | 8109 | 10058 | 7224
2024-03-06 01:15 | 0 | 0 | 0 | 0 | 121 | 25 | 44 | 7327 | 2749 | 10066 | 901 | 915 | 0 | 7271 | 20925 | 8238 | 687 | 21084 | 8331 | 892 | 21013 | 8290 | 903 | 65534 | 65534 | 65534 | 65534 | 65534 | 65534 | 65534 | 65534 | 65534 | 65534 | 65534 | 65534 | 65534 | 65534 | 65534 | 65534 | 65534 | 2100 | 8110 | 10056 | 7218
2024-03-06 01:30 | 0 | 0 | 0 | 0 | 96 | 36 | 66 | 7339 | 2766 | 10064 | 901 | 914 | 0 | 7275 | 20923 | 8225 | 675 | 21083 | 8325 | 881 | 21016 | 8290 | 903 | 65534 | 65534 | 65534 | 65534 | 65534 | 65534 | 65534 | 65534 | 65534 | 65534 | 65534 | 65534 | 65534 | 65534 | 65534 | 65534 | 65534 | 2100 | 8110 | 10054 | 7213
2024-03-06 01:45 | 0 | 0 | 0 | 0 | 81 | 53 | 114 | 7360 | 2806 | 10063 | 902 | 914 | 0 | 7295 | 20923 | 8213 | 699 | 21082 | 8317 | 885 | 21014 | 8284 | 903 | 65534 | 65534 | 65534 | 65534 | 65534 | 65534 | 65534 | 65534 | 65534 | 65534 | 65534 | 65534 | 65534 | 65534 | 65534 | 65534 | 65534 | 2100 | 8106 | 10053 | 7225
2024-03-06 02:00 | 0 | 0 | 0 | 0 | 83 | 41 | 121 | 7370 | 2837 | 10060 | 901 | 914 | 0 | 7311 | 20923 | 8199 | 699 | 21083 | 8309 | 877 | 21014 | 8280 | 903 | 65534 | 65534 | 65534 | 65534 | 65534 | 65534 | 65534 | 65534 | 65534 | 65534 | 65534 | 65534 | 65534 | 65534 | 65534 | 65534 | 65534 | 2100 | 8109 | 10050 | 7245
2024-03-06 02:15 | 0 | 0 | 0 | 0 | 76 | 32 | 77 | 7362 | 2831 | 10060 | 902 | 914 | 0 | 7309 | 20923 | 8185 | 687 | 21082 | 8300 | 869 | 21013 | 8280 | 903 | 65534 | 65534 | 65534 | 65534 | 65534 | 65534 | 65534 | 65534 | 65534 | 65534 | 65534 | 65534 | 65534 | 65534 | 65534 | 65534 | 65534 | 2100 | 8108 | 10050 | 7246
2024-03-06 02:30 | 0 | 0 | 0 | 0 | 82 | 29 | 70 | 7353 | 2827 | 10059 | 901 | 914 | 0 | 7307 | 20921 | 8174 | 675 | 21084 | 8293 | 873 | 21016 | 8280 | 903 | 65534 | 65534 | 65534 | 65534 | 65534 | 65534 | 65534 | 65534 | 65534 | 65534 | 65534 | 65534 | 65534 | 65534 | 65534 | 65534 | 65534 | 2100 | 8107 | 10049 | 7244
2024-03-06 02:45 | 0 | 0 | 0 | 0 | 67 | 13 | 42 | 7343 | 2809 | 10058 | 901 | 914 | 0 | 7297 | 20923 | 8162 | 675 | 21079 | 8286 | 873 | 21015 | 8272 | 903 | 65534 | 65534 | 65534 | 65534 | 65534 | 65534 | 65534 | 65534 | 65534 | 65534 | 65534 | 65534 | 65534 | 65534 | 65534 | 65534 | 65534 | 2100 | 8104 | 10049 | 7234
2024-03-06 03:00 | 0 | 0 | 0 | 0 | 175 | 36 | 75 | 7322 | 2789 | 10058 | 901 | 914 | 0 | 7284 | 20923 | 8149 | 616 | 21082 | 8280 | 873 | 21016 | 8270 | 903 | 65534 | 65534 | 65534 | 65534 | 65534 | 65534 | 65534 | 65534 | 65534 | 65534 | 65534 | 65534 | 65534 | 65534 | 65534 | 65534 | 65534 | 2100 | 8105 | 10048 | 7220
2024-03-06 03:15 | 0 | 0 | 0 | 0 | 196 | 53 | 81 | 7298 | 2755 | 10057 | 902 | 914 | 0 | 7265 | 20921 | 8138 | 616 | 21081 | 8270 | 853 | 21015 | 8270 | 903 | 65534 | 65534 | 65534 | 65534 | 65534 | 65534 | 65534 | 65534 | 65534 | 65534 | 65534 | 65534 | 65534 | 65534 | 65534 | 65534 | 65534 | 2100 | 8105 | 10048 | 7199
2024-03-06 03:30 | 0 | 0 | 0 | 0 | 193 | 24 | 36 | 7277 | 2719 | 10056 | 901 | 914 | 0 | 7244 | 20920 | 8127 | 623 | 21081 | 8263 | 869 | 21016 | 8263 | 903 | 65534 | 65534 | 65534 | 65534 | 65534 | 65534 | 65534 | 65534 | 65534 | 65534 | 65534 | 65534 | 65534 | 65534 | 65534 | 65534 | 65534 | 2100 | 8104 | 10047 | 7179
2024-03-06 03:45 | 0 | 0 | 0 | 0 | 189 | 39 | 61 | 7262 | 2687 | 10057 | 901 | 914 | 0 | 7224 | 20921 | 8117 | 609 | 21080 | 8257 | 865 | 21014 | 8260 | 903 | 65534 | 65534 | 65534 | 65534 | 65534 | 65534 | 65534 | 65534 | 65534 | 65534 | 65534 | 65534 | 65534 | 65534 | 65534 | 65534 | 65534 | 2100 | 8101 | 10047 | 7162
2024-03-06 04:00 | 0 | 0 | 0 | 0 | 173 | 42 | 59 | 7247 | 2672 | 10057 | 901 | 915 | 0 | 7213 | 20920 | 8106 | 630 | 21080 | 8250 | 857 | 21016 | 8260 | 903 | 65534 | 65534 | 65534 | 65534 | 65534 | 65534 | 65534 | 65534 | 65534 | 65534 | 65534 | 65534 | 65534 | 65534 | 65534 | 65534 | 65534 | 2100 | 8102 | 10047 | 7146
2024-03-06 04:15 | 0 | 0 | 0 | 0 | 171 | 18 | 36 | 7224 | 2645 | 10057 | 901 | 914 | 0 | 7197 | 20919 | 8096 | 609 | 21081 | 8241 | 849 | 21014 | 8253 | 903 | 65534 | 65534 | 65534 | 65534 | 65534 | 65534 | 65534 | 65534 | 65534 | 65534 | 65534 | 65534 | 65534 | 65534 | 65534 | 65534 | 65534 | 2100 | 8101 | 10047 | 7135
2024-03-06 04:30 | 0 | 0 | 0 | 0 | 189 | 37 | 64 | 7220 | 2627 | 10056 | 901 | 914 | 0 | 7183 | 20920 | 8085 | 609 | 21080 | 8235 | 845 | 21017 | 8250 | 907 | 65534 | 65534 | 65534 | 65534 | 65534 | 65534 | 65534 | 65534 | 65534 | 65534 | 65534 | 65534 | 65534 | 65534 | 65534 | 65534 | 65534 | 2100 | 8097 | 10047 | 7127
2024-03-06 04:45 | 0 | 0 | 0 | 0 | 229 | 30 | 58 | 7216 | 2623 | 10057 | 901 | 915 | 0 | 7177 | 20920 | 8075 | 616 | 21080 | 8229 | 845 | 21015 | 8250 | 903 | 65534 | 65534 | 65534 | 65534 | 65534 | 65534 | 65534 | 65534 | 65534 | 65534 | 65534 | 65534 | 65534 | 65534 | 65534 | 65534 | 65534 | 2100 | 8093 | 10047 | 7117
2024-03-06 05:00 | 0 | 0 | 0 | 0 | 227 | 33 | 68 | 7213 | 2609 | 10057 | 901 | 914 | 0 | 7170 | 20920 | 8065 | 595 | 21082 | 8220 | 845 | 21013 | 8241 | 903 | 65534 | 65534 | 65534 | 65534 | 65534 | 65534 | 65534 | 65534 | 65534 | 65534 | 65534 | 65534 | 65534 | 65534 | 65534 | 65534 | 65534 | 2100 | 8094 | 10047 | 7109
2024-03-06 05:15 | 0 | 0 | 0 | 0 | 252 | 45 | 94 | 7225 | 2619 | 10058 | 901 | 914 | 0 | 7172 | 20919 | 8056 | 587 | 21080 | 8215 | 845 | 21014 | 8240 | 903 | 65534 | 65534 | 65534 | 65534 | 65534 | 65534 | 65534 | 65534 | 65534 | 65534 | 65534 | 65534 | 65534 | 65534 | 65534 | 65534 | 65534 | 2100 | 8093 | 10048 | 7116
2024-03-06 05:30 | 0 | 0 | 0 | 0 | 184 | 41 | 78 | 7203 | 2616 | 10060 | 901 | 914 | 0 | 7171 | 20918 | 8046 | 595 | 21081 | 8209 | 845 | 21015 | 8237 | 896 | 65534 | 65534 | 65534 | 65534 | 65534 | 65534 | 65534 | 65534 | 65534 | 65534 | 65534 | 65534 | 65534 | 65534 | 65534 | 65534 | 65534 | 2100 | 8088 | 10051 | 7111
2024-03-06 05:45 | 0 | 0 | 0 | 0 | 192 | 25 | 45 | 7195 | 2596 | 10062 | 901 | 914 | 0 | 7159 | 20918 | 8036 | 602 | 21080 | 8200 | 845 | 21013 | 8230 | 896 | 65534 | 65534 | 65534 | 65534 | 65534 | 65534 | 65534 | 65534 | 65534 | 65534 | 65534 | 65534 | 65534 | 65534 | 65534 | 65534 | 65534 | 2100 | 8088 | 10052 | 7097
2024-03-06 06:00 | 0 | 0 | 0 | 0 | 211 | 19 | 42 | 7184 | 2582 | 10064 | 901 | 914 | 0 | 7150 | 20920 | 8027 | 602 | 21079 | 8193 | 845 | 21014 | 8230 | 899 | 65534 | 65534 | 65534 | 65534 | 65534 | 65534 | 65534 | 65534 | 65534 | 65534 | 65534 | 65534 | 65534 | 65534 | 65534 | 65534 | 65534 | 2100 | 8086 | 10054 | 7084
2024-03-06 06:15 | 1 | 0 | 0 | 0 | 166 | 31 | 52 | 7172 | 2563 | 10066 | 901 | 914 | 0 | 7138 | 20920 | 8017 | 602 | 21079 | 8188 | 845 | 21014 | 8224 | 899 | 65534 | 65534 | 65534 | 65534 | 65534 | 65534 | 65534 | 65534 | 65534 | 65534 | 65534 | 65534 | 65534 | 65534 | 65534 | 65534 | 65534 | 2100 | 8084 | 10056 | 7071
2024-03-06 06:30 | 89 | 0 | 0 | 0 | 156 | 35 | 68 | 7158 | 2557 | 10069 | 900 | 914 | 0 | 7133 | 20916 | 8007 | 602 | 21078 | 8180 | 845 | 21013 | 8220 | 892 | 65534 | 65534 | 65534 | 65534 | 65534 | 65534 | 65534 | 65534 | 65534 | 65534 | 65534 | 65534 | 65534 | 65534 | 65534 | 65534 | 65534 | 2100 | 8087 | 10059 | 7066
2024-03-06 06:45 | 313 | 0 | 0 | 0 | 160 | 38 | 66 | 7153 | 2562 | 10070 | 901 | 914 | 0 | 7138 | 20918 | 7999 | 595 | 21079 | 8174 | 845 | 21013 | 8220 | 899 | 65534 | 65534 | 65534 | 65534 | 65534 | 65534 | 65534 | 65534 | 65534 | 65534 | 65534 | 65534 | 65534 | 65534 | 65534 | 65534 | 65534 | 2100 | 8082 | 10061 | 7074
2024-03-06 07:00 | 480 | 0 | 0 | 0 | 154 | 37 | 85 | 7179 | 2600 | 10072 | 901 | 914 | 0 | 7164 | 20916 | 7990 | 602 | 21077 | 8169 | 845 | 21014 | 8212 | 885 | 65534 | 65534 | 65534 | 65534 | 65534 | 65534 | 65534 | 65534 | 65534 | 65534 | 65534 | 65534 | 65534 | 65534 | 65534 | 65534 | 65534 | 2100 | 8081 | 10063 | 7101
2024-03-06 07:15 | 911 | 0 | 0 | 0 | 158 | 41 | 67 | 7216 | 2669 | 10073 | 900 | 914 | 0 | 7218 | 20919 | 7980 | 602 | 21081 | 8160 | 845 | 21013 | 8210 | 899 | 65534 | 65534 | 65534 | 65534 | 65534 | 65534 | 65534 | 65534 | 65534 | 65534 | 65534 | 65534 | 65534 | 65534 | 65534 | 65534 | 65534 | 2100 | 8078 | 10065 | 7145
2024-03-06 07:30 | 1468 | 0 | 0 | 0 | 174 | 40 | 64 | 7275 | 2764 | 10074 | 901 | 915 | 0 | 7319 | 20917 | 7972 | 595 | 21079 | 8153 | 845 | 21014 | 8209 | 885 | 65534 | 65534 | 65534 | 65534 | 65534 | 65534 | 65534 | 65534 | 65534 | 65534 | 65534 | 65534 | 65534 | 65534 | 65534 | 65534 | 65534 | 2100 | 8077 | 10067 | 7237
2024-03-06 07:45 | 1724 | 0 | 0 | 0 | 187 | 46 | 83 | 7363 | 2907 | 10075 | 902 | 915 | 0 | 7419 | 20916 | 7966 | 602 | 21080 | 8149 | 845 | 21015 | 8200 | 896 | 65534 | 65534 | 65534 | 65534 | 65534 | 65534 | 65534 | 65534 | 65534 | 65534 | 65534 | 65534 | 65534 | 65534 | 65534 | 65534 | 65534 | 2100 | 8085 | 10069 | 7332
2024-03-06 08:00 | 2557 | 0 | 0 | 0 | 177 | 49 | 98 | 7449 | 3064 | 10076 | 903 | 914 | 0 | 7547 | 20915 | 7960 | 602 | 21079 | 8140 | 845 | 21016 | 8200 | 899 | 65534 | 65534 | 65534 | 65534 | 65534 | 65534 | 65534 | 65534 | 65534 | 65534 | 65534 | 65534 | 65534 | 65534 | 65534 | 65534 | 65534 | 2100 | 8090 | 10071 | 7423
2024-03-06 08:15 | 3967 | 0 | 0 | 0 | 150 | 61 | 141 | 7556 | 3263 | 10075 | 903 | 914 | 0 | 7743 | 20916 | 7960 | 595 | 21079 | 8136 | 845 | 21017 | 8193 | 888 | 65534 | 65534 | 65534 | 65534 | 65534 | 65534 | 65534 | 65534 | 65534 | 65534 | 65534 | 65534 | 65534 | 65534 | 65534 | 65534 | 65534 | 2100 | 8095 | 10074 | 7528
2024-03-06 08:30 | 3986 | 0 | 0 | 0 | 108 | 74 | 175 | 7687 | 3259 | 10077 | 904 | 914 | 0 | 7938 | 20917 | 7953 | 595 | 21080 | 8130 | 841 | 21014 | 8190 | 888 | 65534 | 65534 | 65534 | 65534 | 65534 | 65534 | 65534 | 65534 | 65534 | 65534 | 65534 | 65534 | 65534 | 65534 | 65534 | 65534 | 65534 | 2100 | 8100 | 10076 | 7677
2024-03-06 08:45 | 2904 | 0 | 0 | 0 | 78 | 146 | 292 | 7737 | 3057 | 10082 | 905 | 915 | 0 | 7993 | 20919 | 7960 | 595 | 21081 | 8123 | 841 | 21015 | 8187 | 888 | 65534 | 65534 | 65534 | 65534 | 65534 | 65534 | 65534 | 65534 | 65534 | 65534 | 65534 | 65534 | 65534 | 65534 | 65534 | 65534 | 65534 | 2100 | 8105 | 10077 | 7784
2024-03-06 09:00 | 2632 | 0 | 0 | 0 | 70 | 115 | 248 | 7734 | 2955 | 10085 | 903 | 913 | 0 | 7951 | 20919 | 7961 | 602 | 21079 | 8120 | 845 | 21017 | 8180 | 888 | 65534 | 65534 | 65534 | 65534 | 65534 | 65534 | 65534 | 65534 | 65534 | 65534 | 65534 | 65534 | 65534 | 65534 | 65534 | 65534 | 65534 | 2100 | 8108 | 10078 | 7807
2024-03-06 09:15 | 2875 | 0 | 0 | 0 | 80 | 103 | 192 | 7749 | 2933 | 10086 | 905 | 914 | 0 | 7951 | 20919 | 7972 | 595 | 21078 | 8112 | 845 | 21015 | 8180 | 892 | 65534 | 65534 | 65534 | 65534 | 65534 | 65534 | 65534 | 65534 | 65534 | 65534 | 65534 | 65534 | 65534 | 65534 | 65534 | 65534 | 65534 | 2100 | 8113 | 10079 | 7851
2024-03-06 09:30 | 3629 | 0 | 0 | 0 | 76 | 133 | 281 | 7757 | 2883 | 10086 | 904 | 914 | 0 | 7970 | 20920 | 7984 | 580 | 21078 | 8110 | 845 | 21015 | 8175 | 899 | 65534 | 65534 | 65534 | 65534 | 65534 | 65534 | 65534 | 65534 | 65534 | 65534 | 65534 | 65534 | 65534 | 65534 | 65534 | 65534 | 65534 | 2100 | 8119 | 10079 | 7888
2024-03-06 09:45 | 4551 | 0 | 0 | 0 | 101 | 132 | 299 | 7803 | 2884 | 10086 | 904 | 913 | 0 | 8021 | 20920 | 7996 | 595 | 21079 | 8109 | 841 | 21015 | 8170 | 885 | 65534 | 65534 | 65534 | 65534 | 65534 | 65534 | 65534 | 65534 | 65534 | 65534 | 65534 | 65534 | 65534 | 65534 | 65534 | 65534 | 65534 | 2100 | 8121 | 10080 | 7954
2024-03-06 10:00 | 4557 | 0 | 0 | 0 | 76 | 133 | 304 | 7835 | 2857 | 10087 | 905 | 914 | 0 | 8085 | 20919 | 8009 | 602 | 21080 | 8100 | 845 | 21016 | 8170 | 881 | 65534 | 65534 | 65534 | 65534 | 65534 | 65534 | 65534 | 65534 | 65534 | 65534 | 65534 | 65534 | 65534 | 65534 | 65534 | 65534 | 65534 | 2100 | 8127 | 10081 | 8021
2024-03-06 10:15 | 6207 | 0 | 0 | 0 | 89 | 151 | 339 | 7885 | 2839 | 10086 | 904 | 914 | 0 | 8154 | 20920 | 8024 | 602 | 21078 | 8100 | 845 | 21016 | 8163 | 892 | 65534 | 65534 | 65534 | 65534 | 65534 | 65534 | 65534 | 65534 | 65534 | 65534 | 65534 | 65534 | 65534 | 65534 | 65534 | 65534 | 65534 | 2100 | 8135 | 10081 | 8086
2024-03-06 10:30 | 7965 | 0 | 0 | 0 | 119 | 139 | 314 | 7975 | 2823 | 10085 | 905 | 914 | 0 | 8273 | 20919 | 8038 | 602 | 21079 | 8100 | 845 | 21016 | 8160 | 899 | 65534 | 65534 | 65534 | 65534 | 65534 | 65534 | 65534 | 65534 | 65534 | 65534 | 65534 | 65534 | 65534 | 65534 | 65534 | 65534 | 65534 | 2100 | 8151 | 10081 | 8205
2024-03-06 10:45 | 8291 | 0 | 0 | 0 | 135 | 174 | 474 | 8043 | 2841 | 10084 | 904 | 914 | 0 | 8391 | 20921 | 8056 | 602 | 21081 | 8100 | 845 | 21018 | 8160 | 896 | 65534 | 65534 | 65534 | 65534 | 65534 | 65534 | 65534 | 65534 | 65534 | 65534 | 65534 | 65534 | 65534 | 65534 | 65534 | 65534 | 65534 | 2100 | 8157 | 10080 | 8358
2024-03-06 11:00 | 6455 | 0 | 0 | 0 | 105 | 153 | 305 | 8019 | 2787 | 10085 | 904 | 913 | 0 | 8384 | 20920 | 8078 | 587 | 21080 | 8100 | 845 | 21019 | 8152 | 888 | 65534 | 65534 | 65534 | 65534 | 65534 | 65534 | 65534 | 65534 | 65534 | 65534 | 65534 | 65534 | 65534 | 65534 | 65534 | 65534 | 65534 | 2100 | 8165 | 10079 | 8389
2024-03-06 11:15 | 8409 | 0 | 0 | 0 | 105 | 172 | 417 | 8040 | 2729 | 10083 | 906 | 913 | 0 | 8381 | 20921 | 8103 | 616 | 21080 | 8100 | 845 | 21017 | 8150 | 885 | 65534 | 65534 | 65534 | 65534 | 65534 | 65534 | 65534 | 65534 | 65534 | 65534 | 65534 | 65534 | 65534 | 65534 | 65534 | 65534 | 65534 | 2100 | 8178 | 10077 | 8380
2024-03-06 11:30 | 10539 | 0 | 0 | 0 | 104 | 157 | 327 | 8111 | 2701 | 10079 | 906 | 913 | 0 | 8445 | 20922 | 8133 | 602 | 21081 | 8101 | 845 | 21015 | 8150 | 892 | 65534 | 65534 | 65534 | 65534 | 65534 | 65534 | 65534 | 65534 | 65534 | 65534 | 65534 | 65534 | 65534 | 65534 | 65534 | 65534 | 65534 | 2100 | 8184 | 10074 | 8453
2024-03-06 11:45 | 10254 | 0 | 0 | 0 | 116 | 161 | 427 | 8161 | 2634 | 10078 | 906 | 914 | 0 | 8502 | 20921 | 8165 | 609 | 21079 | 8110 | 845 | 21015 | 8150 | 888 | 65534 | 65534 | 65534 | 65534 | 65534 | 65534 | 65534 | 65534 | 65534 | 65534 | 65534 | 65534 | 65534 | 65534 | 65534 | 65534 | 65534 | 2100 | 8197 | 10072 | 8540
2024-03-06 12:00 | 10483 | 0 | 0 | 0 | 109 | 182 | 367 | 8155 | 2609 | 10077 | 906 | 914 | 0 | 8526 | 20920 | 8201 | 650 | 21080 | 8110 | 845 | 21017 | 8141 | 896 | 65534 | 65534 | 65534 | 65534 | 65534 | 65534 | 65534 | 65534 | 65534 | 65534 | 65534 | 65534 | 65534 | 65534 | 65534 | 65534 | 65534 | 2100 | 8204 | 10070 | 8600
2024-03-06 12:15 | 10775 | 0 | 0 | 0 | 84 | 167 | 438 | 8165 | 2575 | 10076 | 905 | 913 | 0 | 8520 | 20922 | 8238 | 663 | 21079 | 8119 | 845 | 21018 | 8140 | 888 | 65534 | 65534 | 65534 | 65534 | 65534 | 65534 | 65534 | 65534 | 65534 | 65534 | 65534 | 65534 | 65534 | 65534 | 65534 | 65534 | 65534 | 2100 | 8210 | 10069 | 8616
2024-03-06 12:30 | 10643 | 0 | 0 | 0 | 95 | 172 | 420 | 8203 | 2527 | 10074 | 906 | 913 | 0 | 8531 | 20920 | 8281 | 669 | 21081 | 8125 | 845 | 21017 | 8140 | 896 | 65534 | 65534 | 65534 | 65534 | 65534 | 65534 | 65534 | 65534 | 65534 | 65534 | 65534 | 65534 | 65534 | 65534 | 65534 | 65534 | 65534 | 2100 | 8222 | 10066 | 8647
2024-03-06 12:45 | 10241 | 0 | 0 | 0 | 122 | 156 | 378 | 8258 | 2483 | 10071 | 906 | 913 | 0 | 8565 | 20924 | 8325 | 699 | 21082 | 8133 | 849 | 21020 | 8140 | 885 | 65534 | 65534 | 65534 | 65534 | 65534 | 65534 | 65534 | 65534 | 65534 | 65534 | 65534 | 65534 | 65534 | 65534 | 65534 | 65534 | 65534 | 2100 | 8226 | 10063 | 8699
2024-03-06 13:00 | 9515 | 0 | 0 | 0 | 107 | 155 | 387 | 8277 | 2461 | 10069 | 907 | 913 | 0 | 8588 | 20923 | 8371 | 693 | 21080 | 8141 | 841 | 21016 | 8140 | 881 | 65534 | 65534 | 65534 | 65534 | 65534 | 65534 | 65534 | 65534 | 65534 | 65534 | 65534 | 65534 | 65534 | 65534 | 65534 | 65534 | 65534 | 2100 | 8235 | 10060 | 8743
2024-03-06 13:15 | 8615 | 0 | 0 | 0 | 100 | 183 | 382 | 8239 | 2511 | 10066 | 905 | 912 | 0 | 8577 | 20925 | 8419 | 699 | 21081 | 8153 | 845 | 21019 | 8140 | 896 | 65534 | 65534 | 65534 | 65534 | 65534 | 65534 | 65534 | 65534 | 65534 | 65534 | 65534 | 65534 | 65534 | 65534 | 65534 | 65534 | 65534 | 2100 | 8236 | 10057 | 8728
2024-03-06 13:30 | 8008 | 0 | 0 | 0 | 133 | 156 | 320 | 8216 | 2488 | 10063 | 906 | 914 | 0 | 8555 | 20925 | 8466 | 710 | 21079 | 8165 | 845 | 21017 | 8140 | 888 | 65534 | 65534 | 65534 | 65534 | 65534 | 65534 | 65534 | 65534 | 65534 | 65534 | 65534 | 65534 | 65534 | 65534 | 65534 | 65534 | 65534 | 2100 | 8236 | 10054 | 8717
2024-03-06 13:45 | 7357 | 0 | 0 | 0 | 90 | 160 | 387 | 8227 | 2491 | 10060 | 908 | 913 | 0 | 8540 | 20923 | 8512 | 710 | 21080 | 8178 | 845 | 21018 | 8140 | 888 | 65534 | 65534 | 65534 | 65534 | 65534 | 65534 | 65534 | 65534 | 65534 | 65534 | 65534 | 65534 | 65534 | 65534 | 65534 | 65534 | 65534 | 2100 | 8232 | 10050 | 8702
2024-03-06 14:00 | 9408 | 0 | 0 | 0 | 69 | 180 | 514 | 8255 | 2560 | 10056 | 906 | 912 | 0 | 8541 | 20927 | 8555 | 722 | 21084 | 8194 | 853 | 21018 | 8140 | 885 | 65534 | 65534 | 65534 | 65534 | 65534 | 65534 | 65534 | 65534 | 65534 | 65534 | 65534 | 65534 | 65534 | 65534 | 65534 | 65534 | 65534 | 2100 | 8240 | 10047 | 8667
2024-03-06 14:15 | 8488 | 0 | 0 | 0 | 88 | 159 | 413 | 8252 | 2496 | 10055 | 905 | 913 | 0 | 8561 | 20929 | 8594 | 716 | 21082 | 8209 | 845 | 21015 | 8142 | 888 | 65534 | 65534 | 65534 | 65534 | 65534 | 65534 | 65534 | 65534 | 65534 | 65534 | 65534 | 65534 | 65534 | 65534 | 65534 | 65534 | 65534 | 2100 | 8236 | 10046 | 8689
2024-03-06 14:30 | 8419 | 0 | 0 | 0 | 77 | 212 | 457 | 8257 | 2516 | 10052 | 906 | 913 | 0 | 8560 | 20928 | 8628 | 710 | 21082 | 8225 | 845 | 21017 | 8150 | 892 | 65534 | 65534 | 65534 | 65534 | 65534 | 65534 | 65534 | 65534 | 65534 | 65534 | 65534 | 65534 | 65534 | 65534 | 65534 | 65534 | 65534 | 2100 | 8236 | 10043 | 8674
2024-03-06 14:45 | 6456 | 0 | 0 | 0 | 86 | 212 | 410 | 8224 | 2447 | 10050 | 904 | 913 | 0 | 8529 | 20927 | 8661 | 763 | 21082 | 8241 | 849 | 21018 | 8150 | 899 | 65534 | 65534 | 65534 | 65534 | 65534 | 65534 | 65534 | 65534 | 65534 | 65534 | 65534 | 65534 | 65534 | 65534 | 65534 | 65534 | 65534 | 2100 | 8235 | 10041 | 8636
2024-03-06 15:00 | 7092 | 0 | 0 | 0 | 56 | 193 | 416 | 8229 | 2434 | 10048 | 908 | 913 | 0 | 8509 | 20925 | 8691 | 773 | 21084 | 8257 | 857 | 21017 | 8151 | 896 | 65534 | 65534 | 65534 | 65534 | 65534 | 65534 | 65534 | 65534 | 65534 | 65534 | 65534 | 65534 | 65534 | 65534 | 65534 | 65534 | 65534 | 2100 | 8235 | 10039 | 8595
2024-03-06 15:15 | 6171 | 0 | 0 | 0 | 88 | 204 | 444 | 8227 | 2474 | 10048 | 906 | 914 | 0 | 8503 | 20927 | 8719 | 773 | 21083 | 8275 | 865 | 21018 | 8160 | 899 | 65534 | 65534 | 65534 | 65534 | 65534 | 65534 | 65534 | 65534 | 65534 | 65534 | 65534 | 65534 | 65534 | 65534 | 65534 | 65534 | 65534 | 2100 | 8233 | 10038 | 8579
2024-03-06 15:30 | 5314 | 0 | 0 | 0 | 74 | 208 | 500 | 8197 | 2477 | 10047 | 907 | 913 | 0 | 8487 | 20925 | 8743 | 778 | 21083 | 8291 | 888 | 21016 | 8161 | 896 | 65534 | 65534 | 65534 | 65534 | 65534 | 65534 | 65534 | 65534 | 65534 | 65534 | 65534 | 65534 | 65534 | 65534 | 65534 | 65534 | 65534 | 2100 | 8232 | 10038 | 8551
2024-03-06 15:45 | 5163 | 0 | 0 | 0 | 68 | 219 | 474 | 8153 | 2448 | 10047 | 904 | 913 | 0 | 8443 | 20927 | 8765 | 773 | 21082 | 8307 | 896 | 21018 | 8170 | 899 | 65534 | 65534 | 65534 | 65534 | 65534 | 65534 | 65534 | 65534 | 65534 | 65534 | 65534 | 65534 | 65534 | 65534 | 65534 | 65534 | 65534 | 2100 | 8225 | 10037 | 8495
2024-03-06 16:00 | 4381 | 0 | 0 | 0 | 67 | 226 | 476 | 8135 | 2417 | 10046 | 906 | 914 | 0 | 8417 | 20926 | 8782 | 778 | 21083 | 8325 | 892 | 21017 | 8173 | 903 | 65534 | 65534 | 65534 | 65534 | 65534 | 65534 | 65534 | 65534 | 65534 | 65534 | 65534 | 65534 | 65534 | 65534 | 65534 | 65534 | 65534 | 2100 | 8222 | 10037 | 8460
2024-03-06 16:15 | 3933 | 0 | 0 | 0 | 69 | 203 | 463 | 8118 | 2367 | 10046 | 906 | 913 | 0 | 8388 | 20925 | 8795 | 778 | 21083 | 8340 | 892 | 21018 | 8180 | 903 | 65534 | 65534 | 65534 | 65534 | 65534 | 65534 | 65534 | 65534 | 65534 | 65534 | 65534 | 65534 | 65534 | 65534 | 65534 | 65534 | 65534 | 2100 | 8218 | 10037 | 8417
2024-03-06 16:30 | 3272 | 0 | 0 | 0 | 74 | 209 | 454 | 8106 | 2393 | 10045 | 904 | 914 | 0 | 8369 | 20928 | 8807 | 778 | 21084 | 8355 | 888 | 21017 | 8186 | 903 | 65534 | 65534 | 65534 | 65534 | 65534 | 65534 | 65534 | 65534 | 65534 | 65534 | 65534 | 65534 | 65534 | 65534 | 65534 | 65534 | 65534 | 2100 | 8212 | 10036 | 8385
2024-03-06 16:45 | 2512 | 0 | 0 | 0 | 74 | 215 | 531 | 8093 | 2385 | 10045 | 905 | 912 | 0 | 8327 | 20927 | 8813 | 773 | 21084 | 8369 | 903 | 21016 | 8191 | 903 | 65534 | 65534 | 65534 | 65534 | 65534 | 65534 | 65534 | 65534 | 65534 | 65534 | 65534 | 65534 | 65534 | 65534 | 65534 | 65534 | 65534 | 2100 | 8210 | 10035 | 8337
2024-03-06 17:00 | 1741 | 0 | 0 | 0 | 75 | 215 | 431 | 8056 | 2425 | 10046 | 904 | 913 | 0 | 8269 | 20923 | 8820 | 778 | 21083 | 8384 | 899 | 21017 | 8200 | 899 | 65534 | 65534 | 65534 | 65534 | 65534 | 65534 | 65534 | 65534 | 65534 | 65534 | 65534 | 65534 | 65534 | 65534 | 65534 | 65534 | 65534 | 2100 | 8202 | 10036 | 8275
2024-03-06 17:15 | 1154 | 0 | 0 | 0 | 90 | 203 | 534 | 8023 | 2495 | 10048 | 902 | 913 | 0 | 8209 | 20923 | 8820 | 778 | 21083 | 8396 | 903 | 21017 | 8207 | 899 | 65534 | 65534 | 65534 | 65534 | 65534 | 65534 | 65534 | 65534 | 65534 | 65534 | 65534 | 65534 | 65534 | 65534 | 65534 | 65534 | 65534 | 2100 | 8198 | 10037 | 8207
2024-03-06 17:30 | 731 | 0 | 0 | 0 | 99 | 172 | 426 | 7941 | 2503 | 10050 | 904 | 913 | 0 | 8105 | 20920 | 8819 | 778 | 21082 | 8408 | 903 | 21016 | 8213 | 899 | 65534 | 65534 | 65534 | 65534 | 65534 | 65534 | 65534 | 65534 | 65534 | 65534 | 65534 | 65534 | 65534 | 65534 | 65534 | 65534 | 65534 | 2100 | 8187 | 10038 | 8110
2024-03-06 17:45 | 411 | 0 | 0 | 0 | 89 | 153 | 317 | 7875 | 2490 | 10052 | 903 | 914 | 0 | 7998 | 20918 | 8810 | 778 | 21081 | 8419 | 896 | 21016 | 8220 | 903 | 65534 | 65534 | 65534 | 65534 | 65534 | 65534 | 65534 | 65534 | 65534 | 65534 | 65534 | 65534 | 65534 | 65534 | 65534 | 65534 | 65534 | 2100 | 8183 | 10040 | 8010
2024-03-06 18:00 | 357 | 0 | 0 | 0 | 81 | 170 | 316 | 7834 | 2525 | 10053 | 902 | 914 | 0 | 7909 | 20920 | 8799 | 778 | 21082 | 8429 | 903 | 21019 | 8229 | 903 | 65534 | 65534 | 65534 | 65534 | 65534 | 65534 | 65534 | 65534 | 65534 | 65534 | 65534 | 65534 | 65534 | 65534 | 65534 | 65534 | 65534 | 2100 | 8181 | 10041 | 7919
2024-03-06 18:15 | 187 | 0 | 0 | 0 | 83 | 152 | 351 | 7781 | 2583 | 10055 | 903 | 914 | 0 | 7839 | 20919 | 8785 | 778 | 21082 | 8437 | 903 | 21017 | 8234 | 903 | 65534 | 65534 | 65534 | 65534 | 65534 | 65534 | 65534 | 65534 | 65534 | 65534 | 65534 | 65534 | 65534 | 65534 | 65534 | 65534 | 65534 | 2100 | 8173 | 10043 | 7841
2024-03-06 18:30 | 27 | 0 | 0 | 0 | 86 | 117 | 275 | 7727 | 2588 | 10058 | 903 | 914 | 0 | 7765 | 20920 | 8768 | 778 | 21082 | 8444 | 903 | 21017 | 8240 | 899 | 65534 | 65534 | 65534 | 65534 | 65534 | 65534 | 65534 | 65534 | 65534 | 65534 | 65534 | 65534 | 65534 | 65534 | 65534 | 65534 | 65534 | 2100 | 8169 | 10046 | 7765
2024-03-06 18:45 | 0 | 0 | 0 | 0 | 98 | 71 | 188 | 7673 | 2629 | 10061 | 903 | 914 | 0 | 7695 | 20918 | 8749 | 773 | 21080 | 8450 | 903 | 21015 | 8250 | 899 | 65534 | 65534 | 65534 | 65534 | 65534 | 65534 | 65534 | 65534 | 65534 | 65534 | 65534 | 65534 | 65534 | 65534 | 65534 | 65534 | 65534 | 2100 | 8168 | 10048 | 7682
2024-03-06 19:00 | 0 | 0 | 0 | 0 | 96 | 61 | 136 | 7634 | 2663 | 10063 | 903 | 914 | 0 | 7637 | 20918 | 8727 | 773 | 21082 | 8453 | 903 | 21015 | 8256 | 903 | 65534 | 65534 | 65534 | 65534 | 65534 | 65534 | 65534 | 65534 | 65534 | 65534 | 65534 | 65534 | 65534 | 65534 | 65534 | 65534 | 65534 | 2100 | 8163 | 10051 | 7610
2024-03-06 19:15 | 0 | 0 | 0 | 0 | 91 | 66 | 128 | 7595 | 2669 | 10066 | 902 | 914 | 0 | 7588 | 20917 | 8704 | 773 | 21081 | 8460 | 903 | 21014 | 8260 | 903 | 65534 | 65534 | 65534 | 65534 | 65534 | 65534 | 65534 | 65534 | 65534 | 65534 | 65534 | 65534 | 65534 | 65534 | 65534 | 65534 | 65534 | 2100 | 8141 | 10054 | 7549
2024-03-06 19:30 | 0 | 0 | 0 | 0 | 96 | 52 | 135 | 7568 | 2674 | 10067 | 903 | 914 | 0 | 7546 | 20914 | 8681 | 763 | 21083 | 8460 | 903 | 21015 | 8270 | 907 | 65534 | 65534 | 65534 | 65534 | 65534 | 65534 | 65534 | 65534 | 65534 | 65534 | 65534 | 65534 | 65534 | 65534 | 65534 | 65534 | 65534 | 2100 | 8154 | 10056 | 7505
2024-03-06 19:45 | 0 | 0 | 0 | 0 | 101 | 74 | 135 | 7552 | 2682 | 10070 | 903 | 914 | 0 | 7514 | 20916 | 8658 | 743 | 21080 | 8460 | 903 | 21014 | 8273 | 903 | 65534 | 65534 | 65534 | 65534 | 65534 | 65534 | 65534 | 65534 | 65534 | 65534 | 65534 | 65534 | 65534 | 65534 | 65534 | 65534 | 65534 | 2100 | 8150 | 10058 | 7459
2024-03-06 20:00 | 0 | 0 | 0 | 0 | 102 | 81 | 143 | 7534 | 2694 | 10072 | 902 | 914 | 0 | 7494 | 20916 | 8632 | 732 | 21082 | 8460 | 903 | 21014 | 8280 | 903 | 65534 | 65534 | 65534 | 65534 | 65534 | 65534 | 65534 | 65534 | 65534 | 65534 | 65534 | 65534 | 65534 | 65534 | 65534 | 65534 | 65534 | 2100 | 8150 | 10061 | 7429
2024-03-06 20:15 | 0 | 0 | 0 | 0 | 99 | 84 | 153 | 7522 | 2703 | 10075 | 902 | 914 | 0 | 7477 | 20915 | 8609 | 727 | 21081 | 8460 | 903 | 21016 | 8281 | 907 | 65534 | 65534 | 65534 | 65534 | 65534 | 65534 | 65534 | 65534 | 65534 | 65534 | 65534 | 65534 | 65534 | 65534 | 65534 | 65534 | 65534 | 2100 | 8147 | 10063 | 7411
2024-03-06 20:30 | 0 | 0 | 0 | 0 | 95 | 62 | 137 | 7509 | 2714 | 10077 | 902 | 914 | 0 | 7467 | 20915 | 8585 | 705 | 21081 | 8457 | 903 | 21013 | 8290 | 907 | 65534 | 65534 | 65534 | 65534 | 65534 | 65534 | 65534 | 65534 | 65534 | 65534 | 65534 | 65534 | 65534 | 65534 | 65534 | 65534 | 65534 | 2100 | 8141 | 10066 | 7400
2024-03-06 20:45 | 0 | 0 | 0 | 0 | 105 | 48 | 112 | 7485 | 2711 | 10079 | 902 | 914 | 0 | 7449 | 20913 | 8561 | 705 | 21081 | 8450 | 899 | 21012 | 8290 | 907 | 65534 | 65534 | 65534 | 65534 | 65534 | 65534 | 65534 | 65534 | 65534 | 65534 | 65534 | 65534 | 65534 | 65534 | 65534 | 65534 | 65534 | 2100 | 8140 | 10068 | 7379
2024-03-06 21:00 | 0 | 0 | 0 | 0 | 158 | 34 | 88 | 7447 | 2698 | 10080 | 902 | 914 | 0 | 7419 | 20914 | 8539 | 710 | 21081 | 8450 | 899 | 21012 | 8295 | 903 | 65534 | 65534 | 65534 | 65534 | 65534 | 65534 | 65534 | 65534 | 65534 | 65534 | 65534 | 65534 | 65534 | 65534 | 65534 | 65534 | 65534 | 2100 | 8141 | 10069 | 7344
2024-03-06 21:15 | 0 | 0 | 0 | 0 | 169 | 28 | 63 | 7407 | 2695 | 10081 | 902 | 914 | 0 | 7384 | 20909 | 8517 | 699 | 21080 | 8442 | 896 | 21015 | 8300 | 903 | 65534 | 65534 | 65534 | 65534 | 65534 | 65534 | 65534 | 65534 | 65534 | 65534 | 65534 | 65534 | 65534 | 65534 | 65534 | 65534 | 65534 | 2100 | 8136 | 10070 | 7301
2024-03-06 21:30 | 0 | 0 | 0 | 0 | 154 | 31 | 56 | 7398 | 2699 | 10082 | 902 | 914 | 0 | 7349 | 20913 | 8495 | 705 | 21080 | 8440 | 896 | 21013 | 8300 | 907 | 65534 | 65534 | 65534 | 65534 | 65534 | 65534 | 65534 | 65534 | 65534 | 65534 | 65534 | 65534 | 65534 | 65534 | 65534 | 65534 | 65534 | 2100 | 8132 | 10072 | 7271
2024-03-06 21:45 | 0 | 0 | 0 | 0 | 171 | 35 | 74 | 7379 | 2709 | 10083 | 901 | 914 | 0 | 7331 | 20914 | 8474 | 732 | 21082 | 8432 | 896 | 21013 | 8300 | 903 | 65534 | 65534 | 65534 | 65534 | 65534 | 65534 | 65534 | 65534 | 65534 | 65534 | 65534 | 65534 | 65534 | 65534 | 65534 | 65534 | 65534 | 2100 | 8127 | 10073 | 7247
2024-03-06 22:00 | 0 | 0 | 0 | 0 | 173 | 37 | 68 | 7365 | 2704 | 10083 | 901 | 914 | 0 | 7313 | 20914 | 8453 | 693 | 21079 | 8429 | 896 | 21013 | 8303 | 903 | 65534 | 65534 | 65534 | 65534 | 65534 | 65534 | 65534 | 65534 | 65534 | 65534 | 65534 | 65534 | 65534 | 65534 | 65534 | 65534 | 65534 | 2100 | 8129 | 10073 | 7233
2024-03-06 22:15 | 0 | 0 | 0 | 0 | 179 | 21 | 40 | 7340 | 2693 | 10083 | 901 | 914 | 0 | 7295 | 20912 | 8433 | 705 | 21078 | 8420 | 892 | 21012 | 8310 | 903 | 65534 | 65534 | 65534 | 65534 | 65534 | 65534 | 65534 | 65534 | 65534 | 65534 | 65534 | 65534 | 65534 | 65534 | 65534 | 65534 | 65534 | 2100 | 8123 | 10072 | 7227
2024-03-06 22:30 | 0 | 0 | 0 | 0 | 169 | 48 | 68 | 7343 | 2703 | 10082 | 902 | 914 | 0 | 7283 | 20911 | 8413 | 699 | 21079 | 8415 | 888 | 21011 | 8310 | 903 | 65534 | 65534 | 65534 | 65534 | 65534 | 65534 | 65534 | 65534 | 65534 | 65534 | 65534 | 65534 | 65534 | 65534 | 65534 | 65534 | 65534 | 2100 | 8124 | 10071 | 7205
2024-03-06 22:45 | 0 | 0 | 0 | 0 | 169 | 49 | 73 | 7316 | 2684 | 10081 | 901 | 914 | 0 | 7271 | 20910 | 8394 | 699 | 21080 | 8409 | 881 | 21013 | 8310 | 903 | 65534 | 65534 | 65534 | 65534 | 65534 | 65534 | 65534 | 65534 | 65534 | 65534 | 65534 | 65534 | 65534 | 65534 | 65534 | 65534 | 65534 | 2100 | 8126 | 10071 | 7187
2024-03-06 23:00 | 0 | 0 | 0 | 0 | 168 | 50 | 82 | 7304 | 2668 | 10081 | 901 | 915 | 0 | 7257 | 20910 | 8375 | 693 | 21079 | 8400 | 899 | 21012 | 8310 | 907 | 65534 | 65534 | 65534 | 65534 | 65534 | 65534 | 65534 | 65534 | 65534 | 65534 | 65534 | 65534 | 65534 | 65534 | 65534 | 65534 | 65534 | 2100 | 8123 | 10070 | 7172
2024-03-06 23:15 | 0 | 0 | 0 | 0 | 164 | 26 | 50 | 7289 | 2666 | 10080 | 901 | 914 | 0 | 7246 | 20910 | 8355 | 693 | 21081 | 8393 | 888 | 21013 | 8310 | 903 | 65534 | 65534 | 65534 | 65534 | 65534 | 65534 | 65534 | 65534 | 65534 | 65534 | 65534 | 65534 | 65534 | 65534 | 65534 | 65534 | 65534 | 2100 | 8120 | 10070 | 7161
2024-03-06 23:30 | 0 | 0 | 0 | 0 | 167 | 30 | 60 | 7283 | 2667 | 10079 | 901 | 914 | 0 | 7240 | 20909 | 8339 | 687 | 21080 | 8387 | 899 | 21015 | 8310 | 903 | 65534 | 65534 | 65534 | 65534 | 65534 | 65534 | 65534 | 65534 | 65534 | 65534 | 65534 | 65534 | 65534 | 65534 | 65534 | 65534 | 65534 | 2100 | 8118 | 10069 | 7144
2024-03-06 23:45 | 0 | 0 | 0 | 0 | 175 | 40 | 80 | 7292 | 2671 | 10079 | 901 | 914 | 0 | 7235 | 20908 | 8321 | 693 | 21078 | 8379 | 881 | 21011 | 8310 | 903 | 65534 | 65534 | 65534 | 65534 | 65534 | 65534 | 65534 | 65534 | 65534 | 65534 | 65534 | 65534 | 65534 | 65534 | 65534 | 65534 | 65534 | 2100 | 8119 | 10069 | 7141
2024-03-07 | 0 | 0 | 0 | 0 | 134 | 20 | 48 | 7282 | 2673 | 10077 | 901 | 914 | 0 | 7232 | 20909 | 8304 | 687 | 21079 | 8370 | 888 | 21011 | 8309 | 903 | 65534 | 65534 | 65534 | 65534 | 65534 | 65534 | 65534 | 65534 | 65534 | 65534 | 65534 | 65534 | 65534 | 65534 | 65534 | 65534 | 65534 | 2100 | 8118 | 10067 | 7151
2024-03-07 00:15 | 0 | 0 | 0 | 0 | 172 | 19 | 29 | 7265 | 2667 | 10075 | 901 | 914 | 0 | 7223 | 20910 | 8286 | 681 | 21078 | 8362 | 881 | 21009 | 8300 | 907 | 65534 | 65534 | 65534 | 65534 | 65534 | 65534 | 65534 | 65534 | 65534 | 65534 | 65534 | 65534 | 65534 | 65534 | 65534 | 65534 | 65534 | 2100 | 8109 | 10065 | 7163
2024-03-07 00:30 | 0 | 0 | 0 | 0 | 179 | 24 | 55 | 7249 | 2644 | 10073 | 901 | 914 | 0 | 7209 | 20909 | 8271 | 656 | 21079 | 8355 | 896 | 21011 | 8300 | 903 | 65534 | 65534 | 65534 | 65534 | 65534 | 65534 | 65534 | 65534 | 65534 | 65534 | 65534 | 65534 | 65534 | 65534 | 65534 | 65534 | 65534 | 2100 | 8102 | 10062 | 7158
2024-03-07 00:45 | 0 | 0 | 0 | 0 | 178 | 18 | 50 | 7236 | 2627 | 10071 | 901 | 914 | 0 | 7195 | 20908 | 8255 | 637 | 21079 | 8347 | 873 | 21011 | 8300 | 903 | 65534 | 65534 | 65534 | 65534 | 65534 | 65534 | 65534 | 65534 | 65534 | 65534 | 65534 | 65534 | 65534 | 65534 | 65534 | 65534 | 65534 | 2100 | 8105 | 10061 | 7142
2024-03-07 01:00 | 0 | 0 | 0 | 0 | 184 | 34 | 61 | 7241 | 2623 | 10069 | 901 | 914 | 0 | 7189 | 20909 | 8238 | 623 | 21078 | 8340 | 873 | 21010 | 8300 | 903 | 65534 | 65534 | 65534 | 65534 | 65534 | 65534 | 65534 | 65534 | 65534 | 65534 | 65534 | 65534 | 65534 | 65534 | 65534 | 65534 | 65534 | 2100 | 8105 | 10059 | 7119
2024-03-07 01:15 | 0 | 0 | 0 | 0 | 195 | 51 | 63 | 7252 | 2633 | 10066 | 901 | 915 | 0 | 7193 | 20909 | 8224 | 616 | 21077 | 8331 | 885 | 21011 | 8300 | 903 | 65534 | 65534 | 65534 | 65534 | 65534 | 65534 | 65534 | 65534 | 65534 | 65534 | 65534 | 65534 | 65534 | 65534 | 65534 | 65534 | 65534 | 2100 | 8103 | 10056 | 7105
2024-03-07 01:30 | 0 | 0 | 0 | 0 | 191 | 54 | 74 | 7246 | 2637 | 10064 | 901 | 914 | 0 | 7194 | 20909 | 8209 | 602 | 21076 | 8323 | 861 | 21013 | 8293 | 903 | 65534 | 65534 | 65534 | 65534 | 65534 | 65534 | 65534 | 65534 | 65534 | 65534 | 65534 | 65534 | 65534 | 65534 | 65534 | 65534 | 65534 | 2100 | 8101 | 10054 | 7097
2024-03-07 01:45 | 0 | 0 | 0 | 0 | 177 | 50 | 70 | 7228 | 2627 | 10061 | 901 | 914 | 0 | 7187 | 20908 | 8195 | 609 | 21077 | 8315 | 869 | 21012 | 8290 | 903 | 65534 | 65534 | 65534 | 65534 | 65534 | 65534 | 65534 | 65534 | 65534 | 65534 | 65534 | 65534 | 65534 | 65534 | 65534 | 65534 | 65534 | 2100 | 8101 | 10051 | 7085
2024-03-07 02:00 | 0 | 0 | 0 | 0 | 181 | 45 | 61 | 7223 | 2609 | 10059 | 902 | 914 | 0 | 7173 | 20907 | 8179 | 616 | 21078 | 8307 | 865 | 21011 | 8290 | 903 | 65534 | 65534 | 65534 | 65534 | 65534 | 65534 | 65534 | 65534 | 65534 | 65534 | 65534 | 65534 | 65534 | 65534 | 65534 | 65534 | 65534 | 2100 | 8098 | 10049 | 7080
2024-03-07 02:15 | 0 | 0 | 0 | 0 | 173 | 43 | 60 | 7208 | 2607 | 10056 | 900 | 914 | 0 | 7169 | 20909 | 8165 | 602 | 21078 | 8300 | 861 | 21011 | 8290 | 907 | 65534 | 65534 | 65534 | 65534 | 65534 | 65534 | 65534 | 65534 | 65534 | 65534 | 65534 | 65534 | 65534 | 65534 | 65534 | 65534 | 65534 | 2100 | 8099 | 10046 | 7077
2024-03-07 02:30 | 0 | 0 | 0 | 0 | 171 | 44 | 57 | 7197 | 2583 | 10055 | 901 | 914 | 0 | 7156 | 20908 | 8152 | 595 | 21077 | 8290 | 861 | 21011 | 8280 | 903 | 65534 | 65534 | 65534 | 65534 | 65534 | 65534 | 65534 | 65534 | 65534 | 65534 | 65534 | 65534 | 65534 | 65534 | 65534 | 65534 | 65534 | 2100 | 8099 | 10045 | 7068
2024-03-07 02:45 | 0 | 0 | 0 | 0 | 171 | 27 | 45 | 7175 | 2558 | 10053 | 901 | 915 | 0 | 7141 | 20906 | 8137 | 602 | 21077 | 8282 | 861 | 21011 | 8280 | 910 | 65534 | 65534 | 65534 | 65534 | 65534 | 65534 | 65534 | 65534 | 65534 | 65534 | 65534 | 65534 | 65534 | 65534 | 65534 | 65534 | 65534 | 2100 | 8096 | 10043 | 7062
2024-03-07 03:00 | 0 | 0 | 0 | 0 | 161 | 30 | 54 | 7158 | 2535 | 10052 | 901 | 914 | 0 | 7124 | 20907 | 8125 | 602 | 21077 | 8275 | 861 | 21011 | 8280 | 903 | 65534 | 65534 | 65534 | 65534 | 65534 | 65534 | 65534 | 65534 | 65534 | 65534 | 65534 | 65534 | 65534 | 65534 | 65534 | 65534 | 65534 | 2100 | 8099 | 10042 | 7050
2024-03-07 03:15 | 0 | 0 | 0 | 0 | 191 | 32 | 48 | 7147 | 2513 | 10051 | 900 | 914 | 0 | 7109 | 20904 | 8113 | 602 | 21077 | 8268 | 849 | 21012 | 8273 | 907 | 65534 | 65534 | 65534 | 65534 | 65534 | 65534 | 65534 | 65534 | 65534 | 65534 | 65534 | 65534 | 65534 | 65534 | 65534 | 65534 | 65534 | 2100 | 8098 | 10041 | 7026
2024-03-07 03:30 | 0 | 0 | 0 | 0 | 172 | 44 | 64 | 7153 | 2504 | 10050 | 901 | 914 | 0 | 7099 | 20905 | 8100 | 602 | 21078 | 8260 | 853 | 21012 | 8270 | 903 | 65534 | 65534 | 65534 | 65534 | 65534 | 65534 | 65534 | 65534 | 65534 | 65534 | 65534 | 65534 | 65534 | 65534 | 65534 | 65534 | 65534 | 2100 | 8096 | 10041 | 7009
2024-03-07 03:45 | 0 | 0 | 0 | 0 | 168 | 33 | 63 | 7155 | 2508 | 10049 | 901 | 914 | 0 | 7104 | 20907 | 8087 | 602 | 21073 | 8250 | 845 | 21012 | 8270 | 899 | 65534 | 65534 | 65534 | 65534 | 65534 | 65534 | 65534 | 65534 | 65534 | 65534 | 65534 | 65534 | 65534 | 65534 | 65534 | 65534 | 65534 | 2100 | 8095 | 10040 | 7003
2024-03-07 04:00 | 0 | 0 | 0 | 0 | 166 | 29 | 64 | 7146 | 2505 | 10049 | 901 | 914 | 0 | 7102 | 20906 | 8075 | 572 | 21077 | 8243 | 845 | 21011 | 8261 | 903 | 65534 | 65534 | 65534 | 65534 | 65534 | 65534 | 65534 | 65534 | 65534 | 65534 | 65534 | 65534 | 65534 | 65534 | 65534 | 65534 | 65534 | 2100 | 8093 | 10040 | 6998
2024-03-07 04:15 | 0 | 0 | 0 | 0 | 174 | 24 | 45 | 7165 | 2516 | 10049 | 901 | 914 | 0 | 7107 | 20904 | 8064 | 587 | 21076 | 8235 | 845 | 21012 | 8260 | 903 | 65534 | 65534 | 65534 | 65534 | 65534 | 65534 | 65534 | 65534 | 65534 | 65534 | 65534 | 65534 | 65534 | 65534 | 65534 | 65534 | 65534 | 2100 | 8091 | 10040 | 7003
2024-03-07 04:30 | 0 | 0 | 0 | 0 | 113 | 17 | 39 | 7162 | 2520 | 10049 | 901 | 914 | 0 | 7110 | 20907 | 8053 | 556 | 21077 | 8229 | 845 | 21011 | 8257 | 899 | 65534 | 65534 | 65534 | 65534 | 65534 | 65534 | 65534 | 65534 | 65534 | 65534 | 65534 | 65534 | 65534 | 65534 | 65534 | 65534 | 65534 | 2100 | 8071 | 10039 | 7021
2024-03-07 04:45 | 0 | 0 | 0 | 0 | 97 | 19 | 41 | 7188 | 2532 | 10050 | 901 | 915 | 0 | 7115 | 20906 | 8041 | 595 | 21076 | 8220 | 845 | 21011 | 8250 | 899 | 65534 | 65534 | 65534 | 65534 | 65534 | 65534 | 65534 | 65534 | 65534 | 65534 | 65534 | 65534 | 65534 | 65534 | 65534 | 65534 | 65534 | 2100 | 8088 | 10040 | 7053
2024-03-07 05:00 | 0 | 0 | 0 | 0 | 177 | 24 | 42 | 7183 | 2555 | 10051 | 900 | 914 | 0 | 7135 | 20907 | 8029 | 572 | 21076 | 8213 | 845 | 21011 | 8250 | 903 | 65534 | 65534 | 65534 | 65534 | 65534 | 65534 | 65534 | 65534 | 65534 | 65534 | 65534 | 65534 | 65534 | 65534 | 65534 | 65534 | 65534 | 2100 | 8085 | 10042 | 7042
2024-03-07 05:15 | 0 | 0 | 0 | 0 | 224 | 19 | 31 | 7176 | 2545 | 10053 | 902 | 914 | 0 | 7127 | 20906 | 8017 | 564 | 21076 | 8205 | 845 | 21011 | 8242 | 896 | 65534 | 65534 | 65534 | 65534 | 65534 | 65534 | 65534 | 65534 | 65534 | 65534 | 65534 | 65534 | 65534 | 65534 | 65534 | 65534 | 65534 | 2100 | 8083 | 10043 | 7020
2024-03-07 05:30 | 0 | 0 | 0 | 0 | 187 | 34 | 50 | 7180 | 2543 | 10055 | 901 | 914 | 0 | 7125 | 20905 | 8005 | 572 | 21075 | 8198 | 845 | 21011 | 8240 | 896 | 65534 | 65534 | 65534 | 65534 | 65534 | 65534 | 65534 | 65534 | 65534 | 65534 | 65534 | 65534 | 65534 | 65534 | 65534 | 65534 | 65534 | 2100 | 8083 | 10046 | 7012
2024-03-07 05:45 | 0 | 0 | 0 | 0 | 194 | 9 | 19 | 7167 | 2549 | 10056 | 901 | 914 | 0 | 7127 | 20905 | 7995 | 580 | 21075 | 8190 | 845 | 21011 | 8235 | 903 | 65534 | 65534 | 65534 | 65534 | 65534 | 65534 | 65534 | 65534 | 65534 | 65534 | 65534 | 65534 | 65534 | 65534 | 65534 | 65534 | 65534 | 2100 | 8083 | 10046 | 7017
2024-03-07 06:00 | 0 | 0 | 0 | 0 | 181 | 21 | 36 | 7169 | 2535 | 10058 | 901 | 914 | 0 | 7119 | 20904 | 7984 | 572 | 21077 | 8181 | 845 | 21010 | 8230 | 899 | 65534 | 65534 | 65534 | 65534 | 65534 | 65534 | 65534 | 65534 | 65534 | 65534 | 65534 | 65534 | 65534 | 65534 | 65534 | 65534 | 65534 | 2100 | 8082 | 10048 | 7014
2024-03-07 06:15 | 1 | 0 | 0 | 0 | 174 | 30 | 43 | 7154 | 2535 | 10060 | 901 | 914 | 0 | 7119 | 20903 | 7973 | 587 | 21075 | 8175 | 845 | 21012 | 8230 | 892 | 65534 | 65534 | 65534 | 65534 | 65534 | 65534 | 65534 | 65534 | 65534 | 65534 | 65534 | 65534 | 65534 | 65534 | 65534 | 65534 | 65534 | 2100 | 8077 | 10051 | 7000
2024-03-07 06:30 | 76 | 0 | 0 | 0 | 157 | 29 | 56 | 7143 | 2521 | 10062 | 901 | 914 | 0 | 7109 | 20903 | 7963 | 548 | 21074 | 8169 | 841 | 21010 | 8221 | 896 | 65534 | 65534 | 65534 | 65534 | 65534 | 65534 | 65534 | 65534 | 65534 | 65534 | 65534 | 65534 | 65534 | 65534 | 65534 | 65534 | 65534 | 2100 | 8075 | 10053 | 7000
2024-03-07 06:45 | 355 | 0 | 0 | 0 | 168 | 32 | 52 | 7140 | 2528 | 10064 | 901 | 914 | 0 | 7123 | 20903 | 7953 | 523 | 21076 | 8160 | 845 | 21011 | 8220 | 896 | 65534 | 65534 | 65534 | 65534 | 65534 | 65534 | 65534 | 65534 | 65534 | 65534 | 65534 | 65534 | 65534 | 65534 | 65534 | 65534 | 65534 | 2100 | 8075 | 10054 | 7023
2024-03-07 07:00 | 607 | 0 | 0 | 0 | 134 | 21 | 46 | 7159 | 2568 | 10065 | 901 | 914 | 0 | 7149 | 20905 | 7942 | 523 | 21074 | 8151 | 845 | 21011 | 8216 | 881 | 65534 | 65534 | 65534 | 65534 | 65534 | 65534 | 65534 | 65534 | 65534 | 65534 | 65534 | 65534 | 65534 | 65534 | 65534 | 65534 | 65534 | 2100 | 8077 | 10057 | 7049
2024-03-07 07:15 | 1683 | 0 | 0 | 0 | 164 | 39 | 81 | 7223 | 2673 | 10064 | 902 | 914 | 0 | 7243 | 20900 | 7932 | 514 | 21075 | 8145 | 841 | 21010 | 8210 | 892 | 65534 | 65534 | 65534 | 65534 | 65534 | 65534 | 65534 | 65534 | 65534 | 65534 | 65534 | 65534 | 65534 | 65534 | 65534 | 65534 | 65534 | 2100 | 8080 | 10058 | 7124
2024-03-07 07:30 | 2685 | 0 | 0 | 0 | 158 | 55 | 144 | 7302 | 2811 | 10063 | 902 | 915 | 0 | 7431 | 20904 | 7924 | 523 | 21075 | 8140 | 845 | 21012 | 8209 | 896 | 65534 | 65534 | 65534 | 65534 | 65534 | 65534 | 65534 | 65534 | 65534 | 65534 | 65534 | 65534 | 65534 | 65534 | 65534 | 65534 | 65534 | 2100 | 8080 | 10060 | 7278
2024-03-07 07:45 | 3284 | 0 | 0 | 0 | 151 | 62 | 144 | 7414 | 3007 | 10063 | 903 | 914 | 0 | 7577 | 20904 | 7917 | 531 | 21076 | 8130 | 845 | 21011 | 8200 | 896 | 65534 | 65534 | 65534 | 65534 | 65534 | 65534 | 65534 | 65534 | 65534 | 65534 | 65534 | 65534 | 65534 | 65534 | 65534 | 65534 | 65534 | 2100 | 8081 | 10061 | 7404
2024-03-07 08:00 | 3679 | 0 | 0 | 0 | 146 | 64 | 184 | 7496 | 3147 | 10064 | 903 | 915 | 0 | 7704 | 20903 | 7910 | 514 | 21076 | 8124 | 841 | 21012 | 8200 | 865 | 65534 | 65534 | 65534 | 65534 | 65534 | 65534 | 65534 | 65534 | 65534 | 65534 | 65534 | 65534 | 65534 | 65534 | 65534 | 65534 | 65534 | 2100 | 8091 | 10063 | 7491
2024-03-07 08:15 | 4170 | 0 | 0 | 0 | 131 | 64 | 157 | 7592 | 3299 | 10065 | 903 | 914 | 0 | 7840 | 20903 | 7910 | 523 | 21077 | 8118 | 845 | 21012 | 8191 | 888 | 65534 | 65534 | 65534 | 65534 | 65534 | 65534 | 65534 | 65534 | 65534 | 65534 | 65534 | 65534 | 65534 | 65534 | 65534 | 65534 | 65534 | 2100 | 8099 | 10064 | 7620
2024-03-07 08:30 | 4576 | 0 | 0 | 0 | 109 | 109 | 234 | 7690 | 3119 | 10066 | 904 | 915 | 0 | 7984 | 20904 | 7910 | 531 | 21076 | 8110 | 828 | 21011 | 8190 | 896 | 65534 | 65534 | 65534 | 65534 | 65534 | 65534 | 65534 | 65534 | 65534 | 65534 | 65534 | 65534 | 65534 | 65534 | 65534 | 65534 | 65534 | 2100 | 8105 | 10066 | 7777
2024-03-07 08:45 | 4941 | 0 | 0 | 0 | 102 | 143 | 333 | 7758 | 2965 | 10068 | 905 | 915 | 0 | 8081 | 20904 | 7910 | 505 | 21075 | 8103 | 841 | 21013 | 8183 | 903 | 65534 | 65534 | 65534 | 65534 | 65534 | 65534 | 65534 | 65534 | 65534 | 65534 | 65534 | 65534 | 65534 | 65534 | 65534 | 65534 | 65534 | 2100 | 8120 | 10068 | 7882
2024-03-07 09:00 | 5515 | 0 | 0 | 0 | 105 | 132 | 312 | 7828 | 2947 | 10070 | 904 | 914 | 0 | 8175 | 20905 | 7917 | 505 | 21074 | 8100 | 837 | 21013 | 8180 | 896 | 65534 | 65534 | 65534 | 65534 | 65534 | 65534 | 65534 | 65534 | 65534 | 65534 | 65534 | 65534 | 65534 | 65534 | 65534 | 65534 | 65534 | 2100 | 8134 | 10070 | 8001
2024-03-07 09:15 | 6449 | 0 | 0 | 0 | 103 | 182 | 339 | 7849 | 2863 | 10071 | 906 | 915 | 0 | 8255 | 20903 | 7929 | 514 | 21076 | 8093 | 824 | 21013 | 8178 | 888 | 65534 | 65534 | 65534 | 65534 | 65534 | 65534 | 65534 | 65534 | 65534 | 65534 | 65534 | 65534 | 65534 | 65534 | 65534 | 65534 | 65534 | 2100 | 8147 | 10071 | 8101
2024-03-07 09:30 | 7307 | 0 | 0 | 0 | 122 | 159 | 352 | 7919 | 2813 | 10072 | 906 | 914 | 0 | 8309 | 20902 | 7945 | 548 | 21075 | 8090 | 833 | 21013 | 8170 | 881 | 65534 | 65534 | 65534 | 65534 | 65534 | 65534 | 65534 | 65534 | 65534 | 65534 | 65534 | 65534 | 65534 | 65534 | 65534 | 65534 | 65534 | 2100 | 8150 | 10072 | 8186
2024-03-07 09:45 | 7891 | 0 | 0 | 0 | 138 | 159 | 365 | 7963 | 2768 | 10073 | 906 | 914 | 0 | 8393 | 20903 | 7967 | 548 | 21076 | 8090 | 824 | 21012 | 8170 | 892 | 65534 | 65534 | 65534 | 65534 | 65534 | 65534 | 65534 | 65534 | 65534 | 65534 | 65534 | 65534 | 65534 | 65534 | 65534 | 65534 | 65534 | 2100 | 8168 | 10072 | 8300
2024-03-07 10:00 | 8471 | 0 | 0 | 0 | 112 | 159 | 398 | 8002 | 2685 | 10074 | 906 | 915 | 0 | 8436 | 20905 | 7990 | 587 | 21074 | 8083 | 837 | 21012 | 8161 | 885 | 65534 | 65534 | 65534 | 65534 | 65534 | 65534 | 65534 | 65534 | 65534 | 65534 | 65534 | 65534 | 65534 | 65534 | 65534 | 65534 | 65534 | 2100 | 8178 | 10072 | 8370
2024-03-07 10:15 | 8921 | 0 | 0 | 0 | 104 | 187 | 356 | 8023 | 2680 | 10074 | 908 | 914 | 0 | 8459 | 20908 | 8018 | 540 | 21076 | 8080 | 820 | 21015 | 8160 | 888 | 65534 | 65534 | 65534 | 65534 | 65534 | 65534 | 65534 | 65534 | 65534 | 65534 | 65534 | 65534 | 65534 | 65534 | 65534 | 65534 | 65534 | 2100 | 8189 | 10072 | 8399
2024-03-07 10:30 | 9204 | 0 | 0 | 0 | 108 | 151 | 346 | 8068 | 2599 | 10075 | 906 | 913 | 0 | 8495 | 20907 | 8049 | 523 | 21075 | 8080 | 815 | 21014 | 8157 | 885 | 65534 | 65534 | 65534 | 65534 | 65534 | 65534 | 65534 | 65534 | 65534 | 65534 | 65534 | 65534 | 65534 | 65534 | 65534 | 65534 | 65534 | 2100 | 8201 | 10072 | 8460
2024-03-07 10:45 | 9562 | 0 | 0 | 0 | 132 | 127 | 298 | 8097 | 2593 | 10074 | 906 | 914 | 0 | 8537 | 20907 | 8084 | 587 | 21074 | 8085 | 820 | 21014 | 8150 | 892 | 65534 | 65534 | 65534 | 65534 | 65534 | 65534 | 65534 | 65534 | 65534 | 65534 | 65534 | 65534 | 65534 | 65534 | 65534 | 65534 | 65534 | 2100 | 8208 | 10070 | 8525
2024-03-07 11:00 | 9597 | 0 | 0 | 0 | 131 | 129 | 313 | 8156 | 2518 | 10073 | 907 | 914 | 0 | 8575 | 20908 | 8121 | 595 | 21075 | 8090 | 828 | 21014 | 8150 | 888 | 65534 | 65534 | 65534 | 65534 | 65534 | 65534 | 65534 | 65534 | 65534 | 65534 | 65534 | 65534 | 65534 | 65534 | 65534 | 65534 | 65534 | 2100 | 8220 | 10068 | 8595
2024-03-07 11:15 | 9630 | 0 | 0 | 0 | 144 | 135 | 306 | 8182 | 2395 | 10072 | 907 | 913 | 0 | 8610 | 20909 | 8161 | 595 | 21075 | 8090 | 828 | 21016 | 8149 | 877 | 65534 | 65534 | 65534 | 65534 | 65534 | 65534 | 65534 | 65534 | 65534 | 65534 | 65534 | 65534 | 65534 | 65534 | 65534 | 65534 | 65534 | 2100 | 8223 | 10066 | 8654
2024-03-07 11:30 | 10104 | 0 | 0 | 0 | 102 | 127 | 370 | 8204 | 2315 | 10070 | 907 | 914 | 0 | 8608 | 20909 | 8203 | 602 | 21074 | 8098 | 828 | 21015 | 8140 | 885 | 65534 | 65534 | 65534 | 65534 | 65534 | 65534 | 65534 | 65534 | 65534 | 65534 | 65534 | 65534 | 65534 | 65534 | 65534 | 65534 | 65534 | 2100 | 8232 | 10064 | 8673
2024-03-07 11:45 | 10227 | 0 | 0 | 0 | 173 | 153 | 359 | 8203 | 2389 | 10068 | 906 | 914 | 0 | 8618 | 20910 | 8247 | 602 | 21076 | 8103 | 845 | 21017 | 8140 | 873 | 65534 | 65534 | 65534 | 65534 | 65534 | 65534 | 65534 | 65534 | 65534 | 65534 | 65534 | 65534 | 65534 | 65534 | 65534 | 65534 | 65534 | 2100 | 8235 | 10061 | 8719
2024-03-07 12:00 | 10373 | 0 | 0 | 0 | 126 | 161 | 359 | 8245 | 2333 | 10066 | 906 | 913 | 0 | 8610 | 20911 | 8291 | 616 | 21076 | 8112 | 845 | 21015 | 8140 | 888 | 65534 | 65534 | 65534 | 65534 | 65534 | 65534 | 65534 | 65534 | 65534 | 65534 | 65534 | 65534 | 65534 | 65534 | 65534 | 65534 | 65534 | 2100 | 8241 | 10058 | 8749
2024-03-07 12:15 | 10426 | 0 | 0 | 0 | 102 | 150 | 278 | 8243 | 2303 | 10064 | 906 | 913 | 0 | 8605 | 20909 | 8338 | 663 | 21073 | 8123 | 845 | 21016 | 8140 | 873 | 65534 | 65534 | 65534 | 65534 | 65534 | 65534 | 65534 | 65534 | 65534 | 65534 | 65534 | 65534 | 65534 | 65534 | 65534 | 65534 | 65534 | 2100 | 8245 | 10056 | 8756
2024-03-07 12:30 | 10344 | 0 | 0 | 0 | 137 | 131 | 296 | 8289 | 2326 | 10062 | 906 | 913 | 0 | 8623 | 20912 | 8383 | 681 | 21075 | 8134 | 845 | 21017 | 8140 | 885 | 65534 | 65534 | 65534 | 65534 | 65534 | 65534 | 65534 | 65534 | 65534 | 65534 | 65534 | 65534 | 65534 | 65534 | 65534 | 65534 | 65534 | 2100 | 8251 | 10053 | 8789
2024-03-07 12:45 | 10083 | 0 | 0 | 0 | 98 | 140 | 374 | 8308 | 2241 | 10060 | 907 | 913 | 0 | 8639 | 20911 | 8429 | 687 | 21077 | 8145 | 849 | 21016 | 8140 | 885 | 65534 | 65534 | 65534 | 65534 | 65534 | 65534 | 65534 | 65534 | 65534 | 65534 | 65534 | 65534 | 65534 | 65534 | 65534 | 65534 | 65534 | 2100 | 8251 | 10051 | 8814
2024-03-07 13:00 | 8895 | 0 | 0 | 0 | 70 | 131 | 384 | 8341 | 2221 | 10057 | 908 | 914 | 0 | 8678 | 20910 | 8475 | 681 | 21074 | 8159 | 845 | 21018 | 8140 | 881 | 65534 | 65534 | 65534 | 65534 | 65534 | 65534 | 65534 | 65534 | 65534 | 65534 | 65534 | 65534 | 65534 | 65534 | 65534 | 65534 | 65534 | 2100 | 8251 | 10047 | 8854
2024-03-07 13:15 | 9273 | 0 | 0 | 0 | 107 | 176 | 382 | 8329 | 2203 | 10054 | 905 | 912 | 0 | 8671 | 20913 | 8521 | 693 | 21075 | 8174 | 845 | 21016 | 8140 | 896 | 65534 | 65534 | 65534 | 65534 | 65534 | 65534 | 65534 | 65534 | 65534 | 65534 | 65534 | 65534 | 65534 | 65534 | 65534 | 65534 | 65534 | 2100 | 8254 | 10044 | 8847
2024-03-07 13:30 | 9788 | 0 | 0 | 0 | 148 | 194 | 507 | 8349 | 2274 | 10050 | 906 | 913 | 0 | 8666 | 20915 | 8568 | 705 | 21078 | 8189 | 845 | 21017 | 8140 | 881 | 65534 | 65534 | 65534 | 65534 | 65534 | 65534 | 65534 | 65534 | 65534 | 65534 | 65534 | 65534 | 65534 | 65534 | 65534 | 65534 | 65534 | 2100 | 8249 | 10041 | 8846
2024-03-07 13:45 | 9610 | 0 | 0 | 0 | 118 | 166 | 432 | 8371 | 2349 | 10048 | 906 | 914 | 0 | 8673 | 20913 | 8611 | 699 | 21077 | 8205 | 845 | 21016 | 8140 | 873 | 65534 | 65534 | 65534 | 65534 | 65534 | 65534 | 65534 | 65534 | 65534 | 65534 | 65534 | 65534 | 65534 | 65534 | 65534 | 65534 | 65534 | 2100 | 8249 | 10038 | 8884
2024-03-07 14:00 | 9185 | 0 | 0 | 0 | 65 | 184 | 421 | 8335 | 2506 | 10045 | 907 | 915 | 0 | 8675 | 20914 | 8653 | 705 | 21076 | 8223 | 845 | 21015 | 8147 | 877 | 65534 | 65534 | 65534 | 65534 | 65534 | 65534 | 65534 | 65534 | 65534 | 65534 | 65534 | 65534 | 65534 | 65534 | 65534 | 65534 | 65534 | 2100 | 8251 | 10036 | 8836
2024-03-07 14:15 | 8786 | 0 | 0 | 0 | 90 | 242 | 481 | 8343 | 2614 | 10042 | 909 | 916 | 0 | 8645 | 20914 | 8691 | 710 | 21077 | 8239 | 845 | 21016 | 8150 | 885 | 65534 | 65534 | 65534 | 65534 | 65534 | 65534 | 65534 | 65534 | 65534 | 65534 | 65534 | 65534 | 65534 | 65534 | 65534 | 65534 | 65534 | 2100 | 8247 | 10033 | 8798
2024-03-07 14:30 | 7992 | 0 | 0 | 0 | 80 | 183 | 438 | 8314 | 2599 | 10039 | 907 | 914 | 0 | 8625 | 20914 | 8729 | 710 | 21080 | 8258 | 845 | 21017 | 8150 | 881 | 65534 | 65534 | 65534 | 65534 | 65534 | 65534 | 65534 | 65534 | 65534 | 65534 | 65534 | 65534 | 65534 | 65534 | 65534 | 65534 | 65534 | 2100 | 8246 | 10030 | 8769
2024-03-07 14:45 | 6966 | 0 | 0 | 0 | 90 | 211 | 501 | 8295 | 2630 | 10038 | 906 | 914 | 0 | 8591 | 20912 | 8763 | 743 | 21079 | 8276 | 853 | 21015 | 8160 | 892 | 65534 | 65534 | 65534 | 65534 | 65534 | 65534 | 65534 | 65534 | 65534 | 65534 | 65534 | 65534 | 65534 | 65534 | 65534 | 65534 | 65534 | 2100 | 8246 | 10028 | 8719
2024-03-07 15:00 | 6504 | 0 | 0 | 0 | 89 | 273 | 528 | 8262 | 2627 | 10035 | 906 | 913 | 0 | 8561 | 20915 | 8794 | 758 | 21076 | 8295 | 849 | 21016 | 8161 | 903 | 65534 | 65534 | 65534 | 65534 | 65534 | 65534 | 65534 | 65534 | 65534 | 65534 | 65534 | 65534 | 65534 | 65534 | 65534 | 65534 | 65534 | 2100 | 8241 | 10026 | 8669
2024-03-07 15:15 | 6494 | 0 | 0 | 0 | 81 | 248 | 527 | 8261 | 2620 | 10034 | 905 | 914 | 0 | 8528 | 20915 | 8823 | 753 | 21076 | 8314 | 888 | 21016 | 8170 | 885 | 65534 | 65534 | 65534 | 65534 | 65534 | 65534 | 65534 | 65534 | 65534 | 65534 | 65534 | 65534 | 65534 | 65534 | 65534 | 65534 | 65534 | 2100 | 8219 | 10024 | 8619
2024-03-07 15:30 | 5997 | 0 | 0 | 0 | 81 | 274 | 518 | 8236 | 2617 | 10032 | 908 | 913 | 0 | 8503 | 20909 | 8846 | 763 | 21078 | 8333 | 892 | 21017 | 8174 | 892 | 65534 | 65534 | 65534 | 65534 | 65534 | 65534 | 65534 | 65534 | 65534 | 65534 | 65534 | 65534 | 65534 | 65534 | 65534 | 65534 | 65534 | 2100 | 8236 | 10023 | 8582
2024-03-07 15:45 | 5483 | 0 | 0 | 0 | 82 | 239 | 287 | 8228 | 2607 | 10032 | 904 | 914 | 0 | 8489 | 20912 | 8865 | 768 | 21077 | 8350 | 888 | 21015 | 8180 | 888 | 65534 | 65534 | 65534 | 65534 | 65534 | 65534 | 65534 | 65534 | 65534 | 65534 | 65534 | 65534 | 65534 | 65534 | 65534 | 65534 | 65534 | 2100 | 8244 | 10023 | 8539
2024-03-07 16:00 | 4465 | 0 | 0 | 0 | 88 | 232 | 555 | 8235 | 2614 | 10032 | 904 | 914 | 0 | 8480 | 20912 | 8879 | 768 | 21078 | 8368 | 881 | 21016 | 8188 | 899 | 65534 | 65534 | 65534 | 65534 | 65534 | 65534 | 65534 | 65534 | 65534 | 65534 | 65534 | 65534 | 65534 | 65534 | 65534 | 65534 | 65534 | 2100 | 8235 | 10022 | 8501
2024-03-07 16:15 | 3716 | 0 | 0 | 0 | 85 | 203 | 415 | 8235 | 2608 | 10032 | 905 | 913 | 0 | 8479 | 20910 | 8891 | 778 | 21077 | 8385 | 896 | 21014 | 8195 | 903 | 65534 | 65534 | 65534 | 65534 | 65534 | 65534 | 65534 | 65534 | 65534 | 65534 | 65534 | 65534 | 65534 | 65534 | 65534 | 65534 | 65534 | 2100 | 8229 | 10023 | 8496
2024-03-07 16:30 | 3077 | 0 | 0 | 0 | 95 | 200 | 473 | 8213 | 2509 | 10033 | 908 | 912 | 0 | 8467 | 20912 | 8900 | 778 | 21078 | 8401 | 885 | 21016 | 8202 | 903 | 65534 | 65534 | 65534 | 65534 | 65534 | 65534 | 65534 | 65534 | 65534 | 65534 | 65534 | 65534 | 65534 | 65534 | 65534 | 65534 | 65534 | 2100 | 8223 | 10024 | 8479
2024-03-07 16:45 | 2265 | 0 | 0 | 0 | 82 | 243 | 568 | 8171 | 2546 | 10034 | 906 | 911 | 0 | 8417 | 20910 | 8904 | 778 | 21079 | 8416 | 899 | 21018 | 8210 | 903 | 65534 | 65534 | 65534 | 65534 | 65534 | 65534 | 65534 | 65534 | 65534 | 65534 | 65534 | 65534 | 65534 | 65534 | 65534 | 65534 | 65534 | 2100 | 8215 | 10024 | 8429
2024-03-07 17:00 | 1742 | 0 | 0 | 0 | 94 | 196 | 456 | 8137 | 2659 | 10034 | 906 | 914 | 0 | 8349 | 20911 | 8910 | 778 | 21078 | 8431 | 899 | 21016 | 8219 | 903 | 65534 | 65534 | 65534 | 65534 | 65534 | 65534 | 65534 | 65534 | 65534 | 65534 | 65534 | 65534 | 65534 | 65534 | 65534 | 65534 | 65534 | 2100 | 8207 | 10024 | 8361
2024-03-07 17:15 | 1159 | 0 | 0 | 0 | 92 | 227 | 575 | 8077 | 2627 | 10035 | 904 | 914 | 0 | 8279 | 20913 | 8908 | 778 | 21077 | 8444 | 899 | 21013 | 8226 | 903 | 65534 | 65534 | 65534 | 65534 | 65534 | 65534 | 65534 | 65534 | 65534 | 65534 | 65534 | 65534 | 65534 | 65534 | 65534 | 65534 | 65534 | 2100 | 8203 | 10025 | 8286
2024-03-07 17:30 | 679 | 0 | 0 | 0 | 95 | 210 | 404 | 8019 | 2541 | 10036 | 905 | 914 | 0 | 8175 | 20910 | 8900 | 778 | 21078 | 8456 | 903 | 21016 | 8233 | 903 | 65534 | 65534 | 65534 | 65534 | 65534 | 65534 | 65534 | 65534 | 65534 | 65534 | 65534 | 65534 | 65534 | 65534 | 65534 | 65534 | 65534 | 2100 | 8195 | 10025 | 8177
2024-03-07 17:45 | 524 | 0 | 0 | 0 | 93 | 174 | 370 | 7975 | 2563 | 10037 | 905 | 914 | 0 | 8089 | 20905 | 8893 | 773 | 21078 | 8467 | 899 | 21014 | 8242 | 903 | 65534 | 65534 | 65534 | 65534 | 65534 | 65534 | 65534 | 65534 | 65534 | 65534 | 65534 | 65534 | 65534 | 65534 | 65534 | 65534 | 65534 | 2100 | 8191 | 10026 | 8105
2024-03-07 18:00 | 333 | 0 | 0 | 0 | 101 | 145 | 303 | 7927 | 2677 | 10039 | 904 | 914 | 0 | 8019 | 20909 | 8879 | 773 | 21078 | 8477 | 903 | 21016 | 8250 | 903 | 65534 | 65534 | 65534 | 65534 | 65534 | 65534 | 65534 | 65534 | 65534 | 65534 | 65534 | 65534 | 65534 | 65534 | 65534 | 65534 | 65534 | 2100 | 8184 | 10028 | 8034
2024-03-07 18:15 | 138 | 0 | 0 | 0 | 99 | 138 | 299 | 7845 | 2661 | 10043 | 906 | 914 | 0 | 7932 | 20908 | 8862 | 763 | 21080 | 8486 | 903 | 21014 | 8259 | 903 | 65534 | 65534 | 65534 | 65534 | 65534 | 65534 | 65534 | 65534 | 65534 | 65534 | 65534 | 65534 | 65534 | 65534 | 65534 | 65534 | 65534 | 2100 | 8178 | 10031 | 7939
2024-03-07 18:30 | 29 | 0 | 0 | 0 | 105 | 108 | 209 | 7773 | 2679 | 10046 | 903 | 914 | 0 | 7834 | 20907 | 8843 | 773 | 21077 | 8492 | 903 | 21014 | 8267 | 903 | 65534 | 65534 | 65534 | 65534 | 65534 | 65534 | 65534 | 65534 | 65534 | 65534 | 65534 | 65534 | 65534 | 65534 | 65534 | 65534 | 65534 | 2100 | 8176 | 10034 | 7830
2024-03-07 18:45 | 0 | 0 | 0 | 0 | 121 | 58 | 125 | 7709 | 2702 | 10049 | 903 | 914 | 0 | 7747 | 20906 | 8821 | 753 | 21077 | 8500 | 903 | 21011 | 8273 | 907 | 65534 | 65534 | 65534 | 65534 | 65534 | 65534 | 65534 | 65534 | 65534 | 65534 | 65534 | 65534 | 65534 | 65534 | 65534 | 65534 | 65534 | 2100 | 8165 | 10037 | 7741
2024-03-07 19:00 | 0 | 0 | 0 | 0 | 106 | 83 | 211 | 7659 | 2703 | 10051 | 903 | 914 | 0 | 7673 | 20904 | 8798 | 758 | 21079 | 8500 | 903 | 21012 | 8280 | 903 | 65534 | 65534 | 65534 | 65534 | 65534 | 65534 | 65534 | 65534 | 65534 | 65534 | 65534 | 65534 | 65534 | 65534 | 65534 | 65534 | 65534 | 2100 | 8167 | 10039 | 7655
2024-03-07 19:15 | 0 | 0 | 0 | 0 | 105 | 90 | 207 | 7626 | 2700 | 10053 | 903 | 914 | 0 | 7620 | 20904 | 8774 | 758 | 21079 | 8509 | 903 | 21014 | 8289 | 910 | 65534 | 65534 | 65534 | 65534 | 65534 | 65534 | 65534 | 65534 | 65534 | 65534 | 65534 | 65534 | 65534 | 65534 | 65534 | 65534 | 65534 | 2100 | 8158 | 10042 | 7596
2024-03-07 19:30 | 0 | 0 | 0 | 0 | 108 | 76 | 165 | 7602 | 2713 | 10056 | 903 | 914 | 0 | 7583 | 20903 | 8749 | 732 | 21076 | 8510 | 907 | 21012 | 8294 | 903 | 65534 | 65534 | 65534 | 65534 | 65534 | 65534 | 65534 | 65534 | 65534 | 65534 | 65534 | 65534 | 65534 | 65534 | 65534 | 65534 | 65534 | 2100 | 8155 | 10045 | 7554
2024-03-07 19:45 | 0 | 0 | 0 | 0 | 125 | 61 | 263 | 7583 | 2733 | 10058 | 902 | 914 | 0 | 7554 | 20904 | 8724 | 716 | 21078 | 8510 | 903 | 21013 | 8300 | 910 | 65534 | 65534 | 65534 | 65534 | 65534 | 65534 | 65534 | 65534 | 65534 | 65534 | 65534 | 65534 | 65534 | 65534 | 65534 | 65534 | 65534 | 2100 | 8153 | 10047 | 7514
2024-03-07 20:00 | 0 | 0 | 0 | 0 | 115 | 57 | 123 | 7565 | 2757 | 10060 | 902 | 914 | 0 | 7535 | 20904 | 8699 | 705 | 21074 | 8510 | 903 | 21012 | 8307 | 903 | 65534 | 65534 | 65534 | 65534 | 65534 | 65534 | 65534 | 65534 | 65534 | 65534 | 65534 | 65534 | 65534 | 65534 | 65534 | 65534 | 65534 | 2100 | 8150 | 10049 | 7485
2024-03-07 20:15 | 0 | 0 | 0 | 0 | 118 | 52 | 141 | 7553 | 2771 | 10062 | 902 | 915 | 0 | 7516 | 20901 | 8674 | 710 | 21077 | 8507 | 896 | 21010 | 8310 | 903 | 65534 | 65534 | 65534 | 65534 | 65534 | 65534 | 65534 | 65534 | 65534 | 65534 | 65534 | 65534 | 65534 | 65534 | 65534 | 65534 | 65534 | 2100 | 8145 | 10051 | 7469
2024-03-07 20:30 | 0 | 0 | 0 | 0 | 128 | 58 | 202 | 7553 | 2771 | 10064 | 902 | 914 | 0 | 7505 | 20902 | 8649 | 699 | 21076 | 8500 | 903 | 21013 | 8319 | 903 | 65534 | 65534 | 65534 | 65534 | 65534 | 65534 | 65534 | 65534 | 65534 | 65534 | 65534 | 65534 | 65534 | 65534 | 65534 | 65534 | 65534 | 2100 | 8144 | 10053 | 7455
2024-03-07 20:45 | 0 | 0 | 0 | 0 | 151 | 44 | 108 | 7549 | 2767 | 10067 | 902 | 914 | 0 | 7503 | 20902 | 8626 | 699 | 21076 | 8500 | 903 | 21012 | 8320 | 903 | 65534 | 65534 | 65534 | 65534 | 65534 | 65534 | 65534 | 65534 | 65534 | 65534 | 65534 | 65534 | 65534 | 65534 | 65534 | 65534 | 65534 | 2100 | 8143 | 10056 | 7445
2024-03-07 21:00 | 0 | 0 | 0 | 0 | 172 | 52 | 118 | 7545 | 2776 | 10068 | 902 | 914 | 0 | 7499 | 20900 | 8602 | 710 | 21078 | 8495 | 903 | 21012 | 8325 | 903 | 65534 | 65534 | 65534 | 65534 | 65534 | 65534 | 65534 | 65534 | 65534 | 65534 | 65534 | 65534 | 65534 | 65534 | 65534 | 65534 | 65534 | 2100 | 8140 | 10058 | 7432
2024-03-07 21:15 | 0 | 0 | 0 | 0 | 131 | 42 | 137 | 7529 | 2788 | 10070 | 902 | 914 | 0 | 7497 | 20899 | 8580 | 699 | 21078 | 8490 | 899 | 21010 | 8330 | 903 | 65534 | 65534 | 65534 | 65534 | 65534 | 65534 | 65534 | 65534 | 65534 | 65534 | 65534 | 65534 | 65534 | 65534 | 65534 | 65534 | 65534 | 2100 | 8138 | 10059 | 7425
2024-03-07 21:30 | 0 | 0 | 0 | 0 | 202 | 27 | 67 | 7526 | 2781 | 10071 | 902 | 914 | 0 | 7483 | 20900 | 8559 | 693 | 21077 | 8485 | 899 | 21013 | 8330 | 903 | 65534 | 65534 | 65534 | 65534 | 65534 | 65534 | 65534 | 65534 | 65534 | 65534 | 65534 | 65534 | 65534 | 65534 | 65534 | 65534 | 65534 | 2100 | 8131 | 10060 | 7420
2024-03-07 21:45 | 0 | 0 | 0 | 0 | 179 | 20 | 49 | 7503 | 2782 | 10072 | 903 | 914 | 0 | 7469 | 20897 | 8538 | 699 | 21075 | 8480 | 899 | 21011 | 8330 | 903 | 65534 | 65534 | 65534 | 65534 | 65534 | 65534 | 65534 | 65534 | 65534 | 65534 | 65534 | 65534 | 65534 | 65534 | 65534 | 65534 | 65534 | 2100 | 8129 | 10061 | 7405
2024-03-07 22:00 | 0 | 0 | 0 | 0 | 220 | 22 | 46 | 7498 | 2776 | 10073 | 902 | 914 | 0 | 7453 | 20898 | 8518 | 699 | 21074 | 8472 | 892 | 21011 | 8339 | 903 | 65534 | 65534 | 65534 | 65534 | 65534 | 65534 | 65534 | 65534 | 65534 | 65534 | 65534 | 65534 | 65534 | 65534 | 65534 | 65534 | 65534 | 2100 | 8134 | 10062 | 7380
2024-03-07 22:15 | 0 | 0 | 0 | 0 | 292 | 31 | 80 | 7479 | 2785 | 10074 | 902 | 914 | 0 | 7438 | 20899 | 8499 | 687 | 21075 | 8467 | 892 | 21011 | 8340 | 907 | 65534 | 65534 | 65534 | 65534 | 65534 | 65534 | 65534 | 65534 | 65534 | 65534 | 65534 | 65534 | 65534 | 65534 | 65534 | 65534 | 65534 | 2100 | 8126 | 10064 | 7372
2024-03-07 22:30 | 0 | 0 | 0 | 0 | 261 | 27 | 53 | 7456 | 2776 | 10076 | 902 | 914 | 0 | 7426 | 20899 | 8481 | 705 | 21073 | 8460 | 877 | 21012 | 8340 | 907 | 65534 | 65534 | 65534 | 65534 | 65534 | 65534 | 65534 | 65534 | 65534 | 65534 | 65534 | 65534 | 65534 | 65534 | 65534 | 65534 | 65534 | 2100 | 8125 | 10065 | 7369
2024-03-07 22:45 | 0 | 0 | 0 | 0 | 232 | 67 | 109 | 7449 | 2768 | 10078 | 902 | 915 | 0 | 7409 | 20898 | 8461 | 693 | 21075 | 8453 | 899 | 21012 | 8340 | 903 | 65534 | 65534 | 65534 | 65534 | 65534 | 65534 | 65534 | 65534 | 65534 | 65534 | 65534 | 65534 | 65534 | 65534 | 65534 | 65534 | 65534 | 2100 | 8124 | 10068 | 7347
2024-03-07 23:00 | 0 | 0 | 0 | 0 | 241 | 65 | 124 | 7435 | 2764 | 10078 | 902 | 914 | 0 | 7401 | 20898 | 8445 | 675 | 21075 | 8447 | 885 | 21011 | 8340 | 903 | 65534 | 65534 | 65534 | 65534 | 65534 | 65534 | 65534 | 65534 | 65534 | 65534 | 65534 | 65534 | 65534 | 65534 | 65534 | 65534 | 65534 | 2100 | 8124 | 10068 | 7338
2024-03-07 23:15 | 0 | 0 | 0 | 0 | 238 | 91 | 167 | 7416 | 2737 | 10077 | 902 | 914 | 0 | 7383 | 20900 | 8426 | 693 | 21074 | 8440 | 885 | 21011 | 8340 | 903 | 65534 | 65534 | 65534 | 65534 | 65534 | 65534 | 65534 | 65534 | 65534 | 65534 | 65534 | 65534 | 65534 | 65534 | 65534 | 65534 | 65534 | 2100 | 8123 | 10067 | 7324
2024-03-07 23:30 | 0 | 0 | 0 | 0 | 207 | 47 | 73 | 7391 | 2711 | 10077 | 901 | 914 | 0 | 7365 | 20899 | 8411 | 693 | 21076 | 8431 | 877 | 21010 | 8340 | 903 | 65534 | 65534 | 65534 | 65534 | 65534 | 65534 | 65534 | 65534 | 65534 | 65534 | 65534 | 65534 | 65534 | 65534 | 65534 | 65534 | 65534 | 2100 | 8123 | 10067 | 7303
2024-03-07 23:45 | 0 | 0 | 0 | 0 | 163 | 44 | 80 | 7351 | 2691 | 10076 | 902 | 914 | 0 | 7341 | 20898 | 8395 | 687 | 21075 | 8426 | 881 | 21011 | 8340 | 903 | 65534 | 65534 | 65534 | 65534 | 65534 | 65534 | 65534 | 65534 | 65534 | 65534 | 65534 | 65534 | 65534 | 65534 | 65534 | 65534 | 65534 | 2100 | 8120 | 10066 | 7274
2024-03-08 | 0 | 0 | 0 | 0 | 169 | 40 | 64 | 7331 | 2673 | 10074 | 901 | 914 | 0 | 7312 | 20899 | 8378 | 663 | 21075 | 8419 | 885 | 21013 | 8340 | 903 | 65534 | 65534 | 65534 | 65534 | 65534 | 65534 | 65534 | 65534 | 65534 | 65534 | 65534 | 65534 | 65534 | 65534 | 65534 | 65534 | 65534 | 2100 | 8118 | 10064 | 7244
2024-03-08 00:15 | 0 | 0 | 0 | 0 | 186 | 57 | 78 | 7329 | 2669 | 10071 | 902 | 914 | 0 | 7293 | 20899 | 8363 | 643 | 21072 | 8410 | 885 | 21010 | 8340 | 907 | 65534 | 65534 | 65534 | 65534 | 65534 | 65534 | 65534 | 65534 | 65534 | 65534 | 65534 | 65534 | 65534 | 65534 | 65534 | 65534 | 65534 | 2100 | 8099 | 10061 | 7237
2024-03-08 00:30 | 0 | 0 | 0 | 0 | 170 | 42 | 67 | 7313 | 2667 | 10069 | 901 | 914 | 0 | 7280 | 20898 | 8347 | 650 | 21074 | 8403 | 881 | 21010 | 8340 | 903 | 65534 | 65534 | 65534 | 65534 | 65534 | 65534 | 65534 | 65534 | 65534 | 65534 | 65534 | 65534 | 65534 | 65534 | 65534 | 65534 | 65534 | 2100 | 8097 | 10058 | 7226
2024-03-08 00:45 | 0 | 0 | 0 | 0 | 202 | 40 | 71 | 7310 | 2659 | 10067 | 901 | 915 | 0 | 7269 | 20898 | 8334 | 609 | 21076 | 8397 | 888 | 21011 | 8330 | 903 | 65534 | 65534 | 65534 | 65534 | 65534 | 65534 | 65534 | 65534 | 65534 | 65534 | 65534 | 65534 | 65534 | 65534 | 65534 | 65534 | 65534 | 2100 | 8099 | 10057 | 7211
2024-03-08 01:00 | 0 | 0 | 0 | 0 | 239 | 60 | 91 | 7326 | 2673 | 10065 | 901 | 914 | 0 | 7262 | 20897 | 8318 | 609 | 21075 | 8390 | 892 | 21011 | 8330 | 899 | 65534 | 65534 | 65534 | 65534 | 65534 | 65534 | 65534 | 65534 | 65534 | 65534 | 65534 | 65534 | 65534 | 65534 | 65534 | 65534 | 65534 | 2100 | 8098 | 10055 | 7203
2024-03-08 01:15 | 0 | 0 | 0 | 0 | 206 | 39 | 68 | 7309 | 2674 | 10063 | 901 | 914 | 0 | 7263 | 20898 | 8303 | 623 | 21073 | 8380 | 885 | 21009 | 8330 | 903 | 65534 | 65534 | 65534 | 65534 | 65534 | 65534 | 65534 | 65534 | 65534 | 65534 | 65534 | 65534 | 65534 | 65534 | 65534 | 65534 | 65534 | 2100 | 8093 | 10053 | 7200
2024-03-08 01:30 | 0 | 0 | 0 | 0 | 236 | 51 | 82 | 7320 | 2678 | 10061 | 901 | 914 | 0 | 7266 | 20895 | 8288 | 602 | 21073 | 8373 | 885 | 21012 | 8330 | 903 | 65534 | 65534 | 65534 | 65534 | 65534 | 65534 | 65534 | 65534 | 65534 | 65534 | 65534 | 65534 | 65534 | 65534 | 65534 | 65534 | 65534 | 2100 | 8098 | 10051 | 7196
2024-03-08 01:45 | 0 | 0 | 0 | 0 | 189 | 51 | 84 | 7314 | 2687 | 10060 | 901 | 914 | 0 | 7273 | 20895 | 8275 | 595 | 21074 | 8367 | 869 | 21011 | 8330 | 903 | 65534 | 65534 | 65534 | 65534 | 65534 | 65534 | 65534 | 65534 | 65534 | 65534 | 65534 | 65534 | 65534 | 65534 | 65534 | 65534 | 65534 | 2100 | 8096 | 10049 | 7205
2024-03-08 02:00 | 0 | 0 | 0 | 0 | 181 | 47 | 87 | 7320 | 2697 | 10058 | 902 | 915 | 0 | 7277 | 20895 | 8261 | 602 | 21072 | 8360 | 877 | 21009 | 8321 | 903 | 65534 | 65534 | 65534 | 65534 | 65534 | 65534 | 65534 | 65534 | 65534 | 65534 | 65534 | 65534 | 65534 | 65534 | 65534 | 65534 | 65534 | 2100 | 8093 | 10048 | 7208
2024-03-08 02:15 | 0 | 0 | 0 | 0 | 176 | 45 | 76 | 7325 | 2709 | 10057 | 901 | 915 | 0 | 7282 | 20893 | 8247 | 602 | 21072 | 8350 | 865 | 21007 | 8320 | 903 | 65534 | 65534 | 65534 | 65534 | 65534 | 65534 | 65534 | 65534 | 65534 | 65534 | 65534 | 65534 | 65534 | 65534 | 65534 | 65534 | 65534 | 2100 | 8093 | 10047 | 7211
2024-03-08 02:30 | 0 | 0 | 0 | 0 | 213 | 27 | 48 | 7321 | 2715 | 10056 | 902 | 914 | 0 | 7286 | 20894 | 8235 | 595 | 21072 | 8343 | 869 | 21009 | 8320 | 903 | 65534 | 65534 | 65534 | 65534 | 65534 | 65534 | 65534 | 65534 | 65534 | 65534 | 65534 | 65534 | 65534 | 65534 | 65534 | 65534 | 65534 | 2100 | 8093 | 10047 | 7215
2024-03-08 02:45 | 0 | 0 | 0 | 0 | 133 | 24 | 43 | 7313 | 2715 | 10056 | 901 | 914 | 0 | 7283 | 20895 | 8224 | 587 | 21072 | 8337 | 857 | 21010 | 8317 | 903 | 65534 | 65534 | 65534 | 65534 | 65534 | 65534 | 65534 | 65534 | 65534 | 65534 | 65534 | 65534 | 65534 | 65534 | 65534 | 65534 | 65534 | 2100 | 8094 | 10046 | 7215
2024-03-08 03:00 | 0 | 0 | 0 | 0 | 259 | 25 | 45 | 7306 | 2710 | 10055 | 902 | 914 | 0 | 7277 | 20896 | 8213 | 602 | 21072 | 8330 | 853 | 21010 | 8310 | 903 | 65534 | 65534 | 65534 | 65534 | 65534 | 65534 | 65534 | 65534 | 65534 | 65534 | 65534 | 65534 | 65534 | 65534 | 65534 | 65534 | 65534 | 2100 | 8093 | 10045 | 7215
2024-03-08 03:15 | 0 | 0 | 0 | 0 | 267 | 24 | 44 | 7307 | 2705 | 10054 | 902 | 913 | 0 | 7275 | 20895 | 8203 | 595 | 21072 | 8321 | 853 | 21008 | 8310 | 903 | 65534 | 65534 | 65534 | 65534 | 65534 | 65534 | 65534 | 65534 | 65534 | 65534 | 65534 | 65534 | 65534 | 65534 | 65534 | 65534 | 65534 | 2100 | 8091 | 10044 | 7218
2024-03-08 03:30 | 0 | 0 | 0 | 0 | 181 | 45 | 67 | 7308 | 2711 | 10053 | 901 | 914 | 0 | 7277 | 20895 | 8193 | 595 | 21071 | 8314 | 865 | 21010 | 8309 | 903 | 65534 | 65534 | 65534 | 65534 | 65534 | 65534 | 65534 | 65534 | 65534 | 65534 | 65534 | 65534 | 65534 | 65534 | 65534 | 65534 | 65534 | 2100 | 8093 | 10043 | 7213
2024-03-08 03:45 | 0 | 0 | 0 | 0 | 186 | 52 | 98 | 7321 | 2717 | 10053 | 901 | 914 | 0 | 7277 | 20896 | 8183 | 602 | 21072 | 8308 | 853 | 21010 | 8300 | 903 | 65534 | 65534 | 65534 | 65534 | 65534 | 65534 | 65534 | 65534 | 65534 | 65534 | 65534 | 65534 | 65534 | 65534 | 65534 | 65534 | 65534 | 2100 | 8089 | 10043 | 7214
2024-03-08 04:00 | 0 | 0 | 0 | 0 | 185 | 47 | 89 | 7329 | 2733 | 10053 | 902 | 914 | 0 | 7288 | 20895 | 8173 | 595 | 21072 | 8300 | 853 | 21008 | 8300 | 903 | 65534 | 65534 | 65534 | 65534 | 65534 | 65534 | 65534 | 65534 | 65534 | 65534 | 65534 | 65534 | 65534 | 65534 | 65534 | 65534 | 65534 | 2100 | 8089 | 10043 | 7220
2024-03-08 04:15 | 0 | 0 | 0 | 0 | 168 | 23 | 43 | 7315 | 2735 | 10053 | 901 | 915 | 0 | 7291 | 20893 | 8164 | 587 | 21072 | 8292 | 845 | 21010 | 8299 | 903 | 65534 | 65534 | 65534 | 65534 | 65534 | 65534 | 65534 | 65534 | 65534 | 65534 | 65534 | 65534 | 65534 | 65534 | 65534 | 65534 | 65534 | 2100 | 8090 | 10043 | 7220
2024-03-08 04:30 | 0 | 0 | 0 | 0 | 256 | 33 | 78 | 7323 | 2733 | 10054 | 901 | 914 | 0 | 7284 | 20895 | 8155 | 572 | 21072 | 8287 | 853 | 21009 | 8290 | 903 | 65534 | 65534 | 65534 | 65534 | 65534 | 65534 | 65534 | 65534 | 65534 | 65534 | 65534 | 65534 | 65534 | 65534 | 65534 | 65534 | 65534 | 2100 | 8090 | 10044 | 7222
2024-03-08 04:45 | 0 | 0 | 0 | 0 | 10 | 22 | 36 | 7304 | 2732 | 10055 | 901 | 914 | 0 | 7282 | 20894 | 8147 | 595 | 21074 | 8280 | 845 | 21008 | 8290 | 903 | 65534 | 65534 | 65534 | 65534 | 65534 | 65534 | 65534 | 65534 | 65534 | 65534 | 65534 | 65534 | 65534 | 65534 | 65534 | 65534 | 65534 | 2100 | 8085 | 10045 | 7228
2024-03-08 05:00 | 0 | 0 | 0 | 0 | 158 | 23 | 52 | 7296 | 2720 | 10057 | 901 | 915 | 0 | 7271 | 20891 | 8139 | 602 | 21073 | 8272 | 845 | 21006 | 8288 | 903 | 65534 | 65534 | 65534 | 65534 | 65534 | 65534 | 65534 | 65534 | 65534 | 65534 | 65534 | 65534 | 65534 | 65534 | 65534 | 65534 | 65534 | 2100 | 8083 | 10047 | 7216
2024-03-08 05:15 | 0 | 0 | 0 | 0 | 166 | 19 | 34 | 7279 | 2701 | 10059 | 901 | 914 | 0 | 7257 | 20895 | 8130 | 587 | 21071 | 8267 | 845 | 21008 | 8280 | 903 | 65534 | 65534 | 65534 | 65534 | 65534 | 65534 | 65534 | 65534 | 65534 | 65534 | 65534 | 65534 | 65534 | 65534 | 65534 | 65534 | 65534 | 2100 | 8083 | 10049 | 7200
2024-03-08 05:30 | 0 | 0 | 0 | 0 | 160 | 56 | 82 | 7265 | 2686 | 10060 | 901 | 914 | 0 | 7241 | 20895 | 8123 | 587 | 21072 | 8260 | 845 | 21008 | 8280 | 903 | 65534 | 65534 | 65534 | 65534 | 65534 | 65534 | 65534 | 65534 | 65534 | 65534 | 65534 | 65534 | 65534 | 65534 | 65534 | 65534 | 65534 | 2100 | 8085 | 10051 | 7184
2024-03-08 05:45 | 0 | 0 | 0 | 0 | 166 | 38 | 76 | 7265 | 2677 | 10062 | 902 | 914 | 0 | 7236 | 20894 | 8115 | 602 | 21071 | 8253 | 845 | 21008 | 8277 | 903 | 65534 | 65534 | 65534 | 65534 | 65534 | 65534 | 65534 | 65534 | 65534 | 65534 | 65534 | 65534 | 65534 | 65534 | 65534 | 65534 | 65534 | 2100 | 8078 | 10052 | 7178
2024-03-08 06:00 | 0 | 0 | 0 | 0 | 184 | 43 | 66 | 7269 | 2675 | 10064 | 902 | 914 | 0 | 7227 | 20893 | 8106 | 531 | 21072 | 8249 | 845 | 21008 | 8270 | 899 | 65534 | 65534 | 65534 | 65534 | 65534 | 65534 | 65534 | 65534 | 65534 | 65534 | 65534 | 65534 | 65534 | 65534 | 65534 | 65534 | 65534 | 2100 | 8078 | 10055 | 7170
2024-03-08 06:15 | 5 | 0 | 0 | 0 | 169 | 45 | 81 | 7268 | 2679 | 10066 | 901 | 914 | 0 | 7228 | 20892 | 8099 | 564 | 21071 | 8240 | 845 | 21009 | 8270 | 896 | 65534 | 65534 | 65534 | 65534 | 65534 | 65534 | 65534 | 65534 | 65534 | 65534 | 65534 | 65534 | 65534 | 65534 | 65534 | 65534 | 65534 | 2100 | 8077 | 10056 | 7167
2024-03-08 06:30 | 43 | 0 | 0 | 0 | 177 | 60 | 102 | 7266 | 2685 | 10067 | 901 | 914 | 0 | 7228 | 20892 | 8090 | 556 | 21071 | 8235 | 845 | 21008 | 8266 | 899 | 65534 | 65534 | 65534 | 65534 | 65534 | 65534 | 65534 | 65534 | 65534 | 65534 | 65534 | 65534 | 65534 | 65534 | 65534 | 65534 | 65534 | 2100 | 8072 | 10057 | 7172
2024-03-08 06:45 | 219 | 0 | 0 | 0 | 165 | 34 | 81 | 7271 | 2711 | 10068 | 902 | 915 | 0 | 7243 | 20892 | 8080 | 572 | 21071 | 8230 | 849 | 21007 | 8260 | 892 | 65534 | 65534 | 65534 | 65534 | 65534 | 65534 | 65534 | 65534 | 65534 | 65534 | 65534 | 65534 | 65534 | 65534 | 65534 | 65534 | 65534 | 2100 | 8071 | 10059 | 7178
2024-03-08 07:00 | 677 | 0 | 0 | 0 | 178 | 58 | 90 | 7325 | 2790 | 10069 | 902 | 915 | 0 | 7285 | 20892 | 8071 | 572 | 21073 | 8222 | 845 | 21009 | 8260 | 896 | 65534 | 65534 | 65534 | 65534 | 65534 | 65534 | 65534 | 65534 | 65534 | 65534 | 65534 | 65534 | 65534 | 65534 | 65534 | 65534 | 65534 | 2100 | 8073 | 10061 | 7211
2024-03-08 07:15 | 1177 | 0 | 0 | 0 | 156 | 70 | 109 | 7404 | 2953 | 10071 | 902 | 914 | 0 | 7384 | 20892 | 8063 | 595 | 21071 | 8220 | 845 | 21009 | 8253 | 899 | 65534 | 65534 | 65534 | 65534 | 65534 | 65534 | 65534 | 65534 | 65534 | 65534 | 65534 | 65534 | 65534 | 65534 | 65534 | 65534 | 65534 | 2100 | 8070 | 10063 | 7287
2024-03-08 07:30 | 1839 | 0 | 0 | 0 | 159 | 90 | 193 | 7498 | 3135 | 10072 | 903 | 914 | 0 | 7529 | 20894 | 8056 | 556 | 21072 | 8211 | 841 | 21012 | 8250 | 896 | 65534 | 65534 | 65534 | 65534 | 65534 | 65534 | 65534 | 65534 | 65534 | 65534 | 65534 | 65534 | 65534 | 65534 | 65534 | 65534 | 65534 | 2100 | 8075 | 10066 | 7378
2024-03-08 07:45 | 3277 | 0 | 0 | 0 | 168 | 103 | 269 | 7567 | 3250 | 10070 | 903 | 914 | 0 | 7715 | 20894 | 8050 | 556 | 21073 | 8207 | 845 | 21010 | 8250 | 896 | 65534 | 65534 | 65534 | 65534 | 65534 | 65534 | 65534 | 65534 | 65534 | 65534 | 65534 | 65534 | 65534 | 65534 | 65534 | 65534 | 65534 | 2100 | 8078 | 10067 | 7530
2024-03-08 08:00 | 3762 | 0 | 0 | 0 | 166 | 136 | 366 | 7661 | 3264 | 10071 | 904 | 914 | 0 | 7907 | 20894 | 8042 | 556 | 21072 | 8200 | 845 | 21011 | 8240 | 899 | 65534 | 65534 | 65534 | 65534 | 65534 | 65534 | 65534 | 65534 | 65534 | 65534 | 65534 | 65534 | 65534 | 65534 | 65534 | 65534 | 65534 | 2100 | 8086 | 10069 | 7712
2024-03-08 08:15 | 3899 | 0 | 0 | 0 | 172 | 134 | 263 | 7758 | 3244 | 10072 | 905 | 914 | 0 | 8035 | 20891 | 8040 | 548 | 21072 | 8193 | 845 | 21010 | 8240 | 888 | 65534 | 65534 | 65534 | 65534 | 65534 | 65534 | 65534 | 65534 | 65534 | 65534 | 65534 | 65534 | 65534 | 65534 | 65534 | 65534 | 65534 | 2100 | 8093 | 10071 | 7875
2024-03-08 08:30 | 4345 | 0 | 0 | 0 | 150 | 135 | 352 | 7823 | 3156 | 10074 | 905 | 916 | 0 | 8153 | 20892 | 8040 | 564 | 21073 | 8190 | 841 | 21011 | 8237 | 896 | 65534 | 65534 | 65534 | 65534 | 65534 | 65534 | 65534 | 65534 | 65534 | 65534 | 65534 | 65534 | 65534 | 65534 | 65534 | 65534 | 65534 | 2100 | 8104 | 10073 | 8008
2024-03-08 08:45 | 4735 | 0 | 0 | 0 | 133 | 133 | 393 | 7876 | 3114 | 10075 | 906 | 914 | 0 | 8253 | 20891 | 8041 | 572 | 21071 | 8181 | 841 | 21012 | 8230 | 899 | 65534 | 65534 | 65534 | 65534 | 65534 | 65534 | 65534 | 65534 | 65534 | 65534 | 65534 | 65534 | 65534 | 65534 | 65534 | 65534 | 65534 | 2100 | 8119 | 10074 | 8114
2024-03-08 09:00 | 5268 | 0 | 0 | 0 | 157 | 176 | 353 | 7907 | 3030 | 10076 | 905 | 913 | 0 | 8307 | 20892 | 8050 | 587 | 21071 | 8180 | 845 | 21012 | 8230 | 903 | 65534 | 65534 | 65534 | 65534 | 65534 | 65534 | 65534 | 65534 | 65534 | 65534 | 65534 | 65534 | 65534 | 65534 | 65534 | 65534 | 65534 | 2100 | 8130 | 10075 | 8195
2024-03-08 09:15 | 6116 | 0 | 0 | 0 | 142 | 140 | 337 | 7967 | 2944 | 10076 | 907 | 914 | 0 | 8377 | 20895 | 8060 | 556 | 21072 | 8173 | 837 | 21010 | 8225 | 885 | 65534 | 65534 | 65534 | 65534 | 65534 | 65534 | 65534 | 65534 | 65534 | 65534 | 65534 | 65534 | 65534 | 65534 | 65534 | 65534 | 65534 | 2100 | 8141 | 10076 | 8276
2024-03-08 09:30 | 6861 | 0 | 0 | 0 | 127 | 161 | 324 | 8007 | 2870 | 10078 | 907 | 915 | 0 | 8431 | 20895 | 8075 | 580 | 21072 | 8170 | 841 | 21008 | 8220 | 888 | 65534 | 65534 | 65534 | 65534 | 65534 | 65534 | 65534 | 65534 | 65534 | 65534 | 65534 | 65534 | 65534 | 65534 | 65534 | 65534 | 65534 | 2100 | 8152 | 10077 | 8354
2024-03-08 09:45 | 7664 | 0 | 0 | 0 | 146 | 155 | 335 | 8055 | 2861 | 10079 | 905 | 914 | 0 | 8489 | 20894 | 8093 | 540 | 21071 | 8170 | 841 | 21011 | 8220 | 881 | 65534 | 65534 | 65534 | 65534 | 65534 | 65534 | 65534 | 65534 | 65534 | 65534 | 65534 | 65534 | 65534 | 65534 | 65534 | 65534 | 65534 | 2100 | 8161 | 10078 | 8421
2024-03-08 10:00 | 8169 | 0 | 0 | 0 | 156 | 154 | 330 | 8095 | 2871 | 10079 | 907 | 913 | 0 | 8527 | 20894 | 8115 | 556 | 21071 | 8170 | 845 | 21010 | 8216 | 888 | 65534 | 65534 | 65534 | 65534 | 65534 | 65534 | 65534 | 65534 | 65534 | 65534 | 65534 | 65534 | 65534 | 65534 | 65534 | 65534 | 65534 | 2100 | 8175 | 10078 | 8498
2024-03-08 10:15 | 8767 | 0 | 0 | 0 | 151 | 145 | 329 | 8121 | 2841 | 10079 | 907 | 914 | 0 | 8576 | 20894 | 8141 | 580 | 21070 | 8170 | 841 | 21010 | 8210 | 888 | 65534 | 65534 | 65534 | 65534 | 65534 | 65534 | 65534 | 65534 | 65534 | 65534 | 65534 | 65534 | 65534 | 65534 | 65534 | 65534 | 65534 | 2100 | 8181 | 10077 | 8565
2024-03-08 10:30 | 9123 | 0 | 0 | 0 | 159 | 160 | 450 | 8151 | 2768 | 10079 | 906 | 915 | 0 | 8593 | 20893 | 8169 | 587 | 21071 | 8170 | 845 | 21011 | 8210 | 885 | 65534 | 65534 | 65534 | 65534 | 65534 | 65534 | 65534 | 65534 | 65534 | 65534 | 65534 | 65534 | 65534 | 65534 | 65534 | 65534 | 65534 | 2100 | 8194 | 10076 | 8624
2024-03-08 10:45 | 9349 | 0 | 0 | 0 | 130 | 126 | 254 | 8216 | 2727 | 10078 | 906 | 913 | 0 | 8640 | 20895 | 8201 | 602 | 21071 | 8170 | 828 | 21012 | 8209 | 885 | 65534 | 65534 | 65534 | 65534 | 65534 | 65534 | 65534 | 65534 | 65534 | 65534 | 65534 | 65534 | 65534 | 65534 | 65534 | 65534 | 65534 | 2100 | 8206 | 10075 | 8663
2024-03-08 11:00 | 9575 | 0 | 0 | 0 | 135 | 171 | 387 | 8238 | 2689 | 10078 | 907 | 915 | 0 | 8665 | 20895 | 8235 | 602 | 21071 | 8170 | 845 | 21013 | 8200 | 896 | 65534 | 65534 | 65534 | 65534 | 65534 | 65534 | 65534 | 65534 | 65534 | 65534 | 65534 | 65534 | 65534 | 65534 | 65534 | 65534 | 65534 | 2100 | 8215 | 10073 | 8699
2024-03-08 11:15 | 9807 | 0 | 0 | 0 | 145 | 166 | 346 | 8262 | 2614 | 10077 | 908 | 913 | 0 | 8663 | 20896 | 8274 | 587 | 21071 | 8173 | 841 | 21011 | 8200 | 881 | 65534 | 65534 | 65534 | 65534 | 65534 | 65534 | 65534 | 65534 | 65534 | 65534 | 65534 | 65534 | 65534 | 65534 | 65534 | 65534 | 65534 | 2100 | 8216 | 10072 | 8740
2024-03-08 11:30 | 9937 | 0 | 0 | 0 | 106 | 141 | 373 | 8271 | 2582 | 10076 | 908 | 915 | 0 | 8680 | 20896 | 8313 | 616 | 21073 | 8180 | 845 | 21012 | 8200 | 877 | 65534 | 65534 | 65534 | 65534 | 65534 | 65534 | 65534 | 65534 | 65534 | 65534 | 65534 | 65534 | 65534 | 65534 | 65534 | 65534 | 65534 | 2100 | 8224 | 10070 | 8755
2024-03-08 11:45 | 10067 | 0 | 0 | 0 | 110 | 168 | 387 | 8327 | 2497 | 10074 | 907 | 914 | 0 | 8689 | 20897 | 8353 | 616 | 21073 | 8186 | 845 | 21012 | 8200 | 885 | 65534 | 65534 | 65534 | 65534 | 65534 | 65534 | 65534 | 65534 | 65534 | 65534 | 65534 | 65534 | 65534 | 65534 | 65534 | 65534 | 65534 | 2100 | 8229 | 10067 | 8792
2024-03-08 12:00 | 10155 | 0 | 0 | 0 | 116 | 154 | 359 | 8342 | 2479 | 10072 | 908 | 913 | 0 | 8698 | 20896 | 8397 | 630 | 21073 | 8194 | 845 | 21011 | 8200 | 892 | 65534 | 65534 | 65534 | 65534 | 65534 | 65534 | 65534 | 65534 | 65534 | 65534 | 65534 | 65534 | 65534 | 65534 | 65534 | 65534 | 65534 | 2100 | 8235 | 10065 | 8821
2024-03-08 12:15 | 10211 | 0 | 0 | 0 | 101 | 129 | 357 | 8392 | 2399 | 10070 | 907 | 914 | 0 | 8736 | 20896 | 8439 | 650 | 21072 | 8203 | 845 | 21011 | 8193 | 892 | 65534 | 65534 | 65534 | 65534 | 65534 | 65534 | 65534 | 65534 | 65534 | 65534 | 65534 | 65534 | 65534 | 65534 | 65534 | 65534 | 65534 | 2100 | 8242 | 10062 | 8879
2024-03-08 12:30 | 10325 | 0 | 0 | 0 | 121 | 166 | 403 | 8468 | 2355 | 10067 | 908 | 914 | 0 | 8760 | 20899 | 8483 | 650 | 21070 | 8215 | 845 | 21011 | 8190 | 903 | 65534 | 65534 | 65534 | 65534 | 65534 | 65534 | 65534 | 65534 | 65534 | 65534 | 65534 | 65534 | 65534 | 65534 | 65534 | 65534 | 65534 | 2100 | 8240 | 10059 | 8916
2024-03-08 12:45 | 9799 | 0 | 0 | 0 | 131 | 183 | 408 | 8445 | 2313 | 10064 | 908 | 914 | 0 | 8784 | 20899 | 8529 | 669 | 21072 | 8225 | 845 | 21011 | 8190 | 899 | 65534 | 65534 | 65534 | 65534 | 65534 | 65534 | 65534 | 65534 | 65534 | 65534 | 65534 | 65534 | 65534 | 65534 | 65534 | 65534 | 65534 | 2100 | 8241 | 10056 | 8965
2024-03-08 13:00 | 9031 | 0 | 0 | 0 | 152 | 174 | 316 | 8507 | 2254 | 10062 | 907 | 914 | 0 | 8792 | 20900 | 8573 | 699 | 21072 | 8237 | 845 | 21011 | 8199 | 892 | 65534 | 65534 | 65534 | 65534 | 65534 | 65534 | 65534 | 65534 | 65534 | 65534 | 65534 | 65534 | 65534 | 65534 | 65534 | 65534 | 65534 | 2100 | 8244 | 10054 | 8984
2024-03-08 13:15 | 9407 | 0 | 0 | 0 | 150 | 176 | 380 | 8530 | 2242 | 10060 | 908 | 913 | 0 | 8839 | 20900 | 8617 | 699 | 21074 | 8253 | 845 | 21012 | 8200 | 903 | 65534 | 65534 | 65534 | 65534 | 65534 | 65534 | 65534 | 65534 | 65534 | 65534 | 65534 | 65534 | 65534 | 65534 | 65534 | 65534 | 65534 | 2100 | 8244 | 10051 | 9039
2024-03-08 13:30 | 6017 | 0 | 0 | 0 | 154 | 136 | 345 | 8487 | 2124 | 10059 | 907 | 913 | 0 | 8795 | 20895 | 8660 | 705 | 21074 | 8267 | 853 | 21012 | 8200 | 903 | 65534 | 65534 | 65534 | 65534 | 65534 | 65534 | 65534 | 65534 | 65534 | 65534 | 65534 | 65534 | 65534 | 65534 | 65534 | 65534 | 65534 | 2100 | 8235 | 10049 | 9001
2024-03-08 13:45 | 10011 | 0 | 0 | 0 | 165 | 131 | 307 | 8544 | 2177 | 10056 | 908 | 913 | 0 | 8847 | 20898 | 8699 | 699 | 21072 | 8283 | 849 | 21011 | 8200 | 896 | 65534 | 65534 | 65534 | 65534 | 65534 | 65534 | 65534 | 65534 | 65534 | 65534 | 65534 | 65534 | 65534 | 65534 | 65534 | 65534 | 65534 | 2100 | 8237 | 10047 | 9027
2024-03-08 14:00 | 8751 | 0 | 0 | 0 | 156 | 159 | 362 | 8547 | 2150 | 10054 | 908 | 914 | 0 | 8908 | 20898 | 8736 | 699 | 21072 | 8299 | 849 | 21012 | 8202 | 892 | 65534 | 65534 | 65534 | 65534 | 65534 | 65534 | 65534 | 65534 | 65534 | 65534 | 65534 | 65534 | 65534 | 65534 | 65534 | 65534 | 65534 | 2100 | 8236 | 10045 | 9094
2024-03-08 14:15 | 8811 | 0 | 0 | 0 | 158 | 147 | 349 | 8565 | 2109 | 10050 | 908 | 913 | 0 | 8910 | 20899 | 8771 | 705 | 21074 | 8316 | 869 | 21014 | 8210 | 896 | 65534 | 65534 | 65534 | 65534 | 65534 | 65534 | 65534 | 65534 | 65534 | 65534 | 65534 | 65534 | 65534 | 65534 | 65534 | 65534 | 65534 | 2100 | 8232 | 10041 | 9108
2024-03-08 14:30 | 7371 | 0 | 0 | 0 | 86 | 114 | 310 | 8528 | 2162 | 10048 | 908 | 913 | 0 | 8913 | 20898 | 8804 | 722 | 21075 | 8334 | 881 | 21012 | 8210 | 899 | 65534 | 65534 | 65534 | 65534 | 65534 | 65534 | 65534 | 65534 | 65534 | 65534 | 65534 | 65534 | 65534 | 65534 | 65534 | 65534 | 65534 | 2100 | 8223 | 10039 | 9100
2024-03-08 14:45 | 2376 | 0 | 0 | 0 | 34 | 145 | 386 | 8357 | 2700 | 10047 | 908 | 914 | 0 | 8777 | 20897 | 8835 | 738 | 21073 | 8350 | 865 | 21012 | 8217 | 896 | 65534 | 65534 | 65534 | 65534 | 65534 | 65534 | 65534 | 65534 | 65534 | 65534 | 65534 | 65534 | 65534 | 65534 | 65534 | 65534 | 65534 | 2100 | 8212 | 10036 | 8937
2024-03-08 15:00 | 6033 | 0 | 0 | 0 | 24 | 149 | 321 | 8368 | 2891 | 10043 | 907 | 913 | 0 | 8637 | 20900 | 8863 | 763 | 21073 | 8367 | 896 | 21012 | 8220 | 903 | 65534 | 65534 | 65534 | 65534 | 65534 | 65534 | 65534 | 65534 | 65534 | 65534 | 65534 | 65534 | 65534 | 65534 | 65534 | 65534 | 65534 | 2100 | 8211 | 10034 | 8760
2024-03-08 15:15 | 6007 | 0 | 0 | 0 | 30 | 167 | 437 | 8363 | 2999 | 10041 | 905 | 914 | 0 | 8670 | 20901 | 8889 | 753 | 21073 | 8385 | 888 | 21012 | 8227 | 896 | 65534 | 65534 | 65534 | 65534 | 65534 | 65534 | 65534 | 65534 | 65534 | 65534 | 65534 | 65534 | 65534 | 65534 | 65534 | 65534 | 65534 | 2100 | 8207 | 10032 | 8778
2024-03-08 15:30 | 2899 | 0 | 0 | 0 | 17 | 141 | 430 | 8241 | 2978 | 10042 | 906 | 914 | 0 | 8578 | 20899 | 8906 | 768 | 21075 | 8403 | 857 | 21012 | 8230 | 896 | 65534 | 65534 | 65534 | 65534 | 65534 | 65534 | 65534 | 65534 | 65534 | 65534 | 65534 | 65534 | 65534 | 65534 | 65534 | 65534 | 65534 | 2100 | 8203 | 10032 | 8682
2024-03-08 15:45 | 3885 | 0 | 0 | 0 | 18 | 146 | 321 | 8235 | 3023 | 10041 | 906 | 912 | 0 | 8515 | 20898 | 8920 | 763 | 21072 | 8419 | 885 | 21011 | 8239 | 903 | 65534 | 65534 | 65534 | 65534 | 65534 | 65534 | 65534 | 65534 | 65534 | 65534 | 65534 | 65534 | 65534 | 65534 | 65534 | 65534 | 65534 | 2100 | 8194 | 10032 | 8602
2024-03-08 16:00 | 4155 | 0 | 0 | 0 | 28 | 172 | 467 | 8195 | 3003 | 10040 | 906 | 913 | 0 | 8493 | 20898 | 8932 | 773 | 21073 | 8435 | 888 | 21011 | 8245 | 903 | 65534 | 65534 | 65534 | 65534 | 65534 | 65534 | 65534 | 65534 | 65534 | 65534 | 65534 | 65534 | 65534 | 65534 | 65534 | 65534 | 65534 | 2100 | 8192 | 10032 | 8556
2024-03-08 16:15 | 2163 | 0 | 0 | 0 | 61 | 149 | 391 | 8154 | 2964 | 10042 | 906 | 913 | 0 | 8417 | 20899 | 8940 | 773 | 21074 | 8451 | 896 | 21011 | 8251 | 899 | 65534 | 65534 | 65534 | 65534 | 65534 | 65534 | 65534 | 65534 | 65534 | 65534 | 65534 | 65534 | 65534 | 65534 | 65534 | 65534 | 65534 | 2100 | 8178 | 10032 | 8481
2024-03-08 16:30 | 2503 | 0 | 0 | 0 | 44 | 128 | 361 | 8147 | 2953 | 10042 | 905 | 914 | 0 | 8355 | 20899 | 8940 | 773 | 21072 | 8465 | 896 | 21012 | 8260 | 903 | 65534 | 65534 | 65534 | 65534 | 65534 | 65534 | 65534 | 65534 | 65534 | 65534 | 65534 | 65534 | 65534 | 65534 | 65534 | 65534 | 65534 | 2100 | 8179 | 10032 | 8415
2024-03-08 16:45 | 1582 | 0 | 0 | 0 | 60 | 119 | 352 | 8121 | 2924 | 10043 | 904 | 913 | 0 | 8323 | 20900 | 8940 | 768 | 21073 | 8478 | 903 | 21010 | 8267 | 899 | 65534 | 65534 | 65534 | 65534 | 65534 | 65534 | 65534 | 65534 | 65534 | 65534 | 65534 | 65534 | 65534 | 65534 | 65534 | 65534 | 65534 | 2100 | 8175 | 10032 | 8375
2024-03-08 17:00 | 1200 | 0 | 0 | 0 | 69 | 130 | 312 | 8094 | 2911 | 10044 | 906 | 914 | 0 | 8257 | 20896 | 8940 | 773 | 21073 | 8492 | 892 | 21009 | 8275 | 903 | 65534 | 65534 | 65534 | 65534 | 65534 | 65534 | 65534 | 65534 | 65534 | 65534 | 65534 | 65534 | 65534 | 65534 | 65534 | 65534 | 65534 | 2100 | 8169 | 10033 | 8302
2024-03-08 17:15 | 989 | 0 | 0 | 0 | 71 | 109 | 318 | 8063 | 2910 | 10044 | 905 | 913 | 0 | 8193 | 20895 | 8939 | 773 | 21075 | 8503 | 899 | 21012 | 8280 | 903 | 65534 | 65534 | 65534 | 65534 | 65534 | 65534 | 65534 | 65534 | 65534 | 65534 | 65534 | 65534 | 65534 | 65534 | 65534 | 65534 | 65534 | 2100 | 8160 | 10033 | 8230
2024-03-08 17:30 | 531 | 0 | 0 | 0 | 72 | 123 | 265 | 8020 | 2877 | 10045 | 906 | 913 | 0 | 8126 | 20895 | 8929 | 768 | 21074 | 8513 | 903 | 21011 | 8290 | 907 | 65534 | 65534 | 65534 | 65534 | 65534 | 65534 | 65534 | 65534 | 65534 | 65534 | 65534 | 65534 | 65534 | 65534 | 65534 | 65534 | 65534 | 2100 | 8158 | 10034 | 8163
2024-03-08 17:45 | 377 | 0 | 0 | 0 | 73 | 93 | 270 | 8007 | 2883 | 10047 | 904 | 913 | 0 | 8075 | 20895 | 8917 | 763 | 21073 | 8522 | 903 | 21012 | 8297 | 907 | 65534 | 65534 | 65534 | 65534 | 65534 | 65534 | 65534 | 65534 | 65534 | 65534 | 65534 | 65534 | 65534 | 65534 | 65534 | 65534 | 65534 | 2100 | 8155 | 10036 | 8102
2024-03-08 18:00 | 265 | 0 | 0 | 0 | 77 | 114 | 229 | 7986 | 2876 | 10049 | 904 | 914 | 0 | 8040 | 20894 | 8905 | 773 | 21075 | 8530 | 899 | 21010 | 8304 | 903 | 65534 | 65534 | 65534 | 65534 | 65534 | 65534 | 65534 | 65534 | 65534 | 65534 | 65534 | 65534 | 65534 | 65534 | 65534 | 65534 | 65534 | 2100 | 8151 | 10038 | 8064
2024-03-08 18:15 | 131 | 0 | 0 | 0 | 74 | 84 | 218 | 7961 | 2875 | 10050 | 904 | 914 | 0 | 8007 | 20893 | 8889 | 748 | 21073 | 8539 | 903 | 21009 | 8311 | 903 | 65534 | 65534 | 65534 | 65534 | 65534 | 65534 | 65534 | 65534 | 65534 | 65534 | 65534 | 65534 | 65534 | 65534 | 65534 | 65534 | 65534 | 2100 | 8144 | 10039 | 8026
2024-03-08 18:30 | 21 | 0 | 0 | 0 | 81 | 60 | 149 | 7919 | 2877 | 10053 | 904 | 914 | 0 | 7960 | 20893 | 8871 | 748 | 21074 | 8541 | 903 | 21011 | 8320 | 903 | 65534 | 65534 | 65534 | 65534 | 65534 | 65534 | 65534 | 65534 | 65534 | 65534 | 65534 | 65534 | 65534 | 65534 | 65534 | 65534 | 65534 | 2100 | 8142 | 10042 | 7964
2024-03-08 18:45 | 0 | 0 | 0 | 0 | 99 | 71 | 147 | 7880 | 2891 | 10056 | 904 | 915 | 0 | 7907 | 20891 | 8852 | 727 | 21072 | 8550 | 903 | 21011 | 8327 | 903 | 65534 | 65534 | 65534 | 65534 | 65534 | 65534 | 65534 | 65534 | 65534 | 65534 | 65534 | 65534 | 65534 | 65534 | 65534 | 65534 | 65534 | 2100 | 8140 | 10045 | 7904
2024-03-08 19:00 | 0 | 0 | 0 | 0 | 95 | 102 | 207 | 7849 | 2891 | 10059 | 904 | 914 | 0 | 7861 | 20890 | 8833 | 732 | 21071 | 8550 | 903 | 21009 | 8331 | 903 | 65534 | 65534 | 65534 | 65534 | 65534 | 65534 | 65534 | 65534 | 65534 | 65534 | 65534 | 65534 | 65534 | 65534 | 65534 | 65534 | 65534 | 2100 | 8137 | 10048 | 7850
2024-03-08 19:15 | 0 | 0 | 0 | 0 | 101 | 82 | 136 | 7801 | 2905 | 10061 | 904 | 914 | 0 | 7821 | 20892 | 8812 | 710 | 21072 | 8550 | 903 | 21007 | 8340 | 907 | 65534 | 65534 | 65534 | 65534 | 65534 | 65534 | 65534 | 65534 | 65534 | 65534 | 65534 | 65534 | 65534 | 65534 | 65534 | 65534 | 65534 | 2100 | 8133 | 10050 | 7801
2024-03-08 19:30 | 0 | 0 | 0 | 0 | 113 | 77 | 201 | 7769 | 2921 | 10062 | 903 | 914 | 0 | 7775 | 20890 | 8790 | 722 | 21074 | 8550 | 899 | 21009 | 8343 | 903 | 65534 | 65534 | 65534 | 65534 | 65534 | 65534 | 65534 | 65534 | 65534 | 65534 | 65534 | 65534 | 65534 | 65534 | 65534 | 65534 | 65534 | 2100 | 8128 | 10051 | 7756
2024-03-08 19:45 | 0 | 0 | 0 | 0 | 115 | 60 | 185 | 7741 | 2939 | 10065 | 903 | 914 | 0 | 7741 | 20889 | 8769 | 732 | 21072 | 8550 | 903 | 21008 | 8350 | 903 | 65534 | 65534 | 65534 | 65534 | 65534 | 65534 | 65534 | 65534 | 65534 | 65534 | 65534 | 65534 | 65534 | 65534 | 65534 | 65534 | 65534 | 2100 | 8126 | 10054 | 7713
2024-03-08 20:00 | 0 | 0 | 0 | 0 | 116 | 51 | 101 | 7713 | 2955 | 10068 | 904 | 914 | 0 | 7707 | 20890 | 8747 | 705 | 21073 | 8550 | 903 | 21009 | 8355 | 907 | 65534 | 65534 | 65534 | 65534 | 65534 | 65534 | 65534 | 65534 | 65534 | 65534 | 65534 | 65534 | 65534 | 65534 | 65534 | 65534 | 65534 | 2100 | 8121 | 10057 | 7673
2024-03-08 20:15 | 0 | 0 | 0 | 0 | 111 | 69 | 128 | 7697 | 2967 | 10069 | 903 | 914 | 0 | 7681 | 20889 | 8725 | 699 | 21072 | 8550 | 903 | 21008 | 8360 | 903 | 65534 | 65534 | 65534 | 65534 | 65534 | 65534 | 65534 | 65534 | 65534 | 65534 | 65534 | 65534 | 65534 | 65534 | 65534 | 65534 | 65534 | 2100 | 8113 | 10059 | 7647
2024-03-08 20:30 | 0 | 0 | 0 | 0 | 118 | 55 | 118 | 7678 | 2984 | 10070 | 903 | 915 | 0 | 7664 | 20890 | 8704 | 699 | 21073 | 8550 | 903 | 21007 | 8363 | 903 | 65534 | 65534 | 65534 | 65534 | 65534 | 65534 | 65534 | 65534 | 65534 | 65534 | 65534 | 65534 | 65534 | 65534 | 65534 | 65534 | 65534 | 2100 | 8114 | 10059 | 7624
2024-03-08 20:45 | 0 | 0 | 0 | 0 | 152 | 36 | 74 | 7643 | 2982 | 10072 | 903 | 914 | 0 | 7632 | 20887 | 8683 | 710 | 21074 | 8545 | 903 | 21008 | 8370 | 907 | 65534 | 65534 | 65534 | 65534 | 65534 | 65534 | 65534 | 65534 | 65534 | 65534 | 65534 | 65534 | 65534 | 65534 | 65534 | 65534 | 65534 | 2100 | 8109 | 10061 | 7587
2024-03-08 21:00 | 0 | 0 | 0 | 0 | 118 | 48 | 115 | 7621 | 2987 | 10073 | 903 | 914 | 0 | 7604 | 20891 | 8663 | 699 | 21074 | 8540 | 903 | 21008 | 8370 | 903 | 65534 | 65534 | 65534 | 65534 | 65534 | 65534 | 65534 | 65534 | 65534 | 65534 | 65534 | 65534 | 65534 | 65534 | 65534 | 65534 | 65534 | 2100 | 8112 | 10063 | 7554
2024-03-08 21:15 | 0 | 0 | 0 | 0 | 150 | 22 | 80 | 7603 | 2979 | 10076 | 903 | 913 | 0 | 7579 | 20889 | 8642 | 693 | 21071 | 8540 | 903 | 21006 | 8373 | 903 | 65534 | 65534 | 65534 | 65534 | 65534 | 65534 | 65534 | 65534 | 65534 | 65534 | 65534 | 65534 | 65534 | 65534 | 65534 | 65534 | 65534 | 2100 | 8105 | 10066 | 7529
2024-03-08 21:30 | 0 | 0 | 0 | 0 | 117 | 44 | 83 | 7591 | 2981 | 10078 | 902 | 914 | 0 | 7560 | 20886 | 8622 | 699 | 21073 | 8530 | 903 | 21006 | 8380 | 914 | 65534 | 65534 | 65534 | 65534 | 65534 | 65534 | 65534 | 65534 | 65534 | 65534 | 65534 | 65534 | 65534 | 65534 | 65534 | 65534 | 65534 | 2100 | 8104 | 10067 | 7509
2024-03-08 21:45 | 0 | 0 | 0 | 0 | 175 | 42 | 114 | 7579 | 2971 | 10080 | 903 | 914 | 0 | 7541 | 20885 | 8603 | 699 | 21071 | 8529 | 903 | 21008 | 8380 | 907 | 65534 | 65534 | 65534 | 65534 | 65534 | 65534 | 65534 | 65534 | 65534 | 65534 | 65534 | 65534 | 65534 | 65534 | 65534 | 65534 | 65534 | 2100 | 8105 | 10070 | 7482
2024-03-08 22:00 | 0 | 0 | 0 | 0 | 154 | 35 | 80 | 7575 | 2975 | 10082 | 903 | 914 | 0 | 7537 | 20884 | 8583 | 681 | 21071 | 8520 | 892 | 21006 | 8380 | 907 | 65534 | 65534 | 65534 | 65534 | 65534 | 65534 | 65534 | 65534 | 65534 | 65534 | 65534 | 65534 | 65534 | 65534 | 65534 | 65534 | 65534 | 2100 | 8100 | 10072 | 7468
2024-03-08 22:15 | 0 | 0 | 0 | 0 | 152 | 24 | 58 | 7557 | 2969 | 10083 | 903 | 914 | 0 | 7525 | 20882 | 8565 | 675 | 21071 | 8516 | 896 | 21007 | 8380 | 907 | 65534 | 65534 | 65534 | 65534 | 65534 | 65534 | 65534 | 65534 | 65534 | 65534 | 65534 | 65534 | 65534 | 65534 | 65534 | 65534 | 65534 | 2100 | 8097 | 10073 | 7462
2024-03-08 22:30 | 0 | 0 | 0 | 0 | 131 | 36 | 78 | 7537 | 2967 | 10084 | 903 | 914 | 0 | 7509 | 20885 | 8545 | 675 | 21071 | 8510 | 896 | 21007 | 8380 | 903 | 65534 | 65534 | 65534 | 65534 | 65534 | 65534 | 65534 | 65534 | 65534 | 65534 | 65534 | 65534 | 65534 | 65534 | 65534 | 65534 | 65534 | 2100 | 8096 | 10074 | 7446
2024-03-08 22:45 | 0 | 0 | 0 | 0 | 131 | 42 | 87 | 7531 | 2961 | 10083 | 902 | 914 | 0 | 7493 | 20887 | 8528 | 663 | 21073 | 8502 | 899 | 21005 | 8380 | 907 | 65534 | 65534 | 65534 | 65534 | 65534 | 65534 | 65534 | 65534 | 65534 | 65534 | 65534 | 65534 | 65534 | 65534 | 65534 | 65534 | 65534 | 2100 | 8092 | 10073 | 7432
2024-03-08 23:00 | 0 | 0 | 0 | 0 | 142 | 45 | 144 | 7523 | 2962 | 10081 | 902 | 914 | 0 | 7486 | 20886 | 8511 | 675 | 21071 | 8497 | 888 | 21006 | 8380 | 903 | 65534 | 65534 | 65534 | 65534 | 65534 | 65534 | 65534 | 65534 | 65534 | 65534 | 65534 | 65534 | 65534 | 65534 | 65534 | 65534 | 65534 | 2100 | 8093 | 10071 | 7420
2024-03-08 23:15 | 0 | 0 | 0 | 0 | 138 | 48 | 102 | 7527 | 2962 | 10081 | 903 | 914 | 0 | 7481 | 20883 | 8494 | 650 | 21071 | 8490 | 881 | 21008 | 8380 | 903 | 65534 | 65534 | 65534 | 65534 | 65534 | 65534 | 65534 | 65534 | 65534 | 65534 | 65534 | 65534 | 65534 | 65534 | 65534 | 65534 | 65534 | 2100 | 8090 | 10071 | 7413
2024-03-08 23:30 | 0 | 0 | 0 | 0 | 126 | 48 | 119 | 7517 | 2962 | 10079 | 903 | 914 | 0 | 7479 | 20883 | 8477 | 656 | 21070 | 8482 | 885 | 21006 | 8380 | 907 | 65534 | 65534 | 65534 | 65534 | 65534 | 65534 | 65534 | 65534 | 65534 | 65534 | 65534 | 65534 | 65534 | 65534 | 65534 | 65534 | 65534 | 2100 | 8089 | 10069 | 7408
2024-03-08 23:45 | 0 | 0 | 0 | 0 | 110 | 59 | 108 | 7517 | 2960 | 10077 | 902 | 914 | 0 | 7473 | 20883 | 8461 | 637 | 21069 | 8477 | 885 | 21004 | 8380 | 914 | 65534 | 65534 | 65534 | 65534 | 65534 | 65534 | 65534 | 65534 | 65534 | 65534 | 65534 | 65534 | 65534 | 65534 | 65534 | 65534 | 65534 | 2100 | 8091 | 10067 | 7405
2024-03-09 | 0 | 0 | 0 | 0 | 110 | 62 | 118 | 7514 | 2969 | 10076 | 903 | 914 | 0 | 7472 | 20886 | 8445 | 602 | 21071 | 8470 | 885 | 21005 | 8380 | 910 | 65534 | 65534 | 65534 | 65534 | 65534 | 65534 | 65534 | 65534 | 65534 | 65534 | 65534 | 65534 | 65534 | 65534 | 65534 | 65534 | 65534 | 2100 | 8089 | 10066 | 7402
2024-03-09 00:15 | 0 | 0 | 0 | 0 | 148 | 51 | 109 | 7501 | 2961 | 10074 | 902 | 914 | 0 | 7461 | 20886 | 8431 | 630 | 21070 | 8460 | 873 | 21005 | 8380 | 907 | 65534 | 65534 | 65534 | 65534 | 65534 | 65534 | 65534 | 65534 | 65534 | 65534 | 65534 | 65534 | 65534 | 65534 | 65534 | 65534 | 65534 | 2100 | 8077 | 10064 | 7408
2024-03-09 00:30 | 0 | 0 | 0 | 0 | 166 | 51 | 113 | 7491 | 2961 | 10073 | 903 | 915 | 0 | 7453 | 20882 | 8416 | 630 | 21071 | 8454 | 892 | 21006 | 8380 | 907 | 65534 | 65534 | 65534 | 65534 | 65534 | 65534 | 65534 | 65534 | 65534 | 65534 | 65534 | 65534 | 65534 | 65534 | 65534 | 65534 | 65534 | 2100 | 8079 | 10063 | 7387
2024-03-09 00:45 | 0 | 0 | 0 | 0 | 164 | 40 | 107 | 7475 | 2955 | 10072 | 902 | 914 | 0 | 7442 | 20882 | 8402 | 609 | 21069 | 8448 | 892 | 21005 | 8380 | 907 | 65534 | 65534 | 65534 | 65534 | 65534 | 65534 | 65534 | 65534 | 65534 | 65534 | 65534 | 65534 | 65534 | 65534 | 65534 | 65534 | 65534 | 2100 | 8074 | 10062 | 7370
2024-03-09 01:00 | 0 | 0 | 0 | 0 | 157 | 34 | 91 | 7457 | 2942 | 10071 | 902 | 914 | 0 | 7424 | 20881 | 8387 | 595 | 21070 | 8440 | 885 | 21004 | 8380 | 903 | 65534 | 65534 | 65534 | 65534 | 65534 | 65534 | 65534 | 65534 | 65534 | 65534 | 65534 | 65534 | 65534 | 65534 | 65534 | 65534 | 65534 | 2100 | 8075 | 10061 | 7354
2024-03-09 01:15 | 0 | 0 | 0 | 0 | 158 | 26 | 61 | 7441 | 2927 | 10068 | 903 | 915 | 0 | 7405 | 20881 | 8373 | 609 | 21069 | 8432 | 892 | 21004 | 8376 | 903 | 65534 | 65534 | 65534 | 65534 | 65534 | 65534 | 65534 | 65534 | 65534 | 65534 | 65534 | 65534 | 65534 | 65534 | 65534 | 65534 | 65534 | 2100 | 8075 | 10058 | 7340
2024-03-09 01:30 | 0 | 0 | 0 | 0 | 172 | 47 | 92 | 7436 | 2917 | 10065 | 903 | 915 | 0 | 7389 | 20881 | 8359 | 595 | 21070 | 8427 | 873 | 21005 | 8370 | 903 | 65534 | 65534 | 65534 | 65534 | 65534 | 65534 | 65534 | 65534 | 65534 | 65534 | 65534 | 65534 | 65534 | 65534 | 65534 | 65534 | 65534 | 2100 | 8076 | 10055 | 7322
2024-03-09 01:45 | 0 | 0 | 0 | 0 | 119 | 29 | 54 | 7427 | 2918 | 10062 | 902 | 914 | 0 | 7383 | 20879 | 8345 | 602 | 21070 | 8420 | 892 | 21005 | 8370 | 903 | 65534 | 65534 | 65534 | 65534 | 65534 | 65534 | 65534 | 65534 | 65534 | 65534 | 65534 | 65534 | 65534 | 65534 | 65534 | 65534 | 65534 | 2100 | 8070 | 10053 | 7321
2024-03-09 02:00 | 0 | 0 | 0 | 0 | 166 | 35 | 71 | 7405 | 2904 | 10060 | 902 | 914 | 0 | 7372 | 20881 | 8333 | 595 | 21070 | 8410 | 869 | 21003 | 8370 | 903 | 65534 | 65534 | 65534 | 65534 | 65534 | 65534 | 65534 | 65534 | 65534 | 65534 | 65534 | 65534 | 65534 | 65534 | 65534 | 65534 | 65534 | 2100 | 8074 | 10050 | 7308
2024-03-09 02:15 | 0 | 0 | 0 | 0 | 117 | 38 | 81 | 7399 | 2889 | 10059 | 901 | 914 | 0 | 7358 | 20882 | 8318 | 602 | 21070 | 8404 | 877 | 21005 | 8369 | 903 | 65534 | 65534 | 65534 | 65534 | 65534 | 65534 | 65534 | 65534 | 65534 | 65534 | 65534 | 65534 | 65534 | 65534 | 65534 | 65534 | 65534 | 2100 | 8072 | 10049 | 7296
2024-03-09 02:30 | 0 | 0 | 0 | 0 | 169 | 46 | 94 | 7401 | 2891 | 10058 | 903 | 914 | 0 | 7354 | 20881 | 8305 | 602 | 21069 | 8397 | 873 | 21004 | 8360 | 903 | 65534 | 65534 | 65534 | 65534 | 65534 | 65534 | 65534 | 65534 | 65534 | 65534 | 65534 | 65534 | 65534 | 65534 | 65534 | 65534 | 65534 | 2100 | 8073 | 10048 | 7294
2024-03-09 02:45 | 0 | 0 | 0 | 0 | 169 | 52 | 110 | 7387 | 2887 | 10057 | 902 | 914 | 0 | 7351 | 20879 | 8291 | 602 | 21069 | 8390 | 865 | 21006 | 8360 | 903 | 65534 | 65534 | 65534 | 65534 | 65534 | 65534 | 65534 | 65534 | 65534 | 65534 | 65534 | 65534 | 65534 | 65534 | 65534 | 65534 | 65534 | 2100 | 8071 | 10047 | 7290
2024-03-09 03:00 | 0 | 0 | 0 | 0 | 184 | 44 | 86 | 7377 | 2875 | 10055 | 902 | 914 | 0 | 7339 | 20878 | 8277 | 580 | 21068 | 8381 | 853 | 21005 | 8360 | 903 | 65534 | 65534 | 65534 | 65534 | 65534 | 65534 | 65534 | 65534 | 65534 | 65534 | 65534 | 65534 | 65534 | 65534 | 65534 | 65534 | 65534 | 2100 | 8069 | 10046 | 7276
2024-03-09 03:15 | 0 | 0 | 0 | 0 | 161 | 32 | 72 | 7369 | 2854 | 10055 | 902 | 915 | 0 | 7327 | 20880 | 8265 | 580 | 21070 | 8375 | 849 | 21006 | 8354 | 903 | 65534 | 65534 | 65534 | 65534 | 65534 | 65534 | 65534 | 65534 | 65534 | 65534 | 65534 | 65534 | 65534 | 65534 | 65534 | 65534 | 65534 | 2100 | 8071 | 10045 | 7263
2024-03-09 03:30 | 0 | 0 | 0 | 0 | 177 | 25 | 59 | 7351 | 2829 | 10054 | 902 | 914 | 0 | 7311 | 20880 | 8253 | 572 | 21069 | 8368 | 857 | 21006 | 8350 | 903 | 65534 | 65534 | 65534 | 65534 | 65534 | 65534 | 65534 | 65534 | 65534 | 65534 | 65534 | 65534 | 65534 | 65534 | 65534 | 65534 | 65534 | 2100 | 8068 | 10044 | 7250
2024-03-09 03:45 | 0 | 0 | 0 | 0 | 181 | 51 | 107 | 7346 | 2821 | 10053 | 902 | 914 | 0 | 7303 | 20879 | 8238 | 587 | 21069 | 8360 | 849 | 21006 | 8350 | 903 | 65534 | 65534 | 65534 | 65534 | 65534 | 65534 | 65534 | 65534 | 65534 | 65534 | 65534 | 65534 | 65534 | 65534 | 65534 | 65534 | 65534 | 2100 | 8065 | 10043 | 7240
2024-03-09 04:00 | 0 | 0 | 0 | 0 | 177 | 73 | 112 | 7335 | 2815 | 10052 | 902 | 914 | 0 | 7299 | 20879 | 8226 | 572 | 21069 | 8351 | 853 | 21006 | 8345 | 903 | 65534 | 65534 | 65534 | 65534 | 65534 | 65534 | 65534 | 65534 | 65534 | 65534 | 65534 | 65534 | 65534 | 65534 | 65534 | 65534 | 65534 | 2100 | 8069 | 10042 | 7230
2024-03-09 04:15 | 0 | 0 | 0 | 0 | 170 | 34 | 110 | 7319 | 2794 | 10052 | 902 | 914 | 0 | 7286 | 20879 | 8215 | 587 | 21069 | 8345 | 869 | 21006 | 8340 | 903 | 65534 | 65534 | 65534 | 65534 | 65534 | 65534 | 65534 | 65534 | 65534 | 65534 | 65534 | 65534 | 65534 | 65534 | 65534 | 65534 | 65534 | 2100 | 8064 | 10042 | 7219
2024-03-09 04:30 | 0 | 0 | 0 | 0 | 174 | 61 | 145 | 7315 | 2777 | 10053 | 902 | 914 | 0 | 7273 | 20878 | 8203 | 548 | 21069 | 8339 | 853 | 21006 | 8340 | 903 | 65534 | 65534 | 65534 | 65534 | 65534 | 65534 | 65534 | 65534 | 65534 | 65534 | 65534 | 65534 | 65534 | 65534 | 65534 | 65534 | 65534 | 2100 | 8065 | 10043 | 7197
2024-03-09 04:45 | 0 | 0 | 0 | 0 | 169 | 69 | 166 | 7314 | 2776 | 10053 | 902 | 914 | 0 | 7271 | 20877 | 8189 | 540 | 21069 | 8330 | 849 | 21005 | 8337 | 903 | 65534 | 65534 | 65534 | 65534 | 65534 | 65534 | 65534 | 65534 | 65534 | 65534 | 65534 | 65534 | 65534 | 65534 | 65534 | 65534 | 65534 | 2100 | 8061 | 10043 | 7199
2024-03-09 05:00 | 0 | 0 | 0 | 0 | 171 | 83 | 139 | 7315 | 2774 | 10053 | 901 | 914 | 0 | 7270 | 20878 | 8177 | 548 | 21069 | 8323 | 845 | 21007 | 8330 | 903 | 65534 | 65534 | 65534 | 65534 | 65534 | 65534 | 65534 | 65534 | 65534 | 65534 | 65534 | 65534 | 65534 | 65534 | 65534 | 65534 | 65534 | 2100 | 8061 | 10044 | 7208
2024-03-09 05:15 | 0 | 0 | 0 | 0 | 166 | 98 | 178 | 7307 | 2783 | 10054 | 902 | 914 | 0 | 7273 | 20878 | 8165 | 548 | 21067 | 8315 | 845 | 21007 | 8330 | 903 | 65534 | 65534 | 65534 | 65534 | 65534 | 65534 | 65534 | 65534 | 65534 | 65534 | 65534 | 65534 | 65534 | 65534 | 65534 | 65534 | 65534 | 2100 | 8055 | 10044 | 7216
2024-03-09 05:30 | 0 | 0 | 0 | 0 | 164 | 82 | 143 | 7294 | 2771 | 10055 | 902 | 914 | 0 | 7266 | 20878 | 8154 | 514 | 21067 | 8309 | 845 | 21005 | 8324 | 903 | 65534 | 65534 | 65534 | 65534 | 65534 | 65534 | 65534 | 65534 | 65534 | 65534 | 65534 | 65534 | 65534 | 65534 | 65534 | 65534 | 65534 | 2100 | 8052 | 10045 | 7212
2024-03-09 05:45 | 0 | 0 | 0 | 0 | 170 | 91 | 130 | 7290 | 2755 | 10057 | 902 | 914 | 0 | 7255 | 20877 | 8143 | 487 | 21068 | 8300 | 845 | 21005 | 8320 | 903 | 65534 | 65534 | 65534 | 65534 | 65534 | 65534 | 65534 | 65534 | 65534 | 65534 | 65534 | 65534 | 65534 | 65534 | 65534 | 65534 | 65534 | 2100 | 8054 | 10047 | 7199
2024-03-09 06:00 | 0 | 0 | 0 | 0 | 161 | 96 | 137 | 7285 | 2741 | 10058 | 902 | 914 | 0 | 7247 | 20878 | 8133 | 505 | 21066 | 8292 | 845 | 21006 | 8320 | 903 | 65534 | 65534 | 65534 | 65534 | 65534 | 65534 | 65534 | 65534 | 65534 | 65534 | 65534 | 65534 | 65534 | 65534 | 65534 | 65534 | 65534 | 2100 | 8053 | 10048 | 7196
2024-03-09 06:15 | 7 | 0 | 0 | 0 | 169 | 113 | 207 | 7287 | 2743 | 10060 | 902 | 915 | 0 | 7249 | 20877 | 8122 | 487 | 21067 | 8285 | 845 | 21005 | 8310 | 903 | 65534 | 65534 | 65534 | 65534 | 65534 | 65534 | 65534 | 65534 | 65534 | 65534 | 65534 | 65534 | 65534 | 65534 | 65534 | 65534 | 65534 | 2100 | 8051 | 10051 | 7194
2024-03-09 06:30 | 82 | 0 | 0 | 0 | 165 | 111 | 174 | 7287 | 2749 | 10062 | 901 | 914 | 0 | 7250 | 20879 | 8112 | 477 | 21068 | 8280 | 845 | 21002 | 8310 | 903 | 65534 | 65534 | 65534 | 65534 | 65534 | 65534 | 65534 | 65534 | 65534 | 65534 | 65534 | 65534 | 65534 | 65534 | 65534 | 65534 | 65534 | 2100 | 8048 | 10053 | 7201
2024-03-09 06:45 | 295 | 0 | 0 | 0 | 162 | 120 | 195 | 7288 | 2763 | 10064 | 901 | 914 | 0 | 7258 | 20877 | 8102 | 487 | 21067 | 8270 | 845 | 21005 | 8305 | 903 | 65534 | 65534 | 65534 | 65534 | 65534 | 65534 | 65534 | 65534 | 65534 | 65534 | 65534 | 65534 | 65534 | 65534 | 65534 | 65534 | 65534 | 2100 | 8047 | 10055 | 7206
2024-03-09 07:00 | 553 | 0 | 0 | 0 | 168 | 135 | 263 | 7301 | 2799 | 10066 | 902 | 914 | 0 | 7283 | 20876 | 8093 | 505 | 21067 | 8264 | 845 | 21004 | 8300 | 903 | 65534 | 65534 | 65534 | 65534 | 65534 | 65534 | 65534 | 65534 | 65534 | 65534 | 65534 | 65534 | 65534 | 65534 | 65534 | 65534 | 65534 | 2100 | 8047 | 10057 | 7221
2024-03-09 07:15 | 897 | 0 | 0 | 0 | 175 | 151 | 286 | 7335 | 2856 | 10067 | 902 | 914 | 0 | 7320 | 20878 | 8083 | 487 | 21067 | 8258 | 845 | 21005 | 8299 | 903 | 65534 | 65534 | 65534 | 65534 | 65534 | 65534 | 65534 | 65534 | 65534 | 65534 | 65534 | 65534 | 65534 | 65534 | 65534 | 65534 | 65534 | 2100 | 8049 | 10059 | 7247
2024-03-09 07:30 | 1862 | 0 | 0 | 0 | 175 | 182 | 343 | 7391 | 2956 | 10066 | 903 | 913 | 0 | 7400 | 20878 | 8074 | 477 | 21067 | 8250 | 853 | 21005 | 8290 | 899 | 65534 | 65534 | 65534 | 65534 | 65534 | 65534 | 65534 | 65534 | 65534 | 65534 | 65534 | 65534 | 65534 | 65534 | 65534 | 65534 | 65534 | 2100 | 8050 | 10060 | 7298
2024-03-09 07:45 | 2733 | 0 | 0 | 0 | 171 | 139 | 312 | 7450 | 3068 | 10065 | 903 | 915 | 0 | 7540 | 20878 | 8067 | 505 | 21068 | 8242 | 845 | 21004 | 8290 | 903 | 65534 | 65534 | 65534 | 65534 | 65534 | 65534 | 65534 | 65534 | 65534 | 65534 | 65534 | 65534 | 65534 | 65534 | 65534 | 65534 | 65534 | 2100 | 8053 | 10062 | 7378
2024-03-09 08:00 | 3253 | 0 | 0 | 0 | 174 | 147 | 272 | 7491 | 3141 | 10066 | 903 | 915 | 0 | 7666 | 20879 | 8060 | 496 | 21066 | 8236 | 845 | 21005 | 8283 | 903 | 65534 | 65534 | 65534 | 65534 | 65534 | 65534 | 65534 | 65534 | 65534 | 65534 | 65534 | 65534 | 65534 | 65534 | 65534 | 65534 | 65534 | 2100 | 8059 | 10064 | 7439
2024-03-09 08:15 | 3763 | 0 | 0 | 0 | 165 | 171 | 318 | 7554 | 3157 | 10067 | 904 | 914 | 0 | 7772 | 20877 | 8057 | 496 | 21069 | 8230 | 845 | 21006 | 8280 | 903 | 65534 | 65534 | 65534 | 65534 | 65534 | 65534 | 65534 | 65534 | 65534 | 65534 | 65534 | 65534 | 65534 | 65534 | 65534 | 65534 | 65534 | 2100 | 8070 | 10065 | 7527
2024-03-09 08:30 | 4161 | 0 | 0 | 0 | 162 | 194 | 458 | 7629 | 3162 | 10068 | 903 | 915 | 0 | 7864 | 20878 | 8050 | 514 | 21067 | 8221 | 841 | 21007 | 8279 | 903 | 65534 | 65534 | 65534 | 65534 | 65534 | 65534 | 65534 | 65534 | 65534 | 65534 | 65534 | 65534 | 65534 | 65534 | 65534 | 65534 | 65534 | 2100 | 8082 | 10066 | 7657
2024-03-09 08:45 | 4795 | 0 | 0 | 0 | 162 | 173 | 393 | 7727 | 3208 | 10068 | 904 | 915 | 0 | 7991 | 20879 | 8050 | 514 | 21067 | 8219 | 845 | 21004 | 8270 | 903 | 65534 | 65534 | 65534 | 65534 | 65534 | 65534 | 65534 | 65534 | 65534 | 65534 | 65534 | 65534 | 65534 | 65534 | 65534 | 65534 | 65534 | 2100 | 8088 | 10067 | 7802
2024-03-09 09:00 | 5209 | 0 | 0 | 0 | 168 | 225 | 478 | 7791 | 3124 | 10068 | 904 | 915 | 0 | 8092 | 20878 | 8055 | 487 | 21066 | 8210 | 837 | 21006 | 8270 | 903 | 65534 | 65534 | 65534 | 65534 | 65534 | 65534 | 65534 | 65534 | 65534 | 65534 | 65534 | 65534 | 65534 | 65534 | 65534 | 65534 | 65534 | 2100 | 8102 | 10067 | 7935
2024-03-09 09:15 | 5862 | 0 | 0 | 0 | 166 | 225 | 547 | 7884 | 2924 | 10069 | 904 | 915 | 0 | 8169 | 20879 | 8060 | 487 | 21066 | 8207 | 824 | 21006 | 8263 | 899 | 65534 | 65534 | 65534 | 65534 | 65534 | 65534 | 65534 | 65534 | 65534 | 65534 | 65534 | 65534 | 65534 | 65534 | 65534 | 65534 | 65534 | 2100 | 8115 | 10068 | 8052
2024-03-09 09:30 | 6661 | 0 | 0 | 0 | 163 | 228 | 495 | 7957 | 2661 | 10070 | 905 | 913 | 0 | 8275 | 20879 | 8071 | 477 | 21068 | 8200 | 833 | 21008 | 8260 | 896 | 65534 | 65534 | 65534 | 65534 | 65534 | 65534 | 65534 | 65534 | 65534 | 65534 | 65534 | 65534 | 65534 | 65534 | 65534 | 65534 | 65534 | 2100 | 8124 | 10069 | 8171
2024-03-09 09:45 | 7504 | 0 | 0 | 0 | 161 | 226 | 610 | 8047 | 2558 | 10070 | 906 | 915 | 0 | 8351 | 20878 | 8085 | 496 | 21068 | 8199 | 841 | 21005 | 8257 | 892 | 65534 | 65534 | 65534 | 65534 | 65534 | 65534 | 65534 | 65534 | 65534 | 65534 | 65534 | 65534 | 65534 | 65534 | 65534 | 65534 | 65534 | 2100 | 8141 | 10069 | 8270
2024-03-09 10:00 | 8073 | 0 | 0 | 0 | 170 | 247 | 526 | 8090 | 2480 | 10072 | 906 | 913 | 0 | 8429 | 20878 | 8103 | 505 | 21067 | 8190 | 845 | 21008 | 8250 | 892 | 65534 | 65534 | 65534 | 65534 | 65534 | 65534 | 65534 | 65534 | 65534 | 65534 | 65534 | 65534 | 65534 | 65534 | 65534 | 65534 | 65534 | 2100 | 8153 | 10069 | 8368
2024-03-09 10:15 | 8528 | 0 | 0 | 0 | 154 | 168 | 473 | 8165 | 2423 | 10072 | 905 | 914 | 0 | 8507 | 20878 | 8125 | 505 | 21069 | 8190 | 845 | 21007 | 8250 | 885 | 65534 | 65534 | 65534 | 65534 | 65534 | 65534 | 65534 | 65534 | 65534 | 65534 | 65534 | 65534 | 65534 | 65534 | 65534 | 65534 | 65534 | 2100 | 8165 | 10069 | 8456
2024-03-09 10:30 | 8936 | 0 | 0 | 0 | 154 | 179 | 439 | 8197 | 2375 | 10071 | 907 | 915 | 0 | 8569 | 20880 | 8148 | 496 | 21069 | 8190 | 841 | 21009 | 8243 | 892 | 65534 | 65534 | 65534 | 65534 | 65534 | 65534 | 65534 | 65534 | 65534 | 65534 | 65534 | 65534 | 65534 | 65534 | 65534 | 65534 | 65534 | 2100 | 8177 | 10068 | 8541
2024-03-09 10:45 | 9261 | 0 | 0 | 0 | 132 | 130 | 308 | 8263 | 2347 | 10071 | 906 | 914 | 0 | 8630 | 20880 | 8176 | 505 | 21068 | 8190 | 845 | 21007 | 8240 | 899 | 65534 | 65534 | 65534 | 65534 | 65534 | 65534 | 65534 | 65534 | 65534 | 65534 | 65534 | 65534 | 65534 | 65534 | 65534 | 65534 | 65534 | 2100 | 8184 | 10067 | 8615
2024-03-09 11:00 | 9507 | 0 | 0 | 0 | 108 | 146 | 384 | 8283 | 2287 | 10070 | 908 | 914 | 0 | 8687 | 20882 | 8207 | 572 | 21067 | 8190 | 841 | 21008 | 8240 | 896 | 65534 | 65534 | 65534 | 65534 | 65534 | 65534 | 65534 | 65534 | 65534 | 65534 | 65534 | 65534 | 65534 | 65534 | 65534 | 65534 | 65534 | 2100 | 8199 | 10065 | 8675
2024-03-09 11:15 | 9727 | 0 | 0 | 0 | 202 | 133 | 417 | 8305 | 2213 | 10069 | 907 | 914 | 0 | 8711 | 20882 | 8241 | 580 | 21069 | 8190 | 837 | 21008 | 8233 | 888 | 65534 | 65534 | 65534 | 65534 | 65534 | 65534 | 65534 | 65534 | 65534 | 65534 | 65534 | 65534 | 65534 | 65534 | 65534 | 65534 | 65534 | 2100 | 8202 | 10063 | 8736
2024-03-09 11:30 | 9983 | 0 | 0 | 0 | 175 | 164 | 444 | 8333 | 2096 | 10068 | 908 | 914 | 0 | 8729 | 20884 | 8279 | 564 | 21067 | 8199 | 828 | 21007 | 8230 | 892 | 65534 | 65534 | 65534 | 65534 | 65534 | 65534 | 65534 | 65534 | 65534 | 65534 | 65534 | 65534 | 65534 | 65534 | 65534 | 65534 | 65534 | 2100 | 8211 | 10062 | 8813
2024-03-09 11:45 | 10124 | 0 | 0 | 0 | 148 | 152 | 359 | 8371 | 2113 | 10065 | 907 | 913 | 0 | 8745 | 20883 | 8319 | 572 | 21068 | 8200 | 841 | 21010 | 8230 | 892 | 65534 | 65534 | 65534 | 65534 | 65534 | 65534 | 65534 | 65534 | 65534 | 65534 | 65534 | 65534 | 65534 | 65534 | 65534 | 65534 | 65534 | 2100 | 8220 | 10058 | 8844
2024-03-09 12:00 | 10106 | 0 | 0 | 0 | 165 | 148 | 339 | 8384 | 2185 | 10063 | 908 | 913 | 0 | 8747 | 20885 | 8360 | 587 | 21068 | 8210 | 837 | 21008 | 8230 | 892 | 65534 | 65534 | 65534 | 65534 | 65534 | 65534 | 65534 | 65534 | 65534 | 65534 | 65534 | 65534 | 65534 | 65534 | 65534 | 65534 | 65534 | 2100 | 8221 | 10056 | 8876
2024-03-09 12:15 | 10110 | 0 | 0 | 0 | 299 | 123 | 223 | 8389 | 2079 | 10062 | 907 | 913 | 0 | 8757 | 20880 | 8403 | 580 | 21067 | 8216 | 845 | 21008 | 8229 | 892 | 65534 | 65534 | 65534 | 65534 | 65534 | 65534 | 65534 | 65534 | 65534 | 65534 | 65534 | 65534 | 65534 | 65534 | 65534 | 65534 | 65534 | 2100 | 8229 | 10054 | 8897
2024-03-09 12:30 | 10040 | 0 | 0 | 0 | 269 | 105 | 247 | 8470 | 2123 | 10060 | 908 | 914 | 0 | 8790 | 20884 | 8447 | 623 | 21068 | 8224 | 845 | 21011 | 8222 | 888 | 65534 | 65534 | 65534 | 65534 | 65534 | 65534 | 65534 | 65534 | 65534 | 65534 | 65534 | 65534 | 65534 | 65534 | 65534 | 65534 | 65534 | 2100 | 8232 | 10051 | 8940
2024-03-09 12:45 | 9707 | 0 | 0 | 0 | 43 | 109 | 266 | 8492 | 2089 | 10057 | 908 | 914 | 0 | 8854 | 20880 | 8492 | 609 | 21069 | 8235 | 845 | 21010 | 8220 | 881 | 65534 | 65534 | 65534 | 65534 | 65534 | 65534 | 65534 | 65534 | 65534 | 65534 | 65534 | 65534 | 65534 | 65534 | 65534 | 65534 | 65534 | 2100 | 8232 | 10049 | 9017
2024-03-09 13:00 | 8768 | 0 | 0 | 0 | 76 | 175 | 423 | 8502 | 2077 | 10054 | 909 | 914 | 0 | 8835 | 20884 | 8538 | 630 | 21068 | 8246 | 845 | 21009 | 8220 | 892 | 65534 | 65534 | 65534 | 65534 | 65534 | 65534 | 65534 | 65534 | 65534 | 65534 | 65534 | 65534 | 65534 | 65534 | 65534 | 65534 | 65534 | 2100 | 8234 | 10045 | 8993
2024-03-09 13:15 | 9209 | 0 | 0 | 0 | 46 | 108 | 265 | 8545 | 2021 | 10051 | 908 | 913 | 0 | 8844 | 20886 | 8581 | 656 | 21068 | 8259 | 845 | 21010 | 8220 | 899 | 65534 | 65534 | 65534 | 65534 | 65534 | 65534 | 65534 | 65534 | 65534 | 65534 | 65534 | 65534 | 65534 | 65534 | 65534 | 65534 | 65534 | 2100 | 8231 | 10042 | 9005
2024-03-09 13:30 | 9215 | 0 | 0 | 0 | 68 | 125 | 397 | 8531 | 2223 | 10049 | 909 | 912 | 0 | 8885 | 20883 | 8627 | 663 | 21067 | 8273 | 845 | 21009 | 8223 | 892 | 65534 | 65534 | 65534 | 65534 | 65534 | 65534 | 65534 | 65534 | 65534 | 65534 | 65534 | 65534 | 65534 | 65534 | 65534 | 65534 | 65534 | 2100 | 8233 | 10040 | 9047
2024-03-09 13:45 | 9047 | 0 | 0 | 0 | 346 | 160 | 377 | 8472 | 2421 | 10047 | 908 | 911 | 0 | 8843 | 20883 | 8670 | 663 | 21068 | 8286 | 845 | 21009 | 8230 | 896 | 65534 | 65534 | 65534 | 65534 | 65534 | 65534 | 65534 | 65534 | 65534 | 65534 | 65534 | 65534 | 65534 | 65534 | 65534 | 65534 | 65534 | 2100 | 8231 | 10038 | 8990
2024-03-09 14:00 | 8721 | 0 | 0 | 0 | 359 | 124 | 297 | 8483 | 2409 | 10045 | 908 | 913 | 0 | 8824 | 20885 | 8711 | 699 | 21070 | 8303 | 845 | 21011 | 8230 | 892 | 65534 | 65534 | 65534 | 65534 | 65534 | 65534 | 65534 | 65534 | 65534 | 65534 | 65534 | 65534 | 65534 | 65534 | 65534 | 65534 | 65534 | 2100 | 8230 | 10036 | 8975
2024-03-09 14:15 | 8341 | 0 | 0 | 0 | 354 | 155 | 312 | 8464 | 2478 | 10043 | 908 | 914 | 0 | 8830 | 20885 | 8750 | 693 | 21070 | 8319 | 845 | 21009 | 8230 | 888 | 65534 | 65534 | 65534 | 65534 | 65534 | 65534 | 65534 | 65534 | 65534 | 65534 | 65534 | 65534 | 65534 | 65534 | 65534 | 65534 | 65534 | 2100 | 8230 | 10034 | 8964
2024-03-09 14:30 | 7805 | 0 | 0 | 0 | 329 | 188 | 479 | 8435 | 2569 | 10041 | 906 | 913 | 0 | 8773 | 20883 | 8787 | 699 | 21069 | 8335 | 849 | 21010 | 8232 | 892 | 65534 | 65534 | 65534 | 65534 | 65534 | 65534 | 65534 | 65534 | 65534 | 65534 | 65534 | 65534 | 65534 | 65534 | 65534 | 65534 | 65534 | 2100 | 8221 | 10032 | 8902
2024-03-09 14:45 | 7337 | 0 | 0 | 0 | 318 | 164 | 355 | 8421 | 2513 | 10041 | 907 | 913 | 0 | 8753 | 20883 | 8822 | 699 | 21067 | 8353 | 849 | 21010 | 8240 | 899 | 65534 | 65534 | 65534 | 65534 | 65534 | 65534 | 65534 | 65534 | 65534 | 65534 | 65534 | 65534 | 65534 | 65534 | 65534 | 65534 | 65534 | 2100 | 8224 | 10032 | 8881
2024-03-09 15:00 | 4975 | 0 | 0 | 0 | 22 | 143 | 416 | 8390 | 2625 | 10040 | 907 | 913 | 0 | 8735 | 20882 | 8854 | 699 | 21070 | 8370 | 873 | 21008 | 8240 | 899 | 65534 | 65534 | 65534 | 65534 | 65534 | 65534 | 65534 | 65534 | 65534 | 65534 | 65534 | 65534 | 65534 | 65534 | 65534 | 65534 | 65534 | 2100 | 8214 | 10031 | 8851
2024-03-09 15:15 | 6451 | 0 | 0 | 0 | 18 | 157 | 373 | 8392 | 2776 | 10038 | 908 | 913 | 0 | 8690 | 20884 | 8881 | 699 | 21069 | 8387 | 877 | 21010 | 8249 | 899 | 65534 | 65534 | 65534 | 65534 | 65534 | 65534 | 65534 | 65534 | 65534 | 65534 | 65534 | 65534 | 65534 | 65534 | 65534 | 65534 | 65534 | 2100 | 8203 | 10030 | 8781
2024-03-09 15:30 | 3286 | 0 | 0 | 0 | 47 | 151 | 399 | 8289 | 2872 | 10039 | 906 | 913 | 0 | 8637 | 20883 | 8907 | 699 | 21070 | 8405 | 881 | 21006 | 8251 | 903 | 65534 | 65534 | 65534 | 65534 | 65534 | 65534 | 65534 | 65534 | 65534 | 65534 | 65534 | 65534 | 65534 | 65534 | 65534 | 65534 | 65534 | 2100 | 8203 | 10029 | 8731
2024-03-09 15:45 | 3604 | 0 | 0 | 0 | 53 | 160 | 556 | 8219 | 2878 | 10039 | 905 | 914 | 0 | 8519 | 20884 | 8927 | 710 | 21070 | 8423 | 861 | 21009 | 8260 | 903 | 65534 | 65534 | 65534 | 65534 | 65534 | 65534 | 65534 | 65534 | 65534 | 65534 | 65534 | 65534 | 65534 | 65534 | 65534 | 65534 | 65534 | 2100 | 8199 | 10029 | 8600
2024-03-09 16:00 | 4053 | 0 | 0 | 0 | 54 | 186 | 454 | 8196 | 2887 | 10039 | 911 | 915 | 0 | 8472 | 20883 | 8945 | 705 | 21070 | 8440 | 877 | 21011 | 8265 | 899 | 65534 | 65534 | 65534 | 65534 | 65534 | 65534 | 65534 | 65534 | 65534 | 65534 | 65534 | 65534 | 65534 | 65534 | 65534 | 65534 | 65534 | 2100 | 8194 | 10030 | 8541
2024-03-09 16:15 | 2968 | 0 | 0 | 0 | 64 | 198 | 453 | 8145 | 2862 | 10042 | 906 | 915 | 0 | 8407 | 20881 | 8955 | 699 | 21069 | 8455 | 885 | 21009 | 8270 | 899 | 65534 | 65534 | 65534 | 65534 | 65534 | 65534 | 65534 | 65534 | 65534 | 65534 | 65534 | 65534 | 65534 | 65534 | 65534 | 65534 | 65534 | 2100 | 8187 | 10032 | 8474
2024-03-09 16:30 | 2609 | 0 | 0 | 0 | 72 | 205 | 513 | 8123 | 2841 | 10043 | 903 | 912 | 0 | 8352 | 20884 | 8960 | 710 | 21071 | 8473 | 899 | 21008 | 8279 | 899 | 65534 | 65534 | 65534 | 65534 | 65534 | 65534 | 65534 | 65534 | 65534 | 65534 | 65534 | 65534 | 65534 | 65534 | 65534 | 65534 | 65534 | 2100 | 8182 | 10033 | 8405
2024-03-09 16:45 | 1762 | 0 | 0 | 0 | 58 | 176 | 366 | 8080 | 2813 | 10045 | 906 | 914 | 0 | 8289 | 20882 | 8960 | 705 | 21069 | 8486 | 892 | 21009 | 8285 | 903 | 65534 | 65534 | 65534 | 65534 | 65534 | 65534 | 65534 | 65534 | 65534 | 65534 | 65534 | 65534 | 65534 | 65534 | 65534 | 65534 | 65534 | 2100 | 8180 | 10034 | 8333
2024-03-09 17:00 | 1390 | 0 | 0 | 0 | 64 | 192 | 433 | 8049 | 2765 | 10046 | 905 | 913 | 0 | 8217 | 20882 | 8960 | 710 | 21071 | 8501 | 892 | 21005 | 8291 | 907 | 65534 | 65534 | 65534 | 65534 | 65534 | 65534 | 65534 | 65534 | 65534 | 65534 | 65534 | 65534 | 65534 | 65534 | 65534 | 65534 | 65534 | 2100 | 8173 | 10035 | 8252
2024-03-09 17:15 | 1000 | 0 | 0 | 0 | 65 | 184 | 407 | 8001 | 2726 | 10047 | 906 | 914 | 0 | 8146 | 20882 | 8959 | 722 | 21071 | 8514 | 896 | 21010 | 8300 | 903 | 65534 | 65534 | 65534 | 65534 | 65534 | 65534 | 65534 | 65534 | 65534 | 65534 | 65534 | 65534 | 65534 | 65534 | 65534 | 65534 | 65534 | 2100 | 8167 | 10036 | 8174
2024-03-09 17:30 | 709 | 0 | 0 | 0 | 66 | 161 | 333 | 7970 | 2701 | 10048 | 904 | 913 | 0 | 8074 | 20881 | 8949 | 693 | 21072 | 8525 | 899 | 21009 | 8308 | 903 | 65534 | 65534 | 65534 | 65534 | 65534 | 65534 | 65534 | 65534 | 65534 | 65534 | 65534 | 65534 | 65534 | 65534 | 65534 | 65534 | 65534 | 2100 | 8161 | 10037 | 8098
2024-03-09 17:45 | 504 | 0 | 0 | 0 | 76 | 194 | 378 | 7933 | 2661 | 10051 | 904 | 914 | 0 | 8012 | 20880 | 8937 | 716 | 21069 | 8535 | 903 | 21011 | 8315 | 903 | 65534 | 65534 | 65534 | 65534 | 65534 | 65534 | 65534 | 65534 | 65534 | 65534 | 65534 | 65534 | 65534 | 65534 | 65534 | 65534 | 65534 | 2100 | 8155 | 10040 | 8033
2024-03-09 18:00 | 305 | 0 | 0 | 0 | 74 | 142 | 356 | 7894 | 2709 | 10053 | 905 | 913 | 0 | 7954 | 20878 | 8923 | 716 | 21070 | 8543 | 903 | 21008 | 8322 | 903 | 65534 | 65534 | 65534 | 65534 | 65534 | 65534 | 65534 | 65534 | 65534 | 65534 | 65534 | 65534 | 65534 | 65534 | 65534 | 65534 | 65534 | 2100 | 8154 | 10042 | 7969
2024-03-09 18:15 | 123 | 0 | 0 | 0 | 79 | 163 | 373 | 7853 | 2772 | 10055 | 905 | 915 | 0 | 7897 | 20875 | 8905 | 705 | 21072 | 8550 | 899 | 21008 | 8330 | 903 | 65534 | 65534 | 65534 | 65534 | 65534 | 65534 | 65534 | 65534 | 65534 | 65534 | 65534 | 65534 | 65534 | 65534 | 65534 | 65534 | 65534 | 2100 | 8144 | 10044 | 7906
2024-03-09 18:30 | 20 | 0 | 0 | 0 | 76 | 176 | 356 | 7816 | 2802 | 10058 | 905 | 913 | 0 | 7841 | 20877 | 8886 | 705 | 21072 | 8558 | 899 | 21007 | 8339 | 903 | 65534 | 65534 | 65534 | 65534 | 65534 | 65534 | 65534 | 65534 | 65534 | 65534 | 65534 | 65534 | 65534 | 65534 | 65534 | 65534 | 65534 | 2100 | 8140 | 10046 | 7845
2024-03-09 18:45 | 0 | 0 | 0 | 0 | 83 | 171 | 309 | 7785 | 2835 | 10059 | 905 | 915 | 0 | 7798 | 20879 | 8864 | 699 | 21069 | 8560 | 903 | 21008 | 8343 | 903 | 65534 | 65534 | 65534 | 65534 | 65534 | 65534 | 65534 | 65534 | 65534 | 65534 | 65534 | 65534 | 65534 | 65534 | 65534 | 65534 | 65534 | 2100 | 8140 | 10048 | 7791
2024-03-09 19:00 | 0 | 0 | 0 | 0 | 81 | 175 | 317 | 7761 | 2866 | 10061 | 904 | 914 | 0 | 7763 | 20877 | 8841 | 699 | 21069 | 8562 | 903 | 21006 | 8350 | 903 | 65534 | 65534 | 65534 | 65534 | 65534 | 65534 | 65534 | 65534 | 65534 | 65534 | 65534 | 65534 | 65534 | 65534 | 65534 | 65534 | 65534 | 2100 | 8137 | 10050 | 7749
2024-03-09 19:15 | 0 | 0 | 0 | 0 | 85 | 125 | 359 | 7734 | 2881 | 10063 | 904 | 915 | 0 | 7731 | 20876 | 8819 | 681 | 21070 | 8570 | 903 | 21006 | 8357 | 903 | 65534 | 65534 | 65534 | 65534 | 65534 | 65534 | 65534 | 65534 | 65534 | 65534 | 65534 | 65534 | 65534 | 65534 | 65534 | 65534 | 65534 | 2100 | 8127 | 10052 | 7714
2024-03-09 19:30 | 0 | 0 | 0 | 0 | 92 | 116 | 230 | 7712 | 2899 | 10065 | 903 | 914 | 0 | 7703 | 20875 | 8794 | 687 | 21072 | 8570 | 903 | 21005 | 8361 | 903 | 65534 | 65534 | 65534 | 65534 | 65534 | 65534 | 65534 | 65534 | 65534 | 65534 | 65534 | 65534 | 65534 | 65534 | 65534 | 65534 | 65534 | 2100 | 8128 | 10054 | 7682
2024-03-09 19:45 | 0 | 0 | 0 | 0 | 87 | 123 | 277 | 7697 | 2905 | 10067 | 904 | 914 | 0 | 7680 | 20873 | 8771 | 693 | 21071 | 8570 | 903 | 21006 | 8370 | 907 | 65534 | 65534 | 65534 | 65534 | 65534 | 65534 | 65534 | 65534 | 65534 | 65534 | 65534 | 65534 | 65534 | 65534 | 65534 | 65534 | 65534 | 2100 | 8125 | 10056 | 7648
2024-03-09 20:00 | 0 | 0 | 0 | 0 | 92 | 106 | 237 | 7681 | 2905 | 10070 | 903 | 914 | 0 | 7661 | 20871 | 8748 | 699 | 21070 | 8566 | 899 | 21007 | 8371 | 907 | 65534 | 65534 | 65534 | 65534 | 65534 | 65534 | 65534 | 65534 | 65534 | 65534 | 65534 | 65534 | 65534 | 65534 | 65534 | 65534 | 65534 | 2100 | 8124 | 10059 | 7624
2024-03-09 20:15 | 0 | 0 | 0 | 0 | 96 | 94 | 216 | 7661 | 2909 | 10073 | 904 | 914 | 0 | 7642 | 20876 | 8723 | 693 | 21068 | 8560 | 896 | 21008 | 8380 | 914 | 65534 | 65534 | 65534 | 65534 | 65534 | 65534 | 65534 | 65534 | 65534 | 65534 | 65534 | 65534 | 65534 | 65534 | 65534 | 65534 | 65534 | 2100 | 8123 | 10062 | 7597
2024-03-09 20:30 | 0 | 0 | 0 | 0 | 94 | 99 | 207 | 7648 | 2905 | 10075 | 903 | 914 | 0 | 7619 | 20875 | 8701 | 656 | 21069 | 8560 | 903 | 21006 | 8380 | 910 | 65534 | 65534 | 65534 | 65534 | 65534 | 65534 | 65534 | 65534 | 65534 | 65534 | 65534 | 65534 | 65534 | 65534 | 65534 | 65534 | 65534 | 2100 | 8118 | 10064 | 7579
2024-03-09 20:45 | 0 | 0 | 0 | 0 | 92 | 111 | 214 | 7645 | 2903 | 10077 | 903 | 914 | 0 | 7607 | 20872 | 8679 | 663 | 21069 | 8557 | 903 | 21004 | 8387 | 903 | 65534 | 65534 | 65534 | 65534 | 65534 | 65534 | 65534 | 65534 | 65534 | 65534 | 65534 | 65534 | 65534 | 65534 | 65534 | 65534 | 65534 | 2100 | 8115 | 10067 | 7566
2024-03-09 21:00 | 0 | 0 | 0 | 0 | 93 | 107 | 196 | 7634 | 2903 | 10080 | 903 | 914 | 0 | 7602 | 20871 | 8657 | 656 | 21069 | 8550 | 899 | 21007 | 8390 | 914 | 65534 | 65534 | 65534 | 65534 | 65534 | 65534 | 65534 | 65534 | 65534 | 65534 | 65534 | 65534 | 65534 | 65534 | 65534 | 65534 | 65534 | 2100 | 8114 | 10069 | 7551
2024-03-09 21:15 | 0 | 0 | 0 | 0 | 91 | 94 | 192 | 7623 | 2904 | 10082 | 903 | 914 | 0 | 7593 | 20870 | 8636 | 650 | 21071 | 8548 | 899 | 21006 | 8390 | 903 | 65534 | 65534 | 65534 | 65534 | 65534 | 65534 | 65534 | 65534 | 65534 | 65534 | 65534 | 65534 | 65534 | 65534 | 65534 | 65534 | 65534 | 2100 | 8114 | 10071 | 7538
2024-03-09 21:30 | 0 | 0 | 0 | 0 | 90 | 94 | 224 | 7615 | 2895 | 10083 | 902 | 914 | 0 | 7579 | 20867 | 8615 | 656 | 21069 | 8540 | 888 | 21005 | 8390 | 907 | 65534 | 65534 | 65534 | 65534 | 65534 | 65534 | 65534 | 65534 | 65534 | 65534 | 65534 | 65534 | 65534 | 65534 | 65534 | 65534 | 65534 | 2100 | 8108 | 10072 | 7529
2024-03-09 21:45 | 0 | 0 | 0 | 0 | 94 | 71 | 123 | 7593 | 2891 | 10084 | 903 | 914 | 0 | 7567 | 20870 | 8595 | 616 | 21068 | 8537 | 896 | 21006 | 8397 | 917 | 65534 | 65534 | 65534 | 65534 | 65534 | 65534 | 65534 | 65534 | 65534 | 65534 | 65534 | 65534 | 65534 | 65534 | 65534 | 65534 | 65534 | 2100 | 8106 | 10074 | 7509
2024-03-09 22:00 | 0 | 0 | 0 | 0 | 99 | 51 | 124 | 7569 | 2884 | 10085 | 903 | 914 | 0 | 7545 | 20867 | 8575 | 616 | 21068 | 8530 | 899 | 21004 | 8400 | 903 | 65534 | 65534 | 65534 | 65534 | 65534 | 65534 | 65534 | 65534 | 65534 | 65534 | 65534 | 65534 | 65534 | 65534 | 65534 | 65534 | 65534 | 2100 | 8105 | 10075 | 7481
2024-03-09 22:15 | 0 | 0 | 0 | 0 | 112 | 36 | 93 | 7552 | 2875 | 10086 | 903 | 914 | 0 | 7521 | 20866 | 8555 | 637 | 21068 | 8523 | 885 | 21006 | 8400 | 914 | 65534 | 65534 | 65534 | 65534 | 65534 | 65534 | 65534 | 65534 | 65534 | 65534 | 65534 | 65534 | 65534 | 65534 | 65534 | 65534 | 65534 | 2100 | 8104 | 10075 | 7456
2024-03-09 22:30 | 0 | 0 | 0 | 0 | 139 | 35 | 61 | 7525 | 2862 | 10085 | 902 | 914 | 0 | 7495 | 20863 | 8537 | 595 | 21067 | 8518 | 881 | 21006 | 8400 | 910 | 65534 | 65534 | 65534 | 65534 | 65534 | 65534 | 65534 | 65534 | 65534 | 65534 | 65534 | 65534 | 65534 | 65534 | 65534 | 65534 | 65534 | 2100 | 8096 | 10075 | 7422
2024-03-09 22:45 | 0 | 0 | 0 | 0 | 172 | 27 | 44 | 7495 | 2849 | 10086 | 903 | 914 | 0 | 7467 | 20869 | 8519 | 602 | 21067 | 8510 | 877 | 21005 | 8400 | 917 | 65534 | 65534 | 65534 | 65534 | 65534 | 65534 | 65534 | 65534 | 65534 | 65534 | 65534 | 65534 | 65534 | 65534 | 65534 | 65534 | 65534 | 2100 | 8096 | 10076 | 7394
2024-03-09 23:00 | 0 | 0 | 0 | 0 | 173 | 36 | 76 | 7475 | 2844 | 10085 | 902 | 914 | 0 | 7439 | 20864 | 8501 | 609 | 21067 | 8502 | 877 | 21005 | 8400 | 907 | 65534 | 65534 | 65534 | 65534 | 65534 | 65534 | 65534 | 65534 | 65534 | 65534 | 65534 | 65534 | 65534 | 65534 | 65534 | 65534 | 65534 | 2100 | 8097 | 10075 | 7359
2024-03-09 23:15 | 0 | 0 | 0 | 0 | 112 | 44 | 96 | 7469 | 2846 | 10085 | 902 | 914 | 0 | 7417 | 20869 | 8485 | 602 | 21068 | 8496 | 873 | 21003 | 8400 | 914 | 65534 | 65534 | 65534 | 65534 | 65534 | 65534 | 65534 | 65534 | 65534 | 65534 | 65534 | 65534 | 65534 | 65534 | 65534 | 65534 | 65534 | 2100 | 8093 | 10074 | 7339
2024-03-09 23:30 | 0 | 0 | 0 | 0 | 161 | 40 | 73 | 7453 | 2855 | 10084 | 902 | 914 | 0 | 7411 | 20869 | 8466 | 602 | 21067 | 8490 | 885 | 21004 | 8400 | 903 | 65534 | 65534 | 65534 | 65534 | 65534 | 65534 | 65534 | 65534 | 65534 | 65534 | 65534 | 65534 | 65534 | 65534 | 65534 | 65534 | 65534 | 2100 | 8094 | 10074 | 7332
2024-03-09 23:45 | 0 | 0 | 0 | 0 | 169 | 41 | 72 | 7444 | 2847 | 10083 | 902 | 914 | 0 | 7395 | 20868 | 8449 | 580 | 21067 | 8480 | 877 | 21004 | 8400 | 907 | 65534 | 65534 | 65534 | 65534 | 65534 | 65534 | 65534 | 65534 | 65534 | 65534 | 65534 | 65534 | 65534 | 65534 | 65534 | 65534 | 65534 | 2100 | 8090 | 10074 | 7316
2024-03-10 | 0 | 0 | 0 | 0 | 171 | 35 | 73 | 7423 | 2850 | 10083 | 902 | 914 | 0 | 7383 | 20867 | 8434 | 595 | 21066 | 8473 | 869 | 21003 | 8400 | 907 | 65534 | 65534 | 65534 | 65534 | 65534 | 65534 | 65534 | 65534 | 65534 | 65534 | 65534 | 65534 | 65534 | 65534 | 65534 | 65534 | 65534 | 2100 | 8091 | 10073 | 7306
2024-03-10 00:15 | 0 | 0 | 0 | 0 | 190 | 22 | 34 | 7400 | 2835 | 10082 | 902 | 914 | 0 | 7364 | 20865 | 8417 | 595 | 21066 | 8466 | 869 | 21004 | 8397 | 907 | 65534 | 65534 | 65534 | 65534 | 65534 | 65534 | 65534 | 65534 | 65534 | 65534 | 65534 | 65534 | 65534 | 65534 | 65534 | 65534 | 65534 | 2100 | 8074 | 10072 | 7304
2024-03-10 00:30 | 0 | 0 | 0 | 0 | 183 | 38 | 52 | 7401 | 2833 | 10081 | 902 | 914 | 0 | 7351 | 20866 | 8402 | 556 | 21066 | 8459 | 869 | 21002 | 8390 | 903 | 65534 | 65534 | 65534 | 65534 | 65534 | 65534 | 65534 | 65534 | 65534 | 65534 | 65534 | 65534 | 65534 | 65534 | 65534 | 65534 | 65534 | 2100 | 8077 | 10071 | 7289
2024-03-10 00:45 | 0 | 0 | 0 | 0 | 211 | 27 | 36 | 7381 | 2821 | 10080 | 902 | 914 | 0 | 7339 | 20861 | 8386 | 580 | 21068 | 8450 | 873 | 21003 | 8390 | 903 | 65534 | 65534 | 65534 | 65534 | 65534 | 65534 | 65534 | 65534 | 65534 | 65534 | 65534 | 65534 | 65534 | 65534 | 65534 | 65534 | 65534 | 2100 | 8077 | 10071 | 7266
2024-03-10 01:00 | 0 | 0 | 0 | 0 | 224 | 36 | 55 | 7363 | 2793 | 10080 | 902 | 915 | 0 | 7320 | 20866 | 8371 | 540 | 21068 | 8443 | 877 | 21005 | 8390 | 903 | 65534 | 65534 | 65534 | 65534 | 65534 | 65534 | 65534 | 65534 | 65534 | 65534 | 65534 | 65534 | 65534 | 65534 | 65534 | 65534 | 65534 | 2100 | 8074 | 10070 | 7252
2024-03-10 01:15 | 0 | 0 | 0 | 0 | 213 | 41 | 58 | 7343 | 2768 | 10080 | 902 | 915 | 0 | 7304 | 20865 | 8355 | 572 | 21066 | 8435 | 877 | 21004 | 8390 | 903 | 65534 | 65534 | 65534 | 65534 | 65534 | 65534 | 65534 | 65534 | 65534 | 65534 | 65534 | 65534 | 65534 | 65534 | 65534 | 65534 | 65534 | 2100 | 8074 | 10070 | 7239
2024-03-10 01:30 | 0 | 0 | 0 | 0 | 179 | 59 | 97 | 7335 | 2752 | 10079 | 902 | 914 | 0 | 7293 | 20865 | 8341 | 548 | 21065 | 8429 | 853 | 21002 | 8390 | 910 | 65534 | 65534 | 65534 | 65534 | 65534 | 65534 | 65534 | 65534 | 65534 | 65534 | 65534 | 65534 | 65534 | 65534 | 65534 | 65534 | 65534 | 2100 | 8075 | 10069 | 7225
2024-03-10 01:45 | 0 | 0 | 0 | 0 | 179 | 55 | 83 | 7331 | 2745 | 10077 | 902 | 914 | 0 | 7287 | 20864 | 8327 | 564 | 21066 | 8420 | 873 | 21002 | 8380 | 903 | 65534 | 65534 | 65534 | 65534 | 65534 | 65534 | 65534 | 65534 | 65534 | 65534 | 65534 | 65534 | 65534 | 65534 | 65534 | 65534 | 65534 | 2100 | 8072 | 10067 | 7214
2024-03-10 02:00 | 0 | 0 | 0 | 0 | 185 | 38 | 59 | 7325 | 2741 | 10076 | 902 | 914 | 0 | 7279 | 20864 | 8313 | 531 | 21064 | 8413 | 857 | 21003 | 8380 | 907 | 65534 | 65534 | 65534 | 65534 | 65534 | 65534 | 65534 | 65534 | 65534 | 65534 | 65534 | 65534 | 65534 | 65534 | 65534 | 65534 | 65534 | 2100 | 8070 | 10066 | 7203
2024-03-10 02:15 | 0 | 0 | 0 | 0 | 182 | 34 | 57 | 7310 | 2730 | 10075 | 902 | 914 | 0 | 7269 | 20863 | 8297 | 540 | 21065 | 8405 | 849 | 21001 | 8380 | 903 | 65534 | 65534 | 65534 | 65534 | 65534 | 65534 | 65534 | 65534 | 65534 | 65534 | 65534 | 65534 | 65534 | 65534 | 65534 | 65534 | 65534 | 2100 | 8074 | 10065 | 7188
2024-03-10 02:30 | 0 | 0 | 0 | 0 | 182 | 31 | 51 | 7294 | 2715 | 10075 | 902 | 914 | 0 | 7259 | 20862 | 8285 | 514 | 21064 | 8398 | 857 | 21003 | 8376 | 903 | 65534 | 65534 | 65534 | 65534 | 65534 | 65534 | 65534 | 65534 | 65534 | 65534 | 65534 | 65534 | 65534 | 65534 | 65534 | 65534 | 65534 | 2100 | 8072 | 10065 | 7172
2024-03-10 02:45 | 0 | 0 | 0 | 0 | 187 | 49 | 81 | 7299 | 2705 | 10075 | 902 | 914 | 0 | 7246 | 20864 | 8273 | 505 | 21063 | 8390 | 849 | 21001 | 8370 | 899 | 65534 | 65534 | 65534 | 65534 | 65534 | 65534 | 65534 | 65534 | 65534 | 65534 | 65534 | 65534 | 65534 | 65534 | 65534 | 65534 | 65534 | 2100 | 8067 | 10065 | 7163
2024-03-10 03:00 | 0 | 0 | 0 | 0 | 187 | 53 | 89 | 7299 | 2715 | 10075 | 902 | 914 | 0 | 7249 | 20862 | 8259 | 477 | 21065 | 8381 | 849 | 21002 | 8370 | 907 | 65534 | 65534 | 65534 | 65534 | 65534 | 65534 | 65534 | 65534 | 65534 | 65534 | 65534 | 65534 | 65534 | 65534 | 65534 | 65534 | 65534 | 2100 | 8067 | 10065 | 7174
2024-03-10 03:15 | 0 | 0 | 0 | 0 | 167 | 32 | 60 | 7268 | 2699 | 10074 | 902 | 914 | 0 | 7239 | 20864 | 8246 | 505 | 21066 | 8374 | 845 | 21004 | 8367 | 903 | 65534 | 65534 | 65534 | 65534 | 65534 | 65534 | 65534 | 65534 | 65534 | 65534 | 65534 | 65534 | 65534 | 65534 | 65534 | 65534 | 65534 | 2100 | 8068 | 10065 | 7165
2024-03-10 03:30 | 0 | 0 | 0 | 0 | 173 | 23 | 64 | 7241 | 2663 | 10073 | 901 | 914 | 0 | 7217 | 20863 | 8233 | 496 | 21061 | 8367 | 849 | 21001 | 8360 | 907 | 65534 | 65534 | 65534 | 65534 | 65534 | 65534 | 65534 | 65534 | 65534 | 65534 | 65534 | 65534 | 65534 | 65534 | 65534 | 65534 | 65534 | 2100 | 8070 | 10063 | 7144
2024-03-10 03:45 | 0 | 0 | 0 | 0 | 167 | 19 | 42 | 7221 | 2625 | 10073 | 901 | 914 | 0 | 7191 | 20861 | 8221 | 487 | 21065 | 8359 | 845 | 21003 | 8360 | 903 | 65534 | 65534 | 65534 | 65534 | 65534 | 65534 | 65534 | 65534 | 65534 | 65534 | 65534 | 65534 | 65534 | 65534 | 65534 | 65534 | 65534 | 2100 | 8068 | 10064 | 7126
2024-03-10 04:00 | 0 | 0 | 0 | 0 | 170 | 30 | 64 | 7209 | 2601 | 10073 | 901 | 914 | 0 | 7172 | 20861 | 8208 | 477 | 21066 | 8350 | 845 | 21003 | 8356 | 903 | 65534 | 65534 | 65534 | 65534 | 65534 | 65534 | 65534 | 65534 | 65534 | 65534 | 65534 | 65534 | 65534 | 65534 | 65534 | 65534 | 65534 | 2100 | 8063 | 10063 | 7110
2024-03-10 04:15 | 0 | 0 | 0 | 0 | 159 | 67 | 113 | 7205 | 2598 | 10072 | 902 | 914 | 0 | 7168 | 20863 | 8196 | 487 | 21064 | 8342 | 845 | 21003 | 8350 | 903 | 65534 | 65534 | 65534 | 65534 | 65534 | 65534 | 65534 | 65534 | 65534 | 65534 | 65534 | 65534 | 65534 | 65534 | 65534 | 65534 | 65534 | 2100 | 8066 | 10063 | 7100
2024-03-10 04:30 | 0 | 0 | 0 | 0 | 171 | 66 | 119 | 7226 | 2613 | 10072 | 902 | 914 | 0 | 7175 | 20862 | 8185 | 477 | 21062 | 8337 | 845 | 21001 | 8350 | 899 | 65534 | 65534 | 65534 | 65534 | 65534 | 65534 | 65534 | 65534 | 65534 | 65534 | 65534 | 65534 | 65534 | 65534 | 65534 | 65534 | 65534 | 2100 | 8066 | 10062 | 7106
2024-03-10 04:45 | 0 | 0 | 0 | 0 | 158 | 47 | 123 | 7228 | 2633 | 10072 | 901 | 914 | 0 | 7185 | 20861 | 8173 | 477 | 21064 | 8330 | 845 | 21003 | 8343 | 903 | 65534 | 65534 | 65534 | 65534 | 65534 | 65534 | 65534 | 65534 | 65534 | 65534 | 65534 | 65534 | 65534 | 65534 | 65534 | 65534 | 65534 | 2100 | 8061 | 10063 | 7123
2024-03-10 05:00 | 0 | 0 | 0 | 0 | 170 | 66 | 99 | 7237 | 2639 | 10073 | 902 | 915 | 0 | 7188 | 20861 | 8161 | 477 | 21064 | 8320 | 845 | 21005 | 8340 | 907 | 65534 | 65534 | 65534 | 65534 | 65534 | 65534 | 65534 | 65534 | 65534 | 65534 | 65534 | 65534 | 65534 | 65534 | 65534 | 65534 | 65534 | 2100 | 8061 | 10064 | 7115
2024-03-10 05:15 | 0 | 0 | 0 | 0 | 155 | 41 | 69 | 7224 | 2639 | 10075 | 902 | 914 | 0 | 7188 | 20859 | 8149 | 477 | 21063 | 8313 | 845 | 21004 | 8340 | 903 | 65534 | 65534 | 65534 | 65534 | 65534 | 65534 | 65534 | 65534 | 65534 | 65534 | 65534 | 65534 | 65534 | 65534 | 65534 | 65534 | 65534 | 2100 | 8054 | 10065 | 7120
2024-03-10 05:30 | 0 | 0 | 0 | 0 | 175 | 73 | 108 | 7239 | 2651 | 10077 | 902 | 914 | 0 | 7192 | 20861 | 8138 | 467 | 21064 | 8305 | 845 | 21005 | 8331 | 903 | 65534 | 65534 | 65534 | 65534 | 65534 | 65534 | 65534 | 65534 | 65534 | 65534 | 65534 | 65534 | 65534 | 65534 | 65534 | 65534 | 65534 | 2100 | 8053 | 10067 | 7120
2024-03-10 05:45 | 0 | 0 | 0 | 0 | 164 | 78 | 154 | 7238 | 2658 | 10079 | 902 | 914 | 0 | 7197 | 20863 | 8127 | 457 | 21064 | 8299 | 845 | 21006 | 8330 | 903 | 65534 | 65534 | 65534 | 65534 | 65534 | 65534 | 65534 | 65534 | 65534 | 65534 | 65534 | 65534 | 65534 | 65534 | 65534 | 65534 | 65534 | 2100 | 8055 | 10069 | 7127
2024-03-10 06:00 | 0 | 0 | 0 | 0 | 166 | 92 | 134 | 7241 | 2667 | 10080 | 902 | 914 | 0 | 7203 | 20861 | 8117 | 467 | 21064 | 8290 | 845 | 21005 | 8325 | 903 | 65534 | 65534 | 65534 | 65534 | 65534 | 65534 | 65534 | 65534 | 65534 | 65534 | 65534 | 65534 | 65534 | 65534 | 65534 | 65534 | 65534 | 2100 | 8049 | 10070 | 7139
2024-03-10 06:15 | 5 | 0 | 0 | 0 | 165 | 88 | 166 | 7236 | 2669 | 10080 | 902 | 914 | 0 | 7205 | 20861 | 8106 | 477 | 21065 | 8282 | 845 | 21005 | 8320 | 903 | 65534 | 65534 | 65534 | 65534 | 65534 | 65534 | 65534 | 65534 | 65534 | 65534 | 65534 | 65534 | 65534 | 65534 | 65534 | 65534 | 65534 | 2100 | 8053 | 10071 | 7144
2024-03-10 06:30 | 75 | 0 | 0 | 0 | 163 | 86 | 149 | 7240 | 2667 | 10082 | 902 | 914 | 0 | 7203 | 20861 | 8097 | 477 | 21062 | 8277 | 845 | 21006 | 8319 | 903 | 65534 | 65534 | 65534 | 65534 | 65534 | 65534 | 65534 | 65534 | 65534 | 65534 | 65534 | 65534 | 65534 | 65534 | 65534 | 65534 | 65534 | 2100 | 8053 | 10072 | 7147
2024-03-10 06:45 | 267 | 0 | 0 | 0 | 170 | 86 | 147 | 7247 | 2689 | 10084 | 902 | 914 | 0 | 7216 | 20861 | 8087 | 477 | 21063 | 8270 | 845 | 21003 | 8310 | 903 | 65534 | 65534 | 65534 | 65534 | 65534 | 65534 | 65534 | 65534 | 65534 | 65534 | 65534 | 65534 | 65534 | 65534 | 65534 | 65534 | 65534 | 2100 | 8045 | 10075 | 7163
2024-03-10 07:00 | 527 | 0 | 0 | 0 | 175 | 89 | 239 | 7270 | 2736 | 10086 | 901 | 914 | 0 | 7244 | 20862 | 8077 | 447 | 21061 | 8260 | 837 | 21003 | 8310 | 903 | 65534 | 65534 | 65534 | 65534 | 65534 | 65534 | 65534 | 65534 | 65534 | 65534 | 65534 | 65534 | 65534 | 65534 | 65534 | 65534 | 65534 | 2100 | 8051 | 10077 | 7184
2024-03-10 07:15 | 821 | 0 | 0 | 0 | 169 | 79 | 144 | 7297 | 2798 | 10086 | 902 | 914 | 0 | 7283 | 20862 | 8069 | 415 | 21061 | 8254 | 837 | 21004 | 8303 | 903 | 65534 | 65534 | 65534 | 65534 | 65534 | 65534 | 65534 | 65534 | 65534 | 65534 | 65534 | 65534 | 65534 | 65534 | 65534 | 65534 | 65534 | 2100 | 8043 | 10078 | 7218
2024-03-10 07:30 | 1542 | 0 | 0 | 0 | 171 | 115 | 200 | 7343 | 2876 | 10085 | 903 | 914 | 0 | 7351 | 20861 | 8060 | 447 | 21065 | 8248 | 837 | 21004 | 8300 | 899 | 65534 | 65534 | 65534 | 65534 | 65534 | 65534 | 65534 | 65534 | 65534 | 65534 | 65534 | 65534 | 65534 | 65534 | 65534 | 65534 | 65534 | 2100 | 8046 | 10079 | 7270
2024-03-10 07:45 | 2423 | 0 | 0 | 0 | 180 | 110 | 200 | 7407 | 2986 | 10084 | 903 | 914 | 0 | 7478 | 20861 | 8053 | 426 | 21064 | 8240 | 841 | 21006 | 8296 | 899 | 65534 | 65534 | 65534 | 65534 | 65534 | 65534 | 65534 | 65534 | 65534 | 65534 | 65534 | 65534 | 65534 | 65534 | 65534 | 65534 | 65534 | 2100 | 8053 | 10080 | 7338
2024-03-10 08:00 | 3073 | 0 | 0 | 0 | 189 | 133 | 266 | 7485 | 3129 | 10085 | 903 | 913 | 0 | 7626 | 20861 | 8050 | 457 | 21062 | 8232 | 841 | 21003 | 8290 | 903 | 65534 | 65534 | 65534 | 65534 | 65534 | 65534 | 65534 | 65534 | 65534 | 65534 | 65534 | 65534 | 65534 | 65534 | 65534 | 65534 | 65534 | 2100 | 8059 | 10081 | 7423
2024-03-10 08:15 | 3665 | 0 | 0 | 0 | 175 | 89 | 239 | 7583 | 3207 | 10086 | 904 | 914 | 0 | 7777 | 20860 | 8041 | 426 | 21060 | 8227 | 833 | 21003 | 8289 | 896 | 65534 | 65534 | 65534 | 65534 | 65534 | 65534 | 65534 | 65534 | 65534 | 65534 | 65534 | 65534 | 65534 | 65534 | 65534 | 65534 | 65534 | 2100 | 8067 | 10083 | 7529
2024-03-10 08:30 | 4181 | 0 | 0 | 0 | 171 | 117 | 263 | 7664 | 3190 | 10087 | 904 | 915 | 0 | 7936 | 20862 | 8040 | 437 | 21064 | 8220 | 824 | 21003 | 8280 | 899 | 65534 | 65534 | 65534 | 65534 | 65534 | 65534 | 65534 | 65534 | 65534 | 65534 | 65534 | 65534 | 65534 | 65534 | 65534 | 65534 | 65534 | 2100 | 8054 | 10085 | 7712
2024-03-10 08:45 | 4667 | 0 | 0 | 0 | 136 | 122 | 375 | 7756 | 3175 | 10088 | 905 | 914 | 0 | 8058 | 20859 | 8040 | 437 | 21062 | 8215 | 811 | 21006 | 8280 | 896 | 65534 | 65534 | 65534 | 65534 | 65534 | 65534 | 65534 | 65534 | 65534 | 65534 | 65534 | 65534 | 65534 | 65534 | 65534 | 65534 | 65534 | 2100 | 8086 | 10086 | 7882
2024-03-10 09:00 | 5107 | 0 | 0 | 0 | 100 | 147 | 343 | 7836 | 3081 | 10090 | 905 | 914 | 0 | 8158 | 20862 | 8047 | 447 | 21063 | 8210 | 811 | 21006 | 8275 | 903 | 65534 | 65534 | 65534 | 65534 | 65534 | 65534 | 65534 | 65534 | 65534 | 65534 | 65534 | 65534 | 65534 | 65534 | 65534 | 65534 | 65534 | 2100 | 8097 | 10088 | 7988
2024-03-10 09:15 | 5757 | 0 | 0 | 0 | 158 | 161 | 326 | 7846 | 3052 | 10091 | 906 | 914 | 0 | 8243 | 20863 | 8055 | 415 | 21061 | 8202 | 833 | 21005 | 8270 | 903 | 65534 | 65534 | 65534 | 65534 | 65534 | 65534 | 65534 | 65534 | 65534 | 65534 | 65534 | 65534 | 65534 | 65534 | 65534 | 65534 | 65534 | 2100 | 8112 | 10090 | 8108
2024-03-10 09:30 | 5338 | 0 | 0 | 0 | 142 | 140 | 298 | 7875 | 3032 | 10095 | 906 | 913 | 0 | 8256 | 20860 | 8066 | 437 | 21064 | 8200 | 811 | 21007 | 8268 | 896 | 65534 | 65534 | 65534 | 65534 | 65534 | 65534 | 65534 | 65534 | 65534 | 65534 | 65534 | 65534 | 65534 | 65534 | 65534 | 65534 | 65534 | 2100 | 8124 | 10091 | 8184
2024-03-10 09:45 | 5775 | 0 | 0 | 0 | 155 | 144 | 336 | 7934 | 2986 | 10095 | 905 | 913 | 0 | 8262 | 20861 | 8085 | 467 | 21062 | 8195 | 820 | 21006 | 8260 | 899 | 65534 | 65534 | 65534 | 65534 | 65534 | 65534 | 65534 | 65534 | 65534 | 65534 | 65534 | 65534 | 65534 | 65534 | 65534 | 65534 | 65534 | 2100 | 8126 | 10091 | 8237
2024-03-10 10:00 | 6879 | 0 | 0 | 0 | 103 | 112 | 405 | 7964 | 2869 | 10095 | 906 | 914 | 0 | 8361 | 20862 | 8104 | 477 | 21064 | 8190 | 824 | 21005 | 8260 | 899 | 65534 | 65534 | 65534 | 65534 | 65534 | 65534 | 65534 | 65534 | 65534 | 65534 | 65534 | 65534 | 65534 | 65534 | 65534 | 65534 | 65534 | 2100 | 8139 | 10092 | 8321
2024-03-10 10:15 | 8399 | 0 | 0 | 0 | 141 | 161 | 405 | 8021 | 2835 | 10095 | 906 | 915 | 0 | 8430 | 20861 | 8127 | 457 | 21062 | 8190 | 828 | 21008 | 8253 | 896 | 65534 | 65534 | 65534 | 65534 | 65534 | 65534 | 65534 | 65534 | 65534 | 65534 | 65534 | 65534 | 65534 | 65534 | 65534 | 65534 | 65534 | 2100 | 8152 | 10092 | 8394
2024-03-10 10:30 | 8729 | 0 | 0 | 0 | 166 | 174 | 388 | 8031 | 2815 | 10095 | 905 | 914 | 0 | 8473 | 20860 | 8151 | 457 | 21063 | 8190 | 815 | 21008 | 8250 | 896 | 65534 | 65534 | 65534 | 65534 | 65534 | 65534 | 65534 | 65534 | 65534 | 65534 | 65534 | 65534 | 65534 | 65534 | 65534 | 65534 | 65534 | 2100 | 8163 | 10092 | 8477
2024-03-10 10:45 | 9003 | 0 | 0 | 0 | 122 | 135 | 345 | 8110 | 2725 | 10094 | 907 | 913 | 0 | 8500 | 20861 | 8179 | 477 | 21064 | 8190 | 815 | 21006 | 8250 | 899 | 65534 | 65534 | 65534 | 65534 | 65534 | 65534 | 65534 | 65534 | 65534 | 65534 | 65534 | 65534 | 65534 | 65534 | 65534 | 65534 | 65534 | 2100 | 8175 | 10090 | 8525
2024-03-10 11:00 | 9421 | 0 | 0 | 0 | 120 | 147 | 378 | 8155 | 2655 | 10093 | 908 | 914 | 0 | 8553 | 20864 | 8209 | 477 | 21061 | 8190 | 815 | 21004 | 8241 | 885 | 65534 | 65534 | 65534 | 65534 | 65534 | 65534 | 65534 | 65534 | 65534 | 65534 | 65534 | 65534 | 65534 | 65534 | 65534 | 65534 | 65534 | 2100 | 8188 | 10089 | 8573
2024-03-10 11:15 | 9640 | 0 | 0 | 0 | 126 | 140 | 359 | 8157 | 2475 | 10092 | 906 | 914 | 0 | 8572 | 20862 | 8244 | 496 | 21063 | 8191 | 815 | 21008 | 8240 | 885 | 65534 | 65534 | 65534 | 65534 | 65534 | 65534 | 65534 | 65534 | 65534 | 65534 | 65534 | 65534 | 65534 | 65534 | 65534 | 65534 | 65534 | 2100 | 8194 | 10087 | 8618
2024-03-10 11:30 | 9908 | 0 | 0 | 0 | 109 | 141 | 443 | 8217 | 2317 | 10089 | 908 | 915 | 0 | 8589 | 20863 | 8280 | 505 | 21063 | 8200 | 811 | 21004 | 8240 | 881 | 65534 | 65534 | 65534 | 65534 | 65534 | 65534 | 65534 | 65534 | 65534 | 65534 | 65534 | 65534 | 65534 | 65534 | 65534 | 65534 | 65534 | 2100 | 8199 | 10084 | 8654
2024-03-10 11:45 | 10024 | 0 | 0 | 0 | 129 | 135 | 258 | 8272 | 2290 | 10088 | 907 | 914 | 0 | 8622 | 20864 | 8320 | 514 | 21064 | 8202 | 841 | 21006 | 8236 | 877 | 65534 | 65534 | 65534 | 65534 | 65534 | 65534 | 65534 | 65534 | 65534 | 65534 | 65534 | 65534 | 65534 | 65534 | 65534 | 65534 | 65534 | 2100 | 8211 | 10082 | 8713
2024-03-10 12:00 | 10072 | 0 | 0 | 0 | 144 | 145 | 270 | 8293 | 2309 | 10086 | 906 | 914 | 0 | 8655 | 20866 | 8360 | 540 | 21063 | 8210 | 828 | 21007 | 8230 | 892 | 65534 | 65534 | 65534 | 65534 | 65534 | 65534 | 65534 | 65534 | 65534 | 65534 | 65534 | 65534 | 65534 | 65534 | 65534 | 65534 | 65534 | 2100 | 8220 | 10079 | 8770
2024-03-10 12:15 | 10020 | 0 | 0 | 0 | 139 | 141 | 307 | 8296 | 2364 | 10084 | 907 | 914 | 0 | 8666 | 20864 | 8403 | 572 | 21064 | 8218 | 841 | 21009 | 8230 | 881 | 65534 | 65534 | 65534 | 65534 | 65534 | 65534 | 65534 | 65534 | 65534 | 65534 | 65534 | 65534 | 65534 | 65534 | 65534 | 65534 | 65534 | 2100 | 8228 | 10076 | 8804
2024-03-10 12:30 | 9956 | 0 | 0 | 0 | 155 | 143 | 282 | 8323 | 2385 | 10081 | 906 | 913 | 0 | 8671 | 20863 | 8446 | 580 | 21066 | 8226 | 837 | 21005 | 8230 | 881 | 65534 | 65534 | 65534 | 65534 | 65534 | 65534 | 65534 | 65534 | 65534 | 65534 | 65534 | 65534 | 65534 | 65534 | 65534 | 65534 | 65534 | 2100 | 8232 | 10073 | 8839
2024-03-10 12:45 | 9514 | 0 | 0 | 0 | 132 | 157 | 365 | 8352 | 2424 | 10078 | 908 | 913 | 0 | 8675 | 20864 | 8491 | 595 | 21063 | 8235 | 841 | 21007 | 8230 | 881 | 65534 | 65534 | 65534 | 65534 | 65534 | 65534 | 65534 | 65534 | 65534 | 65534 | 65534 | 65534 | 65534 | 65534 | 65534 | 65534 | 65534 | 2100 | 8232 | 10070 | 8860
2024-03-10 13:00 | 8619 | 0 | 0 | 0 | 155 | 190 | 479 | 8393 | 2380 | 10075 | 908 | 914 | 0 | 8681 | 20867 | 8535 | 564 | 21062 | 8247 | 841 | 21008 | 8230 | 896 | 65534 | 65534 | 65534 | 65534 | 65534 | 65534 | 65534 | 65534 | 65534 | 65534 | 65534 | 65534 | 65534 | 65534 | 65534 | 65534 | 65534 | 2100 | 8235 | 10067 | 8873
2024-03-10 13:15 | 9186 | 0 | 0 | 0 | 148 | 169 | 314 | 8397 | 2297 | 10073 | 907 | 914 | 0 | 8693 | 20867 | 8580 | 580 | 21065 | 8260 | 845 | 21007 | 8230 | 896 | 65534 | 65534 | 65534 | 65534 | 65534 | 65534 | 65534 | 65534 | 65534 | 65534 | 65534 | 65534 | 65534 | 65534 | 65534 | 65534 | 65534 | 2100 | 8235 | 10064 | 8901
2024-03-10 13:30 | 9419 | 0 | 0 | 0 | 81 | 166 | 425 | 8415 | 2216 | 10071 | 908 | 913 | 0 | 8709 | 20866 | 8623 | 602 | 21065 | 8274 | 845 | 21007 | 8230 | 873 | 65534 | 65534 | 65534 | 65534 | 65534 | 65534 | 65534 | 65534 | 65534 | 65534 | 65534 | 65534 | 65534 | 65534 | 65534 | 65534 | 65534 | 2100 | 8233 | 10062 | 8878
2024-03-10 13:45 | 9303 | 0 | 0 | 0 | 101 | 151 | 276 | 8436 | 2082 | 10069 | 909 | 913 | 0 | 8731 | 20866 | 8663 | 602 | 21066 | 8287 | 841 | 21006 | 8230 | 888 | 65534 | 65534 | 65534 | 65534 | 65534 | 65534 | 65534 | 65534 | 65534 | 65534 | 65534 | 65534 | 65534 | 65534 | 65534 | 65534 | 65534 | 2100 | 8237 | 10059 | 8889
2024-03-10 14:00 | 8959 | 0 | 0 | 0 | 92 | 193 | 368 | 8439 | 2007 | 10066 | 908 | 913 | 0 | 8749 | 20866 | 8701 | 630 | 21066 | 8304 | 845 | 21007 | 8234 | 903 | 65534 | 65534 | 65534 | 65534 | 65534 | 65534 | 65534 | 65534 | 65534 | 65534 | 65534 | 65534 | 65534 | 65534 | 65534 | 65534 | 65534 | 2100 | 8235 | 10057 | 8888
2024-03-10 14:15 | 8565 | 0 | 0 | 0 | 89 | 206 | 411 | 8443 | 1841 | 10064 | 908 | 913 | 0 | 8733 | 20867 | 8738 | 630 | 21063 | 8319 | 845 | 21009 | 8240 | 899 | 65534 | 65534 | 65534 | 65534 | 65534 | 65534 | 65534 | 65534 | 65534 | 65534 | 65534 | 65534 | 65534 | 65534 | 65534 | 65534 | 65534 | 2100 | 8232 | 10054 | 8856
2024-03-10 14:30 | 8139 | 0 | 0 | 0 | 81 | 192 | 499 | 8447 | 1653 | 10062 | 909 | 914 | 0 | 8726 | 20867 | 8773 | 637 | 21065 | 8335 | 845 | 21009 | 8240 | 888 | 65534 | 65534 | 65534 | 65534 | 65534 | 65534 | 65534 | 65534 | 65534 | 65534 | 65534 | 65534 | 65534 | 65534 | 65534 | 65534 | 65534 | 2100 | 8235 | 10052 | 8840
2024-03-10 14:45 | 7658 | 0 | 0 | 0 | 93 | 194 | 379 | 8453 | 1499 | 10061 | 907 | 913 | 0 | 8717 | 20868 | 8805 | 650 | 21067 | 8351 | 845 | 21006 | 8243 | 899 | 65534 | 65534 | 65534 | 65534 | 65534 | 65534 | 65534 | 65534 | 65534 | 65534 | 65534 | 65534 | 65534 | 65534 | 65534 | 65534 | 65534 | 2100 | 8234 | 10051 | 8812
2024-03-10 15:00 | 7127 | 0 | 0 | 0 | 85 | 216 | 442 | 8435 | 1455 | 10060 | 907 | 913 | 0 | 8721 | 20866 | 8835 | 699 | 21065 | 8368 | 849 | 21007 | 8250 | 896 | 65534 | 65534 | 65534 | 65534 | 65534 | 65534 | 65534 | 65534 | 65534 | 65534 | 65534 | 65534 | 65534 | 65534 | 65534 | 65534 | 65534 | 2100 | 8229 | 10049 | 8803
2024-03-10 15:15 | 6529 | 0 | 0 | 0 | 88 | 214 | 546 | 8430 | 1465 | 10059 | 907 | 912 | 0 | 8703 | 20869 | 8860 | 693 | 21066 | 8385 | 845 | 21006 | 8252 | 896 | 65534 | 65534 | 65534 | 65534 | 65534 | 65534 | 65534 | 65534 | 65534 | 65534 | 65534 | 65534 | 65534 | 65534 | 65534 | 65534 | 65534 | 2100 | 8226 | 10049 | 8771
2024-03-10 15:30 | 5828 | 0 | 0 | 0 | 86 | 209 | 531 | 8406 | 1387 | 10059 | 907 | 913 | 0 | 8673 | 20863 | 8883 | 663 | 21066 | 8403 | 869 | 21007 | 8260 | 903 | 65534 | 65534 | 65534 | 65534 | 65534 | 65534 | 65534 | 65534 | 65534 | 65534 | 65534 | 65534 | 65534 | 65534 | 65534 | 65534 | 65534 | 2100 | 8221 | 10049 | 8732
2024-03-10 15:45 | 5122 | 0 | 0 | 0 | 109 | 174 | 372 | 8416 | 1277 | 10060 | 906 | 912 | 0 | 8668 | 20866 | 8903 | 675 | 21066 | 8418 | 869 | 21009 | 8264 | 899 | 65534 | 65534 | 65534 | 65534 | 65534 | 65534 | 65534 | 65534 | 65534 | 65534 | 65534 | 65534 | 65534 | 65534 | 65534 | 65534 | 65534 | 2100 | 8212 | 10050 | 8722
2024-03-10 16:00 | 4397 | 0 | 0 | 0 | 93 | 193 | 382 | 8375 | 1218 | 10060 | 906 | 912 | 0 | 8654 | 20867 | 8917 | 681 | 21066 | 8434 | 861 | 21006 | 8270 | 899 | 65534 | 65534 | 65534 | 65534 | 65534 | 65534 | 65534 | 65534 | 65534 | 65534 | 65534 | 65534 | 65534 | 65534 | 65534 | 65534 | 65534 | 2100 | 8211 | 10050 | 8694
2024-03-10 16:15 | 3651 | 0 | 0 | 0 | 100 | 161 | 412 | 8361 | 1309 | 10060 | 906 | 913 | 0 | 8620 | 20866 | 8931 | 687 | 21065 | 8449 | 873 | 21009 | 8277 | 903 | 65534 | 65534 | 65534 | 65534 | 65534 | 65534 | 65534 | 65534 | 65534 | 65534 | 65534 | 65534 | 65534 | 65534 | 65534 | 65534 | 65534 | 2100 | 8203 | 10049 | 8649
2024-03-10 16:30 | 2912 | 0 | 0 | 0 | 82 | 240 | 465 | 8294 | 1512 | 10062 | 905 | 912 | 0 | 8565 | 20866 | 8940 | 693 | 21068 | 8465 | 861 | 21008 | 8282 | 903 | 65534 | 65534 | 65534 | 65534 | 65534 | 65534 | 65534 | 65534 | 65534 | 65534 | 65534 | 65534 | 65534 | 65534 | 65534 | 65534 | 65534 | 2100 | 8196 | 10051 | 8590
2024-03-10 16:45 | 2177 | 0 | 0 | 0 | 80 | 238 | 458 | 8245 | 1645 | 10063 | 905 | 913 | 0 | 8475 | 20867 | 8944 | 699 | 21066 | 8479 | 877 | 21008 | 8290 | 903 | 65534 | 65534 | 65534 | 65534 | 65534 | 65534 | 65534 | 65534 | 65534 | 65534 | 65534 | 65534 | 65534 | 65534 | 65534 | 65534 | 65534 | 2100 | 8190 | 10052 | 8497
2024-03-10 17:00 | 1491 | 0 | 0 | 0 | 82 | 220 | 547 | 8182 | 1901 | 10066 | 908 | 915 | 0 | 8388 | 20865 | 8950 | 699 | 21066 | 8493 | 877 | 21007 | 8297 | 903 | 65534 | 65534 | 65534 | 65534 | 65534 | 65534 | 65534 | 65534 | 65534 | 65534 | 65534 | 65534 | 65534 | 65534 | 65534 | 65534 | 65534 | 2100 | 8183 | 10054 | 8404
2024-03-10 17:15 | 867 | 0 | 0 | 0 | 72 | 225 | 486 | 8075 | 2183 | 10067 | 903 | 914 | 0 | 8265 | 20867 | 8942 | 693 | 21067 | 8505 | 885 | 21008 | 8304 | 903 | 65534 | 65534 | 65534 | 65534 | 65534 | 65534 | 65534 | 65534 | 65534 | 65534 | 65534 | 65534 | 65534 | 65534 | 65534 | 65534 | 65534 | 2100 | 8175 | 10055 | 8278
2024-03-10 17:30 | 585 | 0 | 0 | 0 | 74 | 200 | 338 | 8003 | 2373 | 10069 | 906 | 914 | 0 | 8137 | 20864 | 8939 | 693 | 21066 | 8516 | 873 | 21007 | 8311 | 903 | 65534 | 65534 | 65534 | 65534 | 65534 | 65534 | 65534 | 65534 | 65534 | 65534 | 65534 | 65534 | 65534 | 65534 | 65534 | 65534 | 65534 | 2100 | 8167 | 10056 | 8157
2024-03-10 17:45 | 450 | 0 | 0 | 0 | 84 | 211 | 536 | 7941 | 2455 | 10069 | 904 | 913 | 0 | 8036 | 20864 | 8926 | 699 | 21066 | 8527 | 896 | 21006 | 8320 | 903 | 65534 | 65534 | 65534 | 65534 | 65534 | 65534 | 65534 | 65534 | 65534 | 65534 | 65534 | 65534 | 65534 | 65534 | 65534 | 65534 | 65534 | 2100 | 8162 | 10057 | 8062
2024-03-10 18:00 | 292 | 0 | 0 | 0 | 77 | 246 | 505 | 7883 | 2537 | 10070 | 904 | 913 | 0 | 7960 | 20862 | 8913 | 687 | 21068 | 8535 | 877 | 21007 | 8327 | 907 | 65534 | 65534 | 65534 | 65534 | 65534 | 65534 | 65534 | 65534 | 65534 | 65534 | 65534 | 65534 | 65534 | 65534 | 65534 | 65534 | 65534 | 2100 | 8159 | 10058 | 7978
2024-03-10 18:15 | 126 | 0 | 0 | 0 | 79 | 187 | 439 | 7827 | 2606 | 10072 | 906 | 913 | 0 | 7881 | 20860 | 8895 | 699 | 21066 | 8541 | 881 | 21007 | 8333 | 903 | 65534 | 65534 | 65534 | 65534 | 65534 | 65534 | 65534 | 65534 | 65534 | 65534 | 65534 | 65534 | 65534 | 65534 | 65534 | 65534 | 65534 | 2100 | 8151 | 10060 | 7894
2024-03-10 18:30 | 22 | 0 | 0 | 0 | 80 | 225 | 447 | 7795 | 2648 | 10073 | 905 | 915 | 0 | 7813 | 20861 | 8874 | 687 | 21066 | 8550 | 881 | 21006 | 8340 | 903 | 65534 | 65534 | 65534 | 65534 | 65534 | 65534 | 65534 | 65534 | 65534 | 65534 | 65534 | 65534 | 65534 | 65534 | 65534 | 65534 | 65534 | 2100 | 8147 | 10061 | 7823
2024-03-10 18:45 | 0 | 0 | 0 | 0 | 83 | 169 | 343 | 7759 | 2671 | 10075 | 903 | 914 | 0 | 7766 | 20859 | 8852 | 687 | 21067 | 8552 | 877 | 21007 | 8347 | 903 | 65534 | 65534 | 65534 | 65534 | 65534 | 65534 | 65534 | 65534 | 65534 | 65534 | 65534 | 65534 | 65534 | 65534 | 65534 | 65534 | 65534 | 2100 | 8143 | 10063 | 7762
2024-03-10 19:00 | 0 | 0 | 0 | 0 | 77 | 140 | 298 | 7731 | 2697 | 10078 | 903 | 913 | 0 | 7726 | 20858 | 8830 | 669 | 21065 | 8560 | 877 | 21004 | 8353 | 903 | 65534 | 65534 | 65534 | 65534 | 65534 | 65534 | 65534 | 65534 | 65534 | 65534 | 65534 | 65534 | 65534 | 65534 | 65534 | 65534 | 65534 | 2100 | 8143 | 10066 | 7711
2024-03-10 19:15 | 0 | 0 | 0 | 0 | 83 | 92 | 207 | 7704 | 2705 | 10079 | 903 | 914 | 0 | 7695 | 20858 | 8805 | 650 | 21067 | 8560 | 877 | 21006 | 8360 | 903 | 65534 | 65534 | 65534 | 65534 | 65534 | 65534 | 65534 | 65534 | 65534 | 65534 | 65534 | 65534 | 65534 | 65534 | 65534 | 65534 | 65534 | 2100 | 8139 | 10068 | 7670
2024-03-10 19:30 | 0 | 0 | 0 | 0 | 72 | 53 | 198 | 7667 | 2711 | 10081 | 903 | 914 | 0 | 7657 | 20859 | 8781 | 630 | 21067 | 8560 | 888 | 21004 | 8366 | 903 | 65534 | 65534 | 65534 | 65534 | 65534 | 65534 | 65534 | 65534 | 65534 | 65534 | 65534 | 65534 | 65534 | 65534 | 65534 | 65534 | 65534 | 2100 | 8133 | 10070 | 7629
2024-03-10 19:45 | 0 | 0 | 0 | 0 | 83 | 32 | 85 | 7632 | 2720 | 10083 | 903 | 914 | 0 | 7619 | 20859 | 8757 | 637 | 21066 | 8560 | 877 | 21003 | 8370 | 903 | 65534 | 65534 | 65534 | 65534 | 65534 | 65534 | 65534 | 65534 | 65534 | 65534 | 65534 | 65534 | 65534 | 65534 | 65534 | 65534 | 65534 | 2100 | 8128 | 10072 | 7580
2024-03-10 20:00 | 0 | 0 | 0 | 0 | 100 | 35 | 105 | 7611 | 2718 | 10085 | 903 | 914 | 0 | 7581 | 20855 | 8732 | 616 | 21064 | 8560 | 881 | 21003 | 8377 | 903 | 65534 | 65534 | 65534 | 65534 | 65534 | 65534 | 65534 | 65534 | 65534 | 65534 | 65534 | 65534 | 65534 | 65534 | 65534 | 65534 | 65534 | 2100 | 8126 | 10074 | 7535
2024-03-10 20:15 | 0 | 0 | 0 | 0 | 88 | 22 | 90 | 7585 | 2721 | 10087 | 902 | 914 | 0 | 7553 | 20858 | 8709 | 609 | 21064 | 8559 | 877 | 21004 | 8380 | 910 | 65534 | 65534 | 65534 | 65534 | 65534 | 65534 | 65534 | 65534 | 65534 | 65534 | 65534 | 65534 | 65534 | 65534 | 65534 | 65534 | 65534 | 2100 | 8121 | 10076 | 7497
2024-03-10 20:30 | 0 | 0 | 0 | 0 | 272 | 20 | 59 | 7577 | 2723 | 10090 | 902 | 914 | 0 | 7525 | 20858 | 8685 | 609 | 21063 | 8550 | 877 | 21003 | 8384 | 903 | 65534 | 65534 | 65534 | 65534 | 65534 | 65534 | 65534 | 65534 | 65534 | 65534 | 65534 | 65534 | 65534 | 65534 | 65534 | 65534 | 65534 | 2100 | 8121 | 10079 | 7469
2024-03-10 20:45 | 0 | 0 | 0 | 0 | 284 | 17 | 50 | 7559 | 2739 | 10092 | 903 | 913 | 0 | 7507 | 20858 | 8663 | 602 | 21064 | 8550 | 873 | 21005 | 8390 | 907 | 65534 | 65534 | 65534 | 65534 | 65534 | 65534 | 65534 | 65534 | 65534 | 65534 | 65534 | 65534 | 65534 | 65534 | 65534 | 65534 | 65534 | 2100 | 8120 | 10082 | 7444
2024-03-10 21:00 | 0 | 0 | 0 | 0 | 128 | 34 | 78 | 7545 | 2737 | 10094 | 903 | 914 | 0 | 7493 | 20858 | 8640 | 602 | 21063 | 8545 | 877 | 21004 | 8390 | 903 | 65534 | 65534 | 65534 | 65534 | 65534 | 65534 | 65534 | 65534 | 65534 | 65534 | 65534 | 65534 | 65534 | 65534 | 65534 | 65534 | 65534 | 2100 | 8119 | 10083 | 7425
2024-03-10 21:15 | 0 | 0 | 0 | 0 | 95 | 44 | 99 | 7546 | 2741 | 10095 | 903 | 914 | 0 | 7489 | 20854 | 8619 | 602 | 21065 | 8540 | 857 | 21002 | 8391 | 907 | 65534 | 65534 | 65534 | 65534 | 65534 | 65534 | 65534 | 65534 | 65534 | 65534 | 65534 | 65534 | 65534 | 65534 | 65534 | 65534 | 65534 | 2100 | 8118 | 10085 | 7414
2024-03-10 21:30 | 0 | 0 | 0 | 0 | 82 | 27 | 62 | 7531 | 2737 | 10097 | 902 | 914 | 0 | 7484 | 20856 | 8597 | 587 | 21063 | 8534 | 869 | 21005 | 8400 | 910 | 65534 | 65534 | 65534 | 65534 | 65534 | 65534 | 65534 | 65534 | 65534 | 65534 | 65534 | 65534 | 65534 | 65534 | 65534 | 65534 | 65534 | 2100 | 8115 | 10086 | 7408
2024-03-10 21:45 | 0 | 0 | 0 | 0 | 119 | 24 | 84 | 7519 | 2737 | 10097 | 902 | 914 | 0 | 7471 | 20854 | 8576 | 587 | 21065 | 8530 | 861 | 21003 | 8400 | 903 | 65534 | 65534 | 65534 | 65534 | 65534 | 65534 | 65534 | 65534 | 65534 | 65534 | 65534 | 65534 | 65534 | 65534 | 65534 | 65534 | 65534 | 2100 | 8108 | 10087 | 7397
2024-03-10 22:00 | 0 | 0 | 0 | 0 | 139 | 27 | 54 | 7513 | 2745 | 10099 | 903 | 915 | 0 | 7463 | 20852 | 8556 | 572 | 21063 | 8521 | 865 | 21004 | 8400 | 907 | 65534 | 65534 | 65534 | 65534 | 65534 | 65534 | 65534 | 65534 | 65534 | 65534 | 65534 | 65534 | 65534 | 65534 | 65534 | 65534 | 65534 | 2100 | 8108 | 10088 | 7387
2024-03-10 22:15 | 0 | 0 | 0 | 0 | 187 | 19 | 37 | 7489 | 2749 | 10100 | 902 | 914 | 0 | 7451 | 20853 | 8537 | 572 | 21064 | 8517 | 877 | 21003 | 8400 | 917 | 65534 | 65534 | 65534 | 65534 | 65534 | 65534 | 65534 | 65534 | 65534 | 65534 | 65534 | 65534 | 65534 | 65534 | 65534 | 65534 | 65534 | 2100 | 8108 | 10089 | 7369
2024-03-10 22:30 | 0 | 0 | 0 | 0 | 217 | 21 | 43 | 7489 | 2763 | 10101 | 902 | 914 | 0 | 7436 | 20853 | 8518 | 540 | 21063 | 8510 | 885 | 21004 | 8400 | 907 | 65534 | 65534 | 65534 | 65534 | 65534 | 65534 | 65534 | 65534 | 65534 | 65534 | 65534 | 65534 | 65534 | 65534 | 65534 | 65534 | 65534 | 2100 | 8105 | 10091 | 7360
2024-03-10 22:45 | 0 | 0 | 0 | 0 | 294 | 29 | 63 | 7474 | 2780 | 10103 | 902 | 914 | 0 | 7425 | 20853 | 8500 | 564 | 21062 | 8501 | 873 | 21001 | 8400 | 903 | 65534 | 65534 | 65534 | 65534 | 65534 | 65534 | 65534 | 65534 | 65534 | 65534 | 65534 | 65534 | 65534 | 65534 | 65534 | 65534 | 65534 | 2100 | 8100 | 10092 | 7353
2024-03-10 23:00 | 0 | 0 | 0 | 0 | 11 | 12 | 30 | 7469 | 2792 | 10103 | 903 | 914 | 0 | 7417 | 20852 | 8483 | 531 | 21063 | 8495 | 877 | 21006 | 8400 | 903 | 65534 | 65534 | 65534 | 65534 | 65534 | 65534 | 65534 | 65534 | 65534 | 65534 | 65534 | 65534 | 65534 | 65534 | 65534 | 65534 | 65534 | 2100 | 8100 | 10093 | 7344
2024-03-10 23:15 | 0 | 0 | 0 | 0 | 106 | 43 | 127 | 7489 | 2805 | 10103 | 902 | 914 | 0 | 7413 | 20851 | 8465 | 564 | 21064 | 8489 | 857 | 21002 | 8400 | 903 | 65534 | 65534 | 65534 | 65534 | 65534 | 65534 | 65534 | 65534 | 65534 | 65534 | 65534 | 65534 | 65534 | 65534 | 65534 | 65534 | 65534 | 2100 | 8097 | 10093 | 7337
2024-03-10 23:30 | 0 | 0 | 0 | 0 | 108 | 37 | 107 | 7495 | 2823 | 10103 | 902 | 915 | 0 | 7429 | 20853 | 8448 | 531 | 21062 | 8480 | 857 | 21004 | 8400 | 903 | 65534 | 65534 | 65534 | 65534 | 65534 | 65534 | 65534 | 65534 | 65534 | 65534 | 65534 | 65534 | 65534 | 65534 | 65534 | 65534 | 65534 | 2100 | 8099 | 10093 | 7350
2024-03-10 23:45 | 0 | 0 | 0 | 0 | 43 | 31 | 82 | 7505 | 2837 | 10103 | 902 | 914 | 0 | 7437 | 20851 | 8433 | 523 | 21062 | 8473 | 869 | 21003 | 8400 | 907 | 65534 | 65534 | 65534 | 65534 | 65534 | 65534 | 65534 | 65534 | 65534 | 65534 | 65534 | 65534 | 65534 | 65534 | 65534 | 65534 | 65534 | 2100 | 8095 | 10093 | 7358
2024-03-11 | 0 | 0 | 0 | 0 | 187 | 37 | 62 | 7475 | 2837 | 10102 | 902 | 914 | 0 | 7438 | 20849 | 8417 | 523 | 21064 | 8466 | 853 | 21002 | 8400 | 903 | 65534 | 65534 | 65534 | 65534 | 65534 | 65534 | 65534 | 65534 | 65534 | 65534 | 65534 | 65534 | 65534 | 65534 | 65534 | 65534 | 65534 | 2100 | 8095 | 10092 | 7353
2024-03-11 00:15 | 0 | 0 | 0 | 0 | 168 | 23 | 63 | 7461 | 2829 | 10100 | 903 | 914 | 0 | 7425 | 20849 | 8404 | 487 | 21063 | 8459 | 861 | 21003 | 8400 | 914 | 65534 | 65534 | 65534 | 65534 | 65534 | 65534 | 65534 | 65534 | 65534 | 65534 | 65534 | 65534 | 65534 | 65534 | 65534 | 65534 | 65534 | 2100 | 8061 | 10090 | 7358
2024-03-11 00:30 | 0 | 0 | 0 | 0 | 61 | 25 | 84 | 7485 | 2847 | 10098 | 903 | 914 | 0 | 7418 | 20851 | 8388 | 477 | 21063 | 8450 | 853 | 21005 | 8399 | 903 | 65534 | 65534 | 65534 | 65534 | 65534 | 65534 | 65534 | 65534 | 65534 | 65534 | 65534 | 65534 | 65534 | 65534 | 65534 | 65534 | 65534 | 2100 | 8074 | 10088 | 7364
2024-03-11 00:45 | 0 | 0 | 0 | 0 | 68 | 22 | 85 | 7483 | 2860 | 10095 | 903 | 915 | 0 | 7420 | 20848 | 8375 | 477 | 21062 | 8443 | 849 | 21004 | 8390 | 903 | 65534 | 65534 | 65534 | 65534 | 65534 | 65534 | 65534 | 65534 | 65534 | 65534 | 65534 | 65534 | 65534 | 65534 | 65534 | 65534 | 65534 | 2100 | 8079 | 10085 | 7354
2024-03-11 01:00 | 0 | 0 | 0 | 0 | 90 | 27 | 80 | 7475 | 2857 | 10093 | 902 | 914 | 0 | 7420 | 20848 | 8361 | 477 | 21060 | 8436 | 861 | 21004 | 8390 | 907 | 65534 | 65534 | 65534 | 65534 | 65534 | 65534 | 65534 | 65534 | 65534 | 65534 | 65534 | 65534 | 65534 | 65534 | 65534 | 65534 | 65534 | 2100 | 8079 | 10083 | 7351
2024-03-11 01:15 | 0 | 0 | 0 | 0 | 93 | 29 | 89 | 7484 | 2857 | 10092 | 902 | 914 | 0 | 7422 | 20849 | 8347 | 505 | 21061 | 8430 | 849 | 21004 | 8390 | 903 | 65534 | 65534 | 65534 | 65534 | 65534 | 65534 | 65534 | 65534 | 65534 | 65534 | 65534 | 65534 | 65534 | 65534 | 65534 | 65534 | 65534 | 2100 | 8074 | 10082 | 7348
2024-03-11 01:30 | 0 | 0 | 0 | 0 | 72 | 30 | 72 | 7488 | 2855 | 10090 | 902 | 914 | 0 | 7425 | 20847 | 8335 | 487 | 21062 | 8420 | 845 | 21002 | 8390 | 903 | 65534 | 65534 | 65534 | 65534 | 65534 | 65534 | 65534 | 65534 | 65534 | 65534 | 65534 | 65534 | 65534 | 65534 | 65534 | 65534 | 65534 | 2100 | 8074 | 10080 | 7350
2024-03-11 01:45 | 0 | 0 | 0 | 0 | 84 | 43 | 101 | 7484 | 2865 | 10088 | 902 | 914 | 0 | 7431 | 20853 | 8323 | 477 | 21060 | 8414 | 853 | 21002 | 8386 | 903 | 65534 | 65534 | 65534 | 65534 | 65534 | 65534 | 65534 | 65534 | 65534 | 65534 | 65534 | 65534 | 65534 | 65534 | 65534 | 65534 | 65534 | 2100 | 8075 | 10078 | 7356
2024-03-11 02:00 | 0 | 0 | 0 | 0 | 71 | 47 | 115 | 7487 | 2861 | 10087 | 902 | 914 | 0 | 7434 | 20848 | 8311 | 477 | 21062 | 8408 | 845 | 21005 | 8380 | 903 | 65534 | 65534 | 65534 | 65534 | 65534 | 65534 | 65534 | 65534 | 65534 | 65534 | 65534 | 65534 | 65534 | 65534 | 65534 | 65534 | 65534 | 2100 | 8071 | 10077 | 7358
2024-03-11 02:15 | 0 | 0 | 0 | 0 | 76 | 33 | 100 | 7485 | 2865 | 10087 | 903 | 914 | 0 | 7439 | 20852 | 8298 | 467 | 21062 | 8400 | 845 | 21002 | 8380 | 907 | 65534 | 65534 | 65534 | 65534 | 65534 | 65534 | 65534 | 65534 | 65534 | 65534 | 65534 | 65534 | 65534 | 65534 | 65534 | 65534 | 65534 | 2100 | 8072 | 10077 | 7364
2024-03-11 02:30 | 0 | 0 | 0 | 0 | 95 | 44 | 95 | 7482 | 2860 | 10087 | 902 | 915 | 0 | 7435 | 20849 | 8287 | 477 | 21062 | 8391 | 845 | 21001 | 8380 | 903 | 65534 | 65534 | 65534 | 65534 | 65534 | 65534 | 65534 | 65534 | 65534 | 65534 | 65534 | 65534 | 65534 | 65534 | 65534 | 65534 | 65534 | 2100 | 8074 | 10077 | 7362
2024-03-11 02:45 | 0 | 0 | 0 | 0 | 85 | 51 | 100 | 7480 | 2855 | 10086 | 903 | 914 | 0 | 7431 | 20851 | 8277 | 477 | 21060 | 8385 | 845 | 21002 | 8372 | 903 | 65534 | 65534 | 65534 | 65534 | 65534 | 65534 | 65534 | 65534 | 65534 | 65534 | 65534 | 65534 | 65534 | 65534 | 65534 | 65534 | 65534 | 2100 | 8073 | 10076 | 7359
2024-03-11 03:00 | 0 | 0 | 0 | 0 | 73 | 35 | 90 | 7465 | 2855 | 10086 | 903 | 914 | 0 | 7427 | 20847 | 8266 | 467 | 21058 | 8379 | 845 | 21001 | 8370 | 903 | 65534 | 65534 | 65534 | 65534 | 65534 | 65534 | 65534 | 65534 | 65534 | 65534 | 65534 | 65534 | 65534 | 65534 | 65534 | 65534 | 65534 | 2100 | 8071 | 10076 | 7352
2024-03-11 03:15 | 0 | 0 | 0 | 0 | 79 | 26 | 64 | 7455 | 2843 | 10085 | 902 | 914 | 0 | 7411 | 20849 | 8255 | 477 | 21063 | 8370 | 845 | 21001 | 8370 | 899 | 65534 | 65534 | 65534 | 65534 | 65534 | 65534 | 65534 | 65534 | 65534 | 65534 | 65534 | 65534 | 65534 | 65534 | 65534 | 65534 | 65534 | 2100 | 8072 | 10075 | 7341
2024-03-11 03:30 | 0 | 0 | 0 | 0 | 99 | 33 | 91 | 7449 | 2839 | 10084 | 903 | 915 | 0 | 7399 | 20849 | 8245 | 467 | 21061 | 8364 | 845 | 21001 | 8363 | 903 | 65534 | 65534 | 65534 | 65534 | 65534 | 65534 | 65534 | 65534 | 65534 | 65534 | 65534 | 65534 | 65534 | 65534 | 65534 | 65534 | 65534 | 2100 | 8067 | 10074 | 7328
2024-03-11 03:45 | 0 | 0 | 0 | 0 | 146 | 16 | 59 | 7422 | 2829 | 10084 | 903 | 913 | 0 | 7387 | 20849 | 8235 | 477 | 21060 | 8358 | 845 | 21002 | 8360 | 903 | 65534 | 65534 | 65534 | 65534 | 65534 | 65534 | 65534 | 65534 | 65534 | 65534 | 65534 | 65534 | 65534 | 65534 | 65534 | 65534 | 65534 | 2100 | 8069 | 10074 | 7312
2024-03-11 04:00 | 0 | 0 | 0 | 0 | 169 | 17 | 36 | 7401 | 2807 | 10085 | 902 | 914 | 0 | 7363 | 20849 | 8225 | 467 | 21061 | 8350 | 841 | 21001 | 8360 | 899 | 65534 | 65534 | 65534 | 65534 | 65534 | 65534 | 65534 | 65534 | 65534 | 65534 | 65534 | 65534 | 65534 | 65534 | 65534 | 65534 | 65534 | 2100 | 8067 | 10075 | 7285
2024-03-11 04:15 | 0 | 0 | 0 | 0 | 114 | 15 | 46 | 7407 | 2793 | 10085 | 902 | 914 | 0 | 7345 | 20848 | 8216 | 467 | 21061 | 8343 | 845 | 20998 | 8353 | 903 | 65534 | 65534 | 65534 | 65534 | 65534 | 65534 | 65534 | 65534 | 65534 | 65534 | 65534 | 65534 | 65534 | 65534 | 65534 | 65534 | 65534 | 2100 | 8069 | 10075 | 7271
2024-03-11 04:30 | 0 | 0 | 0 | 0 | 52 | 19 | 61 | 7417 | 2801 | 10085 | 902 | 915 | 0 | 7342 | 20848 | 8206 | 467 | 21059 | 8339 | 845 | 21000 | 8350 | 899 | 65534 | 65534 | 65534 | 65534 | 65534 | 65534 | 65534 | 65534 | 65534 | 65534 | 65534 | 65534 | 65534 | 65534 | 65534 | 65534 | 65534 | 2100 | 8064 | 10075 | 7272
2024-03-11 04:45 | 0 | 0 | 0 | 0 | 84 | 18 | 59 | 7406 | 2801 | 10085 | 902 | 914 | 0 | 7341 | 20848 | 8195 | 415 | 21060 | 8330 | 845 | 21000 | 8350 | 903 | 65534 | 65534 | 65534 | 65534 | 65534 | 65534 | 65534 | 65534 | 65534 | 65534 | 65534 | 65534 | 65534 | 65534 | 65534 | 65534 | 65534 | 2100 | 8063 | 10075 | 7269
2024-03-11 05:00 | 0 | 0 | 0 | 0 | 86 | 17 | 42 | 7410 | 2802 | 10085 | 902 | 914 | 0 | 7340 | 20846 | 8185 | 415 | 21058 | 8324 | 845 | 21001 | 8341 | 903 | 65534 | 65534 | 65534 | 65534 | 65534 | 65534 | 65534 | 65534 | 65534 | 65534 | 65534 | 65534 | 65534 | 65534 | 65534 | 65534 | 65534 | 2100 | 8061 | 10075 | 7266
2024-03-11 05:15 | 0 | 0 | 0 | 0 | 134 | 23 | 57 | 7390 | 2795 | 10085 | 902 | 914 | 0 | 7339 | 20845 | 8176 | 404 | 21060 | 8319 | 845 | 21001 | 8340 | 903 | 65534 | 65534 | 65534 | 65534 | 65534 | 65534 | 65534 | 65534 | 65534 | 65534 | 65534 | 65534 | 65534 | 65534 | 65534 | 65534 | 65534 | 2100 | 8058 | 10076 | 7257
2024-03-11 05:30 | 0 | 0 | 0 | 0 | 69 | 16 | 47 | 7395 | 2783 | 10086 | 902 | 914 | 0 | 7326 | 20845 | 8166 | 368 | 21060 | 8310 | 845 | 21001 | 8340 | 903 | 65534 | 65534 | 65534 | 65534 | 65534 | 65534 | 65534 | 65534 | 65534 | 65534 | 65534 | 65534 | 65534 | 65534 | 65534 | 65534 | 65534 | 2100 | 8053 | 10077 | 7252
2024-03-11 05:45 | 0 | 0 | 0 | 0 | 94 | 32 | 84 | 7398 | 2786 | 10087 | 903 | 914 | 0 | 7325 | 20847 | 8156 | 437 | 21061 | 8304 | 845 | 21002 | 8331 | 903 | 65534 | 65534 | 65534 | 65534 | 65534 | 65534 | 65534 | 65534 | 65534 | 65534 | 65534 | 65534 | 65534 | 65534 | 65534 | 65534 | 65534 | 2100 | 8055 | 10077 | 7251
2024-03-11 06:00 | 0 | 0 | 0 | 0 | 74 | 32 | 72 | 7409 | 2801 | 10087 | 903 | 914 | 0 | 7335 | 20848 | 8146 | 437 | 21057 | 8299 | 841 | 21002 | 8330 | 903 | 65534 | 65534 | 65534 | 65534 | 65534 | 65534 | 65534 | 65534 | 65534 | 65534 | 65534 | 65534 | 65534 | 65534 | 65534 | 65534 | 65534 | 2100 | 8051 | 10078 | 7253
2024-03-11 06:15 | 7 | 0 | 0 | 0 | 85 | 36 | 97 | 7420 | 2805 | 10089 | 903 | 915 | 0 | 7341 | 20846 | 8138 | 426 | 21059 | 8290 | 824 | 21003 | 8328 | 903 | 65534 | 65534 | 65534 | 65534 | 65534 | 65534 | 65534 | 65534 | 65534 | 65534 | 65534 | 65534 | 65534 | 65534 | 65534 | 65534 | 65534 | 2100 | 8052 | 10080 | 7261
2024-03-11 06:30 | 79 | 0 | 0 | 0 | 88 | 29 | 95 | 7417 | 2812 | 10091 | 902 | 915 | 0 | 7351 | 20849 | 8129 | 342 | 21058 | 8285 | 833 | 21005 | 8320 | 903 | 65534 | 65534 | 65534 | 65534 | 65534 | 65534 | 65534 | 65534 | 65534 | 65534 | 65534 | 65534 | 65534 | 65534 | 65534 | 65534 | 65534 | 2100 | 8055 | 10082 | 7269
2024-03-11 06:45 | 272 | 0 | 0 | 0 | 92 | 41 | 99 | 7434 | 2825 | 10093 | 902 | 914 | 0 | 7367 | 20847 | 8119 | 380 | 21060 | 8280 | 845 | 21000 | 8320 | 903 | 65534 | 65534 | 65534 | 65534 | 65534 | 65534 | 65534 | 65534 | 65534 | 65534 | 65534 | 65534 | 65534 | 65534 | 65534 | 65534 | 65534 | 2100 | 8049 | 10084 | 7285
2024-03-11 07:00 | 522 | 0 | 0 | 0 | 94 | 51 | 99 | 7461 | 2859 | 10094 | 902 | 915 | 0 | 7409 | 20848 | 8110 | 329 | 21060 | 8271 | 833 | 21003 | 8313 | 899 | 65534 | 65534 | 65534 | 65534 | 65534 | 65534 | 65534 | 65534 | 65534 | 65534 | 65534 | 65534 | 65534 | 65534 | 65534 | 65534 | 65534 | 2100 | 8045 | 10085 | 7315
2024-03-11 07:15 | 817 | 0 | 0 | 0 | 96 | 83 | 157 | 7524 | 2925 | 10095 | 903 | 914 | 0 | 7476 | 20846 | 8101 | 368 | 21059 | 8267 | 815 | 21003 | 8310 | 899 | 65534 | 65534 | 65534 | 65534 | 65534 | 65534 | 65534 | 65534 | 65534 | 65534 | 65534 | 65534 | 65534 | 65534 | 65534 | 65534 | 65534 | 2100 | 8048 | 10087 | 7363
2024-03-11 07:30 | 1519 | 0 | 0 | 0 | 82 | 114 | 214 | 7593 | 2986 | 10096 | 904 | 914 | 0 | 7578 | 20845 | 8094 | 368 | 21057 | 8260 | 820 | 21003 | 8309 | 899 | 65534 | 65534 | 65534 | 65534 | 65534 | 65534 | 65534 | 65534 | 65534 | 65534 | 65534 | 65534 | 65534 | 65534 | 65534 | 65534 | 65534 | 2100 | 8052 | 10089 | 7436
2024-03-11 07:45 | 2290 | 0 | 0 | 0 | 86 | 133 | 313 | 7667 | 3055 | 10097 | 904 | 914 | 0 | 7741 | 20845 | 8088 | 380 | 21057 | 8252 | 820 | 21002 | 8300 | 899 | 65534 | 65534 | 65534 | 65534 | 65534 | 65534 | 65534 | 65534 | 65534 | 65534 | 65534 | 65534 | 65534 | 65534 | 65534 | 65534 | 65534 | 2100 | 8055 | 10092 | 7554
2024-03-11 08:00 | 2933 | 0 | 0 | 0 | 90 | 169 | 398 | 7735 | 3069 | 10097 | 903 | 915 | 0 | 7891 | 20846 | 8080 | 392 | 21057 | 8248 | 833 | 21002 | 8300 | 899 | 65534 | 65534 | 65534 | 65534 | 65534 | 65534 | 65534 | 65534 | 65534 | 65534 | 65534 | 65534 | 65534 | 65534 | 65534 | 65534 | 65534 | 2100 | 8058 | 10093 | 7690
2024-03-11 08:15 | 3546 | 0 | 0 | 0 | 96 | 143 | 348 | 7799 | 3068 | 10098 | 904 | 914 | 0 | 8024 | 20846 | 8080 | 437 | 21058 | 8240 | 820 | 21004 | 8295 | 896 | 65534 | 65534 | 65534 | 65534 | 65534 | 65534 | 65534 | 65534 | 65534 | 65534 | 65534 | 65534 | 65534 | 65534 | 65534 | 65534 | 65534 | 2100 | 8070 | 10095 | 7822
2024-03-11 08:30 | 4101 | 0 | 0 | 0 | 89 | 205 | 547 | 7831 | 3003 | 10100 | 903 | 914 | 0 | 8112 | 20845 | 8080 | 380 | 21057 | 8235 | 811 | 21004 | 8290 | 899 | 65534 | 65534 | 65534 | 65534 | 65534 | 65534 | 65534 | 65534 | 65534 | 65534 | 65534 | 65534 | 65534 | 65534 | 65534 | 65534 | 65534 | 2100 | 8074 | 10097 | 7929
2024-03-11 08:45 | 4685 | 0 | 0 | 0 | 101 | 177 | 353 | 7887 | 3037 | 10100 | 907 | 915 | 0 | 8200 | 20846 | 8080 | 415 | 21057 | 8230 | 815 | 21004 | 8290 | 903 | 65534 | 65534 | 65534 | 65534 | 65534 | 65534 | 65534 | 65534 | 65534 | 65534 | 65534 | 65534 | 65534 | 65534 | 65534 | 65534 | 65534 | 2100 | 8087 | 10098 | 8031
2024-03-11 09:00 | 4462 | 0 | 0 | 0 | 110 | 151 | 476 | 7931 | 3027 | 10103 | 906 | 914 | 0 | 8253 | 20846 | 8081 | 415 | 21055 | 8223 | 824 | 21005 | 8281 | 903 | 65534 | 65534 | 65534 | 65534 | 65534 | 65534 | 65534 | 65534 | 65534 | 65534 | 65534 | 65534 | 65534 | 65534 | 65534 | 65534 | 65534 | 2100 | 8096 | 10099 | 8118
2024-03-11 09:15 | 5330 | 0 | 0 | 0 | 98 | 195 | 561 | 7983 | 2999 | 10103 | 908 | 913 | 0 | 8302 | 20846 | 8091 | 392 | 21058 | 8220 | 806 | 21004 | 8280 | 899 | 65534 | 65534 | 65534 | 65534 | 65534 | 65534 | 65534 | 65534 | 65534 | 65534 | 65534 | 65534 | 65534 | 65534 | 65534 | 65534 | 65534 | 2100 | 8102 | 10101 | 8179
2024-03-11 09:30 | 6173 | 0 | 0 | 0 | 94 | 214 | 537 | 8029 | 2956 | 10104 | 907 | 915 | 0 | 8378 | 20849 | 8103 | 380 | 21058 | 8219 | 824 | 21004 | 8279 | 903 | 65534 | 65534 | 65534 | 65534 | 65534 | 65534 | 65534 | 65534 | 65534 | 65534 | 65534 | 65534 | 65534 | 65534 | 65534 | 65534 | 65534 | 2100 | 8116 | 10102 | 8265
2024-03-11 09:45 | 6960 | 0 | 0 | 0 | 105 | 263 | 672 | 8055 | 2853 | 10104 | 905 | 915 | 0 | 8411 | 20847 | 8118 | 342 | 21060 | 8210 | 806 | 21005 | 8270 | 885 | 65534 | 65534 | 65534 | 65534 | 65534 | 65534 | 65534 | 65534 | 65534 | 65534 | 65534 | 65534 | 65534 | 65534 | 65534 | 65534 | 65534 | 2100 | 8129 | 10102 | 8308
2024-03-11 10:00 | 7801 | 0 | 0 | 0 | 124 | 195 | 395 | 8113 | 2835 | 10105 | 905 | 914 | 0 | 8463 | 20848 | 8137 | 355 | 21060 | 8210 | 806 | 21003 | 8270 | 899 | 65534 | 65534 | 65534 | 65534 | 65534 | 65534 | 65534 | 65534 | 65534 | 65534 | 65534 | 65534 | 65534 | 65534 | 65534 | 65534 | 65534 | 2100 | 8143 | 10103 | 8378
2024-03-11 10:15 | 8277 | 0 | 0 | 0 | 98 | 226 | 574 | 8140 | 2755 | 10105 | 907 | 911 | 0 | 8504 | 20849 | 8159 | 437 | 21059 | 8210 | 792 | 21005 | 8267 | 892 | 65534 | 65534 | 65534 | 65534 | 65534 | 65534 | 65534 | 65534 | 65534 | 65534 | 65534 | 65534 | 65534 | 65534 | 65534 | 65534 | 65534 | 2100 | 8156 | 10102 | 8438
2024-03-11 10:30 | 8685 | 0 | 0 | 0 | 101 | 228 | 566 | 8185 | 2726 | 10104 | 908 | 914 | 0 | 8528 | 20848 | 8184 | 415 | 21058 | 8210 | 792 | 21004 | 8260 | 888 | 65534 | 65534 | 65534 | 65534 | 65534 | 65534 | 65534 | 65534 | 65534 | 65534 | 65534 | 65534 | 65534 | 65534 | 65534 | 65534 | 65534 | 2100 | 8168 | 10100 | 8480
2024-03-11 10:45 | 8971 | 0 | 0 | 0 | 114 | 225 | 562 | 8207 | 2689 | 10103 | 908 | 916 | 0 | 8561 | 20849 | 8212 | 426 | 21060 | 8210 | 797 | 21005 | 8260 | 892 | 65534 | 65534 | 65534 | 65534 | 65534 | 65534 | 65534 | 65534 | 65534 | 65534 | 65534 | 65534 | 65534 | 65534 | 65534 | 65534 | 65534 | 2100 | 8172 | 10100 | 8538
2024-03-11 11:00 | 9285 | 0 | 0 | 0 | 138 | 218 | 436 | 8255 | 2605 | 10103 | 907 | 914 | 0 | 8575 | 20848 | 8243 | 457 | 21059 | 8210 | 802 | 21004 | 8259 | 892 | 65534 | 65534 | 65534 | 65534 | 65534 | 65534 | 65534 | 65534 | 65534 | 65534 | 65534 | 65534 | 65534 | 65534 | 65534 | 65534 | 65534 | 2100 | 8185 | 10099 | 8581
2024-03-11 11:15 | 9591 | 0 | 0 | 0 | 110 | 213 | 488 | 8285 | 2531 | 10103 | 905 | 913 | 0 | 8610 | 20848 | 8275 | 467 | 21060 | 8212 | 811 | 21004 | 8250 | 885 | 65534 | 65534 | 65534 | 65534 | 65534 | 65534 | 65534 | 65534 | 65534 | 65534 | 65534 | 65534 | 65534 | 65534 | 65534 | 65534 | 65534 | 2100 | 8197 | 10098 | 8633
2024-03-11 11:30 | 9778 | 0 | 0 | 0 | 118 | 232 | 518 | 8298 | 2443 | 10101 | 906 | 913 | 0 | 8625 | 20850 | 8311 | 467 | 21059 | 8220 | 811 | 21005 | 8250 | 885 | 65534 | 65534 | 65534 | 65534 | 65534 | 65534 | 65534 | 65534 | 65534 | 65534 | 65534 | 65534 | 65534 | 65534 | 65534 | 65534 | 65534 | 2100 | 8204 | 10095 | 8667
2024-03-11 11:45 | 9744 | 0 | 0 | 0 | 108 | 243 | 595 | 8297 | 2455 | 10100 | 904 | 914 | 0 | 8608 | 20850 | 8348 | 477 | 21057 | 8221 | 792 | 21004 | 8250 | 873 | 65534 | 65534 | 65534 | 65534 | 65534 | 65534 | 65534 | 65534 | 65534 | 65534 | 65534 | 65534 | 65534 | 65534 | 65534 | 65534 | 65534 | 2100 | 8212 | 10093 | 8672
2024-03-11 12:00 | 9970 | 0 | 0 | 0 | 100 | 235 | 463 | 8343 | 2429 | 10098 | 909 | 913 | 0 | 8611 | 20852 | 8386 | 477 | 21059 | 8230 | 815 | 21004 | 8250 | 885 | 65534 | 65534 | 65534 | 65534 | 65534 | 65534 | 65534 | 65534 | 65534 | 65534 | 65534 | 65534 | 65534 | 65534 | 65534 | 65534 | 65534 | 2100 | 8219 | 10091 | 8693
2024-03-11 12:15 | 10017 | 0 | 0 | 0 | 101 | 250 | 565 | 8350 | 2347 | 10096 | 904 | 914 | 0 | 8629 | 20851 | 8426 | 477 | 21057 | 8237 | 833 | 21003 | 8250 | 888 | 65534 | 65534 | 65534 | 65534 | 65534 | 65534 | 65534 | 65534 | 65534 | 65534 | 65534 | 65534 | 65534 | 65534 | 65534 | 65534 | 65534 | 2100 | 8227 | 10089 | 8730
2024-03-11 12:30 | 10011 | 0 | 0 | 0 | 104 | 240 | 553 | 8393 | 2319 | 10095 | 907 | 916 | 0 | 8637 | 20849 | 8467 | 477 | 21059 | 8246 | 828 | 21004 | 8243 | 881 | 65534 | 65534 | 65534 | 65534 | 65534 | 65534 | 65534 | 65534 | 65534 | 65534 | 65534 | 65534 | 65534 | 65534 | 65534 | 65534 | 65534 | 2100 | 8228 | 10087 | 8747
2024-03-11 12:45 | 9537 | 0 | 0 | 0 | 88 | 261 | 508 | 8385 | 2236 | 10094 | 909 | 913 | 0 | 8651 | 20849 | 8507 | 523 | 21060 | 8256 | 828 | 21006 | 8240 | 892 | 65534 | 65534 | 65534 | 65534 | 65534 | 65534 | 65534 | 65534 | 65534 | 65534 | 65534 | 65534 | 65534 | 65534 | 65534 | 65534 | 65534 | 2100 | 8235 | 10085 | 8774
2024-03-11 13:00 | 8720 | 0 | 0 | 0 | 93 | 262 | 501 | 8402 | 2193 | 10091 | 909 | 914 | 0 | 8644 | 20855 | 8547 | 531 | 21060 | 8267 | 837 | 21007 | 8240 | 873 | 65534 | 65534 | 65534 | 65534 | 65534 | 65534 | 65534 | 65534 | 65534 | 65534 | 65534 | 65534 | 65534 | 65534 | 65534 | 65534 | 65534 | 2100 | 8238 | 10082 | 8759
2024-03-11 13:15 | 9272 | 0 | 0 | 0 | 86 | 270 | 526 | 8410 | 2209 | 10088 | 909 | 914 | 0 | 8661 | 20853 | 8586 | 540 | 21061 | 8278 | 833 | 21005 | 8245 | 888 | 65534 | 65534 | 65534 | 65534 | 65534 | 65534 | 65534 | 65534 | 65534 | 65534 | 65534 | 65534 | 65534 | 65534 | 65534 | 65534 | 65534 | 2100 | 8237 | 10079 | 8775
2024-03-11 13:30 | 9440 | 0 | 0 | 0 | 79 | 327 | 742 | 8348 | 2196 | 10086 | 905 | 913 | 0 | 8626 | 20853 | 8626 | 548 | 21060 | 8292 | 845 | 21005 | 8250 | 903 | 65534 | 65534 | 65534 | 65534 | 65534 | 65534 | 65534 | 65534 | 65534 | 65534 | 65534 | 65534 | 65534 | 65534 | 65534 | 65534 | 65534 | 2100 | 8240 | 10077 | 8741
2024-03-11 13:45 | 9170 | 0 | 0 | 0 | 83 | 313 | 645 | 8375 | 2167 | 10084 | 910 | 913 | 0 | 8596 | 20854 | 8664 | 556 | 21059 | 8305 | 845 | 21006 | 8250 | 892 | 65534 | 65534 | 65534 | 65534 | 65534 | 65534 | 65534 | 65534 | 65534 | 65534 | 65534 | 65534 | 65534 | 65534 | 65534 | 65534 | 65534 | 2100 | 8243 | 10075 | 8710
2024-03-11 14:00 | 8870 | 0 | 0 | 0 | 88 | 307 | 629 | 8359 | 2114 | 10082 | 908 | 909 | 0 | 8592 | 20851 | 8698 | 564 | 21061 | 8319 | 841 | 21005 | 8250 | 888 | 65534 | 65534 | 65534 | 65534 | 65534 | 65534 | 65534 | 65534 | 65534 | 65534 | 65534 | 65534 | 65534 | 65534 | 65534 | 65534 | 65534 | 2100 | 8244 | 10073 | 8694
2024-03-11 14:15 | 8524 | 0 | 0 | 0 | 96 | 270 | 599 | 8383 | 2149 | 10080 | 906 | 914 | 0 | 8603 | 20851 | 8731 | 602 | 21060 | 8335 | 845 | 21006 | 8250 | 885 | 65534 | 65534 | 65534 | 65534 | 65534 | 65534 | 65534 | 65534 | 65534 | 65534 | 65534 | 65534 | 65534 | 65534 | 65534 | 65534 | 65534 | 2100 | 8244 | 10070 | 8693
2024-03-11 14:30 | 7977 | 0 | 0 | 0 | 102 | 243 | 497 | 8329 | 2409 | 10078 | 904 | 911 | 0 | 8603 | 20854 | 8761 | 609 | 21061 | 8348 | 837 | 21005 | 8257 | 892 | 65534 | 65534 | 65534 | 65534 | 65534 | 65534 | 65534 | 65534 | 65534 | 65534 | 65534 | 65534 | 65534 | 65534 | 65534 | 65534 | 65534 | 2100 | 8242 | 10068 | 8692
2024-03-11 14:45 | 7432 | 0 | 0 | 0 | 79 | 309 | 703 | 8297 | 2492 | 10076 | 907 | 914 | 0 | 8579 | 20853 | 8789 | 602 | 21060 | 8365 | 845 | 21005 | 8260 | 892 | 65534 | 65534 | 65534 | 65534 | 65534 | 65534 | 65534 | 65534 | 65534 | 65534 | 65534 | 65534 | 65534 | 65534 | 65534 | 65534 | 65534 | 2100 | 8239 | 10066 | 8661
2024-03-11 15:00 | 6937 | 0 | 0 | 0 | 92 | 271 | 626 | 8282 | 2415 | 10074 | 905 | 912 | 0 | 8536 | 20853 | 8814 | 602 | 21062 | 8379 | 845 | 21006 | 8261 | 888 | 65534 | 65534 | 65534 | 65534 | 65534 | 65534 | 65534 | 65534 | 65534 | 65534 | 65534 | 65534 | 65534 | 65534 | 65534 | 65534 | 65534 | 2100 | 8239 | 10064 | 8609
2024-03-11 15:15 | 6329 | 0 | 0 | 0 | 88 | 289 | 716 | 8249 | 2482 | 10072 | 905 | 913 | 0 | 8517 | 20854 | 8837 | 602 | 21062 | 8395 | 849 | 21007 | 8270 | 892 | 65534 | 65534 | 65534 | 65534 | 65534 | 65534 | 65534 | 65534 | 65534 | 65534 | 65534 | 65534 | 65534 | 65534 | 65534 | 65534 | 65534 | 2100 | 8236 | 10062 | 8585
2024-03-11 15:30 | 5721 | 0 | 0 | 0 | 97 | 262 | 667 | 8230 | 2460 | 10070 | 908 | 914 | 0 | 8493 | 20855 | 8857 | 616 | 21060 | 8411 | 845 | 21006 | 8271 | 892 | 65534 | 65534 | 65534 | 65534 | 65534 | 65534 | 65534 | 65534 | 65534 | 65534 | 65534 | 65534 | 65534 | 65534 | 65534 | 65534 | 65534 | 2100 | 8235 | 10061 | 8555
2024-03-11 15:45 | 5027 | 0 | 0 | 0 | 99 | 234 | 496 | 8199 | 2531 | 10069 | 908 | 914 | 0 | 8458 | 20853 | 8874 | 616 | 21062 | 8425 | 849 | 21007 | 8280 | 903 | 65534 | 65534 | 65534 | 65534 | 65534 | 65534 | 65534 | 65534 | 65534 | 65534 | 65534 | 65534 | 65534 | 65534 | 65534 | 65534 | 65534 | 2100 | 8226 | 10059 | 8517
2024-03-11 16:00 | 4342 | 0 | 0 | 0 | 80 | 266 | 516 | 8175 | 2551 | 10068 | 905 | 913 | 0 | 8433 | 20853 | 8888 | 623 | 21062 | 8439 | 845 | 21006 | 8281 | 896 | 65534 | 65534 | 65534 | 65534 | 65534 | 65534 | 65534 | 65534 | 65534 | 65534 | 65534 | 65534 | 65534 | 65534 | 65534 | 65534 | 65534 | 2100 | 8225 | 10059 | 8476
2024-03-11 16:15 | 3597 | 0 | 0 | 0 | 83 | 277 | 541 | 8151 | 2525 | 10067 | 906 | 912 | 0 | 8391 | 20852 | 8899 | 616 | 21063 | 8454 | 853 | 21004 | 8290 | 899 | 65534 | 65534 | 65534 | 65534 | 65534 | 65534 | 65534 | 65534 | 65534 | 65534 | 65534 | 65534 | 65534 | 65534 | 65534 | 65534 | 65534 | 2100 | 8216 | 10058 | 8428
2024-03-11 16:30 | 2861 | 0 | 0 | 0 | 110 | 181 | 516 | 8149 | 2580 | 10068 | 906 | 913 | 0 | 8365 | 20850 | 8908 | 609 | 21061 | 8467 | 853 | 21005 | 8295 | 903 | 65534 | 65534 | 65534 | 65534 | 65534 | 65534 | 65534 | 65534 | 65534 | 65534 | 65534 | 65534 | 65534 | 65534 | 65534 | 65534 | 65534 | 2100 | 8213 | 10058 | 8395
2024-03-11 16:45 | 2139 | 0 | 0 | 0 | 101 | 202 | 432 | 8123 | 2613 | 10068 | 906 | 914 | 0 | 8339 | 20850 | 8910 | 630 | 21063 | 8481 | 861 | 21007 | 8300 | 903 | 65534 | 65534 | 65534 | 65534 | 65534 | 65534 | 65534 | 65534 | 65534 | 65534 | 65534 | 65534 | 65534 | 65534 | 65534 | 65534 | 65534 | 2100 | 8206 | 10058 | 8367
2024-03-11 17:00 | 1489 | 0 | 0 | 0 | 87 | 260 | 567 | 8067 | 2631 | 10068 | 903 | 912 | 0 | 8271 | 20850 | 8910 | 630 | 21063 | 8493 | 861 | 21006 | 8310 | 903 | 65534 | 65534 | 65534 | 65534 | 65534 | 65534 | 65534 | 65534 | 65534 | 65534 | 65534 | 65534 | 65534 | 65534 | 65534 | 65534 | 65534 | 2100 | 8197 | 10058 | 8287
2024-03-11 17:15 | 830 | 0 | 0 | 0 | 113 | 174 | 409 | 8038 | 2607 | 10070 | 904 | 914 | 0 | 8180 | 20849 | 8910 | 643 | 21061 | 8504 | 853 | 21006 | 8315 | 903 | 65534 | 65534 | 65534 | 65534 | 65534 | 65534 | 65534 | 65534 | 65534 | 65534 | 65534 | 65534 | 65534 | 65534 | 65534 | 65534 | 65534 | 2100 | 8183 | 10059 | 8193
2024-03-11 17:30 | 575 | 0 | 0 | 0 | 100 | 183 | 389 | 7983 | 2553 | 10070 | 904 | 914 | 0 | 8089 | 20849 | 8907 | 630 | 21062 | 8514 | 877 | 21005 | 8321 | 903 | 65534 | 65534 | 65534 | 65534 | 65534 | 65534 | 65534 | 65534 | 65534 | 65534 | 65534 | 65534 | 65534 | 65534 | 65534 | 65534 | 65534 | 2100 | 8180 | 10059 | 8108
2024-03-11 17:45 | 445 | 0 | 0 | 0 | 98 | 145 | 397 | 7941 | 2650 | 10070 | 905 | 913 | 0 | 8025 | 20848 | 8897 | 623 | 21060 | 8523 | 881 | 21006 | 8330 | 903 | 65534 | 65534 | 65534 | 65534 | 65534 | 65534 | 65534 | 65534 | 65534 | 65534 | 65534 | 65534 | 65534 | 65534 | 65534 | 65534 | 65534 | 2100 | 8181 | 10058 | 8037
2024-03-11 18:00 | 287 | 0 | 0 | 0 | 94 | 165 | 391 | 7890 | 2673 | 10071 | 905 | 913 | 0 | 7961 | 20843 | 8884 | 623 | 21063 | 8531 | 873 | 21006 | 8335 | 903 | 65534 | 65534 | 65534 | 65534 | 65534 | 65534 | 65534 | 65534 | 65534 | 65534 | 65534 | 65534 | 65534 | 65534 | 65534 | 65534 | 65534 | 2100 | 8174 | 10059 | 7972
2024-03-11 18:15 | 124 | 0 | 0 | 0 | 104 | 132 | 411 | 7827 | 2699 | 10072 | 903 | 913 | 0 | 7888 | 20846 | 8866 | 623 | 21062 | 8540 | 877 | 21005 | 8340 | 903 | 65534 | 65534 | 65534 | 65534 | 65534 | 65534 | 65534 | 65534 | 65534 | 65534 | 65534 | 65534 | 65534 | 65534 | 65534 | 65534 | 65534 | 2100 | 8167 | 10061 | 7891
2024-03-11 18:30 | 23 | 0 | 0 | 0 | 100 | 121 | 276 | 7775 | 2693 | 10076 | 904 | 914 | 0 | 7811 | 20843 | 8848 | 602 | 21062 | 8544 | 888 | 21005 | 8349 | 903 | 65534 | 65534 | 65534 | 65534 | 65534 | 65534 | 65534 | 65534 | 65534 | 65534 | 65534 | 65534 | 65534 | 65534 | 65534 | 65534 | 65534 | 2100 | 8164 | 10064 | 7814
2024-03-11 18:45 | 0 | 0 | 0 | 0 | 104 | 88 | 165 | 7719 | 2710 | 10078 | 903 | 914 | 0 | 7742 | 20843 | 8829 | 609 | 21060 | 8550 | 873 | 21004 | 8353 | 903 | 65534 | 65534 | 65534 | 65534 | 65534 | 65534 | 65534 | 65534 | 65534 | 65534 | 65534 | 65534 | 65534 | 65534 | 65534 | 65534 | 65534 | 2100 | 8161 | 10067 | 7734
2024-03-11 19:00 | 0 | 0 | 0 | 0 | 109 | 83 | 176 | 7681 | 2731 | 10080 | 903 | 914 | 0 | 7687 | 20844 | 8806 | 602 | 21062 | 8550 | 861 | 21004 | 8360 | 899 | 65534 | 65534 | 65534 | 65534 | 65534 | 65534 | 65534 | 65534 | 65534 | 65534 | 65534 | 65534 | 65534 | 65534 | 65534 | 65534 | 65534 | 2100 | 8157 | 10069 | 7668
2024-03-11 19:15 | 0 | 0 | 0 | 0 | 122 | 63 | 153 | 7649 | 2743 | 10082 | 903 | 914 | 0 | 7645 | 20845 | 8783 | 602 | 21062 | 8550 | 865 | 21001 | 8366 | 903 | 65534 | 65534 | 65534 | 65534 | 65534 | 65534 | 65534 | 65534 | 65534 | 65534 | 65534 | 65534 | 65534 | 65534 | 65534 | 65534 | 65534 | 2100 | 8147 | 10071 | 7617
2024-03-11 19:30 | 0 | 0 | 0 | 0 | 131 | 42 | 119 | 7613 | 2762 | 10084 | 903 | 914 | 0 | 7603 | 20843 | 8761 | 595 | 21061 | 8550 | 873 | 21004 | 8370 | 903 | 65534 | 65534 | 65534 | 65534 | 65534 | 65534 | 65534 | 65534 | 65534 | 65534 | 65534 | 65534 | 65534 | 65534 | 65534 | 65534 | 65534 | 2100 | 8146 | 10073 | 7573
2024-03-11 19:45 | 0 | 0 | 0 | 0 | 119 | 39 | 103 | 7577 | 2773 | 10087 | 902 | 914 | 0 | 7565 | 20843 | 8738 | 595 | 21063 | 8550 | 861 | 21004 | 8377 | 903 | 65534 | 65534 | 65534 | 65534 | 65534 | 65534 | 65534 | 65534 | 65534 | 65534 | 65534 | 65534 | 65534 | 65534 | 65534 | 65534 | 65534 | 2100 | 8148 | 10076 | 7521
2024-03-11 20:00 | 0 | 0 | 0 | 0 | 152 | 32 | 72 | 7552 | 2779 | 10089 | 903 | 914 | 0 | 7526 | 20842 | 8713 | 572 | 21061 | 8550 | 865 | 21005 | 8380 | 903 | 65534 | 65534 | 65534 | 65534 | 65534 | 65534 | 65534 | 65534 | 65534 | 65534 | 65534 | 65534 | 65534 | 65534 | 65534 | 65534 | 65534 | 2100 | 8145 | 10079 | 7476
2024-03-11 20:15 | 0 | 0 | 0 | 0 | 126 | 37 | 71 | 7533 | 2791 | 10092 | 903 | 914 | 0 | 7501 | 20842 | 8691 | 548 | 21063 | 8550 | 861 | 21002 | 8384 | 903 | 65534 | 65534 | 65534 | 65534 | 65534 | 65534 | 65534 | 65534 | 65534 | 65534 | 65534 | 65534 | 65534 | 65534 | 65534 | 65534 | 65534 | 2100 | 8142 | 10082 | 7446
2024-03-11 20:30 | 0 | 0 | 0 | 0 | 168 | 28 | 72 | 7510 | 2789 | 10095 | 903 | 914 | 0 | 7472 | 20841 | 8669 | 564 | 21061 | 8550 | 861 | 21002 | 8390 | 907 | 65534 | 65534 | 65534 | 65534 | 65534 | 65534 | 65534 | 65534 | 65534 | 65534 | 65534 | 65534 | 65534 | 65534 | 65534 | 65534 | 65534 | 2100 | 8137 | 10084 | 7416
2024-03-11 20:45 | 0 | 0 | 0 | 0 | 157 | 27 | 55 | 7491 | 2806 | 10097 | 902 | 914 | 0 | 7457 | 20842 | 8647 | 540 | 21060 | 8543 | 857 | 21003 | 8390 | 903 | 65534 | 65534 | 65534 | 65534 | 65534 | 65534 | 65534 | 65534 | 65534 | 65534 | 65534 | 65534 | 65534 | 65534 | 65534 | 65534 | 65534 | 2100 | 8134 | 10087 | 7397
2024-03-11 21:00 | 0 | 0 | 0 | 0 | 123 | 24 | 51 | 7475 | 2811 | 10099 | 903 | 914 | 0 | 7436 | 20842 | 8624 | 540 | 21060 | 8540 | 869 | 21003 | 8393 | 907 | 65534 | 65534 | 65534 | 65534 | 65534 | 65534 | 65534 | 65534 | 65534 | 65534 | 65534 | 65534 | 65534 | 65534 | 65534 | 65534 | 65534 | 2100 | 8132 | 10088 | 7371
2024-03-11 21:15 | 0 | 0 | 0 | 0 | 101 | 41 | 82 | 7469 | 2812 | 10100 | 903 | 914 | 0 | 7419 | 20839 | 8603 | 531 | 21061 | 8535 | 865 | 21002 | 8400 | 903 | 65534 | 65534 | 65534 | 65534 | 65534 | 65534 | 65534 | 65534 | 65534 | 65534 | 65534 | 65534 | 65534 | 65534 | 65534 | 65534 | 65534 | 2100 | 8133 | 10090 | 7358
2024-03-11 21:30 | 0 | 0 | 0 | 0 | 106 | 49 | 102 | 7479 | 2831 | 10101 | 902 | 914 | 0 | 7419 | 20838 | 8583 | 531 | 21061 | 8530 | 853 | 21002 | 8400 | 907 | 65534 | 65534 | 65534 | 65534 | 65534 | 65534 | 65534 | 65534 | 65534 | 65534 | 65534 | 65534 | 65534 | 65534 | 65534 | 65534 | 65534 | 2100 | 8132 | 10091 | 7351
2024-03-11 21:45 | 0 | 0 | 0 | 0 | 112 | 40 | 116 | 7469 | 2829 | 10102 | 902 | 914 | 0 | 7417 | 20837 | 8562 | 540 | 21060 | 8523 | 849 | 21000 | 8400 | 903 | 65534 | 65534 | 65534 | 65534 | 65534 | 65534 | 65534 | 65534 | 65534 | 65534 | 65534 | 65534 | 65534 | 65534 | 65534 | 65534 | 65534 | 2100 | 8123 | 10092 | 7350
2024-03-11 22:00 | 0 | 0 | 0 | 0 | 121 | 17 | 68 | 7455 | 2835 | 10105 | 902 | 914 | 0 | 7411 | 20837 | 8542 | 477 | 21059 | 8519 | 849 | 21001 | 8400 | 903 | 65534 | 65534 | 65534 | 65534 | 65534 | 65534 | 65534 | 65534 | 65534 | 65534 | 65534 | 65534 | 65534 | 65534 | 65534 | 65534 | 65534 | 2100 | 8123 | 10095 | 7347
2024-03-11 22:15 | 0 | 0 | 0 | 0 | 176 | 13 | 26 | 7431 | 2815 | 10106 | 902 | 914 | 0 | 7387 | 20837 | 8523 | 496 | 21058 | 8510 | 869 | 21000 | 8400 | 903 | 65534 | 65534 | 65534 | 65534 | 65534 | 65534 | 65534 | 65534 | 65534 | 65534 | 65534 | 65534 | 65534 | 65534 | 65534 | 65534 | 65534 | 2100 | 8117 | 10096 | 7323
2024-03-11 22:30 | 0 | 0 | 0 | 0 | 123 | 17 | 31 | 7421 | 2816 | 10106 | 902 | 914 | 0 | 7371 | 20837 | 8505 | 477 | 21061 | 8505 | 861 | 21001 | 8400 | 910 | 65534 | 65534 | 65534 | 65534 | 65534 | 65534 | 65534 | 65534 | 65534 | 65534 | 65534 | 65534 | 65534 | 65534 | 65534 | 65534 | 65534 | 2100 | 8116 | 10096 | 7304
2024-03-11 22:45 | 0 | 0 | 0 | 0 | 84 | 11 | 45 | 7421 | 2825 | 10105 | 902 | 914 | 0 | 7363 | 20838 | 8485 | 487 | 21057 | 8499 | 857 | 21002 | 8400 | 907 | 65534 | 65534 | 65534 | 65534 | 65534 | 65534 | 65534 | 65534 | 65534 | 65534 | 65534 | 65534 | 65534 | 65534 | 65534 | 65534 | 65534 | 2100 | 8115 | 10095 | 7293
2024-03-11 23:00 | 0 | 0 | 0 | 0 | 182 | 24 | 39 | 7401 | 2823 | 10106 | 903 | 914 | 0 | 7353 | 20837 | 8468 | 514 | 21059 | 8490 | 849 | 21000 | 8400 | 903 | 65534 | 65534 | 65534 | 65534 | 65534 | 65534 | 65534 | 65534 | 65534 | 65534 | 65534 | 65534 | 65534 | 65534 | 65534 | 65534 | 65534 | 2100 | 8115 | 10096 | 7280
2024-03-11 23:15 | 0 | 0 | 0 | 0 | 199 | 27 | 42 | 7385 | 2809 | 10106 | 903 | 914 | 0 | 7339 | 20836 | 8451 | 477 | 21058 | 8483 | 845 | 21003 | 8400 | 907 | 65534 | 65534 | 65534 | 65534 | 65534 | 65534 | 65534 | 65534 | 65534 | 65534 | 65534 | 65534 | 65534 | 65534 | 65534 | 65534 | 65534 | 2100 | 8115 | 10096 | 7264
2024-03-11 23:30 | 0 | 0 | 0 | 0 | 285 | 20 | 43 | 7377 | 2799 | 10105 | 902 | 914 | 0 | 7328 | 20837 | 8435 | 487 | 21058 | 8477 | 845 | 21003 | 8400 | 903 | 65534 | 65534 | 65534 | 65534 | 65534 | 65534 | 65534 | 65534 | 65534 | 65534 | 65534 | 65534 | 65534 | 65534 | 65534 | 65534 | 65534 | 2100 | 8113 | 10095 | 7258
2024-03-11 23:45 | 0 | 0 | 0 | 0 | 245 | 21 | 34 | 7357 | 2777 | 10104 | 901 | 914 | 0 | 7312 | 20837 | 8417 | 477 | 21056 | 8470 | 845 | 21000 | 8400 | 903 | 65534 | 65534 | 65534 | 65534 | 65534 | 65534 | 65534 | 65534 | 65534 | 65534 | 65534 | 65534 | 65534 | 65534 | 65534 | 65534 | 65534 | 2100 | 8113 | 10094 | 7248
2024-03-12 | 0 | 0 | 0 | 0 | 275 | 29 | 53 | 7349 | 2763 | 10102 | 902 | 914 | 0 | 7302 | 20838 | 8403 | 477 | 21054 | 8460 | 849 | 21003 | 8400 | 907 | 65534 | 65534 | 65534 | 65534 | 65534 | 65534 | 65534 | 65534 | 65534 | 65534 | 65534 | 65534 | 65534 | 65534 | 65534 | 65534 | 65534 | 2100 | 8113 | 10092 | 7235
2024-03-12 00:15 | 0 | 0 | 0 | 0 | 218 | 28 | 49 | 7338 | 2766 | 10100 | 902 | 914 | 0 | 7295 | 20835 | 8386 | 457 | 21058 | 8453 | 853 | 21002 | 8400 | 903 | 65534 | 65534 | 65534 | 65534 | 65534 | 65534 | 65534 | 65534 | 65534 | 65534 | 65534 | 65534 | 65534 | 65534 | 65534 | 65534 | 65534 | 2100 | 8086 | 10091 | 7245
2024-03-12 00:30 | 0 | 0 | 0 | 0 | 182 | 41 | 57 | 7321 | 2740 | 10099 | 902 | 914 | 0 | 7280 | 20834 | 8371 | 477 | 21059 | 8447 | 845 | 21002 | 8400 | 903 | 65534 | 65534 | 65534 | 65534 | 65534 | 65534 | 65534 | 65534 | 65534 | 65534 | 65534 | 65534 | 65534 | 65534 | 65534 | 65534 | 65534 | 2100 | 8092 | 10089 | 7234
2024-03-12 00:45 | 0 | 0 | 0 | 0 | 189 | 22 | 59 | 7296 | 2710 | 10098 | 902 | 914 | 0 | 7265 | 20836 | 8355 | 467 | 21055 | 8440 | 845 | 21000 | 8393 | 907 | 65534 | 65534 | 65534 | 65534 | 65534 | 65534 | 65534 | 65534 | 65534 | 65534 | 65534 | 65534 | 65534 | 65534 | 65534 | 65534 | 65534 | 2100 | 8090 | 10088 | 7205
2024-03-12 01:00 | 0 | 0 | 0 | 0 | 176 | 37 | 60 | 7297 | 2687 | 10096 | 901 | 914 | 0 | 7245 | 20838 | 8341 | 467 | 21057 | 8430 | 845 | 20999 | 8390 | 903 | 65534 | 65534 | 65534 | 65534 | 65534 | 65534 | 65534 | 65534 | 65534 | 65534 | 65534 | 65534 | 65534 | 65534 | 65534 | 65534 | 65534 | 2100 | 8088 | 10086 | 7186
2024-03-12 01:15 | 0 | 0 | 0 | 0 | 186 | 51 | 82 | 7315 | 2706 | 10094 | 902 | 914 | 0 | 7251 | 20833 | 8327 | 467 | 21057 | 8423 | 845 | 20999 | 8390 | 899 | 65534 | 65534 | 65534 | 65534 | 65534 | 65534 | 65534 | 65534 | 65534 | 65534 | 65534 | 65534 | 65534 | 65534 | 65534 | 65534 | 65534 | 2100 | 8086 | 10084 | 7178
2024-03-12 01:30 | 0 | 0 | 0 | 0 | 247 | 16 | 30 | 7313 | 2713 | 10092 | 901 | 914 | 0 | 7251 | 20835 | 8313 | 437 | 21056 | 8417 | 845 | 21000 | 8390 | 903 | 65534 | 65534 | 65534 | 65534 | 65534 | 65534 | 65534 | 65534 | 65534 | 65534 | 65534 | 65534 | 65534 | 65534 | 65534 | 65534 | 65534 | 2100 | 8087 | 10082 | 7186
2024-03-12 01:45 | 0 | 0 | 0 | 0 | 231 | 36 | 55 | 7297 | 2705 | 10089 | 902 | 914 | 0 | 7245 | 20836 | 8297 | 437 | 21057 | 8410 | 845 | 21001 | 8388 | 903 | 65534 | 65534 | 65534 | 65534 | 65534 | 65534 | 65534 | 65534 | 65534 | 65534 | 65534 | 65534 | 65534 | 65534 | 65534 | 65534 | 65534 | 2100 | 8089 | 10079 | 7180
2024-03-12 02:00 | 0 | 0 | 0 | 0 | 235 | 30 | 51 | 7288 | 2693 | 10088 | 902 | 915 | 0 | 7236 | 20834 | 8285 | 426 | 21056 | 8400 | 841 | 21000 | 8380 | 903 | 65534 | 65534 | 65534 | 65534 | 65534 | 65534 | 65534 | 65534 | 65534 | 65534 | 65534 | 65534 | 65534 | 65534 | 65534 | 65534 | 65534 | 2100 | 8086 | 10078 | 7173
2024-03-12 02:15 | 0 | 0 | 0 | 0 | 204 | 31 | 48 | 7278 | 2685 | 10087 | 903 | 914 | 0 | 7229 | 20834 | 8273 | 368 | 21055 | 8393 | 845 | 21000 | 8380 | 903 | 65534 | 65534 | 65534 | 65534 | 65534 | 65534 | 65534 | 65534 | 65534 | 65534 | 65534 | 65534 | 65534 | 65534 | 65534 | 65534 | 65534 | 2100 | 8085 | 10078 | 7165
2024-03-12 02:30 | 0 | 0 | 0 | 0 | 177 | 31 | 40 | 7265 | 2678 | 10086 | 902 | 915 | 0 | 7224 | 20833 | 8259 | 404 | 21053 | 8386 | 845 | 21000 | 8380 | 903 | 65534 | 65534 | 65534 | 65534 | 65534 | 65534 | 65534 | 65534 | 65534 | 65534 | 65534 | 65534 | 65534 | 65534 | 65534 | 65534 | 65534 | 2100 | 8087 | 10076 | 7153
2024-03-12 02:45 | 0 | 0 | 0 | 0 | 165 | 29 | 44 | 7269 | 2665 | 10083 | 902 | 914 | 0 | 7215 | 20835 | 8246 | 342 | 21058 | 8379 | 845 | 21001 | 8371 | 903 | 65534 | 65534 | 65534 | 65534 | 65534 | 65534 | 65534 | 65534 | 65534 | 65534 | 65534 | 65534 | 65534 | 65534 | 65534 | 65534 | 65534 | 2100 | 8085 | 10073 | 7140
2024-03-12 03:00 | 0 | 0 | 0 | 0 | 231 | 18 | 47 | 7277 | 2664 | 10081 | 902 | 914 | 0 | 7209 | 20833 | 8233 | 368 | 21055 | 8370 | 845 | 20998 | 8370 | 903 | 65534 | 65534 | 65534 | 65534 | 65534 | 65534 | 65534 | 65534 | 65534 | 65534 | 65534 | 65534 | 65534 | 65534 | 65534 | 65534 | 65534 | 2100 | 8083 | 10071 | 7144
2024-03-12 03:15 | 0 | 0 | 0 | 0 | 222 | 27 | 38 | 7261 | 2660 | 10080 | 901 | 914 | 0 | 7207 | 20833 | 8222 | 329 | 21055 | 8362 | 845 | 21001 | 8370 | 903 | 65534 | 65534 | 65534 | 65534 | 65534 | 65534 | 65534 | 65534 | 65534 | 65534 | 65534 | 65534 | 65534 | 65534 | 65534 | 65534 | 65534 | 2100 | 8082 | 10071 | 7137
2024-03-12 03:30 | 0 | 0 | 0 | 0 | 249 | 36 | 66 | 7255 | 2655 | 10081 | 901 | 914 | 0 | 7201 | 20833 | 8211 | 342 | 21057 | 8355 | 845 | 21002 | 8361 | 903 | 65534 | 65534 | 65534 | 65534 | 65534 | 65534 | 65534 | 65534 | 65534 | 65534 | 65534 | 65534 | 65534 | 65534 | 65534 | 65534 | 65534 | 2100 | 8083 | 10071 | 7138
2024-03-12 03:45 | 0 | 0 | 0 | 0 | 235 | 51 | 74 | 7257 | 2657 | 10082 | 901 | 915 | 0 | 7202 | 20832 | 8198 | 380 | 21057 | 8348 | 837 | 21001 | 8360 | 903 | 65534 | 65534 | 65534 | 65534 | 65534 | 65534 | 65534 | 65534 | 65534 | 65534 | 65534 | 65534 | 65534 | 65534 | 65534 | 65534 | 65534 | 2100 | 8083 | 10072 | 7140
2024-03-12 04:00 | 0 | 0 | 0 | 0 | 218 | 41 | 64 | 7245 | 2658 | 10082 | 902 | 914 | 0 | 7201 | 20833 | 8186 | 392 | 21058 | 8340 | 845 | 21001 | 8359 | 903 | 65534 | 65534 | 65534 | 65534 | 65534 | 65534 | 65534 | 65534 | 65534 | 65534 | 65534 | 65534 | 65534 | 65534 | 65534 | 65534 | 65534 | 2100 | 8080 | 10073 | 7141
2024-03-12 04:15 | 0 | 0 | 0 | 0 | 172 | 47 | 65 | 7235 | 2653 | 10083 | 902 | 914 | 0 | 7197 | 20831 | 8175 | 342 | 21056 | 8333 | 837 | 21000 | 8350 | 903 | 65534 | 65534 | 65534 | 65534 | 65534 | 65534 | 65534 | 65534 | 65534 | 65534 | 65534 | 65534 | 65534 | 65534 | 65534 | 65534 | 65534 | 2100 | 8074 | 10073 | 7136
2024-03-12 04:30 | 0 | 0 | 0 | 0 | 182 | 18 | 41 | 7214 | 2629 | 10082 | 902 | 914 | 0 | 7183 | 20831 | 8165 | 315 | 21057 | 8327 | 833 | 21000 | 8350 | 903 | 65534 | 65534 | 65534 | 65534 | 65534 | 65534 | 65534 | 65534 | 65534 | 65534 | 65534 | 65534 | 65534 | 65534 | 65534 | 65534 | 65534 | 2100 | 8074 | 10073 | 7118
2024-03-12 04:45 | 0 | 0 | 0 | 0 | 179 | 23 | 38 | 7203 | 2602 | 10083 | 902 | 914 | 0 | 7165 | 20832 | 8153 | 286 | 21055 | 8320 | 837 | 21001 | 8346 | 903 | 65534 | 65534 | 65534 | 65534 | 65534 | 65534 | 65534 | 65534 | 65534 | 65534 | 65534 | 65534 | 65534 | 65534 | 65534 | 65534 | 65534 | 2100 | 8075 | 10073 | 7101
2024-03-12 05:00 | 0 | 0 | 0 | 0 | 33 | 14 | 31 | 7190 | 2585 | 10083 | 902 | 914 | 0 | 7151 | 20831 | 8143 | 315 | 21056 | 8310 | 806 | 21002 | 8340 | 903 | 65534 | 65534 | 65534 | 65534 | 65534 | 65534 | 65534 | 65534 | 65534 | 65534 | 65534 | 65534 | 65534 | 65534 | 65534 | 65534 | 65534 | 2100 | 8074 | 10074 | 7095
2024-03-12 05:15 | 0 | 0 | 0 | 0 | 145 | 36 | 48 | 7175 | 2566 | 10084 | 901 | 914 | 0 | 7138 | 20831 | 8133 | 329 | 21054 | 8303 | 802 | 21000 | 8340 | 903 | 65534 | 65534 | 65534 | 65534 | 65534 | 65534 | 65534 | 65534 | 65534 | 65534 | 65534 | 65534 | 65534 | 65534 | 65534 | 65534 | 65534 | 2100 | 8071 | 10074 | 7084
2024-03-12 05:30 | 0 | 0 | 0 | 0 | 155 | 42 | 71 | 7161 | 2557 | 10085 | 902 | 914 | 0 | 7134 | 20834 | 8123 | 301 | 21056 | 8297 | 802 | 21000 | 8333 | 903 | 65534 | 65534 | 65534 | 65534 | 65534 | 65534 | 65534 | 65534 | 65534 | 65534 | 65534 | 65534 | 65534 | 65534 | 65534 | 65534 | 65534 | 2100 | 8071 | 10075 | 7068
2024-03-12 05:45 | 0 | 0 | 0 | 0 | 173 | 48 | 64 | 7168 | 2543 | 10087 | 902 | 914 | 0 | 7124 | 20832 | 8113 | 301 | 21053 | 8290 | 811 | 21000 | 8330 | 899 | 65534 | 65534 | 65534 | 65534 | 65534 | 65534 | 65534 | 65534 | 65534 | 65534 | 65534 | 65534 | 65534 | 65534 | 65534 | 65534 | 65534 | 2100 | 8064 | 10077 | 7059
2024-03-12 06:00 | 0 | 0 | 0 | 0 | 163 | 49 | 77 | 7174 | 2544 | 10088 | 902 | 914 | 0 | 7125 | 20831 | 8102 | 315 | 21053 | 8281 | 815 | 20999 | 8329 | 903 | 65534 | 65534 | 65534 | 65534 | 65534 | 65534 | 65534 | 65534 | 65534 | 65534 | 65534 | 65534 | 65534 | 65534 | 65534 | 65534 | 65534 | 2100 | 8067 | 10079 | 7059
2024-03-12 06:15 | 9 | 0 | 0 | 0 | 190 | 31 | 49 | 7173 | 2548 | 10090 | 901 | 914 | 0 | 7129 | 20833 | 8093 | 315 | 21055 | 8276 | 811 | 21003 | 8320 | 903 | 65534 | 65534 | 65534 | 65534 | 65534 | 65534 | 65534 | 65534 | 65534 | 65534 | 65534 | 65534 | 65534 | 65534 | 65534 | 65534 | 65534 | 2100 | 8066 | 10080 | 7056
2024-03-12 06:30 | 93 | 0 | 0 | 0 | 174 | 32 | 51 | 7169 | 2545 | 10091 | 901 | 914 | 0 | 7127 | 20832 | 8083 | 315 | 21055 | 8270 | 806 | 21003 | 8320 | 903 | 65534 | 65534 | 65534 | 65534 | 65534 | 65534 | 65534 | 65534 | 65534 | 65534 | 65534 | 65534 | 65534 | 65534 | 65534 | 65534 | 65534 | 2100 | 8061 | 10082 | 7059
2024-03-12 06:45 | 287 | 0 | 0 | 0 | 136 | 25 | 37 | 7170 | 2569 | 10093 | 902 | 914 | 0 | 7141 | 20830 | 8073 | 301 | 21056 | 8260 | 797 | 21000 | 8313 | 903 | 65534 | 65534 | 65534 | 65534 | 65534 | 65534 | 65534 | 65534 | 65534 | 65534 | 65534 | 65534 | 65534 | 65534 | 65534 | 65534 | 65534 | 2100 | 8060 | 10084 | 7076
2024-03-12 07:00 | 527 | 0 | 0 | 0 | 171 | 28 | 50 | 7207 | 2620 | 10095 | 902 | 915 | 0 | 7173 | 20830 | 8064 | 301 | 21053 | 8255 | 797 | 21001 | 8310 | 899 | 65534 | 65534 | 65534 | 65534 | 65534 | 65534 | 65534 | 65534 | 65534 | 65534 | 65534 | 65534 | 65534 | 65534 | 65534 | 65534 | 65534 | 2100 | 8060 | 10086 | 7102
2024-03-12 07:15 | 779 | 0 | 0 | 0 | 241 | 19 | 46 | 7309 | 2747 | 10098 | 902 | 914 | 0 | 7250 | 20829 | 8057 | 301 | 21054 | 8249 | 788 | 21001 | 8307 | 903 | 65534 | 65534 | 65534 | 65534 | 65534 | 65534 | 65534 | 65534 | 65534 | 65534 | 65534 | 65534 | 65534 | 65534 | 65534 | 65534 | 65534 | 2100 | 8056 | 10090 | 7177
2024-03-12 07:30 | 1659 | 0 | 0 | 0 | 180 | 51 | 105 | 7395 | 2943 | 10098 | 903 | 915 | 0 | 7377 | 20832 | 8049 | 315 | 21055 | 8240 | 788 | 21002 | 8300 | 896 | 65534 | 65534 | 65534 | 65534 | 65534 | 65534 | 65534 | 65534 | 65534 | 65534 | 65534 | 65534 | 65534 | 65534 | 65534 | 65534 | 65534 | 2100 | 8058 | 10092 | 7279
2024-03-12 07:45 | 2676 | 0 | 0 | 0 | 135 | 59 | 133 | 7489 | 3140 | 10097 | 903 | 915 | 0 | 7575 | 20830 | 8040 | 329 | 21055 | 8233 | 778 | 21003 | 8300 | 899 | 65534 | 65534 | 65534 | 65534 | 65534 | 65534 | 65534 | 65534 | 65534 | 65534 | 65534 | 65534 | 65534 | 65534 | 65534 | 65534 | 65534 | 2100 | 8063 | 10093 | 7398
2024-03-12 08:00 | 3327 | 0 | 0 | 0 | 107 | 63 | 163 | 7572 | 3302 | 10098 | 904 | 914 | 0 | 7764 | 20829 | 8033 | 329 | 21052 | 8229 | 783 | 21001 | 8291 | 896 | 65534 | 65534 | 65534 | 65534 | 65534 | 65534 | 65534 | 65534 | 65534 | 65534 | 65534 | 65534 | 65534 | 65534 | 65534 | 65534 | 65534 | 2100 | 8070 | 10095 | 7488
2024-03-12 08:15 | 3949 | 0 | 0 | 0 | 106 | 71 | 180 | 7664 | 3257 | 10098 | 905 | 914 | 0 | 7928 | 20830 | 8030 | 315 | 21055 | 8220 | 783 | 21001 | 8290 | 899 | 65534 | 65534 | 65534 | 65534 | 65534 | 65534 | 65534 | 65534 | 65534 | 65534 | 65534 | 65534 | 65534 | 65534 | 65534 | 65534 | 65534 | 2100 | 8080 | 10096 | 7610
2024-03-12 08:30 | 4511 | 0 | 0 | 0 | 136 | 95 | 237 | 7788 | 3192 | 10098 | 905 | 915 | 0 | 8076 | 20832 | 8030 | 301 | 21055 | 8217 | 778 | 21003 | 8284 | 892 | 65534 | 65534 | 65534 | 65534 | 65534 | 65534 | 65534 | 65534 | 65534 | 65534 | 65534 | 65534 | 65534 | 65534 | 65534 | 65534 | 65534 | 2100 | 8090 | 10096 | 7803
2024-03-12 08:45 | 4981 | 0 | 0 | 0 | 106 | 152 | 327 | 7857 | 3071 | 10099 | 906 | 914 | 0 | 8188 | 20832 | 8030 | 286 | 21053 | 8210 | 778 | 21004 | 8280 | 899 | 65534 | 65534 | 65534 | 65534 | 65534 | 65534 | 65534 | 65534 | 65534 | 65534 | 65534 | 65534 | 65534 | 65534 | 65534 | 65534 | 65534 | 2100 | 8099 | 10098 | 7967
2024-03-12 09:00 | 5481 | 0 | 0 | 0 | 106 | 156 | 377 | 7907 | 3044 | 10100 | 907 | 915 | 0 | 8269 | 20831 | 8039 | 329 | 21053 | 8203 | 778 | 21002 | 8279 | 885 | 65534 | 65534 | 65534 | 65534 | 65534 | 65534 | 65534 | 65534 | 65534 | 65534 | 65534 | 65534 | 65534 | 65534 | 65534 | 65534 | 65534 | 2100 | 8108 | 10099 | 8082
2024-03-12 09:15 | 5866 | 0 | 0 | 0 | 130 | 147 | 333 | 7965 | 2991 | 10101 | 907 | 914 | 0 | 8351 | 20833 | 8050 | 301 | 21052 | 8200 | 783 | 21004 | 8270 | 881 | 65534 | 65534 | 65534 | 65534 | 65534 | 65534 | 65534 | 65534 | 65534 | 65534 | 65534 | 65534 | 65534 | 65534 | 65534 | 65534 | 65534 | 2100 | 8120 | 10099 | 8199
2024-03-12 09:30 | 5977 | 0 | 0 | 0 | 101 | 177 | 430 | 7977 | 2921 | 10102 | 905 | 914 | 0 | 8382 | 20831 | 8064 | 301 | 21055 | 8195 | 788 | 21002 | 8270 | 885 | 65534 | 65534 | 65534 | 65534 | 65534 | 65534 | 65534 | 65534 | 65534 | 65534 | 65534 | 65534 | 65534 | 65534 | 65534 | 65534 | 65534 | 2100 | 8132 | 10100 | 8277
2024-03-12 09:45 | 7369 | 0 | 0 | 0 | 107 | 157 | 414 | 8011 | 2929 | 10102 | 906 | 914 | 0 | 8431 | 20831 | 8083 | 301 | 21052 | 8190 | 788 | 21002 | 8264 | 885 | 65534 | 65534 | 65534 | 65534 | 65534 | 65534 | 65534 | 65534 | 65534 | 65534 | 65534 | 65534 | 65534 | 65534 | 65534 | 65534 | 65534 | 2100 | 8146 | 10101 | 8337
2024-03-12 10:00 | 7491 | 0 | 0 | 0 | 97 | 167 | 322 | 8051 | 2872 | 10103 | 905 | 913 | 0 | 8441 | 20835 | 8106 | 301 | 21053 | 8190 | 788 | 21003 | 8260 | 873 | 65534 | 65534 | 65534 | 65534 | 65534 | 65534 | 65534 | 65534 | 65534 | 65534 | 65534 | 65534 | 65534 | 65534 | 65534 | 65534 | 65534 | 2100 | 8156 | 10100 | 8376
2024-03-12 10:15 | 8398 | 0 | 0 | 0 | 89 | 178 | 399 | 8094 | 2827 | 10102 | 908 | 914 | 0 | 8495 | 20834 | 8131 | 301 | 21052 | 8190 | 783 | 21000 | 8260 | 865 | 65534 | 65534 | 65534 | 65534 | 65534 | 65534 | 65534 | 65534 | 65534 | 65534 | 65534 | 65534 | 65534 | 65534 | 65534 | 65534 | 65534 | 2100 | 8168 | 10100 | 8449
2024-03-12 10:30 | 8812 | 0 | 0 | 0 | 99 | 180 | 427 | 8154 | 2797 | 10102 | 908 | 914 | 0 | 8537 | 20834 | 8161 | 301 | 21054 | 8190 | 788 | 21002 | 8250 | 885 | 65534 | 65534 | 65534 | 65534 | 65534 | 65534 | 65534 | 65534 | 65534 | 65534 | 65534 | 65534 | 65534 | 65534 | 65534 | 65534 | 65534 | 2100 | 8172 | 10099 | 8508
2024-03-12 10:45 | 9117 | 0 | 0 | 0 | 78 | 173 | 453 | 8155 | 2691 | 10102 | 905 | 914 | 0 | 8551 | 20836 | 8193 | 329 | 21053 | 8190 | 788 | 21002 | 8250 | 885 | 65534 | 65534 | 65534 | 65534 | 65534 | 65534 | 65534 | 65534 | 65534 | 65534 | 65534 | 65534 | 65534 | 65534 | 65534 | 65534 | 65534 | 2100 | 8189 | 10098 | 8538
2024-03-12 11:00 | 9416 | 0 | 0 | 0 | 86 | 188 | 412 | 8201 | 2681 | 10100 | 908 | 913 | 0 | 8571 | 20835 | 8227 | 368 | 21053 | 8190 | 778 | 21002 | 8250 | 873 | 65534 | 65534 | 65534 | 65534 | 65534 | 65534 | 65534 | 65534 | 65534 | 65534 | 65534 | 65534 | 65534 | 65534 | 65534 | 65534 | 65534 | 2100 | 8199 | 10095 | 8579
2024-03-12 11:15 | 9716 | 0 | 0 | 0 | 98 | 227 | 476 | 8266 | 2617 | 10098 | 906 | 912 | 0 | 8596 | 20837 | 8264 | 342 | 21053 | 8195 | 783 | 21002 | 8241 | 869 | 65534 | 65534 | 65534 | 65534 | 65534 | 65534 | 65534 | 65534 | 65534 | 65534 | 65534 | 65534 | 65534 | 65534 | 65534 | 65534 | 65534 | 2100 | 8209 | 10093 | 8626
2024-03-12 11:30 | 9914 | 0 | 0 | 0 | 87 | 221 | 505 | 8265 | 2537 | 10096 | 908 | 913 | 0 | 8600 | 20836 | 8303 | 404 | 21054 | 8200 | 783 | 21005 | 8240 | 888 | 65534 | 65534 | 65534 | 65534 | 65534 | 65534 | 65534 | 65534 | 65534 | 65534 | 65534 | 65534 | 65534 | 65534 | 65534 | 65534 | 65534 | 2100 | 8219 | 10090 | 8641
2024-03-12 11:45 | 10035 | 0 | 0 | 0 | 87 | 201 | 383 | 8281 | 2583 | 10094 | 906 | 915 | 0 | 8601 | 20835 | 8344 | 447 | 21055 | 8207 | 783 | 21003 | 8240 | 861 | 65534 | 65534 | 65534 | 65534 | 65534 | 65534 | 65534 | 65534 | 65534 | 65534 | 65534 | 65534 | 65534 | 65534 | 65534 | 65534 | 65534 | 2100 | 8222 | 10088 | 8661
2024-03-12 12:00 | 10125 | 0 | 0 | 0 | 88 | 207 | 484 | 8302 | 2480 | 10092 | 908 | 915 | 0 | 8605 | 20837 | 8387 | 447 | 21055 | 8214 | 788 | 21004 | 8240 | 888 | 65534 | 65534 | 65534 | 65534 | 65534 | 65534 | 65534 | 65534 | 65534 | 65534 | 65534 | 65534 | 65534 | 65534 | 65534 | 65534 | 65534 | 2100 | 8230 | 10085 | 8692
2024-03-12 12:15 | 10158 | 0 | 0 | 0 | 106 | 205 | 414 | 8322 | 2482 | 10090 | 907 | 913 | 0 | 8609 | 20837 | 8429 | 447 | 21054 | 8222 | 788 | 21004 | 8240 | 877 | 65534 | 65534 | 65534 | 65534 | 65534 | 65534 | 65534 | 65534 | 65534 | 65534 | 65534 | 65534 | 65534 | 65534 | 65534 | 65534 | 65534 | 2100 | 8237 | 10082 | 8715
2024-03-12 12:30 | 10145 | 0 | 0 | 0 | 122 | 208 | 364 | 8354 | 2594 | 10087 | 908 | 916 | 0 | 8633 | 20839 | 8472 | 477 | 21054 | 8233 | 788 | 21003 | 8240 | 861 | 65534 | 65534 | 65534 | 65534 | 65534 | 65534 | 65534 | 65534 | 65534 | 65534 | 65534 | 65534 | 65534 | 65534 | 65534 | 65534 | 65534 | 2100 | 8236 | 10078 | 8768
2024-03-12 12:45 | 9574 | 0 | 0 | 0 | 99 | 212 | 495 | 8331 | 2604 | 10084 | 910 | 914 | 0 | 8629 | 20839 | 8516 | 477 | 21052 | 8244 | 797 | 21005 | 8239 | 896 | 65534 | 65534 | 65534 | 65534 | 65534 | 65534 | 65534 | 65534 | 65534 | 65534 | 65534 | 65534 | 65534 | 65534 | 65534 | 65534 | 65534 | 2100 | 8243 | 10076 | 8777
2024-03-12 13:00 | 8817 | 0 | 0 | 0 | 97 | 231 | 434 | 8359 | 2593 | 10082 | 906 | 913 | 0 | 8632 | 20840 | 8559 | 487 | 21053 | 8256 | 783 | 21005 | 8240 | 885 | 65534 | 65534 | 65534 | 65534 | 65534 | 65534 | 65534 | 65534 | 65534 | 65534 | 65534 | 65534 | 65534 | 65534 | 65534 | 65534 | 65534 | 2100 | 8245 | 10073 | 8772
2024-03-12 13:15 | 9493 | 0 | 0 | 0 | 78 | 227 | 476 | 8391 | 2471 | 10080 | 907 | 913 | 0 | 8630 | 20840 | 8601 | 477 | 21057 | 8269 | 806 | 21004 | 8240 | 857 | 65534 | 65534 | 65534 | 65534 | 65534 | 65534 | 65534 | 65534 | 65534 | 65534 | 65534 | 65534 | 65534 | 65534 | 65534 | 65534 | 65534 | 2100 | 8250 | 10070 | 8763
2024-03-12 13:30 | 9606 | 0 | 0 | 0 | 90 | 226 | 452 | 8370 | 2543 | 10077 | 907 | 914 | 0 | 8647 | 20836 | 8643 | 531 | 21056 | 8284 | 802 | 21004 | 8240 | 877 | 65534 | 65534 | 65534 | 65534 | 65534 | 65534 | 65534 | 65534 | 65534 | 65534 | 65534 | 65534 | 65534 | 65534 | 65534 | 65534 | 65534 | 2100 | 8251 | 10068 | 8771
2024-03-12 13:45 | 9339 | 0 | 0 | 0 | 84 | 238 | 499 | 8365 | 2533 | 10075 | 909 | 914 | 0 | 8639 | 20838 | 8681 | 505 | 21055 | 8298 | 841 | 21004 | 8240 | 873 | 65534 | 65534 | 65534 | 65534 | 65534 | 65534 | 65534 | 65534 | 65534 | 65534 | 65534 | 65534 | 65534 | 65534 | 65534 | 65534 | 65534 | 2100 | 8250 | 10065 | 8769
2024-03-12 14:00 | 9052 | 0 | 0 | 0 | 89 | 245 | 452 | 8349 | 2415 | 10071 | 908 | 914 | 0 | 8629 | 20841 | 8719 | 540 | 21056 | 8315 | 837 | 21003 | 8240 | 881 | 65534 | 65534 | 65534 | 65534 | 65534 | 65534 | 65534 | 65534 | 65534 | 65534 | 65534 | 65534 | 65534 | 65534 | 65534 | 65534 | 65534 | 2100 | 8250 | 10062 | 8753
2024-03-12 14:15 | 8642 | 0 | 0 | 0 | 93 | 244 | 574 | 8367 | 2488 | 10070 | 908 | 914 | 0 | 8618 | 20839 | 8755 | 540 | 21057 | 8330 | 837 | 21004 | 8245 | 885 | 65534 | 65534 | 65534 | 65534 | 65534 | 65534 | 65534 | 65534 | 65534 | 65534 | 65534 | 65534 | 65534 | 65534 | 65534 | 65534 | 65534 | 2100 | 8249 | 10060 | 8730
2024-03-12 14:30 | 8166 | 0 | 0 | 0 | 80 | 289 | 656 | 8325 | 2501 | 10068 | 907 | 913 | 0 | 8608 | 20839 | 8788 | 531 | 21056 | 8345 | 841 | 21004 | 8250 | 903 | 65534 | 65534 | 65534 | 65534 | 65534 | 65534 | 65534 | 65534 | 65534 | 65534 | 65534 | 65534 | 65534 | 65534 | 65534 | 65534 | 65534 | 2100 | 8247 | 10059 | 8712
2024-03-12 14:45 | 7651 | 0 | 0 | 0 | 90 | 212 | 467 | 8381 | 2495 | 10065 | 906 | 913 | 0 | 8600 | 20838 | 8820 | 564 | 21056 | 8363 | 841 | 21006 | 8250 | 899 | 65534 | 65534 | 65534 | 65534 | 65534 | 65534 | 65534 | 65534 | 65534 | 65534 | 65534 | 65534 | 65534 | 65534 | 65534 | 65534 | 65534 | 2100 | 8245 | 10056 | 8699
2024-03-12 15:00 | 6853 | 0 | 0 | 0 | 87 | 262 | 499 | 8321 | 2405 | 10064 | 909 | 915 | 0 | 8599 | 20835 | 8848 | 572 | 21057 | 8380 | 845 | 21003 | 8259 | 892 | 65534 | 65534 | 65534 | 65534 | 65534 | 65534 | 65534 | 65534 | 65534 | 65534 | 65534 | 65534 | 65534 | 65534 | 65534 | 65534 | 65534 | 2100 | 8244 | 10055 | 8682
2024-03-12 15:15 | 6416 | 0 | 0 | 0 | 92 | 235 | 529 | 8307 | 2465 | 10063 | 908 | 914 | 0 | 8565 | 20838 | 8872 | 595 | 21058 | 8396 | 845 | 21003 | 8260 | 899 | 65534 | 65534 | 65534 | 65534 | 65534 | 65534 | 65534 | 65534 | 65534 | 65534 | 65534 | 65534 | 65534 | 65534 | 65534 | 65534 | 65534 | 2100 | 8239 | 10054 | 8639
2024-03-12 15:30 | 5826 | 0 | 0 | 0 | 85 | 277 | 711 | 8295 | 2475 | 10062 | 909 | 914 | 0 | 8552 | 20839 | 8894 | 595 | 21059 | 8414 | 841 | 21005 | 8269 | 877 | 65534 | 65534 | 65534 | 65534 | 65534 | 65534 | 65534 | 65534 | 65534 | 65534 | 65534 | 65534 | 65534 | 65534 | 65534 | 65534 | 65534 | 2100 | 8235 | 10053 | 8614
2024-03-12 15:45 | 5141 | 0 | 0 | 0 | 89 | 261 | 513 | 8273 | 2485 | 10061 | 906 | 913 | 0 | 8531 | 20840 | 8913 | 602 | 21056 | 8429 | 845 | 21005 | 8273 | 892 | 65534 | 65534 | 65534 | 65534 | 65534 | 65534 | 65534 | 65534 | 65534 | 65534 | 65534 | 65534 | 65534 | 65534 | 65534 | 65534 | 65534 | 2100 | 8229 | 10052 | 8582
2024-03-12 16:00 | 4435 | 0 | 0 | 0 | 90 | 241 | 489 | 8245 | 2491 | 10061 | 905 | 913 | 0 | 8499 | 20840 | 8927 | 602 | 21058 | 8445 | 845 | 21004 | 8280 | 896 | 65534 | 65534 | 65534 | 65534 | 65534 | 65534 | 65534 | 65534 | 65534 | 65534 | 65534 | 65534 | 65534 | 65534 | 65534 | 65534 | 65534 | 2100 | 8223 | 10051 | 8541
2024-03-12 16:15 | 3603 | 0 | 0 | 0 | 92 | 215 | 463 | 8235 | 2485 | 10061 | 910 | 912 | 0 | 8481 | 20837 | 8939 | 602 | 21059 | 8461 | 845 | 21005 | 8286 | 899 | 65534 | 65534 | 65534 | 65534 | 65534 | 65534 | 65534 | 65534 | 65534 | 65534 | 65534 | 65534 | 65534 | 65534 | 65534 | 65534 | 65534 | 2100 | 8221 | 10051 | 8506
2024-03-12 16:30 | 2947 | 0 | 0 | 0 | 101 | 198 | 445 | 8214 | 2413 | 10061 | 908 | 913 | 0 | 8447 | 20835 | 8947 | 609 | 21061 | 8475 | 845 | 21004 | 8291 | 896 | 65534 | 65534 | 65534 | 65534 | 65534 | 65534 | 65534 | 65534 | 65534 | 65534 | 65534 | 65534 | 65534 | 65534 | 65534 | 65534 | 65534 | 2100 | 8213 | 10051 | 8466
2024-03-12 16:45 | 2214 | 0 | 0 | 0 | 93 | 224 | 468 | 8186 | 2381 | 10061 | 904 | 912 | 0 | 8400 | 20838 | 8950 | 602 | 21060 | 8490 | 845 | 21004 | 8300 | 903 | 65534 | 65534 | 65534 | 65534 | 65534 | 65534 | 65534 | 65534 | 65534 | 65534 | 65534 | 65534 | 65534 | 65534 | 65534 | 65534 | 65534 | 2100 | 8207 | 10051 | 8418
2024-03-12 17:00 | 1485 | 0 | 0 | 0 | 88 | 213 | 390 | 8137 | 2408 | 10062 | 905 | 915 | 0 | 8335 | 20839 | 8950 | 602 | 21059 | 8503 | 853 | 21004 | 8307 | 896 | 65534 | 65534 | 65534 | 65534 | 65534 | 65534 | 65534 | 65534 | 65534 | 65534 | 65534 | 65534 | 65534 | 65534 | 65534 | 65534 | 65534 | 2100 | 8198 | 10052 | 8348
2024-03-12 17:15 | 764 | 0 | 0 | 0 | 92 | 211 | 556 | 8077 | 2459 | 10064 | 906 | 913 | 0 | 8231 | 20836 | 8950 | 602 | 21058 | 8515 | 853 | 21004 | 8314 | 903 | 65534 | 65534 | 65534 | 65534 | 65534 | 65534 | 65534 | 65534 | 65534 | 65534 | 65534 | 65534 | 65534 | 65534 | 65534 | 65534 | 65534 | 2100 | 8192 | 10052 | 8237
2024-03-12 17:30 | 559 | 0 | 0 | 0 | 99 | 162 | 328 | 8024 | 2541 | 10064 | 905 | 913 | 0 | 8133 | 20837 | 8945 | 602 | 21058 | 8526 | 849 | 21002 | 8321 | 903 | 65534 | 65534 | 65534 | 65534 | 65534 | 65534 | 65534 | 65534 | 65534 | 65534 | 65534 | 65534 | 65534 | 65534 | 65534 | 65534 | 65534 | 2100 | 8163 | 10053 | 8142
2024-03-12 17:45 | 445 | 0 | 0 | 0 | 94 | 176 | 396 | 7963 | 2559 | 10066 | 905 | 914 | 0 | 8054 | 20837 | 8935 | 602 | 21058 | 8537 | 845 | 21004 | 8330 | 903 | 65534 | 65534 | 65534 | 65534 | 65534 | 65534 | 65534 | 65534 | 65534 | 65534 | 65534 | 65534 | 65534 | 65534 | 65534 | 65534 | 65534 | 2100 | 8177 | 10054 | 8073
2024-03-12 18:00 | 297 | 0 | 0 | 0 | 101 | 136 | 322 | 7913 | 2596 | 10068 | 905 | 914 | 0 | 7986 | 20833 | 8919 | 609 | 21057 | 8545 | 849 | 21002 | 8337 | 903 | 65534 | 65534 | 65534 | 65534 | 65534 | 65534 | 65534 | 65534 | 65534 | 65534 | 65534 | 65534 | 65534 | 65534 | 65534 | 65534 | 65534 | 2100 | 8172 | 10056 | 8000
2024-03-12 18:15 | 133 | 0 | 0 | 0 | 112 | 86 | 235 | 7847 | 2675 | 10070 | 905 | 914 | 0 | 7912 | 20835 | 8902 | 595 | 21058 | 8551 | 861 | 21004 | 8342 | 903 | 65534 | 65534 | 65534 | 65534 | 65534 | 65534 | 65534 | 65534 | 65534 | 65534 | 65534 | 65534 | 65534 | 65534 | 65534 | 65534 | 65534 | 2100 | 8168 | 10058 | 7915
2024-03-12 18:30 | 24 | 0 | 0 | 0 | 110 | 74 | 176 | 7775 | 2710 | 10072 | 903 | 914 | 0 | 7825 | 20833 | 8881 | 595 | 21057 | 8560 | 857 | 21002 | 8350 | 903 | 65534 | 65534 | 65534 | 65534 | 65534 | 65534 | 65534 | 65534 | 65534 | 65534 | 65534 | 65534 | 65534 | 65534 | 65534 | 65534 | 65534 | 2100 | 8161 | 10060 | 7823
2024-03-12 18:45 | 0 | 0 | 0 | 0 | 117 | 57 | 134 | 7721 | 2724 | 10075 | 904 | 914 | 0 | 7745 | 20829 | 8860 | 587 | 21059 | 8560 | 861 | 21002 | 8357 | 903 | 65534 | 65534 | 65534 | 65534 | 65534 | 65534 | 65534 | 65534 | 65534 | 65534 | 65534 | 65534 | 65534 | 65534 | 65534 | 65534 | 65534 | 2100 | 8157 | 10063 | 7733
2024-03-12 19:00 | 0 | 0 | 0 | 0 | 109 | 54 | 114 | 7681 | 2767 | 10077 | 904 | 914 | 0 | 7685 | 20831 | 8838 | 548 | 21057 | 8570 | 865 | 21001 | 8362 | 907 | 65534 | 65534 | 65534 | 65534 | 65534 | 65534 | 65534 | 65534 | 65534 | 65534 | 65534 | 65534 | 65534 | 65534 | 65534 | 65534 | 65534 | 2100 | 8156 | 10065 | 7658
2024-03-12 19:15 | 0 | 0 | 0 | 0 | 80 | 53 | 135 | 7657 | 2790 | 10079 | 903 | 914 | 0 | 7639 | 20831 | 8814 | 548 | 21057 | 8570 | 865 | 21001 | 8370 | 903 | 65534 | 65534 | 65534 | 65534 | 65534 | 65534 | 65534 | 65534 | 65534 | 65534 | 65534 | 65534 | 65534 | 65534 | 65534 | 65534 | 65534 | 2100 | 8147 | 10068 | 7615
2024-03-12 19:30 | 0 | 0 | 0 | 0 | 97 | 48 | 133 | 7630 | 2811 | 10081 | 904 | 914 | 0 | 7609 | 20832 | 8789 | 540 | 21058 | 8570 | 861 | 21002 | 8375 | 903 | 65534 | 65534 | 65534 | 65534 | 65534 | 65534 | 65534 | 65534 | 65534 | 65534 | 65534 | 65534 | 65534 | 65534 | 65534 | 65534 | 65534 | 2100 | 8149 | 10070 | 7571
2024-03-12 19:45 | 0 | 0 | 0 | 0 | 139 | 45 | 125 | 7603 | 2819 | 10082 | 903 | 914 | 0 | 7575 | 20831 | 8766 | 531 | 21059 | 8570 | 857 | 21001 | 8380 | 903 | 65534 | 65534 | 65534 | 65534 | 65534 | 65534 | 65534 | 65534 | 65534 | 65534 | 65534 | 65534 | 65534 | 65534 | 65534 | 65534 | 65534 | 2100 | 8145 | 10071 | 7528
2024-03-12 20:00 | 0 | 0 | 0 | 0 | 134 | 36 | 93 | 7567 | 2838 | 10083 | 903 | 913 | 0 | 7541 | 20828 | 8741 | 514 | 21056 | 8570 | 853 | 21001 | 8387 | 903 | 65534 | 65534 | 65534 | 65534 | 65534 | 65534 | 65534 | 65534 | 65534 | 65534 | 65534 | 65534 | 65534 | 65534 | 65534 | 65534 | 65534 | 2100 | 8140 | 10072 | 7482
2024-03-12 20:15 | 0 | 0 | 0 | 0 | 186 | 30 | 71 | 7543 | 2843 | 10085 | 903 | 914 | 0 | 7508 | 20828 | 8718 | 548 | 21056 | 8569 | 861 | 21002 | 8390 | 903 | 65534 | 65534 | 65534 | 65534 | 65534 | 65534 | 65534 | 65534 | 65534 | 65534 | 65534 | 65534 | 65534 | 65534 | 65534 | 65534 | 65534 | 2100 | 8138 | 10074 | 7443
2024-03-12 20:30 | 0 | 0 | 0 | 0 | 113 | 35 | 96 | 7527 | 2859 | 10086 | 903 | 914 | 0 | 7481 | 20830 | 8695 | 531 | 21057 | 8560 | 845 | 21002 | 8393 | 903 | 65534 | 65534 | 65534 | 65534 | 65534 | 65534 | 65534 | 65534 | 65534 | 65534 | 65534 | 65534 | 65534 | 65534 | 65534 | 65534 | 65534 | 2100 | 8131 | 10075 | 7416
2024-03-12 20:45 | 0 | 0 | 0 | 0 | 169 | 35 | 74 | 7508 | 2864 | 10087 | 902 | 914 | 0 | 7462 | 20829 | 8672 | 487 | 21056 | 8560 | 853 | 21002 | 8400 | 903 | 65534 | 65534 | 65534 | 65534 | 65534 | 65534 | 65534 | 65534 | 65534 | 65534 | 65534 | 65534 | 65534 | 65534 | 65534 | 65534 | 65534 | 2100 | 8133 | 10076 | 7395
2024-03-12 21:00 | 0 | 0 | 0 | 0 | 153 | 37 | 89 | 7493 | 2867 | 10088 | 902 | 914 | 0 | 7446 | 20825 | 8650 | 477 | 21056 | 8555 | 861 | 21003 | 8400 | 903 | 65534 | 65534 | 65534 | 65534 | 65534 | 65534 | 65534 | 65534 | 65534 | 65534 | 65534 | 65534 | 65534 | 65534 | 65534 | 65534 | 65534 | 2100 | 8131 | 10077 | 7372
2024-03-12 21:15 | 0 | 0 | 0 | 0 | 140 | 40 | 115 | 7485 | 2867 | 10089 | 903 | 914 | 0 | 7432 | 20826 | 8627 | 467 | 21054 | 8550 | 853 | 21000 | 8400 | 903 | 65534 | 65534 | 65534 | 65534 | 65534 | 65534 | 65534 | 65534 | 65534 | 65534 | 65534 | 65534 | 65534 | 65534 | 65534 | 65534 | 65534 | 2100 | 8129 | 10079 | 7363
2024-03-12 21:30 | 0 | 0 | 0 | 0 | 153 | 39 | 83 | 7486 | 2877 | 10091 | 903 | 914 | 0 | 7427 | 20826 | 8606 | 477 | 21055 | 8545 | 853 | 21002 | 8409 | 907 | 65534 | 65534 | 65534 | 65534 | 65534 | 65534 | 65534 | 65534 | 65534 | 65534 | 65534 | 65534 | 65534 | 65534 | 65534 | 65534 | 65534 | 2100 | 8106 | 10080 | 7354
2024-03-12 21:45 | 0 | 0 | 0 | 0 | 144 | 27 | 82 | 7472 | 2870 | 10091 | 903 | 914 | 0 | 7416 | 20825 | 8584 | 477 | 21056 | 8540 | 845 | 20999 | 8410 | 903 | 65534 | 65534 | 65534 | 65534 | 65534 | 65534 | 65534 | 65534 | 65534 | 65534 | 65534 | 65534 | 65534 | 65534 | 65534 | 65534 | 65534 | 2100 | 8124 | 10081 | 7352
2024-03-12 22:00 | 0 | 0 | 0 | 0 | 145 | 20 | 74 | 7459 | 2861 | 10092 | 903 | 914 | 0 | 7399 | 20822 | 8564 | 477 | 21056 | 8531 | 845 | 20999 | 8410 | 903 | 65534 | 65534 | 65534 | 65534 | 65534 | 65534 | 65534 | 65534 | 65534 | 65534 | 65534 | 65534 | 65534 | 65534 | 65534 | 65534 | 65534 | 2100 | 8124 | 10082 | 7337
2024-03-12 22:15 | 0 | 0 | 0 | 0 | 203 | 22 | 72 | 7438 | 2851 | 10092 | 902 | 914 | 0 | 7385 | 20824 | 8543 | 457 | 21055 | 8527 | 845 | 21000 | 8410 | 903 | 65534 | 65534 | 65534 | 65534 | 65534 | 65534 | 65534 | 65534 | 65534 | 65534 | 65534 | 65534 | 65534 | 65534 | 65534 | 65534 | 65534 | 2100 | 8121 | 10082 | 7318
2024-03-12 22:30 | 0 | 0 | 0 | 0 | 245 | 38 | 66 | 7419 | 2817 | 10093 | 902 | 914 | 0 | 7362 | 20823 | 8525 | 477 | 21056 | 8520 | 849 | 21001 | 8410 | 903 | 65534 | 65534 | 65534 | 65534 | 65534 | 65534 | 65534 | 65534 | 65534 | 65534 | 65534 | 65534 | 65534 | 65534 | 65534 | 65534 | 65534 | 2100 | 8115 | 10083 | 7292
2024-03-12 22:45 | 0 | 0 | 0 | 0 | 215 | 32 | 63 | 7385 | 2789 | 10093 | 902 | 914 | 0 | 7337 | 20823 | 8505 | 457 | 21055 | 8512 | 849 | 21000 | 8410 | 903 | 65534 | 65534 | 65534 | 65534 | 65534 | 65534 | 65534 | 65534 | 65534 | 65534 | 65534 | 65534 | 65534 | 65534 | 65534 | 65534 | 65534 | 2100 | 8113 | 10083 | 7271
2024-03-12 23:00 | 0 | 0 | 0 | 0 | 295 | 22 | 44 | 7391 | 2785 | 10092 | 902 | 914 | 0 | 7321 | 20823 | 8486 | 467 | 21055 | 8505 | 845 | 20999 | 8410 | 907 | 65534 | 65534 | 65534 | 65534 | 65534 | 65534 | 65534 | 65534 | 65534 | 65534 | 65534 | 65534 | 65534 | 65534 | 65534 | 65534 | 65534 | 2100 | 8112 | 10082 | 7253
2024-03-12 23:15 | 0 | 0 | 0 | 0 | 346 | 22 | 49 | 7380 | 2800 | 10092 | 902 | 914 | 0 | 7318 | 20825 | 8467 | 457 | 21056 | 8499 | 841 | 21000 | 8410 | 907 | 65534 | 65534 | 65534 | 65534 | 65534 | 65534 | 65534 | 65534 | 65534 | 65534 | 65534 | 65534 | 65534 | 65534 | 65534 | 65534 | 65534 | 2100 | 8112 | 10082 | 7256
2024-03-12 23:30 | 0 | 0 | 0 | 0 | 214 | 50 | 80 | 7359 | 2793 | 10092 | 902 | 914 | 0 | 7311 | 20824 | 8449 | 426 | 21056 | 8490 | 845 | 20998 | 8410 | 907 | 65534 | 65534 | 65534 | 65534 | 65534 | 65534 | 65534 | 65534 | 65534 | 65534 | 65534 | 65534 | 65534 | 65534 | 65534 | 65534 | 65534 | 2100 | 8110 | 10082 | 7240
2024-03-12 23:45 | 0 | 0 | 0 | 0 | 205 | 27 | 81 | 7347 | 2776 | 10091 | 902 | 914 | 0 | 7299 | 20823 | 8433 | 415 | 21054 | 8483 | 837 | 21000 | 8410 | 907 | 65534 | 65534 | 65534 | 65534 | 65534 | 65534 | 65534 | 65534 | 65534 | 65534 | 65534 | 65534 | 65534 | 65534 | 65534 | 65534 | 65534 | 2100 | 8111 | 10081 | 7225
2024-03-13 | 0 | 0 | 0 | 0 | 110 | 34 | 73 | 7349 | 2766 | 10089 | 902 | 914 | 0 | 7285 | 20821 | 8415 | 329 | 21054 | 8475 | 841 | 21000 | 8410 | 903 | 65534 | 65534 | 65534 | 65534 | 65534 | 65534 | 65534 | 65534 | 65534 | 65534 | 65534 | 65534 | 65534 | 65534 | 65534 | 65534 | 65534 | 2100 | 8106 | 10079 | 7224
2024-03-13 00:15 | 0 | 0 | 0 | 0 | 134 | 29 | 66 | 7331 | 2775 | 10087 | 902 | 914 | 0 | 7287 | 20819 | 8397 | 380 | 21051 | 8468 | 849 | 21000 | 8410 | 907 | 65534 | 65534 | 65534 | 65534 | 65534 | 65534 | 65534 | 65534 | 65534 | 65534 | 65534 | 65534 | 65534 | 65534 | 65534 | 65534 | 65534 | 2100 | 8078 | 10077 | 7233
2024-03-13 00:30 | 0 | 0 | 0 | 0 | 182 | 40 | 59 | 7331 | 2770 | 10085 | 903 | 914 | 0 | 7279 | 20822 | 8381 | 404 | 21054 | 8460 | 845 | 21000 | 8407 | 903 | 65534 | 65534 | 65534 | 65534 | 65534 | 65534 | 65534 | 65534 | 65534 | 65534 | 65534 | 65534 | 65534 | 65534 | 65534 | 65534 | 65534 | 2100 | 8093 | 10075 | 7214
2024-03-13 00:45 | 0 | 0 | 0 | 0 | 222 | 51 | 84 | 7305 | 2744 | 10083 | 902 | 914 | 0 | 7264 | 20818 | 8365 | 368 | 21055 | 8451 | 845 | 21001 | 8400 | 903 | 65534 | 65534 | 65534 | 65534 | 65534 | 65534 | 65534 | 65534 | 65534 | 65534 | 65534 | 65534 | 65534 | 65534 | 65534 | 65534 | 65534 | 2100 | 8098 | 10073 | 7184
2024-03-13 01:00 | 0 | 0 | 0 | 0 | 266 | 24 | 71 | 7305 | 2724 | 10082 | 903 | 914 | 0 | 7248 | 20822 | 8347 | 392 | 21052 | 8443 | 845 | 20998 | 8400 | 903 | 65534 | 65534 | 65534 | 65534 | 65534 | 65534 | 65534 | 65534 | 65534 | 65534 | 65534 | 65534 | 65534 | 65534 | 65534 | 65534 | 65534 | 2100 | 8091 | 10072 | 7173
2024-03-13 01:15 | 0 | 0 | 0 | 0 | 272 | 23 | 41 | 7280 | 2701 | 10079 | 902 | 914 | 0 | 7234 | 20821 | 8334 | 355 | 21052 | 8435 | 845 | 20999 | 8400 | 903 | 65534 | 65534 | 65534 | 65534 | 65534 | 65534 | 65534 | 65534 | 65534 | 65534 | 65534 | 65534 | 65534 | 65534 | 65534 | 65534 | 65534 | 2100 | 8086 | 10069 | 7168
2024-03-13 01:30 | 0 | 0 | 0 | 0 | 248 | 20 | 48 | 7276 | 2692 | 10077 | 902 | 915 | 0 | 7225 | 20820 | 8317 | 368 | 21053 | 8429 | 841 | 20999 | 8400 | 903 | 65534 | 65534 | 65534 | 65534 | 65534 | 65534 | 65534 | 65534 | 65534 | 65534 | 65534 | 65534 | 65534 | 65534 | 65534 | 65534 | 65534 | 2100 | 8088 | 10068 | 7157
2024-03-13 01:45 | 0 | 0 | 0 | 0 | 191 | 39 | 60 | 7271 | 2678 | 10075 | 901 | 914 | 0 | 7216 | 20819 | 8302 | 380 | 21054 | 8420 | 841 | 21000 | 8392 | 899 | 65534 | 65534 | 65534 | 65534 | 65534 | 65534 | 65534 | 65534 | 65534 | 65534 | 65534 | 65534 | 65534 | 65534 | 65534 | 65534 | 65534 | 2100 | 8091 | 10066 | 7139
2024-03-13 02:00 | 0 | 0 | 0 | 0 | 168 | 38 | 62 | 7265 | 2679 | 10073 | 902 | 914 | 0 | 7215 | 20818 | 8286 | 329 | 21054 | 8411 | 845 | 20999 | 8390 | 903 | 65534 | 65534 | 65534 | 65534 | 65534 | 65534 | 65534 | 65534 | 65534 | 65534 | 65534 | 65534 | 65534 | 65534 | 65534 | 65534 | 65534 | 2100 | 8089 | 10063 | 7130
2024-03-13 02:15 | 0 | 0 | 0 | 0 | 175 | 46 | 80 | 7279 | 2686 | 10071 | 902 | 914 | 0 | 7215 | 20818 | 8273 | 286 | 21052 | 8403 | 837 | 20999 | 8390 | 903 | 65534 | 65534 | 65534 | 65534 | 65534 | 65534 | 65534 | 65534 | 65534 | 65534 | 65534 | 65534 | 65534 | 65534 | 65534 | 65534 | 65534 | 2100 | 8086 | 10061 | 7125
2024-03-13 02:30 | 0 | 0 | 0 | 0 | 167 | 42 | 96 | 7278 | 2697 | 10069 | 902 | 915 | 0 | 7221 | 20819 | 8257 | 301 | 21052 | 8395 | 845 | 21000 | 8387 | 903 | 65534 | 65534 | 65534 | 65534 | 65534 | 65534 | 65534 | 65534 | 65534 | 65534 | 65534 | 65534 | 65534 | 65534 | 65534 | 65534 | 65534 | 2100 | 8086 | 10059 | 7131
2024-03-13 02:45 | 0 | 0 | 0 | 0 | 157 | 38 | 122 | 7297 | 2719 | 10067 | 903 | 914 | 0 | 7235 | 20820 | 8244 | 329 | 21052 | 8388 | 841 | 20998 | 8380 | 903 | 65534 | 65534 | 65534 | 65534 | 65534 | 65534 | 65534 | 65534 | 65534 | 65534 | 65534 | 65534 | 65534 | 65534 | 65534 | 65534 | 65534 | 2100 | 8086 | 10058 | 7142
2024-03-13 03:00 | 0 | 0 | 0 | 0 | 150 | 40 | 101 | 7319 | 2749 | 10067 | 902 | 914 | 0 | 7252 | 20817 | 8230 | 301 | 21053 | 8380 | 833 | 20997 | 8380 | 903 | 65534 | 65534 | 65534 | 65534 | 65534 | 65534 | 65534 | 65534 | 65534 | 65534 | 65534 | 65534 | 65534 | 65534 | 65534 | 65534 | 65534 | 2100 | 8086 | 10057 | 7168
2024-03-13 03:15 | 0 | 0 | 0 | 0 | 131 | 49 | 97 | 7321 | 2777 | 10066 | 902 | 915 | 0 | 7268 | 20820 | 8217 | 329 | 21053 | 8370 | 837 | 21000 | 8377 | 903 | 65534 | 65534 | 65534 | 65534 | 65534 | 65534 | 65534 | 65534 | 65534 | 65534 | 65534 | 65534 | 65534 | 65534 | 65534 | 65534 | 65534 | 2100 | 8086 | 10057 | 7190
2024-03-13 03:30 | 0 | 0 | 0 | 0 | 142 | 28 | 89 | 7307 | 2773 | 10065 | 903 | 914 | 0 | 7266 | 20819 | 8204 | 271 | 21050 | 8362 | 811 | 21000 | 8370 | 903 | 65534 | 65534 | 65534 | 65534 | 65534 | 65534 | 65534 | 65534 | 65534 | 65534 | 65534 | 65534 | 65534 | 65534 | 65534 | 65534 | 65534 | 2100 | 8083 | 10056 | 7183
2024-03-13 03:45 | 0 | 0 | 0 | 0 | 133 | 27 | 66 | 7297 | 2747 | 10065 | 902 | 914 | 0 | 7251 | 20822 | 8191 | 301 | 21053 | 8355 | 802 | 20998 | 8370 | 896 | 65534 | 65534 | 65534 | 65534 | 65534 | 65534 | 65534 | 65534 | 65534 | 65534 | 65534 | 65534 | 65534 | 65534 | 65534 | 65534 | 65534 | 2100 | 8083 | 10056 | 7184
2024-03-13 04:00 | 0 | 0 | 0 | 0 | 169 | 45 | 67 | 7293 | 2729 | 10066 | 902 | 914 | 0 | 7241 | 20820 | 8179 | 329 | 21051 | 8347 | 811 | 20999 | 8364 | 903 | 65534 | 65534 | 65534 | 65534 | 65534 | 65534 | 65534 | 65534 | 65534 | 65534 | 65534 | 65534 | 65534 | 65534 | 65534 | 65534 | 65534 | 2100 | 8083 | 10056 | 7166
2024-03-13 04:15 | 0 | 0 | 0 | 0 | 183 | 89 | 117 | 7296 | 2735 | 10066 | 902 | 914 | 0 | 7245 | 20820 | 8167 | 301 | 21050 | 8340 | 824 | 20998 | 8360 | 903 | 65534 | 65534 | 65534 | 65534 | 65534 | 65534 | 65534 | 65534 | 65534 | 65534 | 65534 | 65534 | 65534 | 65534 | 65534 | 65534 | 65534 | 2100 | 8083 | 10057 | 7161
2024-03-13 04:30 | 0 | 0 | 0 | 0 | 173 | 97 | 142 | 7267 | 2731 | 10068 | 902 | 914 | 0 | 7241 | 20818 | 8155 | 301 | 21052 | 8331 | 783 | 20997 | 8359 | 903 | 65534 | 65534 | 65534 | 65534 | 65534 | 65534 | 65534 | 65534 | 65534 | 65534 | 65534 | 65534 | 65534 | 65534 | 65534 | 65534 | 65534 | 2100 | 8074 | 10058 | 7168
2024-03-13 04:45 | 0 | 0 | 0 | 0 | 179 | 91 | 143 | 7253 | 2701 | 10069 | 902 | 914 | 0 | 7224 | 20820 | 8143 | 286 | 21052 | 8323 | 811 | 20999 | 8350 | 896 | 65534 | 65534 | 65534 | 65534 | 65534 | 65534 | 65534 | 65534 | 65534 | 65534 | 65534 | 65534 | 65534 | 65534 | 65534 | 65534 | 65534 | 2100 | 8077 | 10059 | 7168
2024-03-13 05:00 | 0 | 0 | 0 | 0 | 179 | 81 | 143 | 7247 | 2683 | 10069 | 902 | 915 | 0 | 7211 | 20821 | 8133 | 255 | 21049 | 8316 | 802 | 21000 | 8350 | 903 | 65534 | 65534 | 65534 | 65534 | 65534 | 65534 | 65534 | 65534 | 65534 | 65534 | 65534 | 65534 | 65534 | 65534 | 65534 | 65534 | 65534 | 2100 | 8076 | 10060 | 7152
2024-03-13 05:15 | 0 | 0 | 0 | 0 | 172 | 49 | 89 | 7231 | 2662 | 10070 | 902 | 914 | 0 | 7199 | 20820 | 8121 | 271 | 21050 | 8308 | 797 | 20999 | 8343 | 899 | 65534 | 65534 | 65534 | 65534 | 65534 | 65534 | 65534 | 65534 | 65534 | 65534 | 65534 | 65534 | 65534 | 65534 | 65534 | 65534 | 65534 | 2100 | 8072 | 10060 | 7135
2024-03-13 05:30 | 0 | 0 | 0 | 0 | 186 | 59 | 96 | 7227 | 2637 | 10070 | 901 | 914 | 0 | 7183 | 20820 | 8111 | 271 | 21051 | 8300 | 806 | 20999 | 8340 | 903 | 65534 | 65534 | 65534 | 65534 | 65534 | 65534 | 65534 | 65534 | 65534 | 65534 | 65534 | 65534 | 65534 | 65534 | 65534 | 65534 | 65534 | 2100 | 8071 | 10061 | 7116
2024-03-13 05:45 | 0 | 0 | 0 | 0 | 184 | 63 | 97 | 7213 | 2620 | 10072 | 902 | 914 | 0 | 7174 | 20818 | 8101 | 271 | 21051 | 8291 | 792 | 21000 | 8340 | 903 | 65534 | 65534 | 65534 | 65534 | 65534 | 65534 | 65534 | 65534 | 65534 | 65534 | 65534 | 65534 | 65534 | 65534 | 65534 | 65534 | 65534 | 2100 | 8069 | 10062 | 7103
2024-03-13 06:00 | 0 | 0 | 0 | 0 | 175 | 52 | 93 | 7202 | 2605 | 10073 | 902 | 914 | 0 | 7165 | 20819 | 8091 | 301 | 21050 | 8285 | 778 | 20999 | 8330 | 903 | 65534 | 65534 | 65534 | 65534 | 65534 | 65534 | 65534 | 65534 | 65534 | 65534 | 65534 | 65534 | 65534 | 65534 | 65534 | 65534 | 65534 | 2100 | 8071 | 10063 | 7087
2024-03-13 06:15 | 9 | 0 | 0 | 0 | 166 | 18 | 51 | 7181 | 2581 | 10075 | 901 | 914 | 0 | 7148 | 20819 | 8081 | 301 | 21049 | 8279 | 778 | 20999 | 8330 | 899 | 65534 | 65534 | 65534 | 65534 | 65534 | 65534 | 65534 | 65534 | 65534 | 65534 | 65534 | 65534 | 65534 | 65534 | 65534 | 65534 | 65534 | 2100 | 8067 | 10066 | 7070
2024-03-13 06:30 | 89 | 0 | 0 | 0 | 127 | 10 | 18 | 7147 | 2535 | 10076 | 901 | 914 | 0 | 7119 | 20818 | 8070 | 286 | 21050 | 8270 | 778 | 21000 | 8323 | 903 | 65534 | 65534 | 65534 | 65534 | 65534 | 65534 | 65534 | 65534 | 65534 | 65534 | 65534 | 65534 | 65534 | 65534 | 65534 | 65534 | 65534 | 2100 | 8058 | 10067 | 7059
2024-03-13 06:45 | 309 | 0 | 0 | 0 | 222 | 20 | 35 | 7128 | 2511 | 10078 | 901 | 914 | 0 | 7105 | 20818 | 8060 | 271 | 21052 | 8263 | 778 | 21000 | 8320 | 896 | 65534 | 65534 | 65534 | 65534 | 65534 | 65534 | 65534 | 65534 | 65534 | 65534 | 65534 | 65534 | 65534 | 65534 | 65534 | 65534 | 65534 | 2100 | 8061 | 10069 | 7034
2024-03-13 07:00 | 420 | 0 | 0 | 0 | 200 | 33 | 70 | 7166 | 2537 | 10080 | 901 | 914 | 0 | 7121 | 20818 | 8050 | 255 | 21050 | 8256 | 778 | 20999 | 8315 | 896 | 65534 | 65534 | 65534 | 65534 | 65534 | 65534 | 65534 | 65534 | 65534 | 65534 | 65534 | 65534 | 65534 | 65534 | 65534 | 65534 | 65534 | 2100 | 8063 | 10071 | 7044
2024-03-13 07:15 | 722 | 0 | 0 | 0 | 177 | 65 | 125 | 7219 | 2635 | 10081 | 902 | 914 | 0 | 7183 | 20817 | 8039 | 286 | 21050 | 8249 | 783 | 20999 | 8310 | 903 | 65534 | 65534 | 65534 | 65534 | 65534 | 65534 | 65534 | 65534 | 65534 | 65534 | 65534 | 65534 | 65534 | 65534 | 65534 | 65534 | 65534 | 2100 | 8064 | 10073 | 7097
2024-03-13 07:30 | 1796 | 0 | 0 | 0 | 175 | 109 | 199 | 7255 | 2723 | 10081 | 902 | 914 | 0 | 7271 | 20817 | 8030 | 239 | 21050 | 8240 | 783 | 20998 | 8309 | 899 | 65534 | 65534 | 65534 | 65534 | 65534 | 65534 | 65534 | 65534 | 65534 | 65534 | 65534 | 65534 | 65534 | 65534 | 65534 | 65534 | 65534 | 2100 | 8064 | 10075 | 7169
2024-03-13 07:45 | 2890 | 0 | 0 | 0 | 165 | 92 | 214 | 7324 | 2849 | 10081 | 903 | 914 | 0 | 7423 | 20820 | 8020 | 239 | 21052 | 8233 | 778 | 20999 | 8300 | 896 | 65534 | 65534 | 65534 | 65534 | 65534 | 65534 | 65534 | 65534 | 65534 | 65534 | 65534 | 65534 | 65534 | 65534 | 65534 | 65534 | 65534 | 2100 | 8063 | 10077 | 7272
2024-03-13 08:00 | 3629 | 0 | 0 | 0 | 182 | 107 | 229 | 7409 | 3001 | 10081 | 903 | 915 | 0 | 7551 | 20820 | 8012 | 286 | 21051 | 8227 | 783 | 20999 | 8300 | 896 | 65534 | 65534 | 65534 | 65534 | 65534 | 65534 | 65534 | 65534 | 65534 | 65534 | 65534 | 65534 | 65534 | 65534 | 65534 | 65534 | 65534 | 2100 | 8075 | 10079 | 7386
2024-03-13 08:15 | 4167 | 0 | 0 | 0 | 196 | 136 | 256 | 7495 | 3152 | 10082 | 904 | 915 | 0 | 7668 | 20818 | 8008 | 255 | 21050 | 8220 | 778 | 21001 | 8291 | 881 | 65534 | 65534 | 65534 | 65534 | 65534 | 65534 | 65534 | 65534 | 65534 | 65534 | 65534 | 65534 | 65534 | 65534 | 65534 | 65534 | 65534 | 2100 | 8086 | 10081 | 7474
2024-03-13 08:30 | 4894 | 0 | 0 | 0 | 185 | 148 | 320 | 7595 | 3195 | 10084 | 904 | 914 | 0 | 7805 | 20822 | 8000 | 255 | 21051 | 8213 | 783 | 20999 | 8290 | 881 | 65534 | 65534 | 65534 | 65534 | 65534 | 65534 | 65534 | 65534 | 65534 | 65534 | 65534 | 65534 | 65534 | 65534 | 65534 | 65534 | 65534 | 2100 | 8098 | 10083 | 7593
2024-03-13 08:45 | 5393 | 0 | 0 | 0 | 180 | 133 | 282 | 7698 | 3123 | 10085 | 905 | 915 | 0 | 7958 | 20821 | 8000 | 166 | 21050 | 8208 | 778 | 21000 | 8283 | 888 | 65534 | 65534 | 65534 | 65534 | 65534 | 65534 | 65534 | 65534 | 65534 | 65534 | 65534 | 65534 | 65534 | 65534 | 65534 | 65534 | 65534 | 2100 | 8105 | 10085 | 7777
2024-03-13 09:00 | 5807 | 0 | 0 | 0 | 171 | 159 | 318 | 7784 | 3041 | 10088 | 905 | 915 | 0 | 8086 | 20818 | 8009 | 271 | 21049 | 8200 | 778 | 20999 | 8280 | 892 | 65534 | 65534 | 65534 | 65534 | 65534 | 65534 | 65534 | 65534 | 65534 | 65534 | 65534 | 65534 | 65534 | 65534 | 65534 | 65534 | 65534 | 2100 | 8118 | 10087 | 7937
2024-03-13 09:15 | 6014 | 0 | 0 | 0 | 174 | 193 | 437 | 7875 | 2973 | 10089 | 906 | 915 | 0 | 8177 | 20820 | 8017 | 271 | 21051 | 8194 | 778 | 21001 | 8278 | 888 | 65534 | 65534 | 65534 | 65534 | 65534 | 65534 | 65534 | 65534 | 65534 | 65534 | 65534 | 65534 | 65534 | 65534 | 65534 | 65534 | 65534 | 2100 | 8131 | 10088 | 8061
2024-03-13 09:30 | 6305 | 0 | 0 | 0 | 168 | 182 | 500 | 7907 | 2921 | 10090 | 906 | 915 | 0 | 8277 | 20819 | 8031 | 286 | 21050 | 8190 | 778 | 21001 | 8270 | 888 | 65534 | 65534 | 65534 | 65534 | 65534 | 65534 | 65534 | 65534 | 65534 | 65534 | 65534 | 65534 | 65534 | 65534 | 65534 | 65534 | 65534 | 2100 | 8138 | 10089 | 8187
2024-03-13 09:45 | 7287 | 0 | 0 | 0 | 159 | 219 | 619 | 7949 | 2847 | 10090 | 906 | 912 | 0 | 8313 | 20821 | 8049 | 271 | 21050 | 8184 | 778 | 21000 | 8270 | 881 | 65534 | 65534 | 65534 | 65534 | 65534 | 65534 | 65534 | 65534 | 65534 | 65534 | 65534 | 65534 | 65534 | 65534 | 65534 | 65534 | 65534 | 2100 | 8155 | 10089 | 8265
2024-03-13 10:00 | 8184 | 0 | 0 | 0 | 167 | 240 | 431 | 7989 | 2727 | 10091 | 905 | 915 | 0 | 8353 | 20820 | 8069 | 239 | 21050 | 8180 | 778 | 21000 | 8261 | 881 | 65534 | 65534 | 65534 | 65534 | 65534 | 65534 | 65534 | 65534 | 65534 | 65534 | 65534 | 65534 | 65534 | 65534 | 65534 | 65534 | 65534 | 2100 | 8167 | 10089 | 8325
2024-03-13 10:15 | 8532 | 0 | 0 | 0 | 158 | 208 | 468 | 8087 | 2593 | 10090 | 906 | 914 | 0 | 8403 | 20820 | 8096 | 301 | 21048 | 8180 | 778 | 21000 | 8260 | 888 | 65534 | 65534 | 65534 | 65534 | 65534 | 65534 | 65534 | 65534 | 65534 | 65534 | 65534 | 65534 | 65534 | 65534 | 65534 | 65534 | 65534 | 2100 | 8180 | 10088 | 8388
2024-03-13 10:30 | 8905 | 0 | 0 | 0 | 140 | 200 | 379 | 8120 | 2481 | 10090 | 907 | 912 | 0 | 8487 | 20822 | 8125 | 271 | 21047 | 8180 | 778 | 21000 | 8255 | 873 | 65534 | 65534 | 65534 | 65534 | 65534 | 65534 | 65534 | 65534 | 65534 | 65534 | 65534 | 65534 | 65534 | 65534 | 65534 | 65534 | 65534 | 2100 | 8192 | 10087 | 8457
2024-03-13 10:45 | 9408 | 0 | 0 | 0 | 161 | 202 | 410 | 8177 | 2373 | 10089 | 906 | 914 | 0 | 8511 | 20820 | 8157 | 286 | 21051 | 8180 | 778 | 21001 | 8250 | 881 | 65534 | 65534 | 65534 | 65534 | 65534 | 65534 | 65534 | 65534 | 65534 | 65534 | 65534 | 65534 | 65534 | 65534 | 65534 | 65534 | 65534 | 2100 | 8197 | 10085 | 8525
2024-03-13 11:00 | 9842 | 0 | 0 | 0 | 118 | 208 | 494 | 8251 | 2203 | 10089 | 906 | 913 | 0 | 8563 | 20822 | 8191 | 286 | 21048 | 8180 | 778 | 21001 | 8250 | 873 | 65534 | 65534 | 65534 | 65534 | 65534 | 65534 | 65534 | 65534 | 65534 | 65534 | 65534 | 65534 | 65534 | 65534 | 65534 | 65534 | 65534 | 2100 | 8210 | 10084 | 8587
2024-03-13 11:15 | 10152 | 0 | 0 | 0 | 109 | 185 | 457 | 8285 | 2086 | 10088 | 906 | 914 | 0 | 8627 | 20821 | 8227 | 315 | 21049 | 8181 | 778 | 21001 | 8243 | 873 | 65534 | 65534 | 65534 | 65534 | 65534 | 65534 | 65534 | 65534 | 65534 | 65534 | 65534 | 65534 | 65534 | 65534 | 65534 | 65534 | 65534 | 2100 | 8222 | 10083 | 8642
2024-03-13 11:30 | 10266 | 0 | 0 | 0 | 94 | 222 | 528 | 8313 | 2047 | 10088 | 908 | 913 | 0 | 8641 | 20823 | 8265 | 315 | 21049 | 8190 | 778 | 21002 | 8240 | 877 | 65534 | 65534 | 65534 | 65534 | 65534 | 65534 | 65534 | 65534 | 65534 | 65534 | 65534 | 65534 | 65534 | 65534 | 65534 | 65534 | 65534 | 2100 | 8229 | 10081 | 8681
2024-03-13 11:45 | 10414 | 0 | 0 | 0 | 138 | 196 | 413 | 8330 | 2087 | 10086 | 907 | 913 | 0 | 8643 | 20823 | 8305 | 315 | 21049 | 8193 | 778 | 21003 | 8240 | 869 | 65534 | 65534 | 65534 | 65534 | 65534 | 65534 | 65534 | 65534 | 65534 | 65534 | 65534 | 65534 | 65534 | 65534 | 65534 | 65534 | 65534 | 2100 | 8234 | 10079 | 8719
2024-03-13 12:00 | 10481 | 0 | 0 | 0 | 96 | 182 | 427 | 8341 | 2031 | 10084 | 907 | 913 | 0 | 8667 | 20825 | 8347 | 342 | 21050 | 8200 | 778 | 21002 | 8240 | 865 | 65534 | 65534 | 65534 | 65534 | 65534 | 65534 | 65534 | 65534 | 65534 | 65534 | 65534 | 65534 | 65534 | 65534 | 65534 | 65534 | 65534 | 2100 | 8241 | 10076 | 8759
2024-03-13 12:15 | 10548 | 0 | 0 | 0 | 89 | 202 | 511 | 8383 | 1831 | 10082 | 907 | 912 | 0 | 8663 | 20825 | 8390 | 355 | 21048 | 8209 | 788 | 21003 | 8239 | 885 | 65534 | 65534 | 65534 | 65534 | 65534 | 65534 | 65534 | 65534 | 65534 | 65534 | 65534 | 65534 | 65534 | 65534 | 65534 | 65534 | 65534 | 2100 | 8245 | 10074 | 8770
2024-03-13 12:30 | 10524 | 0 | 0 | 0 | 86 | 200 | 518 | 8423 | 1770 | 10081 | 909 | 913 | 0 | 8683 | 20825 | 8434 | 368 | 21052 | 8219 | 788 | 21003 | 8230 | 881 | 65534 | 65534 | 65534 | 65534 | 65534 | 65534 | 65534 | 65534 | 65534 | 65534 | 65534 | 65534 | 65534 | 65534 | 65534 | 65534 | 65534 | 2100 | 8248 | 10071 | 8807
2024-03-13 12:45 | 9920 | 0 | 0 | 0 | 95 | 195 | 467 | 8443 | 1685 | 10079 | 907 | 914 | 0 | 8705 | 20823 | 8479 | 404 | 21051 | 8228 | 792 | 21004 | 8230 | 877 | 65534 | 65534 | 65534 | 65534 | 65534 | 65534 | 65534 | 65534 | 65534 | 65534 | 65534 | 65534 | 65534 | 65534 | 65534 | 65534 | 65534 | 2100 | 8255 | 10070 | 8835
2024-03-13 13:00 | 9104 | 0 | 0 | 0 | 81 | 211 | 462 | 8447 | 1661 | 10077 | 909 | 914 | 0 | 8717 | 20826 | 8525 | 467 | 21051 | 8241 | 778 | 21004 | 8230 | 865 | 65534 | 65534 | 65534 | 65534 | 65534 | 65534 | 65534 | 65534 | 65534 | 65534 | 65534 | 65534 | 65534 | 65534 | 65534 | 65534 | 65534 | 2100 | 8256 | 10067 | 8844
2024-03-13 13:15 | 9847 | 0 | 0 | 0 | 97 | 181 | 463 | 8442 | 1685 | 10075 | 910 | 914 | 0 | 8721 | 20828 | 8570 | 447 | 21050 | 8253 | 778 | 21003 | 8230 | 888 | 65534 | 65534 | 65534 | 65534 | 65534 | 65534 | 65534 | 65534 | 65534 | 65534 | 65534 | 65534 | 65534 | 65534 | 65534 | 65534 | 65534 | 2100 | 8252 | 10065 | 8851
2024-03-13 13:30 | 9910 | 0 | 0 | 0 | 100 | 213 | 471 | 8426 | 1791 | 10073 | 906 | 915 | 0 | 8715 | 20827 | 8613 | 477 | 21051 | 8267 | 792 | 21003 | 8232 | 873 | 65534 | 65534 | 65534 | 65534 | 65534 | 65534 | 65534 | 65534 | 65534 | 65534 | 65534 | 65534 | 65534 | 65534 | 65534 | 65534 | 65534 | 2100 | 8257 | 10063 | 8856
2024-03-13 13:45 | 9681 | 0 | 0 | 0 | 105 | 193 | 448 | 8438 | 1817 | 10070 | 908 | 914 | 0 | 8704 | 20827 | 8655 | 477 | 21052 | 8282 | 783 | 21001 | 8240 | 877 | 65534 | 65534 | 65534 | 65534 | 65534 | 65534 | 65534 | 65534 | 65534 | 65534 | 65534 | 65534 | 65534 | 65534 | 65534 | 65534 | 65534 | 2100 | 8255 | 10060 | 8849
2024-03-13 14:00 | 9357 | 0 | 0 | 0 | 106 | 170 | 441 | 8435 | 1854 | 10068 | 908 | 913 | 0 | 8716 | 20827 | 8695 | 477 | 21051 | 8296 | 783 | 21002 | 8240 | 881 | 65534 | 65534 | 65534 | 65534 | 65534 | 65534 | 65534 | 65534 | 65534 | 65534 | 65534 | 65534 | 65534 | 65534 | 65534 | 65534 | 65534 | 2100 | 8255 | 10058 | 8848
2024-03-13 14:15 | 9005 | 0 | 0 | 0 | 108 | 207 | 506 | 8430 | 1891 | 10065 | 907 | 914 | 0 | 8711 | 20827 | 8734 | 477 | 21052 | 8314 | 802 | 21002 | 8240 | 877 | 65534 | 65534 | 65534 | 65534 | 65534 | 65534 | 65534 | 65534 | 65534 | 65534 | 65534 | 65534 | 65534 | 65534 | 65534 | 65534 | 65534 | 2100 | 8247 | 10055 | 8839
2024-03-13 14:30 | 8585 | 0 | 0 | 0 | 111 | 213 | 488 | 8432 | 1767 | 10063 | 906 | 914 | 0 | 8707 | 20825 | 8769 | 477 | 21052 | 8330 | 806 | 21003 | 8243 | 865 | 65534 | 65534 | 65534 | 65534 | 65534 | 65534 | 65534 | 65534 | 65534 | 65534 | 65534 | 65534 | 65534 | 65534 | 65534 | 65534 | 65534 | 2100 | 8248 | 10052 | 8836
2024-03-13 14:45 | 8206 | 0 | 0 | 0 | 89 | 185 | 463 | 8459 | 1617 | 10061 | 908 | 914 | 0 | 8712 | 20826 | 8803 | 505 | 21052 | 8346 | 811 | 21003 | 8250 | 873 | 65534 | 65534 | 65534 | 65534 | 65534 | 65534 | 65534 | 65534 | 65534 | 65534 | 65534 | 65534 | 65534 | 65534 | 65534 | 65534 | 65534 | 2100 | 8247 | 10051 | 8811
2024-03-13 15:00 | 7661 | 0 | 0 | 0 | 90 | 187 | 457 | 8461 | 1549 | 10060 | 909 | 912 | 0 | 8731 | 20829 | 8834 | 505 | 21051 | 8365 | 828 | 21004 | 8250 | 877 | 65534 | 65534 | 65534 | 65534 | 65534 | 65534 | 65534 | 65534 | 65534 | 65534 | 65534 | 65534 | 65534 | 65534 | 65534 | 65534 | 65534 | 2100 | 8245 | 10049 | 8815
2024-03-13 15:15 | 7204 | 0 | 0 | 0 | 92 | 189 | 493 | 8435 | 1496 | 10058 | 907 | 912 | 0 | 8731 | 20830 | 8861 | 514 | 21052 | 8382 | 833 | 21002 | 8259 | 888 | 65534 | 65534 | 65534 | 65534 | 65534 | 65534 | 65534 | 65534 | 65534 | 65534 | 65534 | 65534 | 65534 | 65534 | 65534 | 65534 | 65534 | 2100 | 8240 | 10047 | 8809
2024-03-13 15:30 | 6127 | 0 | 0 | 0 | 112 | 197 | 572 | 8408 | 1600 | 10057 | 906 | 912 | 0 | 8711 | 20829 | 8886 | 523 | 21054 | 8399 | 837 | 21004 | 8261 | 881 | 65534 | 65534 | 65534 | 65534 | 65534 | 65534 | 65534 | 65534 | 65534 | 65534 | 65534 | 65534 | 65534 | 65534 | 65534 | 65534 | 65534 | 2100 | 8235 | 10046 | 8787
2024-03-13 15:45 | 3415 | 0 | 0 | 0 | 97 | 185 | 550 | 8301 | 1602 | 10057 | 909 | 914 | 0 | 8604 | 20825 | 8908 | 523 | 21053 | 8415 | 837 | 21004 | 8270 | 888 | 65534 | 65534 | 65534 | 65534 | 65534 | 65534 | 65534 | 65534 | 65534 | 65534 | 65534 | 65534 | 65534 | 65534 | 65534 | 65534 | 65534 | 2100 | 8225 | 10046 | 8677
2024-03-13 16:00 | 4833 | 0 | 0 | 0 | 109 | 172 | 361 | 8337 | 1665 | 10055 | 907 | 912 | 0 | 8564 | 20825 | 8926 | 523 | 21055 | 8433 | 845 | 21005 | 8274 | 892 | 65534 | 65534 | 65534 | 65534 | 65534 | 65534 | 65534 | 65534 | 65534 | 65534 | 65534 | 65534 | 65534 | 65534 | 65534 | 65534 | 65534 | 2100 | 8222 | 10045 | 8614
2024-03-13 16:15 | 4207 | 0 | 0 | 0 | 93 | 216 | 430 | 8285 | 1703 | 10055 | 908 | 911 | 0 | 8561 | 20826 | 8942 | 531 | 21053 | 8448 | 845 | 21004 | 8280 | 888 | 65534 | 65534 | 65534 | 65534 | 65534 | 65534 | 65534 | 65534 | 65534 | 65534 | 65534 | 65534 | 65534 | 65534 | 65534 | 65534 | 65534 | 2100 | 8219 | 10044 | 8591
2024-03-13 16:30 | 3378 | 0 | 0 | 0 | 87 | 184 | 393 | 8277 | 1706 | 10055 | 906 | 911 | 0 | 8527 | 20826 | 8950 | 531 | 21055 | 8465 | 845 | 21003 | 8287 | 888 | 65534 | 65534 | 65534 | 65534 | 65534 | 65534 | 65534 | 65534 | 65534 | 65534 | 65534 | 65534 | 65534 | 65534 | 65534 | 65534 | 65534 | 2100 | 8210 | 10045 | 8548
2024-03-13 16:45 | 2443 | 0 | 0 | 0 | 106 | 162 | 296 | 8259 | 1708 | 10056 | 907 | 912 | 0 | 8499 | 20824 | 8957 | 540 | 21055 | 8479 | 845 | 21004 | 8293 | 888 | 65534 | 65534 | 65534 | 65534 | 65534 | 65534 | 65534 | 65534 | 65534 | 65534 | 65534 | 65534 | 65534 | 65534 | 65534 | 65534 | 65534 | 2100 | 8203 | 10046 | 8514
2024-03-13 17:00 | 1567 | 0 | 0 | 0 | 100 | 147 | 297 | 8237 | 1781 | 10057 | 906 | 913 | 0 | 8443 | 20825 | 8960 | 540 | 21055 | 8494 | 845 | 21004 | 8300 | 899 | 65534 | 65534 | 65534 | 65534 | 65534 | 65534 | 65534 | 65534 | 65534 | 65534 | 65534 | 65534 | 65534 | 65534 | 65534 | 65534 | 65534 | 2100 | 8199 | 10046 | 8450
2024-03-13 17:15 | 657 | 0 | 0 | 0 | 99 | 156 | 465 | 8166 | 1741 | 10059 | 906 | 913 | 0 | 8336 | 20823 | 8959 | 540 | 21053 | 8506 | 849 | 21002 | 8310 | 896 | 65534 | 65534 | 65534 | 65534 | 65534 | 65534 | 65534 | 65534 | 65534 | 65534 | 65534 | 65534 | 65534 | 65534 | 65534 | 65534 | 65534 | 2100 | 8185 | 10047 | 8334
2024-03-13 17:30 | 430 | 0 | 0 | 0 | 96 | 144 | 326 | 8087 | 1774 | 10061 | 904 | 913 | 0 | 8209 | 20822 | 8950 | 531 | 21053 | 8518 | 845 | 21001 | 8317 | 899 | 65534 | 65534 | 65534 | 65534 | 65534 | 65534 | 65534 | 65534 | 65534 | 65534 | 65534 | 65534 | 65534 | 65534 | 65534 | 65534 | 65534 | 2100 | 8180 | 10048 | 8206
2024-03-13 17:45 | 383 | 0 | 0 | 0 | 96 | 127 | 258 | 8027 | 1839 | 10062 | 906 | 914 | 0 | 8119 | 20824 | 8943 | 540 | 21053 | 8529 | 849 | 21002 | 8323 | 903 | 65534 | 65534 | 65534 | 65534 | 65534 | 65534 | 65534 | 65534 | 65534 | 65534 | 65534 | 65534 | 65534 | 65534 | 65534 | 65534 | 65534 | 2100 | 8175 | 10050 | 8118
2024-03-13 18:00 | 278 | 0 | 0 | 0 | 117 | 70 | 178 | 7957 | 1915 | 10063 | 905 | 913 | 0 | 8043 | 20821 | 8927 | 496 | 21054 | 8539 | 853 | 21005 | 8330 | 903 | 65534 | 65534 | 65534 | 65534 | 65534 | 65534 | 65534 | 65534 | 65534 | 65534 | 65534 | 65534 | 65534 | 65534 | 65534 | 65534 | 65534 | 2100 | 8167 | 10051 | 8044
2024-03-13 18:15 | 139 | 0 | 0 | 0 | 117 | 56 | 135 | 7842 | 1980 | 10065 | 904 | 914 | 0 | 7937 | 20822 | 8909 | 531 | 21053 | 8548 | 845 | 21000 | 8340 | 907 | 65534 | 65534 | 65534 | 65534 | 65534 | 65534 | 65534 | 65534 | 65534 | 65534 | 65534 | 65534 | 65534 | 65534 | 65534 | 65534 | 65534 | 2100 | 8164 | 10052 | 7941
2024-03-13 18:30 | 27 | 0 | 0 | 0 | 144 | 40 | 87 | 7752 | 1979 | 10065 | 904 | 914 | 0 | 7806 | 20820 | 8889 | 514 | 21054 | 8553 | 849 | 21002 | 8345 | 903 | 65534 | 65534 | 65534 | 65534 | 65534 | 65534 | 65534 | 65534 | 65534 | 65534 | 65534 | 65534 | 65534 | 65534 | 65534 | 65534 | 65534 | 2100 | 8159 | 10053 | 7789
2024-03-13 18:45 | 0 | 0 | 0 | 0 | 163 | 34 | 92 | 7666 | 2001 | 10067 | 903 | 913 | 0 | 7682 | 20821 | 8865 | 496 | 21052 | 8560 | 845 | 21003 | 8351 | 903 | 65534 | 65534 | 65534 | 65534 | 65534 | 65534 | 65534 | 65534 | 65534 | 65534 | 65534 | 65534 | 65534 | 65534 | 65534 | 65534 | 65534 | 2100 | 8153 | 10054 | 7645
2024-03-13 19:00 | 0 | 0 | 0 | 0 | 138 | 38 | 118 | 7604 | 2027 | 10068 | 903 | 914 | 0 | 7583 | 20819 | 8841 | 514 | 21053 | 8560 | 845 | 21003 | 8360 | 903 | 65534 | 65534 | 65534 | 65534 | 65534 | 65534 | 65534 | 65534 | 65534 | 65534 | 65534 | 65534 | 65534 | 65534 | 65534 | 65534 | 65534 | 2100 | 8152 | 10055 | 7531
2024-03-13 19:15 | 0 | 0 | 0 | 0 | 163 | 45 | 128 | 7561 | 2063 | 10069 | 903 | 915 | 0 | 7515 | 20821 | 8815 | 487 | 21054 | 8566 | 845 | 21001 | 8365 | 903 | 65534 | 65534 | 65534 | 65534 | 65534 | 65534 | 65534 | 65534 | 65534 | 65534 | 65534 | 65534 | 65534 | 65534 | 65534 | 65534 | 65534 | 2100 | 8150 | 10056 | 7446
2024-03-13 19:30 | 0 | 0 | 0 | 0 | 132 | 36 | 154 | 7508 | 2097 | 10070 | 902 | 914 | 0 | 7463 | 20818 | 8789 | 477 | 21053 | 8570 | 845 | 20999 | 8370 | 903 | 65534 | 65534 | 65534 | 65534 | 65534 | 65534 | 65534 | 65534 | 65534 | 65534 | 65534 | 65534 | 65534 | 65534 | 65534 | 65534 | 65534 | 2100 | 8144 | 10058 | 7380
2024-03-13 19:45 | 0 | 0 | 0 | 0 | 118 | 44 | 177 | 7469 | 2112 | 10072 | 902 | 914 | 0 | 7409 | 20816 | 8761 | 487 | 21053 | 8570 | 849 | 21001 | 8379 | 903 | 65534 | 65534 | 65534 | 65534 | 65534 | 65534 | 65534 | 65534 | 65534 | 65534 | 65534 | 65534 | 65534 | 65534 | 65534 | 65534 | 65534 | 2100 | 8136 | 10060 | 7323
2024-03-13 20:00 | 0 | 0 | 0 | 0 | 105 | 36 | 118 | 7419 | 2122 | 10074 | 902 | 914 | 0 | 7359 | 20814 | 8733 | 477 | 21054 | 8563 | 845 | 21000 | 8380 | 903 | 65534 | 65534 | 65534 | 65534 | 65534 | 65534 | 65534 | 65534 | 65534 | 65534 | 65534 | 65534 | 65534 | 65534 | 65534 | 65534 | 65534 | 2100 | 8135 | 10061 | 7277
2024-03-13 20:15 | 0 | 0 | 0 | 0 | 115 | 24 | 75 | 7365 | 2128 | 10076 | 902 | 913 | 0 | 7309 | 20817 | 8707 | 477 | 21053 | 8560 | 845 | 21002 | 8390 | 903 | 65534 | 65534 | 65534 | 65534 | 65534 | 65534 | 65534 | 65534 | 65534 | 65534 | 65534 | 65534 | 65534 | 65534 | 65534 | 65534 | 65534 | 2100 | 8128 | 10064 | 7224
2024-03-13 20:30 | 0 | 0 | 0 | 0 | 90 | 22 | 61 | 7321 | 2142 | 10078 | 901 | 915 | 0 | 7256 | 20816 | 8679 | 477 | 21054 | 8560 | 857 | 21000 | 8390 | 903 | 65534 | 65534 | 65534 | 65534 | 65534 | 65534 | 65534 | 65534 | 65534 | 65534 | 65534 | 65534 | 65534 | 65534 | 65534 | 65534 | 65534 | 2100 | 8129 | 10067 | 7162
2024-03-13 20:45 | 0 | 0 | 0 | 0 | 145 | 20 | 51 | 7289 | 2156 | 10081 | 901 | 914 | 0 | 7209 | 20813 | 8651 | 467 | 21051 | 8554 | 845 | 21001 | 8394 | 903 | 65534 | 65534 | 65534 | 65534 | 65534 | 65534 | 65534 | 65534 | 65534 | 65534 | 65534 | 65534 | 65534 | 65534 | 65534 | 65534 | 65534 | 2100 | 8124 | 10069 | 7106
2024-03-13 21:00 | 0 | 0 | 0 | 0 | 106 | 18 | 50 | 7268 | 2171 | 10082 | 901 | 914 | 0 | 7179 | 20816 | 8625 | 437 | 21051 | 8550 | 853 | 21000 | 8400 | 903 | 65534 | 65534 | 65534 | 65534 | 65534 | 65534 | 65534 | 65534 | 65534 | 65534 | 65534 | 65534 | 65534 | 65534 | 65534 | 65534 | 65534 | 2100 | 8127 | 10071 | 7076
2024-03-13 21:15 | 0 | 0 | 0 | 0 | 106 | 16 | 33 | 7239 | 2185 | 10084 | 901 | 914 | 0 | 7147 | 20813 | 8598 | 477 | 21051 | 8543 | 849 | 21000 | 8400 | 903 | 65534 | 65534 | 65534 | 65534 | 65534 | 65534 | 65534 | 65534 | 65534 | 65534 | 65534 | 65534 | 65534 | 65534 | 65534 | 65534 | 65534 | 2100 | 8121 | 10073 | 7041
2024-03-13 21:30 | 0 | 0 | 0 | 0 | 41 | 17 | 54 | 7221 | 2189 | 10086 | 901 | 914 | 0 | 7117 | 20814 | 8571 | 415 | 21054 | 8539 | 845 | 20998 | 8400 | 903 | 65534 | 65534 | 65534 | 65534 | 65534 | 65534 | 65534 | 65534 | 65534 | 65534 | 65534 | 65534 | 65534 | 65534 | 65534 | 65534 | 65534 | 2100 | 8118 | 10075 | 7010
2024-03-13 21:45 | 0 | 0 | 0 | 0 | 103 | 22 | 47 | 7168 | 2189 | 10087 | 901 | 914 | 0 | 7093 | 20812 | 8546 | 415 | 21051 | 8530 | 845 | 21002 | 8404 | 903 | 65534 | 65534 | 65534 | 65534 | 65534 | 65534 | 65534 | 65534 | 65534 | 65534 | 65534 | 65534 | 65534 | 65534 | 65534 | 65534 | 65534 | 2100 | 8119 | 10076 | 6981
2024-03-13 22:00 | 0 | 0 | 0 | 0 | 137 | 21 | 37 | 7133 | 2192 | 10088 | 901 | 914 | 0 | 7059 | 20811 | 8521 | 355 | 21050 | 8523 | 841 | 21001 | 8410 | 903 | 65534 | 65534 | 65534 | 65534 | 65534 | 65534 | 65534 | 65534 | 65534 | 65534 | 65534 | 65534 | 65534 | 65534 | 65534 | 65534 | 65534 | 2100 | 8118 | 10077 | 6941
2024-03-13 22:15 | 0 | 0 | 0 | 0 | 160 | 46 | 64 | 7124 | 2191 | 10089 | 901 | 915 | 0 | 7032 | 20812 | 8496 | 355 | 21050 | 8515 | 841 | 21001 | 8410 | 903 | 65534 | 65534 | 65534 | 65534 | 65534 | 65534 | 65534 | 65534 | 65534 | 65534 | 65534 | 65534 | 65534 | 65534 | 65534 | 65534 | 65534 | 2100 | 8115 | 10078 | 6910
2024-03-13 22:30 | 0 | 0 | 0 | 0 | 159 | 38 | 61 | 7107 | 2195 | 10090 | 901 | 914 | 0 | 7023 | 20814 | 8471 | 329 | 21051 | 8507 | 837 | 21000 | 8410 | 899 | 65534 | 65534 | 65534 | 65534 | 65534 | 65534 | 65534 | 65534 | 65534 | 65534 | 65534 | 65534 | 65534 | 65534 | 65534 | 65534 | 65534 | 2100 | 8111 | 10080 | 6896
2024-03-13 22:45 | 0 | 0 | 0 | 0 | 167 | 49 | 68 | 7104 | 2196 | 10091 | 901 | 914 | 0 | 7011 | 20811 | 8447 | 368 | 21052 | 8499 | 845 | 20999 | 8410 | 903 | 65534 | 65534 | 65534 | 65534 | 65534 | 65534 | 65534 | 65534 | 65534 | 65534 | 65534 | 65534 | 65534 | 65534 | 65534 | 65534 | 65534 | 2100 | 8109 | 10081 | 6882
2024-03-13 23:00 | 0 | 0 | 0 | 0 | 170 | 53 | 73 | 7091 | 2189 | 10091 | 900 | 915 | 0 | 7001 | 20810 | 8424 | 342 | 21052 | 8490 | 841 | 21000 | 8410 | 903 | 65534 | 65534 | 65534 | 65534 | 65534 | 65534 | 65534 | 65534 | 65534 | 65534 | 65534 | 65534 | 65534 | 65534 | 65534 | 65534 | 65534 | 2100 | 8108 | 10080 | 6865
2024-03-13 23:15 | 0 | 0 | 0 | 0 | 176 | 52 | 70 | 7051 | 2169 | 10090 | 901 | 914 | 0 | 6987 | 20811 | 8401 | 286 | 21051 | 8481 | 845 | 21000 | 8410 | 903 | 65534 | 65534 | 65534 | 65534 | 65534 | 65534 | 65534 | 65534 | 65534 | 65534 | 65534 | 65534 | 65534 | 65534 | 65534 | 65534 | 65534 | 2100 | 8108 | 10080 | 6854
2024-03-13 23:30 | 0 | 0 | 0 | 0 | 179 | 31 | 73 | 7023 | 2149 | 10089 | 901 | 914 | 0 | 6960 | 20811 | 8379 | 301 | 21050 | 8471 | 845 | 20998 | 8410 | 903 | 65534 | 65534 | 65534 | 65534 | 65534 | 65534 | 65534 | 65534 | 65534 | 65534 | 65534 | 65534 | 65534 | 65534 | 65534 | 65534 | 65534 | 2100 | 8105 | 10079 | 6838
2024-03-13 23:45 | 0 | 0 | 0 | 0 | 187 | 42 | 63 | 7023 | 2139 | 10088 | 900 | 914 | 0 | 6939 | 20811 | 8357 | 315 | 21049 | 8462 | 837 | 20998 | 8401 | 903 | 65534 | 65534 | 65534 | 65534 | 65534 | 65534 | 65534 | 65534 | 65534 | 65534 | 65534 | 65534 | 65534 | 65534 | 65534 | 65534 | 65534 | 2100 | 8108 | 10078 | 6825
2024-03-14 | 0 | 0 | 0 | 0 | 189 | 47 | 63 | 7037 | 2145 | 10088 | 901 | 915 | 0 | 6933 | 20810 | 8337 | 301 | 21049 | 8452 | 845 | 20997 | 8400 | 903 | 65534 | 65534 | 65534 | 65534 | 65534 | 65534 | 65534 | 65534 | 65534 | 65534 | 65534 | 65534 | 65534 | 65534 | 65534 | 65534 | 65534 | 2100 | 8106 | 10078 | 6810
2024-03-14 00:15 | 0 | 0 | 0 | 0 | 187 | 44 | 70 | 7038 | 2158 | 10088 | 900 | 914 | 0 | 6933 | 20809 | 8317 | 301 | 21049 | 8443 | 845 | 20998 | 8400 | 907 | 65534 | 65534 | 65534 | 65534 | 65534 | 65534 | 65534 | 65534 | 65534 | 65534 | 65534 | 65534 | 65534 | 65534 | 65534 | 65534 | 65534 | 2100 | 8080 | 10078 | 6820
2024-03-14 00:30 | 0 | 0 | 0 | 0 | 189 | 62 | 120 | 7036 | 2175 | 10087 | 901 | 915 | 0 | 6937 | 20807 | 8297 | 301 | 21049 | 8433 | 833 | 20999 | 8400 | 903 | 65534 | 65534 | 65534 | 65534 | 65534 | 65534 | 65534 | 65534 | 65534 | 65534 | 65534 | 65534 | 65534 | 65534 | 65534 | 65534 | 65534 | 2100 | 8085 | 10077 | 6835
2024-03-14 00:45 | 0 | 0 | 0 | 0 | 181 | 51 | 106 | 7022 | 2207 | 10085 | 901 | 915 | 0 | 6949 | 20808 | 8277 | 286 | 21048 | 8424 | 824 | 21001 | 8400 | 903 | 65534 | 65534 | 65534 | 65534 | 65534 | 65534 | 65534 | 65534 | 65534 | 65534 | 65534 | 65534 | 65534 | 65534 | 65534 | 65534 | 65534 | 2100 | 8087 | 10076 | 6838
2024-03-14 01:00 | 0 | 0 | 0 | 0 | 184 | 49 | 79 | 6985 | 2180 | 10084 | 900 | 914 | 0 | 6929 | 20807 | 8259 | 286 | 21047 | 8415 | 824 | 20998 | 8390 | 899 | 65534 | 65534 | 65534 | 65534 | 65534 | 65534 | 65534 | 65534 | 65534 | 65534 | 65534 | 65534 | 65534 | 65534 | 65534 | 65534 | 65534 | 2100 | 8086 | 10074 | 6825
2024-03-14 01:15 | 0 | 0 | 0 | 0 | 184 | 69 | 112 | 6997 | 2163 | 10082 | 900 | 914 | 0 | 6918 | 20806 | 8241 | 271 | 21048 | 8405 | 820 | 20998 | 8390 | 896 | 65534 | 65534 | 65534 | 65534 | 65534 | 65534 | 65534 | 65534 | 65534 | 65534 | 65534 | 65534 | 65534 | 65534 | 65534 | 65534 | 65534 | 2100 | 8086 | 10073 | 6813
2024-03-14 01:30 | 0 | 0 | 0 | 0 | 172 | 89 | 158 | 7000 | 2156 | 10081 | 901 | 914 | 0 | 6923 | 20809 | 8225 | 301 | 21047 | 8395 | 792 | 20998 | 8390 | 903 | 65534 | 65534 | 65534 | 65534 | 65534 | 65534 | 65534 | 65534 | 65534 | 65534 | 65534 | 65534 | 65534 | 65534 | 65534 | 65534 | 65534 | 2100 | 8084 | 10071 | 6820
2024-03-14 01:45 | 0 | 0 | 0 | 0 | 165 | 45 | 104 | 6962 | 2135 | 10079 | 901 | 915 | 0 | 6917 | 20807 | 8206 | 286 | 21050 | 8385 | 792 | 20999 | 8384 | 903 | 65534 | 65534 | 65534 | 65534 | 65534 | 65534 | 65534 | 65534 | 65534 | 65534 | 65534 | 65534 | 65534 | 65534 | 65534 | 65534 | 65534 | 2100 | 8080 | 10070 | 6815
2024-03-14 02:00 | 0 | 0 | 0 | 0 | 166 | 45 | 128 | 6970 | 2136 | 10077 | 901 | 914 | 0 | 6906 | 20810 | 8190 | 286 | 21046 | 8375 | 802 | 20998 | 8380 | 903 | 65534 | 65534 | 65534 | 65534 | 65534 | 65534 | 65534 | 65534 | 65534 | 65534 | 65534 | 65534 | 65534 | 65534 | 65534 | 65534 | 65534 | 2100 | 8082 | 10068 | 6806
2024-03-14 02:15 | 0 | 0 | 0 | 0 | 169 | 61 | 129 | 6981 | 2147 | 10076 | 900 | 915 | 0 | 6900 | 20807 | 8175 | 286 | 21047 | 8365 | 806 | 20998 | 8380 | 899 | 65534 | 65534 | 65534 | 65534 | 65534 | 65534 | 65534 | 65534 | 65534 | 65534 | 65534 | 65534 | 65534 | 65534 | 65534 | 65534 | 65534 | 2100 | 8083 | 10066 | 6801
2024-03-14 02:30 | 0 | 0 | 0 | 0 | 169 | 43 | 114 | 6970 | 2167 | 10075 | 900 | 914 | 0 | 6909 | 20806 | 8158 | 255 | 21044 | 8356 | 797 | 20995 | 8371 | 899 | 65534 | 65534 | 65534 | 65534 | 65534 | 65534 | 65534 | 65534 | 65534 | 65534 | 65534 | 65534 | 65534 | 65534 | 65534 | 65534 | 65534 | 2100 | 8080 | 10065 | 6804
2024-03-14 02:45 | 0 | 0 | 0 | 0 | 165 | 31 | 48 | 6943 | 2156 | 10073 | 900 | 914 | 0 | 6894 | 20810 | 8143 | 301 | 21048 | 8346 | 788 | 20997 | 8370 | 899 | 65534 | 65534 | 65534 | 65534 | 65534 | 65534 | 65534 | 65534 | 65534 | 65534 | 65534 | 65534 | 65534 | 65534 | 65534 | 65534 | 65534 | 2100 | 8080 | 10063 | 6797
2024-03-14 03:00 | 0 | 0 | 0 | 0 | 174 | 39 | 62 | 6924 | 2137 | 10072 | 901 | 914 | 0 | 6877 | 20809 | 8129 | 166 | 21046 | 8338 | 792 | 20998 | 8365 | 899 | 65534 | 65534 | 65534 | 65534 | 65534 | 65534 | 65534 | 65534 | 65534 | 65534 | 65534 | 65534 | 65534 | 65534 | 65534 | 65534 | 65534 | 2100 | 8080 | 10062 | 6777
2024-03-14 03:15 | 0 | 0 | 0 | 0 | 174 | 32 | 62 | 6896 | 2111 | 10071 | 901 | 915 | 0 | 6852 | 20807 | 8115 | 271 | 21047 | 8329 | 783 | 20998 | 8360 | 896 | 65534 | 65534 | 65534 | 65534 | 65534 | 65534 | 65534 | 65534 | 65534 | 65534 | 65534 | 65534 | 65534 | 65534 | 65534 | 65534 | 65534 | 2100 | 8077 | 10062 | 6758
2024-03-14 03:30 | 0 | 0 | 0 | 0 | 175 | 59 | 88 | 6911 | 2109 | 10071 | 900 | 915 | 0 | 6843 | 20806 | 8100 | 204 | 21047 | 8319 | 783 | 20996 | 8357 | 903 | 65534 | 65534 | 65534 | 65534 | 65534 | 65534 | 65534 | 65534 | 65534 | 65534 | 65534 | 65534 | 65534 | 65534 | 65534 | 65534 | 65534 | 2100 | 8080 | 10062 | 6748
2024-03-14 03:45 | 0 | 0 | 0 | 0 | 169 | 59 | 102 | 6930 | 2137 | 10071 | 900 | 915 | 0 | 6857 | 20807 | 8086 | 146 | 21047 | 8309 | 783 | 20998 | 8350 | 899 | 65534 | 65534 | 65534 | 65534 | 65534 | 65534 | 65534 | 65534 | 65534 | 65534 | 65534 | 65534 | 65534 | 65534 | 65534 | 65534 | 65534 | 2100 | 8077 | 10062 | 6761
2024-03-14 04:00 | 0 | 0 | 0 | 0 | 180 | 40 | 86 | 6921 | 2143 | 10071 | 900 | 914 | 0 | 6861 | 20807 | 8073 | 79 | 21047 | 8300 | 778 | 20997 | 8349 | 903 | 65534 | 65534 | 65534 | 65534 | 65534 | 65534 | 65534 | 65534 | 65534 | 65534 | 65534 | 65534 | 65534 | 65534 | 65534 | 65534 | 65534 | 2100 | 8078 | 10062 | 6772
2024-03-14 04:15 | 0 | 0 | 0 | 0 | 181 | 53 | 104 | 6925 | 2147 | 10071 | 900 | 914 | 0 | 6859 | 20807 | 8058 | 79 | 21047 | 8290 | 778 | 21000 | 8340 | 899 | 65534 | 65534 | 65534 | 65534 | 65534 | 65534 | 65534 | 65534 | 65534 | 65534 | 65534 | 65534 | 65534 | 65534 | 65534 | 65534 | 65534 | 2100 | 8072 | 10062 | 6772
2024-03-14 04:30 | 0 | 0 | 0 | 0 | 183 | 74 | 130 | 6946 | 2169 | 10073 | 901 | 914 | 0 | 6871 | 20806 | 8045 | 186 | 21046 | 8281 | 783 | 21000 | 8340 | 903 | 65534 | 65534 | 65534 | 65534 | 65534 | 65534 | 65534 | 65534 | 65534 | 65534 | 65534 | 65534 | 65534 | 65534 | 65534 | 65534 | 65534 | 2100 | 8073 | 10063 | 6780
2024-03-14 04:45 | 0 | 0 | 0 | 0 | 177 | 76 | 133 | 6949 | 2188 | 10072 | 901 | 914 | 0 | 6885 | 20808 | 8033 | 146 | 21046 | 8273 | 778 | 20997 | 8332 | 892 | 65534 | 65534 | 65534 | 65534 | 65534 | 65534 | 65534 | 65534 | 65534 | 65534 | 65534 | 65534 | 65534 | 65534 | 65534 | 65534 | 65534 | 2100 | 8075 | 10063 | 6794
2024-03-14 05:00 | 0 | 0 | 0 | 0 | 179 | 62 | 101 | 6951 | 2197 | 10074 | 900 | 915 | 0 | 6890 | 20809 | 8020 | 125 | 21045 | 8264 | 778 | 20997 | 8330 | 896 | 65534 | 65534 | 65534 | 65534 | 65534 | 65534 | 65534 | 65534 | 65534 | 65534 | 65534 | 65534 | 65534 | 65534 | 65534 | 65534 | 65534 | 2100 | 8068 | 10064 | 6803
2024-03-14 05:15 | 0 | 0 | 0 | 0 | 175 | 50 | 85 | 6943 | 2199 | 10074 | 900 | 915 | 0 | 6891 | 20807 | 8007 | 125 | 21046 | 8255 | 783 | 20997 | 8323 | 903 | 65534 | 65534 | 65534 | 65534 | 65534 | 65534 | 65534 | 65534 | 65534 | 65534 | 65534 | 65534 | 65534 | 65534 | 65534 | 65534 | 65534 | 2100 | 8067 | 10065 | 6804
2024-03-14 05:30 | 0 | 0 | 0 | 0 | 165 | 36 | 59 | 6920 | 2179 | 10075 | 901 | 914 | 0 | 6879 | 20807 | 7996 | 79 | 21045 | 8246 | 778 | 20998 | 8320 | 903 | 65534 | 65534 | 65534 | 65534 | 65534 | 65534 | 65534 | 65534 | 65534 | 65534 | 65534 | 65534 | 65534 | 65534 | 65534 | 65534 | 65534 | 2100 | 8067 | 10065 | 6803
2024-03-14 05:45 | 0 | 0 | 0 | 0 | 178 | 41 | 70 | 6921 | 2171 | 10076 | 901 | 914 | 0 | 6870 | 20808 | 7985 | 1 | 21045 | 8237 | 783 | 20997 | 8313 | 903 | 65534 | 65534 | 65534 | 65534 | 65534 | 65534 | 65534 | 65534 | 65534 | 65534 | 65534 | 65534 | 65534 | 65534 | 65534 | 65534 | 65534 | 2100 | 8065 | 10067 | 6785
2024-03-14 06:00 | 0 | 0 | 0 | 0 | 149 | 34 | 72 | 6925 | 2171 | 10077 | 900 | 914 | 0 | 6869 | 20806 | 7974 | 1 | 21046 | 8229 | 763 | 20997 | 8310 | 896 | 65534 | 65534 | 65534 | 65534 | 65534 | 65534 | 65534 | 65534 | 65534 | 65534 | 65534 | 65534 | 65534 | 65534 | 65534 | 65534 | 65534 | 2100 | 8065 | 10068 | 6790
2024-03-14 06:15 | 13 | 0 | 0 | 0 | 160 | 24 | 42 | 6915 | 2165 | 10080 | 901 | 914 | 0 | 6864 | 20808 | 7963 | 54 | 21046 | 8220 | 773 | 20998 | 8302 | 881 | 65534 | 65534 | 65534 | 65534 | 65534 | 65534 | 65534 | 65534 | 65534 | 65534 | 65534 | 65534 | 65534 | 65534 | 65534 | 65534 | 65534 | 2100 | 8063 | 10071 | 6790
2024-03-14 06:30 | 120 | 0 | 0 | 0 | 167 | 19 | 46 | 6923 | 2173 | 10082 | 900 | 915 | 0 | 6870 | 20807 | 7953 | 1 | 21045 | 8212 | 773 | 20999 | 8300 | 888 | 65534 | 65534 | 65534 | 65534 | 65534 | 65534 | 65534 | 65534 | 65534 | 65534 | 65534 | 65534 | 65534 | 65534 | 65534 | 65534 | 65534 | 2100 | 8061 | 10073 | 6795
2024-03-14 06:45 | 309 | 0 | 0 | 0 | 153 | 31 | 59 | 6926 | 2200 | 10084 | 901 | 914 | 0 | 6891 | 20806 | 7943 | 54 | 21045 | 8204 | 773 | 20997 | 8291 | 888 | 65534 | 65534 | 65534 | 65534 | 65534 | 65534 | 65534 | 65534 | 65534 | 65534 | 65534 | 65534 | 65534 | 65534 | 65534 | 65534 | 65534 | 2100 | 8061 | 10076 | 6807
2024-03-14 07:00 | 510 | 0 | 0 | 0 | 169 | 23 | 41 | 6957 | 2246 | 10086 | 901 | 915 | 0 | 6923 | 20805 | 7933 | 1 | 21044 | 8196 | 773 | 20997 | 8290 | 869 | 65534 | 65534 | 65534 | 65534 | 65534 | 65534 | 65534 | 65534 | 65534 | 65534 | 65534 | 65534 | 65534 | 65534 | 65534 | 65534 | 65534 | 2100 | 8061 | 10078 | 6841
2024-03-14 07:15 | 670 | 0 | 0 | 0 | 181 | 52 | 83 | 7045 | 2340 | 10087 | 901 | 915 | 0 | 6987 | 20804 | 7924 | 1 | 21045 | 8188 | 773 | 20998 | 8281 | 885 | 65534 | 65534 | 65534 | 65534 | 65534 | 65534 | 65534 | 65534 | 65534 | 65534 | 65534 | 65534 | 65534 | 65534 | 65534 | 65534 | 65534 | 2100 | 8062 | 10079 | 6904
2024-03-14 07:30 | 2006 | 0 | 0 | 0 | 149 | 54 | 100 | 7151 | 2525 | 10085 | 902 | 915 | 0 | 7121 | 20807 | 7915 | 0 | 21044 | 8180 | 773 | 20997 | 8280 | 873 | 65534 | 65534 | 65534 | 65534 | 65534 | 65534 | 65534 | 65534 | 65534 | 65534 | 65534 | 65534 | 65534 | 65534 | 65534 | 65534 | 65534 | 2100 | 8058 | 10080 | 6999
2024-03-14 07:45 | 3081 | 0 | 0 | 0 | 127 | 44 | 116 | 7284 | 2773 | 10083 | 903 | 915 | 0 | 7377 | 20804 | 7909 | 0 | 21045 | 8171 | 773 | 20999 | 8272 | 857 | 65534 | 65534 | 65534 | 65534 | 65534 | 65534 | 65534 | 65534 | 65534 | 65534 | 65534 | 65534 | 65534 | 65534 | 65534 | 65534 | 65534 | 2100 | 8067 | 10081 | 7146
2024-03-14 08:00 | 3746 | 0 | 0 | 0 | 82 | 64 | 195 | 7429 | 3022 | 10083 | 904 | 915 | 0 | 7608 | 20808 | 7900 | 0 | 21047 | 8164 | 763 | 20999 | 8270 | 865 | 65534 | 65534 | 65534 | 65534 | 65534 | 65534 | 65534 | 65534 | 65534 | 65534 | 65534 | 65534 | 65534 | 65534 | 65534 | 65534 | 65534 | 2100 | 8076 | 10082 | 7287
2024-03-14 08:15 | 4356 | 0 | 0 | 0 | 91 | 61 | 156 | 7571 | 3066 | 10084 | 904 | 914 | 0 | 7816 | 20805 | 7900 | 0 | 21045 | 8157 | 768 | 21000 | 8261 | 873 | 65534 | 65534 | 65534 | 65534 | 65534 | 65534 | 65534 | 65534 | 65534 | 65534 | 65534 | 65534 | 65534 | 65534 | 65534 | 65534 | 65534 | 2100 | 8082 | 10083 | 7427
2024-03-14 08:30 | 4962 | 0 | 0 | 0 | 138 | 93 | 228 | 7699 | 2984 | 10085 | 905 | 914 | 0 | 7995 | 20808 | 7900 | 0 | 21048 | 8150 | 778 | 21000 | 8260 | 853 | 65534 | 65534 | 65534 | 65534 | 65534 | 65534 | 65534 | 65534 | 65534 | 65534 | 65534 | 65534 | 65534 | 65534 | 65534 | 65534 | 65534 | 2100 | 8096 | 10085 | 7656
2024-03-14 08:45 | 5493 | 0 | 0 | 0 | 110 | 142 | 276 | 7771 | 2891 | 10085 | 905 | 915 | 0 | 8108 | 20806 | 7900 | 0 | 21046 | 8141 | 758 | 20999 | 8251 | 857 | 65534 | 65534 | 65534 | 65534 | 65534 | 65534 | 65534 | 65534 | 65534 | 65534 | 65534 | 65534 | 65534 | 65534 | 65534 | 65534 | 65534 | 2100 | 8108 | 10085 | 7815
2024-03-14 09:00 | 5909 | 0 | 0 | 0 | 141 | 139 | 269 | 7813 | 2845 | 10086 | 906 | 913 | 0 | 8191 | 20806 | 7905 | 0 | 21046 | 8137 | 763 | 21001 | 8250 | 865 | 65534 | 65534 | 65534 | 65534 | 65534 | 65534 | 65534 | 65534 | 65534 | 65534 | 65534 | 65534 | 65534 | 65534 | 65534 | 65534 | 65534 | 2100 | 8124 | 10085 | 7964
2024-03-14 09:15 | 6293 | 0 | 0 | 0 | 146 | 169 | 496 | 7861 | 2810 | 10086 | 905 | 915 | 0 | 8257 | 20806 | 7916 | 1 | 21044 | 8130 | 763 | 21001 | 8240 | 861 | 65534 | 65534 | 65534 | 65534 | 65534 | 65534 | 65534 | 65534 | 65534 | 65534 | 65534 | 65534 | 65534 | 65534 | 65534 | 65534 | 65534 | 2100 | 8130 | 10086 | 8097
2024-03-14 09:30 | 6494 | 0 | 0 | 0 | 162 | 167 | 372 | 7901 | 2744 | 10086 | 906 | 914 | 0 | 8318 | 20808 | 7935 | 1 | 21046 | 8126 | 763 | 21001 | 8240 | 853 | 65534 | 65534 | 65534 | 65534 | 65534 | 65534 | 65534 | 65534 | 65534 | 65534 | 65534 | 65534 | 65534 | 65534 | 65534 | 65534 | 65534 | 2100 | 8146 | 10085 | 8199
2024-03-14 09:45 | 7343 | 0 | 0 | 0 | 151 | 166 | 312 | 7965 | 2663 | 10087 | 906 | 914 | 0 | 8370 | 20809 | 7956 | 54 | 21045 | 8120 | 768 | 21001 | 8231 | 877 | 65534 | 65534 | 65534 | 65534 | 65534 | 65534 | 65534 | 65534 | 65534 | 65534 | 65534 | 65534 | 65534 | 65534 | 65534 | 65534 | 65534 | 2100 | 8159 | 10086 | 8294
2024-03-14 10:00 | 8450 | 0 | 0 | 0 | 150 | 153 | 350 | 8055 | 2527 | 10087 | 906 | 914 | 0 | 8442 | 20810 | 7981 | 0 | 21045 | 8120 | 763 | 21000 | 8230 | 869 | 65534 | 65534 | 65534 | 65534 | 65534 | 65534 | 65534 | 65534 | 65534 | 65534 | 65534 | 65534 | 65534 | 65534 | 65534 | 65534 | 65534 | 2100 | 8175 | 10086 | 8386
2024-03-14 10:15 | 8923 | 0 | 0 | 0 | 141 | 159 | 441 | 8061 | 2409 | 10088 | 905 | 913 | 0 | 8504 | 20810 | 8012 | 28 | 21046 | 8120 | 763 | 21004 | 8222 | 873 | 65534 | 65534 | 65534 | 65534 | 65534 | 65534 | 65534 | 65534 | 65534 | 65534 | 65534 | 65534 | 65534 | 65534 | 65534 | 65534 | 65534 | 2100 | 8184 | 10085 | 8479
2024-03-14 10:30 | 9291 | 0 | 0 | 0 | 104 | 156 | 365 | 8122 | 2309 | 10086 | 907 | 914 | 0 | 8524 | 20811 | 8045 | 166 | 21047 | 8120 | 763 | 21003 | 8220 | 865 | 65534 | 65534 | 65534 | 65534 | 65534 | 65534 | 65534 | 65534 | 65534 | 65534 | 65534 | 65534 | 65534 | 65534 | 65534 | 65534 | 65534 | 2100 | 8197 | 10083 | 8498
2024-03-14 10:45 | 9575 | 0 | 0 | 0 | 133 | 155 | 324 | 8187 | 2205 | 10084 | 906 | 914 | 0 | 8569 | 20812 | 8081 | 103 | 21046 | 8120 | 773 | 21003 | 8218 | 861 | 65534 | 65534 | 65534 | 65534 | 65534 | 65534 | 65534 | 65534 | 65534 | 65534 | 65534 | 65534 | 65534 | 65534 | 65534 | 65534 | 65534 | 2100 | 8202 | 10080 | 8558
2024-03-14 11:00 | 9780 | 0 | 0 | 0 | 168 | 168 | 403 | 8198 | 2178 | 10083 | 906 | 914 | 0 | 8595 | 20812 | 8120 | 271 | 21044 | 8120 | 778 | 21002 | 8210 | 853 | 65534 | 65534 | 65534 | 65534 | 65534 | 65534 | 65534 | 65534 | 65534 | 65534 | 65534 | 65534 | 65534 | 65534 | 65534 | 65534 | 65534 | 2100 | 8216 | 10078 | 8624
2024-03-14 11:15 | 10147 | 0 | 0 | 0 | 177 | 218 | 426 | 8232 | 1927 | 10080 | 907 | 914 | 0 | 8599 | 20815 | 8161 | 271 | 21042 | 8123 | 778 | 21004 | 8210 | 865 | 65534 | 65534 | 65534 | 65534 | 65534 | 65534 | 65534 | 65534 | 65534 | 65534 | 65534 | 65534 | 65534 | 65534 | 65534 | 65534 | 65534 | 2100 | 8226 | 10074 | 8678
2024-03-14 11:30 | 10183 | 0 | 0 | 0 | 216 | 135 | 322 | 8273 | 1937 | 10077 | 908 | 914 | 0 | 8631 | 20815 | 8205 | 286 | 21044 | 8130 | 758 | 21002 | 8208 | 873 | 65534 | 65534 | 65534 | 65534 | 65534 | 65534 | 65534 | 65534 | 65534 | 65534 | 65534 | 65534 | 65534 | 65534 | 65534 | 65534 | 65534 | 2100 | 8228 | 10070 | 8732
2024-03-14 11:45 | 10412 | 0 | 0 | 0 | 232 | 171 | 254 | 8305 | 1861 | 10076 | 908 | 913 | 0 | 8657 | 20816 | 8250 | 286 | 21044 | 8136 | 763 | 21002 | 8200 | 873 | 65534 | 65534 | 65534 | 65534 | 65534 | 65534 | 65534 | 65534 | 65534 | 65534 | 65534 | 65534 | 65534 | 65534 | 65534 | 65534 | 65534 | 2100 | 8235 | 10068 | 8763
2024-03-14 12:00 | 10503 | 0 | 0 | 0 | 0 | 114 | 325 | 8341 | 1833 | 10075 | 907 | 914 | 0 | 8681 | 20812 | 8295 | 286 | 21046 | 8143 | 763 | 21002 | 8200 | 861 | 65534 | 65534 | 65534 | 65534 | 65534 | 65534 | 65534 | 65534 | 65534 | 65534 | 65534 | 65534 | 65534 | 65534 | 65534 | 65534 | 65534 | 2100 | 8242 | 10068 | 8824
2024-03-14 12:15 | 10531 | 0 | 0 | 0 | 266 | 129 | 305 | 8393 | 1888 | 10073 | 907 | 913 | 0 | 8707 | 20812 | 8341 | 315 | 21045 | 8153 | 758 | 21003 | 8200 | 869 | 65534 | 65534 | 65534 | 65534 | 65534 | 65534 | 65534 | 65534 | 65534 | 65534 | 65534 | 65534 | 65534 | 65534 | 65534 | 65534 | 65534 | 2100 | 8246 | 10065 | 8856
2024-03-14 12:30 | 10453 | 0 | 0 | 0 | 44 | 130 | 278 | 8400 | 1845 | 10071 | 908 | 914 | 0 | 8733 | 20811 | 8389 | 315 | 21045 | 8164 | 778 | 21002 | 8200 | 869 | 65534 | 65534 | 65534 | 65534 | 65534 | 65534 | 65534 | 65534 | 65534 | 65534 | 65534 | 65534 | 65534 | 65534 | 65534 | 65534 | 65534 | 2100 | 8244 | 10063 | 8892
2024-03-14 12:45 | 9909 | 0 | 0 | 0 | 266 | 137 | 338 | 8408 | 1707 | 10068 | 907 | 914 | 0 | 8733 | 20816 | 8437 | 301 | 21047 | 8176 | 768 | 21002 | 8200 | 861 | 65534 | 65534 | 65534 | 65534 | 65534 | 65534 | 65534 | 65534 | 65534 | 65534 | 65534 | 65534 | 65534 | 65534 | 65534 | 65534 | 65534 | 2100 | 8247 | 10059 | 8899
2024-03-14 13:00 | 9176 | 0 | 0 | 0 | 53 | 126 | 316 | 8442 | 1813 | 10065 | 907 | 913 | 0 | 8762 | 20816 | 8483 | 329 | 21045 | 8189 | 778 | 21002 | 8200 | 885 | 65534 | 65534 | 65534 | 65534 | 65534 | 65534 | 65534 | 65534 | 65534 | 65534 | 65534 | 65534 | 65534 | 65534 | 65534 | 65534 | 65534 | 2100 | 8251 | 10056 | 8920
2024-03-14 13:15 | 9933 | 0 | 0 | 0 | 299 | 152 | 371 | 8461 | 1799 | 10062 | 908 | 914 | 0 | 8773 | 20817 | 8532 | 329 | 21047 | 8204 | 778 | 21002 | 8200 | 865 | 65534 | 65534 | 65534 | 65534 | 65534 | 65534 | 65534 | 65534 | 65534 | 65534 | 65534 | 65534 | 65534 | 65534 | 65534 | 65534 | 65534 | 2100 | 8251 | 10053 | 8927
2024-03-14 13:30 | 9907 | 0 | 0 | 0 | 314 | 148 | 409 | 8461 | 1792 | 10059 | 908 | 913 | 0 | 8770 | 20816 | 8579 | 404 | 21045 | 8218 | 778 | 21004 | 8200 | 865 | 65534 | 65534 | 65534 | 65534 | 65534 | 65534 | 65534 | 65534 | 65534 | 65534 | 65534 | 65534 | 65534 | 65534 | 65534 | 65534 | 65534 | 2100 | 8253 | 10050 | 8930
2024-03-14 13:45 | 9716 | 0 | 0 | 0 | 26 | 156 | 463 | 8491 | 1790 | 10056 | 909 | 914 | 0 | 8781 | 20816 | 8625 | 426 | 21049 | 8235 | 783 | 21003 | 8200 | 881 | 65534 | 65534 | 65534 | 65534 | 65534 | 65534 | 65534 | 65534 | 65534 | 65534 | 65534 | 65534 | 65534 | 65534 | 65534 | 65534 | 65534 | 2100 | 8248 | 10047 | 8933
2024-03-14 14:00 | 9353 | 0 | 0 | 0 | 59 | 159 | 350 | 8511 | 1793 | 10056 | 910 | 914 | 0 | 8784 | 20817 | 8669 | 467 | 21049 | 8251 | 783 | 21004 | 8200 | 869 | 65534 | 65534 | 65534 | 65534 | 65534 | 65534 | 65534 | 65534 | 65534 | 65534 | 65534 | 65534 | 65534 | 65534 | 65534 | 65534 | 65534 | 2100 | 8248 | 10047 | 8928
2024-03-14 14:15 | 8785 | 0 | 0 | 0 | 6 | 155 | 450 | 8509 | 1879 | 10055 | 907 | 913 | 0 | 8808 | 20818 | 8711 | 447 | 21046 | 8269 | 778 | 21003 | 8209 | 877 | 65534 | 65534 | 65534 | 65534 | 65534 | 65534 | 65534 | 65534 | 65534 | 65534 | 65534 | 65534 | 65534 | 65534 | 65534 | 65534 | 65534 | 2100 | 8248 | 10045 | 8938
2024-03-14 14:30 | 8269 | 0 | 0 | 0 | 294 | 186 | 514 | 8424 | 2108 | 10053 | 908 | 914 | 0 | 8797 | 20817 | 8751 | 477 | 21048 | 8287 | 783 | 21004 | 8210 | 885 | 65534 | 65534 | 65534 | 65534 | 65534 | 65534 | 65534 | 65534 | 65534 | 65534 | 65534 | 65534 | 65534 | 65534 | 65534 | 65534 | 65534 | 2100 | 8239 | 10044 | 8926
2024-03-14 14:45 | 7784 | 0 | 0 | 0 | 285 | 174 | 408 | 8411 | 1977 | 10052 | 908 | 912 | 0 | 8760 | 20815 | 8787 | 467 | 21048 | 8305 | 778 | 21003 | 8213 | 881 | 65534 | 65534 | 65534 | 65534 | 65534 | 65534 | 65534 | 65534 | 65534 | 65534 | 65534 | 65534 | 65534 | 65534 | 65534 | 65534 | 65534 | 2100 | 8237 | 10042 | 8884
2024-03-14 15:00 | 7237 | 0 | 0 | 0 | 334 | 166 | 407 | 8409 | 1927 | 10049 | 908 | 914 | 0 | 8722 | 20816 | 8821 | 477 | 21049 | 8325 | 788 | 21005 | 8220 | 885 | 65534 | 65534 | 65534 | 65534 | 65534 | 65534 | 65534 | 65534 | 65534 | 65534 | 65534 | 65534 | 65534 | 65534 | 65534 | 65534 | 65534 | 2100 | 8233 | 10040 | 8830
2024-03-14 15:15 | 6568 | 0 | 0 | 0 | 310 | 151 | 324 | 8402 | 1877 | 10048 | 908 | 914 | 0 | 8725 | 20815 | 8852 | 477 | 21049 | 8344 | 788 | 21001 | 8222 | 881 | 65534 | 65534 | 65534 | 65534 | 65534 | 65534 | 65534 | 65534 | 65534 | 65534 | 65534 | 65534 | 65534 | 65534 | 65534 | 65534 | 65534 | 2100 | 8229 | 10039 | 8822
2024-03-14 15:30 | 5941 | 0 | 0 | 0 | 308 | 152 | 364 | 8381 | 1859 | 10047 | 908 | 914 | 0 | 8701 | 20816 | 8880 | 487 | 21049 | 8362 | 792 | 21002 | 8230 | 885 | 65534 | 65534 | 65534 | 65534 | 65534 | 65534 | 65534 | 65534 | 65534 | 65534 | 65534 | 65534 | 65534 | 65534 | 65534 | 65534 | 65534 | 2100 | 8220 | 10038 | 8786
2024-03-14 15:45 | 5300 | 0 | 0 | 0 | 316 | 129 | 266 | 8391 | 1861 | 10047 | 908 | 912 | 0 | 8696 | 20817 | 8903 | 477 | 21048 | 8381 | 788 | 21001 | 8235 | 885 | 65534 | 65534 | 65534 | 65534 | 65534 | 65534 | 65534 | 65534 | 65534 | 65534 | 65534 | 65534 | 65534 | 65534 | 65534 | 65534 | 65534 | 2100 | 8218 | 10037 | 8776
2024-03-14 16:00 | 4466 | 0 | 0 | 0 | 340 | 137 | 331 | 8366 | 1809 | 10046 | 907 | 913 | 0 | 8680 | 20816 | 8923 | 487 | 21049 | 8399 | 820 | 21002 | 8240 | 873 | 65534 | 65534 | 65534 | 65534 | 65534 | 65534 | 65534 | 65534 | 65534 | 65534 | 65534 | 65534 | 65534 | 65534 | 65534 | 65534 | 65534 | 2100 | 8211 | 10037 | 8741
2024-03-14 16:15 | 3740 | 0 | 0 | 0 | 311 | 114 | 303 | 8354 | 1818 | 10046 | 907 | 913 | 0 | 8660 | 20816 | 8940 | 487 | 21050 | 8417 | 820 | 21002 | 8250 | 877 | 65534 | 65534 | 65534 | 65534 | 65534 | 65534 | 65534 | 65534 | 65534 | 65534 | 65534 | 65534 | 65534 | 65534 | 65534 | 65534 | 65534 | 2100 | 8203 | 10037 | 8724
2024-03-14 16:30 | 3019 | 0 | 0 | 0 | 286 | 90 | 250 | 8354 | 1796 | 10047 | 907 | 914 | 0 | 8647 | 20815 | 8952 | 467 | 21050 | 8435 | 828 | 21002 | 8257 | 881 | 65534 | 65534 | 65534 | 65534 | 65534 | 65534 | 65534 | 65534 | 65534 | 65534 | 65534 | 65534 | 65534 | 65534 | 65534 | 65534 | 65534 | 2100 | 8196 | 10037 | 8704
2024-03-14 16:45 | 2311 | 0 | 0 | 0 | 45 | 115 | 315 | 8304 | 2015 | 10048 | 908 | 913 | 0 | 8621 | 20816 | 8960 | 477 | 21052 | 8451 | 824 | 21003 | 8263 | 885 | 65534 | 65534 | 65534 | 65534 | 65534 | 65534 | 65534 | 65534 | 65534 | 65534 | 65534 | 65534 | 65534 | 65534 | 65534 | 65534 | 65534 | 2100 | 8191 | 10038 | 8665
2024-03-14 17:00 | 1675 | 0 | 0 | 0 | 68 | 126 | 281 | 8214 | 2469 | 10049 | 907 | 913 | 0 | 8499 | 20814 | 8968 | 514 | 21050 | 8466 | 833 | 21003 | 8271 | 881 | 65534 | 65534 | 65534 | 65534 | 65534 | 65534 | 65534 | 65534 | 65534 | 65534 | 65534 | 65534 | 65534 | 65534 | 65534 | 65534 | 65534 | 2100 | 8184 | 10039 | 8524
2024-03-14 17:15 | 795 | 0 | 0 | 0 | 78 | 111 | 292 | 8168 | 2475 | 10051 | 906 | 913 | 0 | 8378 | 20813 | 8970 | 487 | 21050 | 8483 | 845 | 21001 | 8280 | 892 | 65534 | 65534 | 65534 | 65534 | 65534 | 65534 | 65534 | 65534 | 65534 | 65534 | 65534 | 65534 | 65534 | 65534 | 65534 | 65534 | 65534 | 2100 | 8176 | 10040 | 8398
2024-03-14 17:30 | 580 | 0 | 0 | 0 | 54 | 99 | 255 | 8105 | 2456 | 10052 | 906 | 913 | 0 | 8257 | 20813 | 8967 | 487 | 21051 | 8495 | 841 | 21003 | 8288 | 885 | 65534 | 65534 | 65534 | 65534 | 65534 | 65534 | 65534 | 65534 | 65534 | 65534 | 65534 | 65534 | 65534 | 65534 | 65534 | 65534 | 65534 | 2100 | 8167 | 10041 | 8288
2024-03-14 17:45 | 430 | 0 | 0 | 0 | 76 | 114 | 332 | 8049 | 2443 | 10053 | 905 | 914 | 0 | 8163 | 20813 | 8959 | 487 | 21048 | 8508 | 845 | 21001 | 8296 | 896 | 65534 | 65534 | 65534 | 65534 | 65534 | 65534 | 65534 | 65534 | 65534 | 65534 | 65534 | 65534 | 65534 | 65534 | 65534 | 65534 | 65534 | 2100 | 8159 | 10042 | 8196
2024-03-14 18:00 | 262 | 0 | 0 | 0 | 84 | 68 | 177 | 8000 | 2427 | 10055 | 905 | 914 | 0 | 8081 | 20811 | 8947 | 487 | 21050 | 8519 | 845 | 21002 | 8304 | 885 | 65534 | 65534 | 65534 | 65534 | 65534 | 65534 | 65534 | 65534 | 65534 | 65534 | 65534 | 65534 | 65534 | 65534 | 65534 | 65534 | 65534 | 2100 | 8156 | 10044 | 8109
2024-03-14 18:15 | 114 | 0 | 0 | 0 | 94 | 86 | 231 | 7938 | 2427 | 10057 | 905 | 914 | 0 | 8002 | 20809 | 8933 | 487 | 21049 | 8530 | 841 | 21001 | 8311 | 896 | 65534 | 65534 | 65534 | 65534 | 65534 | 65534 | 65534 | 65534 | 65534 | 65534 | 65534 | 65534 | 65534 | 65534 | 65534 | 65534 | 65534 | 2100 | 8152 | 10046 | 8022
2024-03-14 18:30 | 21 | 0 | 0 | 0 | 101 | 47 | 125 | 7869 | 2413 | 10059 | 904 | 914 | 0 | 7919 | 20811 | 8915 | 523 | 21052 | 8539 | 841 | 21002 | 8320 | 903 | 65534 | 65534 | 65534 | 65534 | 65534 | 65534 | 65534 | 65534 | 65534 | 65534 | 65534 | 65534 | 65534 | 65534 | 65534 | 65534 | 65534 | 2100 | 8144 | 10047 | 7930
2024-03-14 18:45 | 0 | 0 | 0 | 0 | 107 | 42 | 87 | 7805 | 2405 | 10061 | 904 | 914 | 0 | 7839 | 20809 | 8895 | 477 | 21050 | 8545 | 841 | 21001 | 8329 | 903 | 65534 | 65534 | 65534 | 65534 | 65534 | 65534 | 65534 | 65534 | 65534 | 65534 | 65534 | 65534 | 65534 | 65534 | 65534 | 65534 | 65534 | 2100 | 8140 | 10049 | 7830
2024-03-14 19:00 | 0 | 0 | 0 | 0 | 168 | 32 | 71 | 7749 | 2416 | 10063 | 903 | 914 | 0 | 7762 | 20809 | 8872 | 477 | 21051 | 8550 | 841 | 21002 | 8336 | 899 | 65534 | 65534 | 65534 | 65534 | 65534 | 65534 | 65534 | 65534 | 65534 | 65534 | 65534 | 65534 | 65534 | 65534 | 65534 | 65534 | 65534 | 2100 | 8137 | 10051 | 7737
2024-03-14 19:15 | 0 | 0 | 0 | 0 | 162 | 39 | 64 | 7701 | 2429 | 10064 | 903 | 914 | 0 | 7697 | 20808 | 8849 | 477 | 21048 | 8555 | 841 | 21001 | 8341 | 903 | 65534 | 65534 | 65534 | 65534 | 65534 | 65534 | 65534 | 65534 | 65534 | 65534 | 65534 | 65534 | 65534 | 65534 | 65534 | 65534 | 65534 | 2100 | 8128 | 10053 | 7661
2024-03-14 19:30 | 0 | 0 | 0 | 0 | 158 | 39 | 67 | 7650 | 2447 | 10065 | 903 | 914 | 0 | 7647 | 20804 | 8825 | 477 | 21051 | 8560 | 841 | 21000 | 8350 | 903 | 65534 | 65534 | 65534 | 65534 | 65534 | 65534 | 65534 | 65534 | 65534 | 65534 | 65534 | 65534 | 65534 | 65534 | 65534 | 65534 | 65534 | 2100 | 8130 | 10054 | 7600
2024-03-14 19:45 | 0 | 0 | 0 | 0 | 195 | 20 | 37 | 7604 | 2445 | 10066 | 903 | 914 | 0 | 7591 | 20807 | 8799 | 477 | 21050 | 8560 | 841 | 20999 | 8357 | 903 | 65534 | 65534 | 65534 | 65534 | 65534 | 65534 | 65534 | 65534 | 65534 | 65534 | 65534 | 65534 | 65534 | 65534 | 65534 | 65534 | 65534 | 2100 | 8128 | 10055 | 7535
2024-03-14 20:00 | 0 | 0 | 0 | 0 | 150 | 30 | 75 | 7573 | 2445 | 10067 | 903 | 914 | 0 | 7540 | 20805 | 8774 | 467 | 21050 | 8560 | 841 | 21000 | 8360 | 903 | 65534 | 65534 | 65534 | 65534 | 65534 | 65534 | 65534 | 65534 | 65534 | 65534 | 65534 | 65534 | 65534 | 65534 | 65534 | 65534 | 65534 | 2100 | 8127 | 10057 | 7481
2024-03-14 20:15 | 0 | 0 | 0 | 0 | 169 | 32 | 63 | 7545 | 2447 | 10069 | 903 | 914 | 0 | 7507 | 20804 | 8749 | 457 | 21049 | 8560 | 841 | 21001 | 8370 | 903 | 65534 | 65534 | 65534 | 65534 | 65534 | 65534 | 65534 | 65534 | 65534 | 65534 | 65534 | 65534 | 65534 | 65534 | 65534 | 65534 | 65534 | 2100 | 8116 | 10058 | 7435
2024-03-14 20:30 | 0 | 0 | 0 | 0 | 145 | 25 | 47 | 7500 | 2464 | 10071 | 902 | 914 | 0 | 7470 | 20806 | 8722 | 467 | 21049 | 8560 | 837 | 21000 | 8371 | 903 | 65534 | 65534 | 65534 | 65534 | 65534 | 65534 | 65534 | 65534 | 65534 | 65534 | 65534 | 65534 | 65534 | 65534 | 65534 | 65534 | 65534 | 2100 | 8117 | 10060 | 7397
2024-03-14 20:45 | 0 | 0 | 0 | 0 | 184 | 29 | 51 | 7464 | 2485 | 10072 | 902 | 914 | 0 | 7427 | 20804 | 8699 | 437 | 21049 | 8553 | 845 | 21000 | 8380 | 903 | 65534 | 65534 | 65534 | 65534 | 65534 | 65534 | 65534 | 65534 | 65534 | 65534 | 65534 | 65534 | 65534 | 65534 | 65534 | 65534 | 65534 | 2100 | 8116 | 10061 | 7341
2024-03-14 21:00 | 0 | 0 | 0 | 0 | 177 | 41 | 64 | 7454 | 2505 | 10073 | 902 | 914 | 0 | 7391 | 20806 | 8675 | 415 | 21051 | 8550 | 845 | 21001 | 8380 | 899 | 65534 | 65534 | 65534 | 65534 | 65534 | 65534 | 65534 | 65534 | 65534 | 65534 | 65534 | 65534 | 65534 | 65534 | 65534 | 65534 | 65534 | 2100 | 8115 | 10063 | 7295
2024-03-14 21:15 | 0 | 0 | 0 | 0 | 173 | 37 | 64 | 7418 | 2516 | 10076 | 903 | 914 | 0 | 7370 | 20804 | 8651 | 404 | 21048 | 8549 | 841 | 21000 | 8387 | 903 | 65534 | 65534 | 65534 | 65534 | 65534 | 65534 | 65534 | 65534 | 65534 | 65534 | 65534 | 65534 | 65534 | 65534 | 65534 | 65534 | 65534 | 2100 | 8112 | 10065 | 7263
2024-03-14 21:30 | 0 | 0 | 0 | 0 | 156 | 36 | 64 | 7383 | 2507 | 10076 | 902 | 914 | 0 | 7339 | 20801 | 8628 | 355 | 21047 | 8540 | 824 | 21000 | 8390 | 903 | 65534 | 65534 | 65534 | 65534 | 65534 | 65534 | 65534 | 65534 | 65534 | 65534 | 65534 | 65534 | 65534 | 65534 | 65534 | 65534 | 65534 | 2100 | 8105 | 10065 | 7246
2024-03-14 21:45 | 0 | 0 | 0 | 0 | 109 | 50 | 87 | 7377 | 2525 | 10076 | 902 | 914 | 0 | 7314 | 20800 | 8604 | 342 | 21050 | 8539 | 845 | 20998 | 8390 | 903 | 65534 | 65534 | 65534 | 65534 | 65534 | 65534 | 65534 | 65534 | 65534 | 65534 | 65534 | 65534 | 65534 | 65534 | 65534 | 65534 | 65534 | 2100 | 8106 | 10066 | 7230
2024-03-14 22:00 | 0 | 0 | 0 | 0 | 180 | 63 | 115 | 7393 | 2552 | 10077 | 902 | 914 | 0 | 7308 | 20801 | 8581 | 329 | 21049 | 8530 | 845 | 20999 | 8390 | 903 | 65534 | 65534 | 65534 | 65534 | 65534 | 65534 | 65534 | 65534 | 65534 | 65534 | 65534 | 65534 | 65534 | 65534 | 65534 | 65534 | 65534 | 2100 | 8105 | 10067 | 7215
2024-03-14 22:15 | 0 | 0 | 0 | 0 | 185 | 96 | 164 | 7411 | 2605 | 10078 | 902 | 914 | 0 | 7321 | 20802 | 8559 | 342 | 21047 | 8525 | 841 | 21001 | 8399 | 903 | 65534 | 65534 | 65534 | 65534 | 65534 | 65534 | 65534 | 65534 | 65534 | 65534 | 65534 | 65534 | 65534 | 65534 | 65534 | 65534 | 65534 | 2100 | 8102 | 10069 | 7215
2024-03-14 22:30 | 0 | 0 | 0 | 0 | 183 | 64 | 110 | 7385 | 2643 | 10078 | 903 | 914 | 0 | 7323 | 20802 | 8536 | 355 | 21048 | 8520 | 837 | 20999 | 8400 | 903 | 65534 | 65534 | 65534 | 65534 | 65534 | 65534 | 65534 | 65534 | 65534 | 65534 | 65534 | 65534 | 65534 | 65534 | 65534 | 65534 | 65534 | 2100 | 8095 | 10068 | 7214
2024-03-14 22:45 | 0 | 0 | 0 | 0 | 181 | 79 | 149 | 7373 | 2652 | 10078 | 903 | 914 | 0 | 7315 | 20802 | 8514 | 329 | 21048 | 8510 | 837 | 20997 | 8400 | 903 | 65534 | 65534 | 65534 | 65534 | 65534 | 65534 | 65534 | 65534 | 65534 | 65534 | 65534 | 65534 | 65534 | 65534 | 65534 | 65534 | 65534 | 2100 | 8096 | 10069 | 7213
2024-03-14 23:00 | 0 | 0 | 0 | 0 | 231 | 61 | 91 | 7355 | 2655 | 10078 | 902 | 915 | 0 | 7301 | 20801 | 8493 | 315 | 21049 | 8504 | 845 | 20999 | 8400 | 903 | 65534 | 65534 | 65534 | 65534 | 65534 | 65534 | 65534 | 65534 | 65534 | 65534 | 65534 | 65534 | 65534 | 65534 | 65534 | 65534 | 65534 | 2100 | 8099 | 10069 | 7208
2024-03-14 23:15 | 0 | 0 | 0 | 0 | 204 | 80 | 126 | 7319 | 2622 | 10078 | 902 | 914 | 0 | 7278 | 20802 | 8473 | 315 | 21048 | 8497 | 845 | 21000 | 8400 | 899 | 65534 | 65534 | 65534 | 65534 | 65534 | 65534 | 65534 | 65534 | 65534 | 65534 | 65534 | 65534 | 65534 | 65534 | 65534 | 65534 | 65534 | 2100 | 8096 | 10068 | 7194
2024-03-14 23:30 | 0 | 0 | 0 | 0 | 174 | 63 | 122 | 7293 | 2609 | 10077 | 902 | 915 | 0 | 7260 | 20803 | 8453 | 315 | 21047 | 8490 | 845 | 20999 | 8400 | 903 | 65534 | 65534 | 65534 | 65534 | 65534 | 65534 | 65534 | 65534 | 65534 | 65534 | 65534 | 65534 | 65534 | 65534 | 65534 | 65534 | 65534 | 2100 | 8096 | 10068 | 7178
2024-03-14 23:45 | 0 | 0 | 0 | 0 | 183 | 81 | 134 | 7301 | 2614 | 10076 | 902 | 914 | 0 | 7244 | 20800 | 8435 | 286 | 21047 | 8481 | 841 | 20999 | 8400 | 899 | 65534 | 65534 | 65534 | 65534 | 65534 | 65534 | 65534 | 65534 | 65534 | 65534 | 65534 | 65534 | 65534 | 65534 | 65534 | 65534 | 65534 | 2100 | 8096 | 10067 | 7164
2024-03-15 | 0 | 0 | 0 | 0 | 173 | 109 | 165 | 7326 | 2654 | 10075 | 902 | 914 | 0 | 7249 | 20802 | 8416 | 286 | 21046 | 8473 | 833 | 20999 | 8400 | 899 | 65534 | 65534 | 65534 | 65534 | 65534 | 65534 | 65534 | 65534 | 65534 | 65534 | 65534 | 65534 | 65534 | 65534 | 65534 | 65534 | 65534 | 2100 | 8091 | 10065 | 7173
2024-03-15 00:15 | 0 | 0 | 0 | 0 | 174 | 91 | 152 | 7326 | 2689 | 10072 | 902 | 914 | 0 | 7266 | 20800 | 8399 | 301 | 21047 | 8465 | 824 | 20999 | 8400 | 907 | 65534 | 65534 | 65534 | 65534 | 65534 | 65534 | 65534 | 65534 | 65534 | 65534 | 65534 | 65534 | 65534 | 65534 | 65534 | 65534 | 65534 | 2100 | 8068 | 10063 | 7211
2024-03-15 00:30 | 0 | 0 | 0 | 0 | 179 | 110 | 170 | 7327 | 2696 | 10070 | 902 | 914 | 0 | 7267 | 20798 | 8381 | 301 | 21047 | 8457 | 806 | 20999 | 8400 | 899 | 65534 | 65534 | 65534 | 65534 | 65534 | 65534 | 65534 | 65534 | 65534 | 65534 | 65534 | 65534 | 65534 | 65534 | 65534 | 65534 | 65534 | 2100 | 8073 | 10061 | 7216
2024-03-15 00:45 | 0 | 0 | 0 | 0 | 173 | 110 | 219 | 7321 | 2711 | 10067 | 903 | 913 | 0 | 7274 | 20801 | 8365 | 301 | 21047 | 8450 | 811 | 20998 | 8394 | 903 | 65534 | 65534 | 65534 | 65534 | 65534 | 65534 | 65534 | 65534 | 65534 | 65534 | 65534 | 65534 | 65534 | 65534 | 65534 | 65534 | 65534 | 2100 | 8074 | 10058 | 7209
2024-03-15 01:00 | 0 | 0 | 0 | 0 | 167 | 104 | 173 | 7319 | 2715 | 10065 | 902 | 915 | 0 | 7274 | 20801 | 8347 | 315 | 21045 | 8440 | 792 | 20998 | 8390 | 903 | 65534 | 65534 | 65534 | 65534 | 65534 | 65534 | 65534 | 65534 | 65534 | 65534 | 65534 | 65534 | 65534 | 65534 | 65534 | 65534 | 65534 | 2100 | 8069 | 10056 | 7208
2024-03-15 01:15 | 0 | 0 | 0 | 0 | 168 | 83 | 160 | 7319 | 2712 | 10062 | 902 | 914 | 0 | 7269 | 20798 | 8334 | 301 | 21045 | 8432 | 802 | 20997 | 8390 | 899 | 65534 | 65534 | 65534 | 65534 | 65534 | 65534 | 65534 | 65534 | 65534 | 65534 | 65534 | 65534 | 65534 | 65534 | 65534 | 65534 | 65534 | 2100 | 8072 | 10053 | 7204
2024-03-15 01:30 | 0 | 0 | 0 | 0 | 175 | 110 | 174 | 7327 | 2729 | 10060 | 902 | 915 | 0 | 7273 | 20800 | 8318 | 301 | 21046 | 8425 | 797 | 20997 | 8390 | 903 | 65534 | 65534 | 65534 | 65534 | 65534 | 65534 | 65534 | 65534 | 65534 | 65534 | 65534 | 65534 | 65534 | 65534 | 65534 | 65534 | 65534 | 2100 | 8072 | 10051 | 7207
2024-03-15 01:45 | 0 | 0 | 0 | 0 | 166 | 116 | 228 | 7321 | 2738 | 10058 | 903 | 914 | 0 | 7275 | 20801 | 8304 | 301 | 21047 | 8417 | 797 | 20999 | 8390 | 903 | 65534 | 65534 | 65534 | 65534 | 65534 | 65534 | 65534 | 65534 | 65534 | 65534 | 65534 | 65534 | 65534 | 65534 | 65534 | 65534 | 65534 | 2100 | 8071 | 10049 | 7212
2024-03-15 02:00 | 0 | 0 | 0 | 0 | 169 | 142 | 260 | 7343 | 2758 | 10056 | 903 | 914 | 0 | 7283 | 20800 | 8290 | 301 | 21045 | 8409 | 788 | 20998 | 8383 | 899 | 65534 | 65534 | 65534 | 65534 | 65534 | 65534 | 65534 | 65534 | 65534 | 65534 | 65534 | 65534 | 65534 | 65534 | 65534 | 65534 | 65534 | 2100 | 8070 | 10047 | 7221
2024-03-15 02:15 | 0 | 0 | 0 | 0 | 170 | 126 | 215 | 7341 | 2779 | 10055 | 902 | 914 | 0 | 7295 | 20799 | 8277 | 301 | 21045 | 8400 | 778 | 20998 | 8380 | 896 | 65534 | 65534 | 65534 | 65534 | 65534 | 65534 | 65534 | 65534 | 65534 | 65534 | 65534 | 65534 | 65534 | 65534 | 65534 | 65534 | 65534 | 2100 | 8069 | 10046 | 7230
2024-03-15 02:30 | 0 | 0 | 0 | 0 | 160 | 109 | 232 | 7358 | 2795 | 10054 | 903 | 914 | 0 | 7301 | 20797 | 8264 | 286 | 21045 | 8392 | 806 | 20995 | 8380 | 899 | 65534 | 65534 | 65534 | 65534 | 65534 | 65534 | 65534 | 65534 | 65534 | 65534 | 65534 | 65534 | 65534 | 65534 | 65534 | 65534 | 65534 | 2100 | 8073 | 10045 | 7239
2024-03-15 02:45 | 0 | 0 | 0 | 0 | 162 | 81 | 137 | 7360 | 2808 | 10053 | 902 | 914 | 0 | 7309 | 20802 | 8252 | 286 | 21044 | 8385 | 783 | 20999 | 8378 | 903 | 65534 | 65534 | 65534 | 65534 | 65534 | 65534 | 65534 | 65534 | 65534 | 65534 | 65534 | 65534 | 65534 | 65534 | 65534 | 65534 | 65534 | 2100 | 8069 | 10044 | 7246
2024-03-15 03:00 | 0 | 0 | 0 | 0 | 155 | 51 | 142 | 7341 | 2795 | 10052 | 902 | 914 | 0 | 7303 | 20799 | 8239 | 286 | 21042 | 8377 | 788 | 20998 | 8370 | 888 | 65534 | 65534 | 65534 | 65534 | 65534 | 65534 | 65534 | 65534 | 65534 | 65534 | 65534 | 65534 | 65534 | 65534 | 65534 | 65534 | 65534 | 2100 | 8071 | 10043 | 7240
2024-03-15 03:15 | 0 | 0 | 0 | 0 | 157 | 86 | 162 | 7370 | 2813 | 10051 | 902 | 914 | 0 | 7305 | 20800 | 8228 | 239 | 21042 | 8370 | 778 | 20998 | 8370 | 903 | 65534 | 65534 | 65534 | 65534 | 65534 | 65534 | 65534 | 65534 | 65534 | 65534 | 65534 | 65534 | 65534 | 65534 | 65534 | 65534 | 65534 | 2100 | 8065 | 10042 | 7244
2024-03-15 03:30 | 0 | 0 | 0 | 0 | 165 | 132 | 300 | 7393 | 2855 | 10051 | 902 | 915 | 0 | 7325 | 20801 | 8217 | 255 | 21044 | 8360 | 783 | 20998 | 8368 | 899 | 65534 | 65534 | 65534 | 65534 | 65534 | 65534 | 65534 | 65534 | 65534 | 65534 | 65534 | 65534 | 65534 | 65534 | 65534 | 65534 | 65534 | 2100 | 8067 | 10043 | 7264
2024-03-15 03:45 | 0 | 0 | 0 | 0 | 164 | 140 | 276 | 7398 | 2888 | 10051 | 903 | 914 | 0 | 7346 | 20798 | 8207 | 271 | 21043 | 8353 | 778 | 20998 | 8360 | 899 | 65534 | 65534 | 65534 | 65534 | 65534 | 65534 | 65534 | 65534 | 65534 | 65534 | 65534 | 65534 | 65534 | 65534 | 65534 | 65534 | 65534 | 2100 | 8067 | 10042 | 7283
2024-03-15 04:00 | 0 | 0 | 0 | 0 | 161 | 113 | 192 | 7368 | 2877 | 10050 | 902 | 915 | 0 | 7343 | 20799 | 8196 | 286 | 21044 | 8346 | 778 | 20998 | 8360 | 903 | 65534 | 65534 | 65534 | 65534 | 65534 | 65534 | 65534 | 65534 | 65534 | 65534 | 65534 | 65534 | 65534 | 65534 | 65534 | 65534 | 65534 | 2100 | 8067 | 10041 | 7281
2024-03-15 04:15 | 0 | 0 | 0 | 0 | 163 | 99 | 168 | 7340 | 2834 | 10051 | 902 | 914 | 0 | 7320 | 20800 | 8186 | 222 | 21043 | 8340 | 778 | 20996 | 8357 | 899 | 65534 | 65534 | 65534 | 65534 | 65534 | 65534 | 65534 | 65534 | 65534 | 65534 | 65534 | 65534 | 65534 | 65534 | 65534 | 65534 | 65534 | 2100 | 8066 | 10042 | 7265
2024-03-15 04:30 | 0 | 0 | 0 | 0 | 171 | 98 | 171 | 7325 | 2808 | 10052 | 902 | 914 | 0 | 7303 | 20797 | 8177 | 255 | 21043 | 8331 | 788 | 20998 | 8350 | 903 | 65534 | 65534 | 65534 | 65534 | 65534 | 65534 | 65534 | 65534 | 65534 | 65534 | 65534 | 65534 | 65534 | 65534 | 65534 | 65534 | 65534 | 2100 | 8062 | 10043 | 7253
2024-03-15 04:45 | 0 | 0 | 0 | 0 | 172 | 90 | 150 | 7315 | 2789 | 10053 | 903 | 914 | 0 | 7289 | 20797 | 8167 | 222 | 21043 | 8325 | 778 | 20997 | 8350 | 899 | 65534 | 65534 | 65534 | 65534 | 65534 | 65534 | 65534 | 65534 | 65534 | 65534 | 65534 | 65534 | 65534 | 65534 | 65534 | 65534 | 65534 | 2100 | 8056 | 10044 | 7240
2024-03-15 05:00 | 0 | 0 | 0 | 0 | 189 | 87 | 157 | 7302 | 2765 | 10054 | 902 | 914 | 0 | 7274 | 20797 | 8158 | 222 | 21043 | 8319 | 783 | 20999 | 8343 | 896 | 65534 | 65534 | 65534 | 65534 | 65534 | 65534 | 65534 | 65534 | 65534 | 65534 | 65534 | 65534 | 65534 | 65534 | 65534 | 65534 | 65534 | 2100 | 8061 | 10045 | 7227
2024-03-15 05:15 | 0 | 0 | 0 | 0 | 183 | 88 | 171 | 7300 | 2758 | 10056 | 902 | 914 | 0 | 7266 | 20801 | 8149 | 222 | 21043 | 8310 | 778 | 20997 | 8340 | 903 | 65534 | 65534 | 65534 | 65534 | 65534 | 65534 | 65534 | 65534 | 65534 | 65534 | 65534 | 65534 | 65534 | 65534 | 65534 | 65534 | 65534 | 2100 | 8057 | 10047 | 7218
2024-03-15 05:30 | 0 | 0 | 0 | 0 | 179 | 86 | 181 | 7319 | 2765 | 10056 | 903 | 915 | 0 | 7267 | 20799 | 8140 | 125 | 21046 | 8303 | 778 | 20999 | 8340 | 888 | 65534 | 65534 | 65534 | 65534 | 65534 | 65534 | 65534 | 65534 | 65534 | 65534 | 65534 | 65534 | 65534 | 65534 | 65534 | 65534 | 65534 | 2100 | 8058 | 10047 | 7213
2024-03-15 05:45 | 0 | 0 | 0 | 0 | 160 | 81 | 181 | 7326 | 2798 | 10058 | 902 | 914 | 0 | 7283 | 20800 | 8131 | 125 | 21044 | 8297 | 778 | 20998 | 8332 | 899 | 65534 | 65534 | 65534 | 65534 | 65534 | 65534 | 65534 | 65534 | 65534 | 65534 | 65534 | 65534 | 65534 | 65534 | 65534 | 65534 | 65534 | 2100 | 8050 | 10049 | 7233
2024-03-15 06:00 | 0 | 0 | 0 | 0 | 173 | 120 | 289 | 7349 | 2817 | 10059 | 902 | 915 | 0 | 7294 | 20799 | 8123 | 125 | 21041 | 8290 | 778 | 21000 | 8330 | 892 | 65534 | 65534 | 65534 | 65534 | 65534 | 65534 | 65534 | 65534 | 65534 | 65534 | 65534 | 65534 | 65534 | 65534 | 65534 | 65534 | 65534 | 2100 | 8055 | 10051 | 7239
2024-03-15 06:15 | 14 | 0 | 0 | 0 | 180 | 144 | 216 | 7371 | 2854 | 10062 | 903 | 914 | 0 | 7314 | 20798 | 8113 | 186 | 21044 | 8282 | 773 | 20998 | 8328 | 896 | 65534 | 65534 | 65534 | 65534 | 65534 | 65534 | 65534 | 65534 | 65534 | 65534 | 65534 | 65534 | 65534 | 65534 | 65534 | 65534 | 65534 | 2100 | 8055 | 10053 | 7258
2024-03-15 06:30 | 115 | 0 | 0 | 0 | 177 | 91 | 170 | 7355 | 2870 | 10064 | 903 | 914 | 0 | 7323 | 20799 | 8105 | 79 | 21043 | 8279 | 778 | 20998 | 8320 | 888 | 65534 | 65534 | 65534 | 65534 | 65534 | 65534 | 65534 | 65534 | 65534 | 65534 | 65534 | 65534 | 65534 | 65534 | 65534 | 65534 | 65534 | 2100 | 8051 | 10055 | 7266
2024-03-15 06:45 | 306 | 0 | 0 | 0 | 183 | 76 | 135 | 7345 | 2857 | 10066 | 903 | 914 | 0 | 7318 | 20798 | 8099 | 204 | 21045 | 8270 | 773 | 21000 | 8320 | 888 | 65534 | 65534 | 65534 | 65534 | 65534 | 65534 | 65534 | 65534 | 65534 | 65534 | 65534 | 65534 | 65534 | 65534 | 65534 | 65534 | 65534 | 2100 | 8045 | 10057 | 7263
2024-03-15 07:00 | 523 | 0 | 0 | 0 | 225 | 85 | 198 | 7366 | 2890 | 10068 | 902 | 914 | 0 | 7339 | 20799 | 8090 | 146 | 21042 | 8264 | 773 | 20998 | 8313 | 892 | 65534 | 65534 | 65534 | 65534 | 65534 | 65534 | 65534 | 65534 | 65534 | 65534 | 65534 | 65534 | 65534 | 65534 | 65534 | 65534 | 65534 | 2100 | 8048 | 10060 | 7277
2024-03-15 07:15 | 727 | 0 | 0 | 0 | 191 | 111 | 206 | 7389 | 2933 | 10069 | 903 | 915 | 0 | 7369 | 20797 | 8081 | 125 | 21042 | 8259 | 778 | 20998 | 8310 | 892 | 65534 | 65534 | 65534 | 65534 | 65534 | 65534 | 65534 | 65534 | 65534 | 65534 | 65534 | 65534 | 65534 | 65534 | 65534 | 65534 | 65534 | 2100 | 8044 | 10062 | 7309
2024-03-15 07:30 | 1869 | 0 | 0 | 0 | 199 | 95 | 248 | 7438 | 3021 | 10070 | 903 | 914 | 0 | 7447 | 20797 | 8075 | 79 | 21042 | 8250 | 773 | 20999 | 8309 | 888 | 65534 | 65534 | 65534 | 65534 | 65534 | 65534 | 65534 | 65534 | 65534 | 65534 | 65534 | 65534 | 65534 | 65534 | 65534 | 65534 | 65534 | 2100 | 8047 | 10065 | 7341
2024-03-15 07:45 | 2869 | 0 | 0 | 0 | 214 | 124 | 200 | 7487 | 3133 | 10069 | 904 | 914 | 0 | 7625 | 20799 | 8070 | 103 | 21044 | 8245 | 778 | 20998 | 8300 | 885 | 65534 | 65534 | 65534 | 65534 | 65534 | 65534 | 65534 | 65534 | 65534 | 65534 | 65534 | 65534 | 65534 | 65534 | 65534 | 65534 | 65534 | 2100 | 8049 | 10067 | 7422
2024-03-15 08:00 | 3456 | 0 | 0 | 0 | 201 | 149 | 285 | 7544 | 3199 | 10071 | 904 | 914 | 0 | 7754 | 20799 | 8061 | 79 | 21042 | 8240 | 773 | 20998 | 8300 | 881 | 65534 | 65534 | 65534 | 65534 | 65534 | 65534 | 65534 | 65534 | 65534 | 65534 | 65534 | 65534 | 65534 | 65534 | 65534 | 65534 | 65534 | 2100 | 8060 | 10069 | 7505
2024-03-15 08:15 | 4158 | 0 | 0 | 0 | 193 | 147 | 304 | 7635 | 3222 | 10071 | 904 | 914 | 0 | 7875 | 20799 | 8060 | 103 | 21043 | 8231 | 778 | 21000 | 8295 | 892 | 65534 | 65534 | 65534 | 65534 | 65534 | 65534 | 65534 | 65534 | 65534 | 65534 | 65534 | 65534 | 65534 | 65534 | 65534 | 65534 | 65534 | 2100 | 8071 | 10070 | 7636
2024-03-15 08:30 | 4737 | 0 | 0 | 0 | 206 | 167 | 347 | 7723 | 3185 | 10072 | 904 | 915 | 0 | 8003 | 20800 | 8060 | 54 | 21042 | 8229 | 773 | 20999 | 8290 | 873 | 65534 | 65534 | 65534 | 65534 | 65534 | 65534 | 65534 | 65534 | 65534 | 65534 | 65534 | 65534 | 65534 | 65534 | 65534 | 65534 | 65534 | 2100 | 8078 | 10071 | 7802
2024-03-15 08:45 | 5322 | 0 | 0 | 0 | 225 | 158 | 270 | 7804 | 3155 | 10072 | 906 | 915 | 0 | 8121 | 20799 | 8060 | 146 | 21043 | 8220 | 778 | 21000 | 8290 | 892 | 65534 | 65534 | 65534 | 65534 | 65534 | 65534 | 65534 | 65534 | 65534 | 65534 | 65534 | 65534 | 65534 | 65534 | 65534 | 65534 | 65534 | 2100 | 8088 | 10072 | 7955
2024-03-15 09:00 | 5789 | 0 | 0 | 0 | 227 | 178 | 323 | 7875 | 3115 | 10073 | 905 | 915 | 0 | 8230 | 20799 | 8063 | 79 | 21043 | 8220 | 773 | 20999 | 8280 | 881 | 65534 | 65534 | 65534 | 65534 | 65534 | 65534 | 65534 | 65534 | 65534 | 65534 | 65534 | 65534 | 65534 | 65534 | 65534 | 65534 | 65534 | 2100 | 8105 | 10073 | 8093
2024-03-15 09:15 | 6191 | 0 | 0 | 0 | 217 | 166 | 354 | 7941 | 3033 | 10074 | 906 | 915 | 0 | 8320 | 20801 | 8072 | 103 | 21042 | 8211 | 763 | 21000 | 8280 | 888 | 65534 | 65534 | 65534 | 65534 | 65534 | 65534 | 65534 | 65534 | 65534 | 65534 | 65534 | 65534 | 65534 | 65534 | 65534 | 65534 | 65534 | 2100 | 8119 | 10074 | 8235
2024-03-15 09:30 | 6368 | 0 | 0 | 0 | 208 | 162 | 359 | 7958 | 2999 | 10074 | 906 | 914 | 0 | 8379 | 20801 | 8085 | 1 | 21043 | 8210 | 753 | 21001 | 8279 | 873 | 65534 | 65534 | 65534 | 65534 | 65534 | 65534 | 65534 | 65534 | 65534 | 65534 | 65534 | 65534 | 65534 | 65534 | 65534 | 65534 | 65534 | 2100 | 8130 | 10074 | 8330
2024-03-15 09:45 | 7207 | 0 | 0 | 0 | 188 | 160 | 398 | 8011 | 2977 | 10074 | 907 | 914 | 0 | 8450 | 20801 | 8103 | 79 | 21043 | 8207 | 753 | 21000 | 8270 | 869 | 65534 | 65534 | 65534 | 65534 | 65534 | 65534 | 65534 | 65534 | 65534 | 65534 | 65534 | 65534 | 65534 | 65534 | 65534 | 65534 | 65534 | 2100 | 8138 | 10074 | 8433
2024-03-15 10:00 | 8198 | 0 | 0 | 0 | 191 | 138 | 370 | 8067 | 2921 | 10075 | 907 | 914 | 0 | 8504 | 20802 | 8124 | 103 | 21042 | 8200 | 763 | 21000 | 8270 | 853 | 65534 | 65534 | 65534 | 65534 | 65534 | 65534 | 65534 | 65534 | 65534 | 65534 | 65534 | 65534 | 65534 | 65534 | 65534 | 65534 | 65534 | 2100 | 8153 | 10073 | 8501
2024-03-15 10:15 | 8720 | 0 | 0 | 0 | 154 | 119 | 324 | 8162 | 2873 | 10074 | 906 | 914 | 0 | 8578 | 20801 | 8149 | 103 | 21043 | 8200 | 763 | 21000 | 8266 | 877 | 65534 | 65534 | 65534 | 65534 | 65534 | 65534 | 65534 | 65534 | 65534 | 65534 | 65534 | 65534 | 65534 | 65534 | 65534 | 65534 | 65534 | 2100 | 8167 | 10072 | 8574
2024-03-15 10:30 | 9409 | 0 | 0 | 0 | 164 | 132 | 324 | 8187 | 2848 | 10072 | 906 | 914 | 0 | 8650 | 20804 | 8179 | 222 | 21041 | 8200 | 753 | 21001 | 8260 | 865 | 65534 | 65534 | 65534 | 65534 | 65534 | 65534 | 65534 | 65534 | 65534 | 65534 | 65534 | 65534 | 65534 | 65534 | 65534 | 65534 | 65534 | 2100 | 8179 | 10070 | 8671
2024-03-15 10:45 | 6411 | 0 | 0 | 0 | 176 | 119 | 288 | 8187 | 2809 | 10075 | 907 | 913 | 0 | 8621 | 20804 | 8211 | 255 | 21042 | 8200 | 758 | 21001 | 8260 | 865 | 65534 | 65534 | 65534 | 65534 | 65534 | 65534 | 65534 | 65534 | 65534 | 65534 | 65534 | 65534 | 65534 | 65534 | 65534 | 65534 | 65534 | 2100 | 8178 | 10069 | 8690
2024-03-15 11:00 | 9810 | 0 | 0 | 0 | 116 | 147 | 369 | 8263 | 2846 | 10071 | 908 | 915 | 0 | 8633 | 20803 | 8246 | 239 | 21040 | 8205 | 763 | 21001 | 8259 | 873 | 65534 | 65534 | 65534 | 65534 | 65534 | 65534 | 65534 | 65534 | 65534 | 65534 | 65534 | 65534 | 65534 | 65534 | 65534 | 65534 | 65534 | 2100 | 8192 | 10067 | 8689
2024-03-15 11:15 | 10357 | 0 | 0 | 0 | 100 | 148 | 428 | 8285 | 2707 | 10070 | 908 | 914 | 0 | 8681 | 20804 | 8284 | 286 | 21044 | 8210 | 768 | 21002 | 8250 | 857 | 65534 | 65534 | 65534 | 65534 | 65534 | 65534 | 65534 | 65534 | 65534 | 65534 | 65534 | 65534 | 65534 | 65534 | 65534 | 65534 | 65534 | 2100 | 8200 | 10066 | 8730
2024-03-15 11:30 | 10407 | 0 | 0 | 0 | 93 | 230 | 557 | 8339 | 2527 | 10069 | 903 | 915 | 0 | 8699 | 20806 | 8324 | 271 | 21042 | 8213 | 768 | 21001 | 8250 | 853 | 65534 | 65534 | 65534 | 65534 | 65534 | 65534 | 65534 | 65534 | 65534 | 65534 | 65534 | 65534 | 65534 | 65534 | 65534 | 65534 | 65534 | 2100 | 8205 | 10064 | 8764
2024-03-15 11:45 | 10312 | 0 | 0 | 0 | 87 | 228 | 491 | 8318 | 2541 | 10068 | 909 | 915 | 0 | 8671 | 20806 | 8363 | 315 | 21045 | 8220 | 768 | 21001 | 8250 | 861 | 65534 | 65534 | 65534 | 65534 | 65534 | 65534 | 65534 | 65534 | 65534 | 65534 | 65534 | 65534 | 65534 | 65534 | 65534 | 65534 | 65534 | 2100 | 8219 | 10061 | 8766
2024-03-15 12:00 | 10452 | 0 | 0 | 0 | 157 | 179 | 397 | 8355 | 2512 | 10066 | 907 | 915 | 0 | 8666 | 20805 | 8406 | 301 | 21042 | 8227 | 773 | 21002 | 8250 | 857 | 65534 | 65534 | 65534 | 65534 | 65534 | 65534 | 65534 | 65534 | 65534 | 65534 | 65534 | 65534 | 65534 | 65534 | 65534 | 65534 | 65534 | 2100 | 8225 | 10060 | 8799
2024-03-15 12:15 | 10439 | 0 | 0 | 0 | 117 | 143 | 352 | 8375 | 2490 | 10065 | 908 | 913 | 0 | 8709 | 20807 | 8449 | 286 | 21044 | 8235 | 778 | 21002 | 8250 | 873 | 65534 | 65534 | 65534 | 65534 | 65534 | 65534 | 65534 | 65534 | 65534 | 65534 | 65534 | 65534 | 65534 | 65534 | 65534 | 65534 | 65534 | 2100 | 8231 | 10058 | 8855
2024-03-15 12:30 | 7366 | 0 | 0 | 0 | 136 | 140 | 262 | 8401 | 2517 | 10065 | 908 | 913 | 0 | 8729 | 20810 | 8493 | 315 | 21044 | 8245 | 783 | 21001 | 8250 | 865 | 65534 | 65534 | 65534 | 65534 | 65534 | 65534 | 65534 | 65534 | 65534 | 65534 | 65534 | 65534 | 65534 | 65534 | 65534 | 65534 | 65534 | 2100 | 8231 | 10056 | 8899
2024-03-15 12:45 | 9985 | 0 | 0 | 0 | 88 | 152 | 410 | 8421 | 2417 | 10061 | 907 | 913 | 0 | 8705 | 20808 | 8539 | 355 | 21045 | 8257 | 778 | 21000 | 8250 | 869 | 65534 | 65534 | 65534 | 65534 | 65534 | 65534 | 65534 | 65534 | 65534 | 65534 | 65534 | 65534 | 65534 | 65534 | 65534 | 65534 | 65534 | 2100 | 8230 | 10053 | 8864
2024-03-15 13:00 | 8119 | 0 | 0 | 0 | 17 | 151 | 364 | 8407 | 2403 | 10060 | 909 | 914 | 0 | 8741 | 20811 | 8583 | 315 | 21044 | 8269 | 778 | 21002 | 8250 | 853 | 65534 | 65534 | 65534 | 65534 | 65534 | 65534 | 65534 | 65534 | 65534 | 65534 | 65534 | 65534 | 65534 | 65534 | 65534 | 65534 | 65534 | 2100 | 8235 | 10051 | 8896
2024-03-15 13:15 | 9783 | 0 | 0 | 0 | 97 | 173 | 399 | 8443 | 2412 | 10058 | 907 | 913 | 0 | 8727 | 20806 | 8625 | 404 | 21043 | 8283 | 778 | 21001 | 8250 | 869 | 65534 | 65534 | 65534 | 65534 | 65534 | 65534 | 65534 | 65534 | 65534 | 65534 | 65534 | 65534 | 65534 | 65534 | 65534 | 65534 | 65534 | 2100 | 8239 | 10049 | 8873
2024-03-15 13:30 | 10141 | 0 | 0 | 0 | 187 | 130 | 268 | 8502 | 2360 | 10055 | 909 | 914 | 0 | 8791 | 20809 | 8665 | 457 | 21044 | 8296 | 778 | 21001 | 8250 | 877 | 65534 | 65534 | 65534 | 65534 | 65534 | 65534 | 65534 | 65534 | 65534 | 65534 | 65534 | 65534 | 65534 | 65534 | 65534 | 65534 | 65534 | 2100 | 8236 | 10047 | 8980
2024-03-15 13:45 | 9897 | 0 | 0 | 0 | 140 | 209 | 398 | 8503 | 2248 | 10053 | 908 | 913 | 0 | 8837 | 20808 | 8704 | 447 | 21043 | 8313 | 778 | 21002 | 8250 | 888 | 65534 | 65534 | 65534 | 65534 | 65534 | 65534 | 65534 | 65534 | 65534 | 65534 | 65534 | 65534 | 65534 | 65534 | 65534 | 65534 | 65534 | 2100 | 8237 | 10044 | 9021
2024-03-15 14:00 | 9582 | 0 | 0 | 0 | 107 | 152 | 483 | 8509 | 2219 | 10049 | 908 | 913 | 0 | 8835 | 20811 | 8744 | 467 | 21046 | 8327 | 778 | 21002 | 8250 | 873 | 65534 | 65534 | 65534 | 65534 | 65534 | 65534 | 65534 | 65534 | 65534 | 65534 | 65534 | 65534 | 65534 | 65534 | 65534 | 65534 | 65534 | 2100 | 8237 | 10041 | 9007
2024-03-15 14:15 | 8354 | 0 | 0 | 0 | 357 | 109 | 298 | 8524 | 2275 | 10047 | 908 | 913 | 0 | 8876 | 20811 | 8781 | 457 | 21044 | 8344 | 778 | 21004 | 8258 | 881 | 65534 | 65534 | 65534 | 65534 | 65534 | 65534 | 65534 | 65534 | 65534 | 65534 | 65534 | 65534 | 65534 | 65534 | 65534 | 65534 | 65534 | 2100 | 8235 | 10038 | 9018
2024-03-15 14:30 | 8445 | 0 | 0 | 0 | 348 | 154 | 371 | 8515 | 2707 | 10044 | 908 | 913 | 0 | 8876 | 20810 | 8816 | 477 | 21045 | 8360 | 778 | 21003 | 8260 | 865 | 65534 | 65534 | 65534 | 65534 | 65534 | 65534 | 65534 | 65534 | 65534 | 65534 | 65534 | 65534 | 65534 | 65534 | 65534 | 65534 | 65534 | 2100 | 8214 | 10036 | 8998
2024-03-15 14:45 | 7911 | 0 | 0 | 0 | 318 | 146 | 411 | 8499 | 2683 | 10043 | 908 | 913 | 0 | 8863 | 20808 | 8851 | 477 | 21045 | 8377 | 783 | 21002 | 8262 | 877 | 65534 | 65534 | 65534 | 65534 | 65534 | 65534 | 65534 | 65534 | 65534 | 65534 | 65534 | 65534 | 65534 | 65534 | 65534 | 65534 | 65534 | 2100 | 8230 | 10034 | 8992
2024-03-15 15:00 | 7181 | 0 | 0 | 0 | 294 | 197 | 441 | 8491 | 2701 | 10041 | 908 | 913 | 0 | 8848 | 20812 | 8883 | 477 | 21046 | 8395 | 783 | 21003 | 8270 | 873 | 65534 | 65534 | 65534 | 65534 | 65534 | 65534 | 65534 | 65534 | 65534 | 65534 | 65534 | 65534 | 65534 | 65534 | 65534 | 65534 | 65534 | 2100 | 8222 | 10032 | 8965
2024-03-15 15:15 | 6603 | 0 | 0 | 0 | 46 | 181 | 474 | 8516 | 2579 | 10039 | 909 | 912 | 0 | 8816 | 20811 | 8913 | 477 | 21046 | 8413 | 783 | 21002 | 8272 | 885 | 65534 | 65534 | 65534 | 65534 | 65534 | 65534 | 65534 | 65534 | 65534 | 65534 | 65534 | 65534 | 65534 | 65534 | 65534 | 65534 | 65534 | 2100 | 8219 | 10030 | 8914
2024-03-15 15:30 | 5968 | 0 | 0 | 0 | 92 | 196 | 410 | 8490 | 2755 | 10039 | 910 | 913 | 0 | 8803 | 20813 | 8942 | 514 | 21046 | 8429 | 797 | 21001 | 8280 | 881 | 65534 | 65534 | 65534 | 65534 | 65534 | 65534 | 65534 | 65534 | 65534 | 65534 | 65534 | 65534 | 65534 | 65534 | 65534 | 65534 | 65534 | 2100 | 8208 | 10031 | 8892
2024-03-15 15:45 | 1595 | 0 | 0 | 0 | 85 | 215 | 452 | 8343 | 2771 | 10042 | 909 | 913 | 0 | 8682 | 20811 | 8968 | 467 | 21045 | 8446 | 806 | 21003 | 8284 | 881 | 65534 | 65534 | 65534 | 65534 | 65534 | 65534 | 65534 | 65534 | 65534 | 65534 | 65534 | 65534 | 65534 | 65534 | 65534 | 65534 | 65534 | 2100 | 8202 | 10031 | 8790
2024-03-15 16:00 | 1831 | 0 | 0 | 0 | 91 | 210 | 448 | 8293 | 2769 | 10041 | 905 | 914 | 0 | 8502 | 20813 | 8988 | 487 | 21049 | 8465 | 820 | 21003 | 8290 | 888 | 65534 | 65534 | 65534 | 65534 | 65534 | 65534 | 65534 | 65534 | 65534 | 65534 | 65534 | 65534 | 65534 | 65534 | 65534 | 65534 | 65534 | 2100 | 8191 | 10030 | 8599
2024-03-15 16:15 | 2907 | 0 | 0 | 0 | 88 | 198 | 480 | 8291 | 2821 | 10040 | 906 | 912 | 0 | 8455 | 20810 | 9004 | 496 | 21046 | 8482 | 841 | 21002 | 8299 | 888 | 65534 | 65534 | 65534 | 65534 | 65534 | 65534 | 65534 | 65534 | 65534 | 65534 | 65534 | 65534 | 65534 | 65534 | 65534 | 65534 | 65534 | 2100 | 8184 | 10030 | 8532
2024-03-15 16:30 | 2305 | 0 | 0 | 0 | 95 | 220 | 442 | 8259 | 2847 | 10041 | 906 | 912 | 0 | 8435 | 20812 | 9010 | 496 | 21048 | 8499 | 820 | 21000 | 8305 | 888 | 65534 | 65534 | 65534 | 65534 | 65534 | 65534 | 65534 | 65534 | 65534 | 65534 | 65534 | 65534 | 65534 | 65534 | 65534 | 65534 | 65534 | 2100 | 8181 | 10031 | 8484
2024-03-15 16:45 | 1906 | 0 | 0 | 0 | 90 | 208 | 436 | 8237 | 2863 | 10042 | 906 | 912 | 0 | 8412 | 20811 | 9013 | 487 | 21049 | 8515 | 841 | 21001 | 8311 | 896 | 65534 | 65534 | 65534 | 65534 | 65534 | 65534 | 65534 | 65534 | 65534 | 65534 | 65534 | 65534 | 65534 | 65534 | 65534 | 65534 | 65534 | 2100 | 8172 | 10032 | 8457
2024-03-15 17:00 | 1354 | 0 | 0 | 0 | 85 | 236 | 429 | 8204 | 2865 | 10042 | 906 | 913 | 0 | 8367 | 20808 | 9010 | 487 | 21048 | 8529 | 841 | 21001 | 8320 | 896 | 65534 | 65534 | 65534 | 65534 | 65534 | 65534 | 65534 | 65534 | 65534 | 65534 | 65534 | 65534 | 65534 | 65534 | 65534 | 65534 | 65534 | 2100 | 8168 | 10032 | 8391
2024-03-15 17:15 | 729 | 0 | 0 | 0 | 105 | 154 | 366 | 8161 | 2919 | 10045 | 905 | 913 | 0 | 8291 | 20809 | 9003 | 487 | 21045 | 8543 | 837 | 21004 | 8329 | 896 | 65534 | 65534 | 65534 | 65534 | 65534 | 65534 | 65534 | 65534 | 65534 | 65534 | 65534 | 65534 | 65534 | 65534 | 65534 | 65534 | 65534 | 2100 | 8163 | 10034 | 8307
2024-03-15 17:30 | 584 | 0 | 0 | 0 | 90 | 203 | 519 | 8101 | 2979 | 10046 | 907 | 913 | 0 | 8208 | 20805 | 8993 | 477 | 21049 | 8555 | 845 | 21000 | 8336 | 899 | 65534 | 65534 | 65534 | 65534 | 65534 | 65534 | 65534 | 65534 | 65534 | 65534 | 65534 | 65534 | 65534 | 65534 | 65534 | 65534 | 65534 | 2100 | 8159 | 10035 | 8228
2024-03-15 17:45 | 439 | 0 | 0 | 0 | 97 | 190 | 397 | 8047 | 3018 | 10047 | 904 | 915 | 0 | 8143 | 20808 | 8981 | 477 | 21047 | 8565 | 845 | 21001 | 8342 | 896 | 65534 | 65534 | 65534 | 65534 | 65534 | 65534 | 65534 | 65534 | 65534 | 65534 | 65534 | 65534 | 65534 | 65534 | 65534 | 65534 | 65534 | 2100 | 8149 | 10037 | 8164
2024-03-15 18:00 | 264 | 0 | 0 | 0 | 88 | 174 | 334 | 7987 | 3045 | 10049 | 906 | 914 | 0 | 8068 | 20807 | 8965 | 477 | 21047 | 8574 | 837 | 21001 | 8350 | 903 | 65534 | 65534 | 65534 | 65534 | 65534 | 65534 | 65534 | 65534 | 65534 | 65534 | 65534 | 65534 | 65534 | 65534 | 65534 | 65534 | 65534 | 2100 | 8141 | 10038 | 8084
2024-03-15 18:15 | 115 | 0 | 0 | 0 | 89 | 164 | 349 | 7941 | 3055 | 10052 | 905 | 913 | 0 | 7993 | 20807 | 8947 | 514 | 21049 | 8580 | 845 | 21001 | 8359 | 903 | 65534 | 65534 | 65534 | 65534 | 65534 | 65534 | 65534 | 65534 | 65534 | 65534 | 65534 | 65534 | 65534 | 65534 | 65534 | 65534 | 65534 | 2100 | 8142 | 10041 | 8004
2024-03-15 18:30 | 21 | 0 | 0 | 0 | 90 | 142 | 390 | 7899 | 3055 | 10054 | 904 | 913 | 0 | 7928 | 20807 | 8927 | 477 | 21048 | 8589 | 833 | 21003 | 8366 | 903 | 65534 | 65534 | 65534 | 65534 | 65534 | 65534 | 65534 | 65534 | 65534 | 65534 | 65534 | 65534 | 65534 | 65534 | 65534 | 65534 | 65534 | 2100 | 8138 | 10043 | 7936
2024-03-15 18:45 | 0 | 0 | 0 | 0 | 107 | 93 | 233 | 7855 | 3079 | 10055 | 905 | 914 | 0 | 7879 | 20803 | 8907 | 477 | 21048 | 8590 | 828 | 21001 | 8372 | 903 | 65534 | 65534 | 65534 | 65534 | 65534 | 65534 | 65534 | 65534 | 65534 | 65534 | 65534 | 65534 | 65534 | 65534 | 65534 | 65534 | 65534 | 2100 | 8132 | 10044 | 7879
2024-03-15 19:00 | 0 | 0 | 0 | 0 | 117 | 78 | 215 | 7823 | 3082 | 10057 | 905 | 913 | 0 | 7830 | 20803 | 8885 | 477 | 21046 | 8598 | 833 | 21001 | 8380 | 903 | 65534 | 65534 | 65534 | 65534 | 65534 | 65534 | 65534 | 65534 | 65534 | 65534 | 65534 | 65534 | 65534 | 65534 | 65534 | 65534 | 65534 | 2100 | 8126 | 10046 | 7824
2024-03-15 19:15 | 0 | 0 | 0 | 0 | 132 | 76 | 199 | 7807 | 3063 | 10060 | 905 | 914 | 0 | 7798 | 20803 | 8863 | 477 | 21047 | 8600 | 837 | 21000 | 8387 | 899 | 65534 | 65534 | 65534 | 65534 | 65534 | 65534 | 65534 | 65534 | 65534 | 65534 | 65534 | 65534 | 65534 | 65534 | 65534 | 65534 | 65534 | 2100 | 8125 | 10049 | 7780
2024-03-15 19:30 | 0 | 0 | 0 | 0 | 150 | 87 | 245 | 7792 | 3057 | 10061 | 904 | 914 | 0 | 7775 | 20803 | 8841 | 477 | 21045 | 8600 | 833 | 21001 | 8391 | 903 | 65534 | 65534 | 65534 | 65534 | 65534 | 65534 | 65534 | 65534 | 65534 | 65534 | 65534 | 65534 | 65534 | 65534 | 65534 | 65534 | 65534 | 2100 | 8122 | 10050 | 7753
2024-03-15 19:45 | 0 | 0 | 0 | 0 | 155 | 78 | 230 | 7773 | 3055 | 10062 | 904 | 914 | 0 | 7753 | 20803 | 8818 | 467 | 21046 | 8600 | 837 | 20999 | 8400 | 903 | 65534 | 65534 | 65534 | 65534 | 65534 | 65534 | 65534 | 65534 | 65534 | 65534 | 65534 | 65534 | 65534 | 65534 | 65534 | 65534 | 65534 | 2100 | 8118 | 10052 | 7727
2024-03-15 20:00 | 0 | 0 | 0 | 0 | 149 | 54 | 153 | 7748 | 3062 | 10065 | 904 | 914 | 0 | 7731 | 20802 | 8794 | 477 | 21045 | 8600 | 833 | 21000 | 8401 | 903 | 65534 | 65534 | 65534 | 65534 | 65534 | 65534 | 65534 | 65534 | 65534 | 65534 | 65534 | 65534 | 65534 | 65534 | 65534 | 65534 | 65534 | 2100 | 8117 | 10055 | 7694
2024-03-15 20:15 | 0 | 0 | 0 | 0 | 157 | 53 | 152 | 7725 | 3061 | 10067 | 904 | 914 | 0 | 7707 | 20803 | 8771 | 467 | 21046 | 8600 | 828 | 20998 | 8410 | 903 | 65534 | 65534 | 65534 | 65534 | 65534 | 65534 | 65534 | 65534 | 65534 | 65534 | 65534 | 65534 | 65534 | 65534 | 65534 | 65534 | 65534 | 2100 | 8113 | 10057 | 7663
2024-03-15 20:30 | 0 | 0 | 0 | 0 | 162 | 90 | 192 | 7724 | 3067 | 10069 | 904 | 914 | 0 | 7691 | 20803 | 8750 | 447 | 21047 | 8593 | 828 | 20999 | 8410 | 903 | 65534 | 65534 | 65534 | 65534 | 65534 | 65534 | 65534 | 65534 | 65534 | 65534 | 65534 | 65534 | 65534 | 65534 | 65534 | 65534 | 65534 | 2100 | 8107 | 10059 | 7644
2024-03-15 20:45 | 0 | 0 | 0 | 0 | 159 | 74 | 154 | 7721 | 3076 | 10071 | 903 | 914 | 0 | 7691 | 20802 | 8729 | 457 | 21046 | 8590 | 845 | 20998 | 8419 | 903 | 65534 | 65534 | 65534 | 65534 | 65534 | 65534 | 65534 | 65534 | 65534 | 65534 | 65534 | 65534 | 65534 | 65534 | 65534 | 65534 | 65534 | 2100 | 8109 | 10061 | 7646
2024-03-15 21:00 | 0 | 0 | 0 | 0 | 160 | 69 | 147 | 7722 | 3075 | 10074 | 904 | 914 | 0 | 7689 | 20802 | 8707 | 426 | 21047 | 8590 | 837 | 20999 | 8420 | 903 | 65534 | 65534 | 65534 | 65534 | 65534 | 65534 | 65534 | 65534 | 65534 | 65534 | 65534 | 65534 | 65534 | 65534 | 65534 | 65534 | 65534 | 2100 | 8106 | 10064 | 7639
2024-03-15 21:15 | 0 | 0 | 0 | 0 | 161 | 69 | 200 | 7737 | 3087 | 10076 | 904 | 914 | 0 | 7695 | 20802 | 8687 | 380 | 21047 | 8581 | 841 | 20998 | 8420 | 903 | 65534 | 65534 | 65534 | 65534 | 65534 | 65534 | 65534 | 65534 | 65534 | 65534 | 65534 | 65534 | 65534 | 65534 | 65534 | 65534 | 65534 | 2100 | 8101 | 10066 | 7654
2024-03-15 21:30 | 0 | 0 | 0 | 0 | 170 | 95 | 239 | 7739 | 3105 | 10078 | 904 | 914 | 0 | 7711 | 20801 | 8668 | 342 | 21043 | 8580 | 837 | 20996 | 8427 | 903 | 65534 | 65534 | 65534 | 65534 | 65534 | 65534 | 65534 | 65534 | 65534 | 65534 | 65534 | 65534 | 65534 | 65534 | 65534 | 65534 | 65534 | 2100 | 8101 | 10068 | 7671
2024-03-15 21:45 | 0 | 0 | 0 | 0 | 170 | 107 | 202 | 7731 | 3097 | 10079 | 903 | 914 | 0 | 7709 | 20799 | 8649 | 342 | 21045 | 8573 | 845 | 20998 | 8430 | 903 | 65534 | 65534 | 65534 | 65534 | 65534 | 65534 | 65534 | 65534 | 65534 | 65534 | 65534 | 65534 | 65534 | 65534 | 65534 | 65534 | 65534 | 2100 | 8099 | 10069 | 7663
2024-03-15 22:00 | 0 | 0 | 0 | 0 | 169 | 78 | 165 | 7710 | 3081 | 10081 | 904 | 914 | 0 | 7696 | 20800 | 8631 | 342 | 21046 | 8570 | 833 | 20998 | 8430 | 903 | 65534 | 65534 | 65534 | 65534 | 65534 | 65534 | 65534 | 65534 | 65534 | 65534 | 65534 | 65534 | 65534 | 65534 | 65534 | 65534 | 65534 | 2100 | 8099 | 10071 | 7646
2024-03-15 22:15 | 0 | 0 | 0 | 0 | 166 | 72 | 142 | 7688 | 3060 | 10082 | 904 | 914 | 0 | 7671 | 20799 | 8615 | 329 | 21048 | 8561 | 841 | 20998 | 8430 | 903 | 65534 | 65534 | 65534 | 65534 | 65534 | 65534 | 65534 | 65534 | 65534 | 65534 | 65534 | 65534 | 65534 | 65534 | 65534 | 65534 | 65534 | 2100 | 8096 | 10072 | 7622
2024-03-15 22:30 | 0 | 0 | 0 | 0 | 163 | 64 | 181 | 7661 | 3045 | 10082 | 903 | 914 | 0 | 7648 | 20798 | 8599 | 355 | 21045 | 8559 | 837 | 20998 | 8430 | 907 | 65534 | 65534 | 65534 | 65534 | 65534 | 65534 | 65534 | 65534 | 65534 | 65534 | 65534 | 65534 | 65534 | 65534 | 65534 | 65534 | 65534 | 2100 | 8089 | 10072 | 7597
2024-03-15 22:45 | 0 | 0 | 0 | 0 | 163 | 106 | 305 | 7653 | 3037 | 10082 | 904 | 914 | 0 | 7627 | 20799 | 8583 | 329 | 21044 | 8550 | 828 | 20997 | 8430 | 903 | 65534 | 65534 | 65534 | 65534 | 65534 | 65534 | 65534 | 65534 | 65534 | 65534 | 65534 | 65534 | 65534 | 65534 | 65534 | 65534 | 65534 | 2100 | 8085 | 10072 | 7574
2024-03-15 23:00 | 0 | 0 | 0 | 0 | 170 | 131 | 212 | 7659 | 3039 | 10082 | 904 | 915 | 0 | 7623 | 20796 | 8566 | 355 | 21046 | 8545 | 845 | 21001 | 8430 | 899 | 65534 | 65534 | 65534 | 65534 | 65534 | 65534 | 65534 | 65534 | 65534 | 65534 | 65534 | 65534 | 65534 | 65534 | 65534 | 65534 | 65534 | 2100 | 8089 | 10072 | 7566
2024-03-15 23:15 | 0 | 0 | 0 | 0 | 174 | 132 | 232 | 7634 | 3028 | 10081 | 903 | 914 | 0 | 7615 | 20797 | 8551 | 315 | 21046 | 8540 | 833 | 20997 | 8430 | 907 | 65534 | 65534 | 65534 | 65534 | 65534 | 65534 | 65534 | 65534 | 65534 | 65534 | 65534 | 65534 | 65534 | 65534 | 65534 | 65534 | 65534 | 2100 | 8087 | 10071 | 7558
2024-03-15 23:30 | 0 | 0 | 0 | 0 | 175 | 105 | 214 | 7619 | 3009 | 10079 | 903 | 914 | 0 | 7595 | 20796 | 8535 | 301 | 21047 | 8531 | 837 | 20998 | 8430 | 903 | 65534 | 65534 | 65534 | 65534 | 65534 | 65534 | 65534 | 65534 | 65534 | 65534 | 65534 | 65534 | 65534 | 65534 | 65534 | 65534 | 65534 | 2100 | 8086 | 10069 | 7542
2024-03-15 23:45 | 0 | 0 | 0 | 0 | 184 | 88 | 152 | 7604 | 3007 | 10077 | 904 | 914 | 0 | 7584 | 20797 | 8522 | 301 | 21045 | 8527 | 820 | 20996 | 8430 | 903 | 65534 | 65534 | 65534 | 65534 | 65534 | 65534 | 65534 | 65534 | 65534 | 65534 | 65534 | 65534 | 65534 | 65534 | 65534 | 65534 | 65534 | 2100 | 8083 | 10067 | 7524
2024-03-16 | 0 | 0 | 0 | 0 | 163 | 67 | 124 | 7575 | 2993 | 10075 | 904 | 914 | 0 | 7561 | 20796 | 8506 | 301 | 21044 | 8520 | 833 | 20996 | 8430 | 903 | 65534 | 65534 | 65534 | 65534 | 65534 | 65534 | 65534 | 65534 | 65534 | 65534 | 65534 | 65534 | 65534 | 65534 | 65534 | 65534 | 65534 | 2100 | 8083 | 10065 | 7501
2024-03-16 00:15 | 0 | 0 | 0 | 0 | 162 | 68 | 140 | 7557 | 2986 | 10074 | 904 | 914 | 0 | 7543 | 20797 | 8493 | 301 | 21043 | 8513 | 820 | 20997 | 8430 | 907 | 65534 | 65534 | 65534 | 65534 | 65534 | 65534 | 65534 | 65534 | 65534 | 65534 | 65534 | 65534 | 65534 | 65534 | 65534 | 65534 | 65534 | 2100 | 8064 | 10064 | 7494
2024-03-16 00:30 | 0 | 0 | 0 | 0 | 150 | 37 | 77 | 7521 | 2962 | 10073 | 903 | 914 | 0 | 7513 | 20798 | 8478 | 286 | 21044 | 8508 | 815 | 20995 | 8430 | 903 | 65534 | 65534 | 65534 | 65534 | 65534 | 65534 | 65534 | 65534 | 65534 | 65534 | 65534 | 65534 | 65534 | 65534 | 65534 | 65534 | 65534 | 2100 | 8051 | 10063 | 7471
2024-03-16 00:45 | 0 | 0 | 0 | 0 | 200 | 53 | 97 | 7520 | 2959 | 10072 | 904 | 913 | 0 | 7488 | 20800 | 8465 | 286 | 21043 | 8500 | 815 | 20998 | 8430 | 903 | 65534 | 65534 | 65534 | 65534 | 65534 | 65534 | 65534 | 65534 | 65534 | 65534 | 65534 | 65534 | 65534 | 65534 | 65534 | 65534 | 65534 | 2100 | 8060 | 10062 | 7447
2024-03-16 01:00 | 0 | 0 | 0 | 0 | 180 | 63 | 120 | 7507 | 2963 | 10071 | 904 | 914 | 0 | 7476 | 20797 | 8451 | 301 | 21041 | 8493 | 792 | 20997 | 8430 | 903 | 65534 | 65534 | 65534 | 65534 | 65534 | 65534 | 65534 | 65534 | 65534 | 65534 | 65534 | 65534 | 65534 | 65534 | 65534 | 65534 | 65534 | 2100 | 8064 | 10061 | 7421
2024-03-16 01:15 | 0 | 0 | 0 | 0 | 168 | 56 | 116 | 7487 | 2955 | 10069 | 903 | 914 | 0 | 7467 | 20799 | 8437 | 286 | 21044 | 8489 | 802 | 20997 | 8430 | 903 | 65534 | 65534 | 65534 | 65534 | 65534 | 65534 | 65534 | 65534 | 65534 | 65534 | 65534 | 65534 | 65534 | 65534 | 65534 | 65534 | 65534 | 2100 | 8063 | 10060 | 7403
2024-03-16 01:30 | 0 | 0 | 0 | 0 | 146 | 27 | 70 | 7463 | 2936 | 10068 | 903 | 914 | 0 | 7446 | 20798 | 8425 | 301 | 21044 | 8480 | 792 | 20996 | 8427 | 903 | 65534 | 65534 | 65534 | 65534 | 65534 | 65534 | 65534 | 65534 | 65534 | 65534 | 65534 | 65534 | 65534 | 65534 | 65534 | 65534 | 65534 | 2100 | 8063 | 10059 | 7383
2024-03-16 01:45 | 0 | 0 | 0 | 0 | 149 | 26 | 49 | 7455 | 2920 | 10068 | 904 | 914 | 0 | 7422 | 20796 | 8413 | 271 | 21046 | 8473 | 797 | 20997 | 8420 | 903 | 65534 | 65534 | 65534 | 65534 | 65534 | 65534 | 65534 | 65534 | 65534 | 65534 | 65534 | 65534 | 65534 | 65534 | 65534 | 65534 | 65534 | 2100 | 8060 | 10058 | 7369
2024-03-16 02:00 | 0 | 0 | 0 | 0 | 121 | 30 | 86 | 7447 | 2915 | 10067 | 903 | 914 | 0 | 7409 | 20795 | 8399 | 271 | 21044 | 8468 | 792 | 20997 | 8420 | 903 | 65534 | 65534 | 65534 | 65534 | 65534 | 65534 | 65534 | 65534 | 65534 | 65534 | 65534 | 65534 | 65534 | 65534 | 65534 | 65534 | 65534 | 2100 | 8057 | 10057 | 7352
2024-03-16 02:15 | 0 | 0 | 0 | 0 | 124 | 31 | 60 | 7439 | 2914 | 10066 | 903 | 914 | 0 | 7400 | 20793 | 8386 | 271 | 21042 | 8460 | 802 | 20997 | 8420 | 903 | 65534 | 65534 | 65534 | 65534 | 65534 | 65534 | 65534 | 65534 | 65534 | 65534 | 65534 | 65534 | 65534 | 65534 | 65534 | 65534 | 65534 | 2100 | 8055 | 10057 | 7345
2024-03-16 02:30 | 0 | 0 | 0 | 0 | 147 | 29 | 44 | 7425 | 2903 | 10065 | 903 | 914 | 0 | 7389 | 20794 | 8374 | 301 | 21043 | 8453 | 792 | 20999 | 8420 | 903 | 65534 | 65534 | 65534 | 65534 | 65534 | 65534 | 65534 | 65534 | 65534 | 65534 | 65534 | 65534 | 65534 | 65534 | 65534 | 65534 | 65534 | 2100 | 8054 | 10056 | 7333
2024-03-16 02:45 | 0 | 0 | 0 | 0 | 282 | 44 | 74 | 7435 | 2904 | 10065 | 903 | 914 | 0 | 7382 | 20794 | 8362 | 286 | 21043 | 8448 | 778 | 20997 | 8415 | 903 | 65534 | 65534 | 65534 | 65534 | 65534 | 65534 | 65534 | 65534 | 65534 | 65534 | 65534 | 65534 | 65534 | 65534 | 65534 | 65534 | 65534 | 2100 | 8054 | 10056 | 7330
2024-03-16 03:00 | 0 | 0 | 0 | 0 | 260 | 45 | 74 | 7418 | 2906 | 10065 | 904 | 914 | 0 | 7383 | 20796 | 8348 | 286 | 21042 | 8440 | 778 | 20997 | 8410 | 903 | 65534 | 65534 | 65534 | 65534 | 65534 | 65534 | 65534 | 65534 | 65534 | 65534 | 65534 | 65534 | 65534 | 65534 | 65534 | 65534 | 65534 | 2100 | 8055 | 10056 | 7331
2024-03-16 03:15 | 0 | 0 | 0 | 0 | 169 | 31 | 108 | 7414 | 2895 | 10065 | 902 | 914 | 0 | 7374 | 20796 | 8337 | 255 | 21042 | 8432 | 778 | 20996 | 8410 | 903 | 65534 | 65534 | 65534 | 65534 | 65534 | 65534 | 65534 | 65534 | 65534 | 65534 | 65534 | 65534 | 65534 | 65534 | 65534 | 65534 | 65534 | 2100 | 8055 | 10056 | 7320
2024-03-16 03:30 | 0 | 0 | 0 | 0 | 163 | 68 | 139 | 7406 | 2892 | 10065 | 904 | 914 | 0 | 7368 | 20797 | 8325 | 204 | 21043 | 8428 | 783 | 20996 | 8410 | 903 | 65534 | 65534 | 65534 | 65534 | 65534 | 65534 | 65534 | 65534 | 65534 | 65534 | 65534 | 65534 | 65534 | 65534 | 65534 | 65534 | 65534 | 2100 | 8051 | 10056 | 7310
2024-03-16 03:45 | 0 | 0 | 0 | 0 | 160 | 60 | 99 | 7411 | 2905 | 10065 | 903 | 914 | 0 | 7370 | 20794 | 8313 | 239 | 21043 | 8420 | 783 | 20998 | 8402 | 903 | 65534 | 65534 | 65534 | 65534 | 65534 | 65534 | 65534 | 65534 | 65534 | 65534 | 65534 | 65534 | 65534 | 65534 | 65534 | 65534 | 65534 | 2100 | 8054 | 10056 | 7307
2024-03-16 04:00 | 0 | 0 | 0 | 0 | 156 | 41 | 116 | 7420 | 2921 | 10064 | 903 | 914 | 0 | 7373 | 20795 | 8302 | 239 | 21042 | 8413 | 778 | 20997 | 8400 | 903 | 65534 | 65534 | 65534 | 65534 | 65534 | 65534 | 65534 | 65534 | 65534 | 65534 | 65534 | 65534 | 65534 | 65534 | 65534 | 65534 | 65534 | 2100 | 8055 | 10054 | 7313
2024-03-16 04:15 | 0 | 0 | 0 | 0 | 175 | 95 | 167 | 7447 | 2953 | 10063 | 903 | 914 | 0 | 7385 | 20796 | 8291 | 239 | 21042 | 8407 | 778 | 20997 | 8400 | 903 | 65534 | 65534 | 65534 | 65534 | 65534 | 65534 | 65534 | 65534 | 65534 | 65534 | 65534 | 65534 | 65534 | 65534 | 65534 | 65534 | 65534 | 2100 | 8052 | 10054 | 7328
2024-03-16 04:30 | 0 | 0 | 0 | 0 | 169 | 69 | 178 | 7439 | 2968 | 10065 | 903 | 914 | 0 | 7395 | 20795 | 8279 | 239 | 21041 | 8400 | 778 | 20996 | 8397 | 903 | 65534 | 65534 | 65534 | 65534 | 65534 | 65534 | 65534 | 65534 | 65534 | 65534 | 65534 | 65534 | 65534 | 65534 | 65534 | 65534 | 65534 | 2100 | 8045 | 10055 | 7336
2024-03-16 04:45 | 0 | 0 | 0 | 0 | 168 | 84 | 163 | 7443 | 2961 | 10065 | 903 | 914 | 0 | 7390 | 20795 | 8269 | 204 | 21043 | 8392 | 778 | 20997 | 8390 | 903 | 65534 | 65534 | 65534 | 65534 | 65534 | 65534 | 65534 | 65534 | 65534 | 65534 | 65534 | 65534 | 65534 | 65534 | 65534 | 65534 | 65534 | 2100 | 8047 | 10056 | 7335
2024-03-16 05:00 | 0 | 0 | 0 | 0 | 170 | 104 | 184 | 7460 | 2968 | 10067 | 903 | 914 | 0 | 7398 | 20794 | 8259 | 79 | 21042 | 8387 | 778 | 20998 | 8390 | 896 | 65534 | 65534 | 65534 | 65534 | 65534 | 65534 | 65534 | 65534 | 65534 | 65534 | 65534 | 65534 | 65534 | 65534 | 65534 | 65534 | 65534 | 2100 | 8048 | 10057 | 7336
2024-03-16 05:15 | 0 | 0 | 0 | 0 | 170 | 126 | 249 | 7463 | 2969 | 10067 | 903 | 914 | 0 | 7405 | 20793 | 8249 | 103 | 21043 | 8380 | 783 | 20998 | 8389 | 903 | 65534 | 65534 | 65534 | 65534 | 65534 | 65534 | 65534 | 65534 | 65534 | 65534 | 65534 | 65534 | 65534 | 65534 | 65534 | 65534 | 65534 | 2100 | 8045 | 10058 | 7339
2024-03-16 05:30 | 0 | 0 | 0 | 0 | 182 | 131 | 219 | 7452 | 2962 | 10068 | 903 | 914 | 0 | 7412 | 20794 | 8239 | 125 | 21041 | 8372 | 778 | 20999 | 8380 | 899 | 65534 | 65534 | 65534 | 65534 | 65534 | 65534 | 65534 | 65534 | 65534 | 65534 | 65534 | 65534 | 65534 | 65534 | 65534 | 65534 | 65534 | 2100 | 8046 | 10059 | 7338
2024-03-16 05:45 | 0 | 0 | 0 | 0 | 167 | 108 | 174 | 7436 | 2935 | 10070 | 903 | 914 | 0 | 7402 | 20795 | 8230 | 54 | 21042 | 8367 | 778 | 21000 | 8380 | 888 | 65534 | 65534 | 65534 | 65534 | 65534 | 65534 | 65534 | 65534 | 65534 | 65534 | 65534 | 65534 | 65534 | 65534 | 65534 | 65534 | 65534 | 2100 | 8041 | 10061 | 7333
2024-03-16 06:00 | 0 | 0 | 0 | 0 | 169 | 97 | 162 | 7426 | 2916 | 10071 | 903 | 915 | 0 | 7391 | 20792 | 8220 | 103 | 21040 | 8360 | 778 | 20999 | 8378 | 896 | 65534 | 65534 | 65534 | 65534 | 65534 | 65534 | 65534 | 65534 | 65534 | 65534 | 65534 | 65534 | 65534 | 65534 | 65534 | 65534 | 65534 | 2100 | 8039 | 10062 | 7324
2024-03-16 06:15 | 15 | 0 | 0 | 0 | 186 | 94 | 148 | 7413 | 2895 | 10072 | 903 | 914 | 0 | 7376 | 20794 | 8212 | 166 | 21040 | 8352 | 778 | 20997 | 8370 | 903 | 65534 | 65534 | 65534 | 65534 | 65534 | 65534 | 65534 | 65534 | 65534 | 65534 | 65534 | 65534 | 65534 | 65534 | 65534 | 65534 | 65534 | 2100 | 8032 | 10062 | 7310
2024-03-16 06:30 | 115 | 0 | 0 | 0 | 190 | 106 | 228 | 7400 | 2883 | 10073 | 903 | 914 | 0 | 7368 | 20795 | 8203 | 54 | 21040 | 8347 | 778 | 20998 | 8370 | 892 | 65534 | 65534 | 65534 | 65534 | 65534 | 65534 | 65534 | 65534 | 65534 | 65534 | 65534 | 65534 | 65534 | 65534 | 65534 | 65534 | 65534 | 2100 | 8036 | 10064 | 7311
2024-03-16 06:45 | 303 | 0 | 0 | 0 | 174 | 106 | 216 | 7403 | 2895 | 10075 | 903 | 914 | 0 | 7377 | 20795 | 8195 | 125 | 21041 | 8340 | 778 | 20999 | 8367 | 899 | 65534 | 65534 | 65534 | 65534 | 65534 | 65534 | 65534 | 65534 | 65534 | 65534 | 65534 | 65534 | 65534 | 65534 | 65534 | 65534 | 65534 | 2100 | 8034 | 10067 | 7310
2024-03-16 07:00 | 486 | 0 | 0 | 0 | 170 | 106 | 187 | 7422 | 2921 | 10078 | 903 | 914 | 0 | 7399 | 20795 | 8186 | 125 | 21041 | 8334 | 778 | 20994 | 8360 | 903 | 65534 | 65534 | 65534 | 65534 | 65534 | 65534 | 65534 | 65534 | 65534 | 65534 | 65534 | 65534 | 65534 | 65534 | 65534 | 65534 | 65534 | 2100 | 8035 | 10070 | 7322
2024-03-16 07:15 | 677 | 0 | 0 | 0 | 175 | 127 | 228 | 7467 | 2967 | 10080 | 903 | 914 | 0 | 7439 | 20795 | 8179 | 79 | 21040 | 8330 | 778 | 20996 | 8360 | 899 | 65534 | 65534 | 65534 | 65534 | 65534 | 65534 | 65534 | 65534 | 65534 | 65534 | 65534 | 65534 | 65534 | 65534 | 65534 | 65534 | 65534 | 2100 | 8035 | 10072 | 7348
2024-03-16 07:30 | 1829 | 0 | 0 | 0 | 170 | 184 | 348 | 7528 | 3051 | 10078 | 904 | 914 | 0 | 7530 | 20793 | 8170 | 1 | 21040 | 8320 | 773 | 20997 | 8355 | 892 | 65534 | 65534 | 65534 | 65534 | 65534 | 65534 | 65534 | 65534 | 65534 | 65534 | 65534 | 65534 | 65534 | 65534 | 65534 | 65534 | 65534 | 2100 | 8037 | 10073 | 7392
2024-03-16 07:45 | 3022 | 0 | 0 | 0 | 175 | 214 | 421 | 7597 | 3152 | 10077 | 903 | 917 | 0 | 7724 | 20795 | 8161 | 0 | 21039 | 8316 | 773 | 20997 | 8350 | 888 | 65534 | 65534 | 65534 | 65534 | 65534 | 65534 | 65534 | 65534 | 65534 | 65534 | 65534 | 65534 | 65534 | 65534 | 65534 | 65534 | 65534 | 2100 | 8039 | 10074 | 7503
2024-03-16 08:00 | 3651 | 0 | 0 | 0 | 168 | 202 | 405 | 7685 | 3169 | 10077 | 904 | 914 | 0 | 7875 | 20794 | 8155 | 1 | 21039 | 8310 | 778 | 20997 | 8350 | 888 | 65534 | 65534 | 65534 | 65534 | 65534 | 65534 | 65534 | 65534 | 65534 | 65534 | 65534 | 65534 | 65534 | 65534 | 65534 | 65534 | 65534 | 2100 | 8047 | 10075 | 7656
2024-03-16 08:15 | 4213 | 0 | 0 | 0 | 179 | 257 | 467 | 7760 | 3146 | 10078 | 907 | 913 | 0 | 8004 | 20796 | 8150 | 28 | 21040 | 8301 | 763 | 20998 | 8342 | 892 | 65534 | 65534 | 65534 | 65534 | 65534 | 65534 | 65534 | 65534 | 65534 | 65534 | 65534 | 65534 | 65534 | 65534 | 65534 | 65534 | 65534 | 2100 | 8055 | 10077 | 7826
2024-03-16 08:30 | 4875 | 0 | 0 | 0 | 166 | 218 | 482 | 7839 | 3124 | 10078 | 904 | 913 | 0 | 8119 | 20794 | 8150 | 28 | 21039 | 8298 | 773 | 21000 | 8340 | 896 | 65534 | 65534 | 65534 | 65534 | 65534 | 65534 | 65534 | 65534 | 65534 | 65534 | 65534 | 65534 | 65534 | 65534 | 65534 | 65534 | 65534 | 2100 | 8067 | 10078 | 7965
2024-03-16 08:45 | 5505 | 0 | 0 | 0 | 161 | 234 | 429 | 7895 | 3083 | 10079 | 907 | 914 | 0 | 8201 | 20795 | 8149 | 1 | 21041 | 8290 | 778 | 20998 | 8340 | 888 | 65534 | 65534 | 65534 | 65534 | 65534 | 65534 | 65534 | 65534 | 65534 | 65534 | 65534 | 65534 | 65534 | 65534 | 65534 | 65534 | 65534 | 2100 | 8079 | 10079 | 8067
2024-03-16 09:00 | 6094 | 0 | 0 | 0 | 180 | 295 | 577 | 7945 | 3036 | 10080 | 905 | 915 | 0 | 8279 | 20795 | 8150 | 1 | 21039 | 8286 | 778 | 20997 | 8331 | 896 | 65534 | 65534 | 65534 | 65534 | 65534 | 65534 | 65534 | 65534 | 65534 | 65534 | 65534 | 65534 | 65534 | 65534 | 65534 | 65534 | 65534 | 2100 | 8092 | 10080 | 8173
2024-03-16 09:15 | 6289 | 0 | 0 | 0 | 177 | 226 | 609 | 8013 | 3019 | 10082 | 907 | 914 | 0 | 8340 | 20795 | 8155 | 0 | 21041 | 8280 | 778 | 20996 | 8330 | 892 | 65534 | 65534 | 65534 | 65534 | 65534 | 65534 | 65534 | 65534 | 65534 | 65534 | 65534 | 65534 | 65534 | 65534 | 65534 | 65534 | 65534 | 2100 | 8099 | 10081 | 8268
2024-03-16 09:30 | 6693 | 0 | 0 | 0 | 175 | 233 | 500 | 8054 | 3022 | 10081 | 908 | 915 | 0 | 8419 | 20796 | 8168 | 0 | 21039 | 8279 | 773 | 20999 | 8328 | 888 | 65534 | 65534 | 65534 | 65534 | 65534 | 65534 | 65534 | 65534 | 65534 | 65534 | 65534 | 65534 | 65534 | 65534 | 65534 | 65534 | 65534 | 2100 | 8115 | 10080 | 8368
2024-03-16 09:45 | 7262 | 0 | 0 | 0 | 157 | 194 | 347 | 8137 | 3029 | 10081 | 907 | 914 | 0 | 8479 | 20795 | 8184 | 0 | 21040 | 8270 | 773 | 21000 | 8320 | 896 | 65534 | 65534 | 65534 | 65534 | 65534 | 65534 | 65534 | 65534 | 65534 | 65534 | 65534 | 65534 | 65534 | 65534 | 65534 | 65534 | 65534 | 2100 | 8128 | 10080 | 8440
2024-03-16 10:00 | 8465 | 0 | 0 | 0 | 145 | 212 | 422 | 8169 | 2983 | 10081 | 908 | 915 | 0 | 8551 | 20797 | 8203 | 125 | 21040 | 8270 | 778 | 20996 | 8320 | 888 | 65534 | 65534 | 65534 | 65534 | 65534 | 65534 | 65534 | 65534 | 65534 | 65534 | 65534 | 65534 | 65534 | 65534 | 65534 | 65534 | 65534 | 2100 | 8144 | 10079 | 8510
2024-03-16 10:15 | 8871 | 0 | 0 | 0 | 156 | 221 | 450 | 8204 | 2953 | 10081 | 908 | 914 | 0 | 8577 | 20796 | 8227 | 146 | 21040 | 8270 | 773 | 21000 | 8317 | 899 | 65534 | 65534 | 65534 | 65534 | 65534 | 65534 | 65534 | 65534 | 65534 | 65534 | 65534 | 65534 | 65534 | 65534 | 65534 | 65534 | 65534 | 2100 | 8157 | 10079 | 8559
2024-03-16 10:30 | 9307 | 0 | 0 | 0 | 133 | 171 | 364 | 8262 | 2925 | 10080 | 907 | 914 | 0 | 8624 | 20797 | 8254 | 79 | 21039 | 8270 | 768 | 20999 | 8310 | 885 | 65534 | 65534 | 65534 | 65534 | 65534 | 65534 | 65534 | 65534 | 65534 | 65534 | 65534 | 65534 | 65534 | 65534 | 65534 | 65534 | 65534 | 2100 | 8170 | 10077 | 8621
2024-03-16 10:45 | 9766 | 0 | 0 | 0 | 138 | 197 | 396 | 8287 | 2833 | 10077 | 908 | 914 | 0 | 8673 | 20797 | 8284 | 125 | 21039 | 8270 | 778 | 21000 | 8310 | 892 | 65534 | 65534 | 65534 | 65534 | 65534 | 65534 | 65534 | 65534 | 65534 | 65534 | 65534 | 65534 | 65534 | 65534 | 65534 | 65534 | 65534 | 2100 | 8178 | 10074 | 8685
2024-03-16 11:00 | 9991 | 0 | 0 | 0 | 160 | 235 | 534 | 8325 | 2747 | 10075 | 908 | 912 | 0 | 8694 | 20797 | 8319 | 146 | 21039 | 8270 | 773 | 20999 | 8309 | 896 | 65534 | 65534 | 65534 | 65534 | 65534 | 65534 | 65534 | 65534 | 65534 | 65534 | 65534 | 65534 | 65534 | 65534 | 65534 | 65534 | 65534 | 2100 | 8191 | 10070 | 8730
2024-03-16 11:15 | 10215 | 0 | 0 | 0 | 125 | 209 | 445 | 8388 | 2633 | 10073 | 909 | 915 | 0 | 8695 | 20799 | 8354 | 239 | 21040 | 8270 | 768 | 21001 | 8300 | 877 | 65534 | 65534 | 65534 | 65534 | 65534 | 65534 | 65534 | 65534 | 65534 | 65534 | 65534 | 65534 | 65534 | 65534 | 65534 | 65534 | 65534 | 2100 | 8200 | 10068 | 8759
2024-03-16 11:30 | 10317 | 0 | 0 | 0 | 116 | 217 | 479 | 8407 | 2440 | 10072 | 909 | 914 | 0 | 8727 | 20800 | 8393 | 239 | 21040 | 8280 | 773 | 20998 | 8300 | 888 | 65534 | 65534 | 65534 | 65534 | 65534 | 65534 | 65534 | 65534 | 65534 | 65534 | 65534 | 65534 | 65534 | 65534 | 65534 | 65534 | 65534 | 2100 | 8203 | 10066 | 8797
2024-03-16 11:45 | 10513 | 0 | 0 | 0 | 144 | 230 | 547 | 8417 | 2307 | 10070 | 908 | 914 | 0 | 8729 | 20797 | 8434 | 255 | 21042 | 8281 | 778 | 20999 | 8300 | 881 | 65534 | 65534 | 65534 | 65534 | 65534 | 65534 | 65534 | 65534 | 65534 | 65534 | 65534 | 65534 | 65534 | 65534 | 65534 | 65534 | 65534 | 2100 | 8213 | 10063 | 8827
2024-03-16 12:00 | 10570 | 0 | 0 | 0 | 127 | 188 | 418 | 8465 | 2273 | 10068 | 908 | 914 | 0 | 8739 | 20801 | 8476 | 255 | 21041 | 8290 | 778 | 20999 | 8300 | 881 | 65534 | 65534 | 65534 | 65534 | 65534 | 65534 | 65534 | 65534 | 65534 | 65534 | 65534 | 65534 | 65534 | 65534 | 65534 | 65534 | 65534 | 2100 | 8220 | 10060 | 8863
2024-03-16 12:15 | 10647 | 0 | 0 | 0 | 135 | 198 | 445 | 8514 | 2195 | 10065 | 908 | 916 | 0 | 8777 | 20801 | 8519 | 286 | 21036 | 8299 | 778 | 21001 | 8300 | 877 | 65534 | 65534 | 65534 | 65534 | 65534 | 65534 | 65534 | 65534 | 65534 | 65534 | 65534 | 65534 | 65534 | 65534 | 65534 | 65534 | 65534 | 2100 | 8225 | 10056 | 8917
2024-03-16 12:30 | 10652 | 0 | 0 | 0 | 143 | 183 | 448 | 8497 | 2193 | 10062 | 907 | 914 | 0 | 8790 | 20802 | 8563 | 301 | 21039 | 8308 | 778 | 21000 | 8300 | 899 | 65534 | 65534 | 65534 | 65534 | 65534 | 65534 | 65534 | 65534 | 65534 | 65534 | 65534 | 65534 | 65534 | 65534 | 65534 | 65534 | 65534 | 2100 | 8228 | 10054 | 8950
2024-03-16 12:45 | 9955 | 0 | 0 | 0 | 155 | 181 | 446 | 8518 | 2212 | 10060 | 910 | 913 | 0 | 8801 | 20802 | 8607 | 315 | 21040 | 8319 | 778 | 20999 | 8300 | 873 | 65534 | 65534 | 65534 | 65534 | 65534 | 65534 | 65534 | 65534 | 65534 | 65534 | 65534 | 65534 | 65534 | 65534 | 65534 | 65534 | 65534 | 2100 | 8235 | 10051 | 8981
2024-03-16 13:00 | 9386 | 0 | 0 | 0 | 149 | 153 | 378 | 8534 | 2198 | 10058 | 908 | 913 | 0 | 8821 | 20800 | 8651 | 301 | 21041 | 8332 | 778 | 21000 | 8300 | 888 | 65534 | 65534 | 65534 | 65534 | 65534 | 65534 | 65534 | 65534 | 65534 | 65534 | 65534 | 65534 | 65534 | 65534 | 65534 | 65534 | 65534 | 2100 | 8238 | 10048 | 9008
2024-03-16 13:15 | 10099 | 0 | 0 | 0 | 123 | 182 | 412 | 8553 | 2197 | 10055 | 909 | 915 | 0 | 8844 | 20801 | 8694 | 329 | 21042 | 8344 | 778 | 20999 | 8300 | 877 | 65534 | 65534 | 65534 | 65534 | 65534 | 65534 | 65534 | 65534 | 65534 | 65534 | 65534 | 65534 | 65534 | 65534 | 65534 | 65534 | 65534 | 2100 | 8237 | 10046 | 9022
2024-03-16 13:30 | 10007 | 0 | 0 | 0 | 148 | 187 | 407 | 8596 | 2139 | 10054 | 908 | 913 | 0 | 8851 | 20800 | 8737 | 368 | 21040 | 8357 | 778 | 21000 | 8300 | 877 | 65534 | 65534 | 65534 | 65534 | 65534 | 65534 | 65534 | 65534 | 65534 | 65534 | 65534 | 65534 | 65534 | 65534 | 65534 | 65534 | 65534 | 2100 | 8236 | 10044 | 9038
2024-03-16 13:45 | 9697 | 0 | 0 | 0 | 172 | 218 | 379 | 8562 | 2125 | 10051 | 907 | 914 | 0 | 8868 | 20804 | 8778 | 404 | 21044 | 8373 | 778 | 21000 | 8300 | 888 | 65534 | 65534 | 65534 | 65534 | 65534 | 65534 | 65534 | 65534 | 65534 | 65534 | 65534 | 65534 | 65534 | 65534 | 65534 | 65534 | 65534 | 2100 | 8234 | 10042 | 9061
2024-03-16 14:00 | 9467 | 0 | 0 | 0 | 139 | 136 | 295 | 8622 | 2033 | 10049 | 908 | 913 | 0 | 8890 | 20802 | 8819 | 404 | 21042 | 8387 | 778 | 21000 | 8300 | 877 | 65534 | 65534 | 65534 | 65534 | 65534 | 65534 | 65534 | 65534 | 65534 | 65534 | 65534 | 65534 | 65534 | 65534 | 65534 | 65534 | 65534 | 2100 | 8233 | 10040 | 9075
2024-03-16 14:15 | 8988 | 0 | 0 | 0 | 181 | 165 | 477 | 8597 | 2023 | 10047 | 909 | 913 | 0 | 8927 | 20803 | 8856 | 437 | 21042 | 8404 | 778 | 21000 | 8305 | 896 | 65534 | 65534 | 65534 | 65534 | 65534 | 65534 | 65534 | 65534 | 65534 | 65534 | 65534 | 65534 | 65534 | 65534 | 65534 | 65534 | 65534 | 2100 | 8233 | 10037 | 9107
2024-03-16 14:30 | 8609 | 0 | 0 | 0 | 169 | 138 | 395 | 8636 | 2071 | 10044 | 908 | 913 | 0 | 8935 | 20803 | 8893 | 447 | 21041 | 8420 | 783 | 21001 | 8310 | 896 | 65534 | 65534 | 65534 | 65534 | 65534 | 65534 | 65534 | 65534 | 65534 | 65534 | 65534 | 65534 | 65534 | 65534 | 65534 | 65534 | 65534 | 2100 | 8226 | 10035 | 9123
2024-03-16 14:45 | 7966 | 0 | 0 | 0 | 85 | 232 | 497 | 8574 | 2604 | 10042 | 909 | 912 | 0 | 8941 | 20805 | 8927 | 447 | 21043 | 8436 | 778 | 21001 | 8310 | 896 | 65534 | 65534 | 65534 | 65534 | 65534 | 65534 | 65534 | 65534 | 65534 | 65534 | 65534 | 65534 | 65534 | 65534 | 65534 | 65534 | 65534 | 2100 | 8219 | 10033 | 9105
2024-03-16 15:00 | 7392 | 0 | 0 | 0 | 110 | 214 | 584 | 8586 | 2735 | 10040 | 907 | 913 | 0 | 8889 | 20805 | 8959 | 467 | 21043 | 8455 | 788 | 21000 | 8319 | 899 | 65534 | 65534 | 65534 | 65534 | 65534 | 65534 | 65534 | 65534 | 65534 | 65534 | 65534 | 65534 | 65534 | 65534 | 65534 | 65534 | 65534 | 2100 | 8215 | 10031 | 9019
2024-03-16 15:15 | 6729 | 0 | 0 | 0 | 86 | 291 | 569 | 8497 | 2932 | 10038 | 905 | 913 | 0 | 8823 | 20804 | 8989 | 477 | 21045 | 8472 | 783 | 21001 | 8320 | 899 | 65534 | 65534 | 65534 | 65534 | 65534 | 65534 | 65534 | 65534 | 65534 | 65534 | 65534 | 65534 | 65534 | 65534 | 65534 | 65534 | 65534 | 2100 | 8213 | 10029 | 8931
2024-03-16 15:30 | 6032 | 0 | 0 | 0 | 89 | 285 | 606 | 8471 | 2993 | 10037 | 909 | 913 | 0 | 8745 | 20802 | 9017 | 477 | 21044 | 8489 | 797 | 21001 | 8330 | 903 | 65534 | 65534 | 65534 | 65534 | 65534 | 65534 | 65534 | 65534 | 65534 | 65534 | 65534 | 65534 | 65534 | 65534 | 65534 | 65534 | 65534 | 2100 | 8203 | 10028 | 8847
2024-03-16 15:45 | 5309 | 0 | 0 | 0 | 93 | 266 | 649 | 8446 | 3040 | 10036 | 910 | 912 | 0 | 8704 | 20803 | 9040 | 477 | 21043 | 8506 | 820 | 21003 | 8333 | 903 | 65534 | 65534 | 65534 | 65534 | 65534 | 65534 | 65534 | 65534 | 65534 | 65534 | 65534 | 65534 | 65534 | 65534 | 65534 | 65534 | 65534 | 2100 | 8197 | 10027 | 8796
2024-03-16 16:00 | 4612 | 0 | 0 | 0 | 96 | 263 | 640 | 8391 | 3045 | 10037 | 907 | 913 | 0 | 8668 | 20802 | 9057 | 477 | 21042 | 8525 | 802 | 20999 | 8340 | 903 | 65534 | 65534 | 65534 | 65534 | 65534 | 65534 | 65534 | 65534 | 65534 | 65534 | 65534 | 65534 | 65534 | 65534 | 65534 | 65534 | 65534 | 2100 | 8195 | 10028 | 8741
2024-03-16 16:15 | 3859 | 0 | 0 | 0 | 97 | 279 | 642 | 8341 | 3073 | 10036 | 908 | 913 | 0 | 8609 | 20801 | 9073 | 477 | 21045 | 8541 | 820 | 21001 | 8346 | 903 | 65534 | 65534 | 65534 | 65534 | 65534 | 65534 | 65534 | 65534 | 65534 | 65534 | 65534 | 65534 | 65534 | 65534 | 65534 | 65534 | 65534 | 2100 | 8187 | 10028 | 8669
2024-03-16 16:30 | 3049 | 0 | 0 | 0 | 92 | 322 | 674 | 8267 | 3053 | 10036 | 905 | 914 | 0 | 8539 | 20800 | 9081 | 477 | 21044 | 8556 | 837 | 21001 | 8353 | 903 | 65534 | 65534 | 65534 | 65534 | 65534 | 65534 | 65534 | 65534 | 65534 | 65534 | 65534 | 65534 | 65534 | 65534 | 65534 | 65534 | 65534 | 2100 | 8174 | 10028 | 8593
2024-03-16 16:45 | 2266 | 0 | 0 | 0 | 88 | 300 | 576 | 8222 | 3046 | 10037 | 909 | 914 | 0 | 8451 | 20800 | 9090 | 477 | 21046 | 8573 | 837 | 21000 | 8360 | 903 | 65534 | 65534 | 65534 | 65534 | 65534 | 65534 | 65534 | 65534 | 65534 | 65534 | 65534 | 65534 | 65534 | 65534 | 65534 | 65534 | 65534 | 2100 | 8172 | 10029 | 8490
2024-03-16 17:00 | 1517 | 0 | 0 | 0 | 94 | 259 | 632 | 8175 | 3037 | 10039 | 905 | 912 | 0 | 8376 | 20798 | 9090 | 505 | 21044 | 8586 | 837 | 21000 | 8369 | 903 | 65534 | 65534 | 65534 | 65534 | 65534 | 65534 | 65534 | 65534 | 65534 | 65534 | 65534 | 65534 | 65534 | 65534 | 65534 | 65534 | 65534 | 2100 | 8164 | 10029 | 8401
2024-03-16 17:15 | 551 | 0 | 0 | 0 | 92 | 283 | 503 | 8098 | 2982 | 10041 | 904 | 914 | 0 | 8255 | 20799 | 9089 | 477 | 21044 | 8600 | 828 | 21000 | 8377 | 903 | 65534 | 65534 | 65534 | 65534 | 65534 | 65534 | 65534 | 65534 | 65534 | 65534 | 65534 | 65534 | 65534 | 65534 | 65534 | 65534 | 65534 | 2100 | 8160 | 10030 | 8281
2024-03-16 17:30 | 461 | 0 | 0 | 0 | 92 | 271 | 638 | 8039 | 2955 | 10043 | 907 | 915 | 0 | 8144 | 20798 | 9079 | 487 | 21046 | 8613 | 824 | 21000 | 8383 | 903 | 65534 | 65534 | 65534 | 65534 | 65534 | 65534 | 65534 | 65534 | 65534 | 65534 | 65534 | 65534 | 65534 | 65534 | 65534 | 65534 | 65534 | 2100 | 8150 | 10032 | 8177
2024-03-16 17:45 | 373 | 0 | 0 | 0 | 93 | 249 | 606 | 7983 | 2929 | 10045 | 906 | 916 | 0 | 8072 | 20797 | 9067 | 477 | 21044 | 8623 | 841 | 20999 | 8390 | 903 | 65534 | 65534 | 65534 | 65534 | 65534 | 65534 | 65534 | 65534 | 65534 | 65534 | 65534 | 65534 | 65534 | 65534 | 65534 | 65534 | 65534 | 2100 | 8146 | 10035 | 8102
2024-03-16 18:00 | 258 | 0 | 0 | 0 | 97 | 216 | 519 | 7937 | 2921 | 10047 | 902 | 914 | 0 | 8005 | 20796 | 9052 | 477 | 21045 | 8633 | 820 | 21000 | 8400 | 903 | 65534 | 65534 | 65534 | 65534 | 65534 | 65534 | 65534 | 65534 | 65534 | 65534 | 65534 | 65534 | 65534 | 65534 | 65534 | 65534 | 65534 | 2100 | 8143 | 10036 | 8027
2024-03-16 18:15 | 123 | 0 | 0 | 0 | 99 | 182 | 622 | 7889 | 2941 | 10049 | 907 | 914 | 0 | 7943 | 20792 | 9031 | 477 | 21043 | 8640 | 837 | 20999 | 8407 | 903 | 65534 | 65534 | 65534 | 65534 | 65534 | 65534 | 65534 | 65534 | 65534 | 65534 | 65534 | 65534 | 65534 | 65534 | 65534 | 65534 | 65534 | 2100 | 8137 | 10039 | 7959
2024-03-16 18:30 | 23 | 0 | 0 | 0 | 99 | 159 | 368 | 7844 | 2924 | 10052 | 905 | 913 | 0 | 7877 | 20794 | 9009 | 477 | 21042 | 8649 | 833 | 20998 | 8414 | 903 | 65534 | 65534 | 65534 | 65534 | 65534 | 65534 | 65534 | 65534 | 65534 | 65534 | 65534 | 65534 | 65534 | 65534 | 65534 | 65534 | 65534 | 2100 | 8135 | 10041 | 7886
2024-03-16 18:45 | 0 | 0 | 0 | 0 | 107 | 117 | 260 | 7807 | 2941 | 10054 | 904 | 914 | 0 | 7823 | 20792 | 8987 | 477 | 21045 | 8650 | 837 | 20999 | 8420 | 907 | 65534 | 65534 | 65534 | 65534 | 65534 | 65534 | 65534 | 65534 | 65534 | 65534 | 65534 | 65534 | 65534 | 65534 | 65534 | 65534 | 65534 | 2100 | 8127 | 10042 | 7830
2024-03-16 19:00 | 0 | 0 | 0 | 0 | 113 | 89 | 267 | 7777 | 2935 | 10055 | 904 | 913 | 0 | 7781 | 20792 | 8961 | 477 | 21046 | 8658 | 841 | 21000 | 8430 | 903 | 65534 | 65534 | 65534 | 65534 | 65534 | 65534 | 65534 | 65534 | 65534 | 65534 | 65534 | 65534 | 65534 | 65534 | 65534 | 65534 | 65534 | 2100 | 8125 | 10045 | 7775
2024-03-16 19:15 | 0 | 0 | 0 | 0 | 108 | 93 | 302 | 7753 | 2937 | 10059 | 904 | 914 | 0 | 7748 | 20791 | 8937 | 447 | 21043 | 8660 | 837 | 20997 | 8435 | 907 | 65534 | 65534 | 65534 | 65534 | 65534 | 65534 | 65534 | 65534 | 65534 | 65534 | 65534 | 65534 | 65534 | 65534 | 65534 | 65534 | 65534 | 2100 | 8119 | 10048 | 7729
2024-03-16 19:30 | 0 | 0 | 0 | 0 | 123 | 72 | 188 | 7728 | 2942 | 10062 | 905 | 914 | 0 | 7722 | 20789 | 8911 | 457 | 21044 | 8660 | 833 | 20998 | 8440 | 903 | 65534 | 65534 | 65534 | 65534 | 65534 | 65534 | 65534 | 65534 | 65534 | 65534 | 65534 | 65534 | 65534 | 65534 | 65534 | 65534 | 65534 | 2100 | 8124 | 10051 | 7695
2024-03-16 19:45 | 0 | 0 | 0 | 0 | 110 | 62 | 149 | 7706 | 2933 | 10064 | 904 | 914 | 0 | 7693 | 20788 | 8886 | 457 | 21044 | 8660 | 845 | 20998 | 8449 | 903 | 65534 | 65534 | 65534 | 65534 | 65534 | 65534 | 65534 | 65534 | 65534 | 65534 | 65534 | 65534 | 65534 | 65534 | 65534 | 65534 | 65534 | 2100 | 8115 | 10053 | 7663
2024-03-16 20:00 | 0 | 0 | 0 | 0 | 94 | 63 | 145 | 7684 | 2935 | 10067 | 904 | 914 | 0 | 7669 | 20789 | 8860 | 447 | 21045 | 8660 | 833 | 21000 | 8450 | 903 | 65534 | 65534 | 65534 | 65534 | 65534 | 65534 | 65534 | 65534 | 65534 | 65534 | 65534 | 65534 | 65534 | 65534 | 65534 | 65534 | 65534 | 2100 | 8115 | 10056 | 7634
2024-03-16 20:15 | 0 | 0 | 0 | 0 | 79 | 41 | 138 | 7663 | 2937 | 10069 | 904 | 914 | 0 | 7645 | 20789 | 8837 | 342 | 21044 | 8657 | 833 | 20997 | 8460 | 907 | 65534 | 65534 | 65534 | 65534 | 65534 | 65534 | 65534 | 65534 | 65534 | 65534 | 65534 | 65534 | 65534 | 65534 | 65534 | 65534 | 65534 | 2100 | 8112 | 10059 | 7604
2024-03-16 20:30 | 0 | 0 | 0 | 0 | 89 | 52 | 122 | 7649 | 2943 | 10071 | 903 | 914 | 0 | 7623 | 20789 | 8811 | 329 | 21042 | 8650 | 833 | 20998 | 8460 | 903 | 65534 | 65534 | 65534 | 65534 | 65534 | 65534 | 65534 | 65534 | 65534 | 65534 | 65534 | 65534 | 65534 | 65534 | 65534 | 65534 | 65534 | 2100 | 8105 | 10061 | 7581
2024-03-16 20:45 | 0 | 0 | 0 | 0 | 117 | 55 | 98 | 7631 | 2950 | 10073 | 903 | 914 | 0 | 7604 | 20789 | 8789 | 315 | 21044 | 8650 | 837 | 20998 | 8467 | 903 | 65534 | 65534 | 65534 | 65534 | 65534 | 65534 | 65534 | 65534 | 65534 | 65534 | 65534 | 65534 | 65534 | 65534 | 65534 | 65534 | 65534 | 2100 | 8102 | 10063 | 7557
2024-03-16 21:00 | 0 | 0 | 0 | 0 | 146 | 51 | 103 | 7609 | 2950 | 10075 | 904 | 914 | 0 | 7585 | 20786 | 8766 | 342 | 21042 | 8645 | 828 | 20999 | 8470 | 903 | 65534 | 65534 | 65534 | 65534 | 65534 | 65534 | 65534 | 65534 | 65534 | 65534 | 65534 | 65534 | 65534 | 65534 | 65534 | 65534 | 65534 | 2100 | 8103 | 10064 | 7528
2024-03-16 21:15 | 0 | 0 | 0 | 0 | 148 | 43 | 99 | 7585 | 2951 | 10075 | 903 | 914 | 0 | 7565 | 20787 | 8743 | 342 | 21044 | 8640 | 833 | 20996 | 8470 | 903 | 65534 | 65534 | 65534 | 65534 | 65534 | 65534 | 65534 | 65534 | 65534 | 65534 | 65534 | 65534 | 65534 | 65534 | 65534 | 65534 | 65534 | 2100 | 8099 | 10065 | 7499
2024-03-16 21:30 | 0 | 0 | 0 | 0 | 153 | 49 | 105 | 7577 | 2951 | 10076 | 903 | 914 | 0 | 7543 | 20788 | 8721 | 329 | 21044 | 8635 | 833 | 20997 | 8477 | 903 | 65534 | 65534 | 65534 | 65534 | 65534 | 65534 | 65534 | 65534 | 65534 | 65534 | 65534 | 65534 | 65534 | 65534 | 65534 | 65534 | 65534 | 2100 | 8102 | 10066 | 7473
2024-03-16 21:45 | 0 | 0 | 0 | 0 | 147 | 42 | 94 | 7557 | 2940 | 10076 | 903 | 914 | 0 | 7521 | 20786 | 8701 | 286 | 21040 | 8630 | 841 | 20998 | 8480 | 903 | 65534 | 65534 | 65534 | 65534 | 65534 | 65534 | 65534 | 65534 | 65534 | 65534 | 65534 | 65534 | 65534 | 65534 | 65534 | 65534 | 65534 | 2100 | 8093 | 10066 | 7456
2024-03-16 22:00 | 0 | 0 | 0 | 0 | 140 | 39 | 87 | 7535 | 2932 | 10078 | 903 | 914 | 0 | 7503 | 20787 | 8681 | 301 | 21041 | 8622 | 845 | 20995 | 8480 | 903 | 65534 | 65534 | 65534 | 65534 | 65534 | 65534 | 65534 | 65534 | 65534 | 65534 | 65534 | 65534 | 65534 | 65534 | 65534 | 65534 | 65534 | 2100 | 8093 | 10068 | 7437
2024-03-16 22:15 | 0 | 0 | 0 | 0 | 152 | 46 | 129 | 7528 | 2931 | 10078 | 903 | 914 | 0 | 7485 | 20786 | 8661 | 301 | 21041 | 8617 | 837 | 20997 | 8480 | 907 | 65534 | 65534 | 65534 | 65534 | 65534 | 65534 | 65534 | 65534 | 65534 | 65534 | 65534 | 65534 | 65534 | 65534 | 65534 | 65534 | 65534 | 2100 | 8090 | 10068 | 7414
2024-03-16 22:30 | 0 | 0 | 0 | 0 | 132 | 49 | 132 | 7525 | 2939 | 10079 | 903 | 914 | 0 | 7476 | 20786 | 8642 | 301 | 21041 | 8610 | 841 | 20997 | 8480 | 907 | 65534 | 65534 | 65534 | 65534 | 65534 | 65534 | 65534 | 65534 | 65534 | 65534 | 65534 | 65534 | 65534 | 65534 | 65534 | 65534 | 65534 | 2100 | 8092 | 10070 | 7403
2024-03-16 22:45 | 0 | 0 | 0 | 0 | 131 | 35 | 72 | 7503 | 2927 | 10080 | 903 | 914 | 0 | 7460 | 20783 | 8622 | 301 | 21040 | 8603 | 841 | 20996 | 8480 | 903 | 65534 | 65534 | 65534 | 65534 | 65534 | 65534 | 65534 | 65534 | 65534 | 65534 | 65534 | 65534 | 65534 | 65534 | 65534 | 65534 | 65534 | 2100 | 8086 | 10070 | 7395
2024-03-16 23:00 | 0 | 0 | 0 | 0 | 170 | 27 | 68 | 7475 | 2912 | 10080 | 903 | 915 | 0 | 7441 | 20785 | 8604 | 301 | 21043 | 8597 | 811 | 20996 | 8480 | 903 | 65534 | 65534 | 65534 | 65534 | 65534 | 65534 | 65534 | 65534 | 65534 | 65534 | 65534 | 65534 | 65534 | 65534 | 65534 | 65534 | 65534 | 2100 | 8083 | 10070 | 7369
2024-03-16 23:15 | 0 | 0 | 0 | 0 | 129 | 31 | 67 | 7453 | 2895 | 10079 | 903 | 914 | 0 | 7416 | 20786 | 8585 | 301 | 21041 | 8590 | 833 | 20996 | 8480 | 903 | 65534 | 65534 | 65534 | 65534 | 65534 | 65534 | 65534 | 65534 | 65534 | 65534 | 65534 | 65534 | 65534 | 65534 | 65534 | 65534 | 65534 | 2100 | 8084 | 10069 | 7345
2024-03-16 23:30 | 0 | 0 | 0 | 0 | 166 | 37 | 74 | 7441 | 2877 | 10078 | 903 | 914 | 0 | 7395 | 20782 | 8567 | 271 | 21042 | 8581 | 815 | 20997 | 8480 | 903 | 65534 | 65534 | 65534 | 65534 | 65534 | 65534 | 65534 | 65534 | 65534 | 65534 | 65534 | 65534 | 65534 | 65534 | 65534 | 65534 | 65534 | 2100 | 8082 | 10068 | 7326
2024-03-16 23:45 | 0 | 0 | 0 | 0 | 159 | 36 | 90 | 7434 | 2881 | 10075 | 903 | 914 | 0 | 7387 | 20784 | 8549 | 301 | 21040 | 8574 | 837 | 20996 | 8480 | 907 | 65534 | 65534 | 65534 | 65534 | 65534 | 65534 | 65534 | 65534 | 65534 | 65534 | 65534 | 65534 | 65534 | 65534 | 65534 | 65534 | 65534 | 2100 | 8083 | 10066 | 7315
2024-03-17 | 0 | 0 | 0 | 0 | 169 | 52 | 122 | 7439 | 2886 | 10073 | 902 | 913 | 0 | 7381 | 20785 | 8532 | 286 | 21037 | 8568 | 833 | 20996 | 8480 | 903 | 65534 | 65534 | 65534 | 65534 | 65534 | 65534 | 65534 | 65534 | 65534 | 65534 | 65534 | 65534 | 65534 | 65534 | 65534 | 65534 | 65534 | 2100 | 8082 | 10063 | 7304
2024-03-17 00:15 | 0 | 0 | 0 | 0 | 169 | 90 | 120 | 7455 | 2912 | 10070 | 903 | 914 | 0 | 7386 | 20784 | 8515 | 301 | 21040 | 8560 | 815 | 20997 | 8480 | 907 | 65534 | 65534 | 65534 | 65534 | 65534 | 65534 | 65534 | 65534 | 65534 | 65534 | 65534 | 65534 | 65534 | 65534 | 65534 | 65534 | 65534 | 2100 | 8062 | 10061 | 7326
2024-03-17 00:30 | 0 | 0 | 0 | 0 | 168 | 73 | 123 | 7448 | 2923 | 10067 | 903 | 914 | 0 | 7392 | 20781 | 8497 | 301 | 21040 | 8551 | 792 | 20994 | 8480 | 903 | 65534 | 65534 | 65534 | 65534 | 65534 | 65534 | 65534 | 65534 | 65534 | 65534 | 65534 | 65534 | 65534 | 65534 | 65534 | 65534 | 65534 | 2100 | 8067 | 10058 | 7330
2024-03-17 00:45 | 0 | 0 | 0 | 0 | 168 | 73 | 128 | 7435 | 2909 | 10066 | 903 | 914 | 0 | 7387 | 20782 | 8481 | 222 | 21039 | 8543 | 806 | 20995 | 8480 | 903 | 65534 | 65534 | 65534 | 65534 | 65534 | 65534 | 65534 | 65534 | 65534 | 65534 | 65534 | 65534 | 65534 | 65534 | 65534 | 65534 | 65534 | 2100 | 8058 | 10056 | 7322
2024-03-17 01:00 | 0 | 0 | 0 | 0 | 171 | 72 | 125 | 7423 | 2889 | 10064 | 903 | 914 | 0 | 7373 | 20787 | 8464 | 255 | 21040 | 8536 | 788 | 20995 | 8471 | 903 | 65534 | 65534 | 65534 | 65534 | 65534 | 65534 | 65534 | 65534 | 65534 | 65534 | 65534 | 65534 | 65534 | 65534 | 65534 | 65534 | 65534 | 2100 | 8059 | 10055 | 7307
2024-03-17 01:15 | 0 | 0 | 0 | 0 | 168 | 56 | 109 | 7403 | 2867 | 10062 | 903 | 915 | 0 | 7363 | 20784 | 8448 | 255 | 21040 | 8529 | 802 | 20997 | 8470 | 903 | 65534 | 65534 | 65534 | 65534 | 65534 | 65534 | 65534 | 65534 | 65534 | 65534 | 65534 | 65534 | 65534 | 65534 | 65534 | 65534 | 65534 | 2100 | 8058 | 10053 | 7290
2024-03-17 01:30 | 0 | 0 | 0 | 0 | 169 | 84 | 157 | 7411 | 2871 | 10061 | 903 | 914 | 0 | 7359 | 20782 | 8434 | 146 | 21041 | 8520 | 797 | 20996 | 8470 | 903 | 65534 | 65534 | 65534 | 65534 | 65534 | 65534 | 65534 | 65534 | 65534 | 65534 | 65534 | 65534 | 65534 | 65534 | 65534 | 65534 | 65534 | 2100 | 8057 | 10052 | 7282
2024-03-17 01:45 | 0 | 0 | 0 | 0 | 151 | 37 | 107 | 7381 | 2845 | 10060 | 903 | 914 | 0 | 7345 | 20783 | 8418 | 222 | 21038 | 8511 | 783 | 20995 | 8470 | 903 | 65534 | 65534 | 65534 | 65534 | 65534 | 65534 | 65534 | 65534 | 65534 | 65534 | 65534 | 65534 | 65534 | 65534 | 65534 | 65534 | 65534 | 2100 | 8059 | 10051 | 7277
2024-03-17 02:00 | 0 | 0 | 0 | 0 | 164 | 48 | 157 | 7367 | 2819 | 10059 | 903 | 914 | 0 | 7326 | 20785 | 8405 | 166 | 21040 | 8504 | 788 | 20995 | 8463 | 907 | 65534 | 65534 | 65534 | 65534 | 65534 | 65534 | 65534 | 65534 | 65534 | 65534 | 65534 | 65534 | 65534 | 65534 | 65534 | 65534 | 65534 | 2100 | 8060 | 10050 | 7258
2024-03-17 02:15 | 0 | 0 | 0 | 0 | 156 | 53 | 160 | 7363 | 2806 | 10058 | 903 | 914 | 0 | 7314 | 20782 | 8389 | 103 | 21040 | 8497 | 783 | 20996 | 8460 | 903 | 65534 | 65534 | 65534 | 65534 | 65534 | 65534 | 65534 | 65534 | 65534 | 65534 | 65534 | 65534 | 65534 | 65534 | 65534 | 65534 | 65534 | 2100 | 8058 | 10049 | 7247
2024-03-17 02:30 | 0 | 0 | 0 | 0 | 137 | 28 | 62 | 7345 | 2793 | 10058 | 903 | 914 | 0 | 7303 | 20781 | 8375 | 79 | 21040 | 8489 | 783 | 20994 | 8460 | 903 | 65534 | 65534 | 65534 | 65534 | 65534 | 65534 | 65534 | 65534 | 65534 | 65534 | 65534 | 65534 | 65534 | 65534 | 65534 | 65534 | 65534 | 2100 | 8054 | 10049 | 7243
2024-03-17 02:45 | 0 | 0 | 0 | 0 | 165 | 39 | 88 | 7327 | 2773 | 10057 | 902 | 914 | 0 | 7289 | 20783 | 8361 | 28 | 21039 | 8480 | 778 | 20998 | 8457 | 903 | 65534 | 65534 | 65534 | 65534 | 65534 | 65534 | 65534 | 65534 | 65534 | 65534 | 65534 | 65534 | 65534 | 65534 | 65534 | 65534 | 65534 | 2100 | 8053 | 10048 | 7219
2024-03-17 03:00 | 0 | 0 | 0 | 0 | 170 | 75 | 119 | 7336 | 2768 | 10056 | 902 | 914 | 0 | 7278 | 20780 | 8347 | 54 | 21039 | 8471 | 783 | 20995 | 8450 | 899 | 65534 | 65534 | 65534 | 65534 | 65534 | 65534 | 65534 | 65534 | 65534 | 65534 | 65534 | 65534 | 65534 | 65534 | 65534 | 65534 | 65534 | 2100 | 8051 | 10047 | 7203
2024-03-17 03:15 | 0 | 0 | 0 | 0 | 166 | 74 | 125 | 7334 | 2783 | 10055 | 903 | 914 | 0 | 7285 | 20781 | 8335 | 79 | 21039 | 8463 | 778 | 20995 | 8450 | 903 | 65534 | 65534 | 65534 | 65534 | 65534 | 65534 | 65534 | 65534 | 65534 | 65534 | 65534 | 65534 | 65534 | 65534 | 65534 | 65534 | 65534 | 2100 | 8054 | 10046 | 7211
2024-03-17 03:30 | 0 | 0 | 0 | 0 | 169 | 85 | 145 | 7339 | 2793 | 10056 | 903 | 914 | 0 | 7287 | 20782 | 8321 | 103 | 21039 | 8456 | 778 | 20996 | 8448 | 903 | 65534 | 65534 | 65534 | 65534 | 65534 | 65534 | 65534 | 65534 | 65534 | 65534 | 65534 | 65534 | 65534 | 65534 | 65534 | 65534 | 65534 | 2100 | 8054 | 10046 | 7215
2024-03-17 03:45 | 0 | 0 | 0 | 0 | 166 | 56 | 108 | 7325 | 2785 | 10057 | 903 | 914 | 0 | 7282 | 20781 | 8307 | 166 | 21039 | 8449 | 778 | 20995 | 8440 | 903 | 65534 | 65534 | 65534 | 65534 | 65534 | 65534 | 65534 | 65534 | 65534 | 65534 | 65534 | 65534 | 65534 | 65534 | 65534 | 65534 | 65534 | 2100 | 8051 | 10048 | 7214
2024-03-17 04:00 | 0 | 0 | 0 | 0 | 164 | 43 | 105 | 7315 | 2771 | 10058 | 903 | 915 | 0 | 7273 | 20780 | 8295 | 28 | 21039 | 8440 | 778 | 20995 | 8440 | 903 | 65534 | 65534 | 65534 | 65534 | 65534 | 65534 | 65534 | 65534 | 65534 | 65534 | 65534 | 65534 | 65534 | 65534 | 65534 | 65534 | 65534 | 2100 | 8052 | 10049 | 7204
2024-03-17 04:15 | 0 | 0 | 0 | 0 | 168 | 70 | 125 | 7321 | 2768 | 10059 | 903 | 914 | 0 | 7269 | 20778 | 8283 | 1 | 21038 | 8431 | 778 | 20995 | 8436 | 903 | 65534 | 65534 | 65534 | 65534 | 65534 | 65534 | 65534 | 65534 | 65534 | 65534 | 65534 | 65534 | 65534 | 65534 | 65534 | 65534 | 65534 | 2100 | 8051 | 10050 | 7195
2024-03-17 04:30 | 0 | 0 | 0 | 0 | 172 | 68 | 118 | 7319 | 2772 | 10060 | 903 | 914 | 0 | 7271 | 20780 | 8270 | 1 | 21037 | 8425 | 783 | 20996 | 8430 | 903 | 65534 | 65534 | 65534 | 65534 | 65534 | 65534 | 65534 | 65534 | 65534 | 65534 | 65534 | 65534 | 65534 | 65534 | 65534 | 65534 | 65534 | 2100 | 8046 | 10051 | 7203
2024-03-17 04:45 | 0 | 0 | 0 | 0 | 179 | 81 | 131 | 7320 | 2773 | 10061 | 903 | 914 | 0 | 7268 | 20779 | 8257 | 1 | 21039 | 8418 | 778 | 20994 | 8430 | 903 | 65534 | 65534 | 65534 | 65534 | 65534 | 65534 | 65534 | 65534 | 65534 | 65534 | 65534 | 65534 | 65534 | 65534 | 65534 | 65534 | 65534 | 2100 | 8047 | 10052 | 7198
2024-03-17 05:00 | 0 | 0 | 0 | 0 | 172 | 71 | 117 | 7316 | 2770 | 10063 | 903 | 914 | 0 | 7267 | 20782 | 8246 | 28 | 21038 | 8410 | 778 | 20995 | 8421 | 903 | 65534 | 65534 | 65534 | 65534 | 65534 | 65534 | 65534 | 65534 | 65534 | 65534 | 65534 | 65534 | 65534 | 65534 | 65534 | 65534 | 65534 | 2100 | 8045 | 10054 | 7198
2024-03-17 05:15 | 0 | 0 | 0 | 0 | 173 | 49 | 84 | 7299 | 2756 | 10065 | 902 | 914 | 0 | 7259 | 20778 | 8234 | 1 | 21038 | 8401 | 778 | 20995 | 8420 | 903 | 65534 | 65534 | 65534 | 65534 | 65534 | 65534 | 65534 | 65534 | 65534 | 65534 | 65534 | 65534 | 65534 | 65534 | 65534 | 65534 | 65534 | 2100 | 8047 | 10055 | 7187
2024-03-17 05:30 | 0 | 0 | 0 | 0 | 172 | 31 | 54 | 7285 | 2734 | 10066 | 902 | 913 | 0 | 7245 | 20780 | 8223 | 1 | 21036 | 8394 | 778 | 20995 | 8418 | 899 | 65534 | 65534 | 65534 | 65534 | 65534 | 65534 | 65534 | 65534 | 65534 | 65534 | 65534 | 65534 | 65534 | 65534 | 65534 | 65534 | 65534 | 2100 | 8036 | 10057 | 7168
2024-03-17 05:45 | 0 | 0 | 0 | 0 | 184 | 53 | 77 | 7280 | 2714 | 10067 | 902 | 914 | 0 | 7232 | 20779 | 8213 | 0 | 21039 | 8387 | 773 | 20995 | 8410 | 903 | 65534 | 65534 | 65534 | 65534 | 65534 | 65534 | 65534 | 65534 | 65534 | 65534 | 65534 | 65534 | 65534 | 65534 | 65534 | 65534 | 65534 | 2100 | 8038 | 10058 | 7162
2024-03-17 06:00 | 0 | 0 | 0 | 0 | 185 | 34 | 69 | 7280 | 2713 | 10070 | 903 | 914 | 0 | 7229 | 20780 | 8202 | 1 | 21037 | 8380 | 778 | 20995 | 8410 | 903 | 65534 | 65534 | 65534 | 65534 | 65534 | 65534 | 65534 | 65534 | 65534 | 65534 | 65534 | 65534 | 65534 | 65534 | 65534 | 65534 | 65534 | 2100 | 8038 | 10061 | 7154
2024-03-17 06:15 | 17 | 0 | 0 | 0 | 183 | 37 | 81 | 7273 | 2707 | 10072 | 902 | 914 | 0 | 7227 | 20780 | 8191 | 0 | 21039 | 8370 | 773 | 20994 | 8403 | 899 | 65534 | 65534 | 65534 | 65534 | 65534 | 65534 | 65534 | 65534 | 65534 | 65534 | 65534 | 65534 | 65534 | 65534 | 65534 | 65534 | 65534 | 2100 | 8037 | 10063 | 7144
2024-03-17 06:30 | 116 | 0 | 0 | 0 | 182 | 37 | 57 | 7249 | 2689 | 10074 | 903 | 914 | 0 | 7216 | 20780 | 8180 | 0 | 21037 | 8363 | 768 | 20994 | 8400 | 903 | 65534 | 65534 | 65534 | 65534 | 65534 | 65534 | 65534 | 65534 | 65534 | 65534 | 65534 | 65534 | 65534 | 65534 | 65534 | 65534 | 65534 | 2100 | 8036 | 10065 | 7136
2024-03-17 06:45 | 283 | 0 | 0 | 0 | 184 | 47 | 97 | 7253 | 2693 | 10075 | 902 | 915 | 0 | 7219 | 20781 | 8169 | 0 | 21036 | 8357 | 763 | 20996 | 8397 | 899 | 65534 | 65534 | 65534 | 65534 | 65534 | 65534 | 65534 | 65534 | 65534 | 65534 | 65534 | 65534 | 65534 | 65534 | 65534 | 65534 | 65534 | 2100 | 8034 | 10066 | 7141
2024-03-17 07:00 | 483 | 0 | 0 | 0 | 183 | 63 | 105 | 7305 | 2756 | 10076 | 903 | 914 | 0 | 7255 | 20782 | 8158 | 0 | 21037 | 8350 | 778 | 20997 | 8390 | 892 | 65534 | 65534 | 65534 | 65534 | 65534 | 65534 | 65534 | 65534 | 65534 | 65534 | 65534 | 65534 | 65534 | 65534 | 65534 | 65534 | 65534 | 2100 | 8033 | 10068 | 7187
2024-03-17 07:15 | 615 | 0 | 0 | 0 | 164 | 81 | 155 | 7391 | 2868 | 10077 | 903 | 915 | 0 | 7321 | 20779 | 8148 | 0 | 21036 | 8341 | 773 | 20996 | 8390 | 896 | 65534 | 65534 | 65534 | 65534 | 65534 | 65534 | 65534 | 65534 | 65534 | 65534 | 65534 | 65534 | 65534 | 65534 | 65534 | 65534 | 65534 | 2100 | 8030 | 10069 | 7242
2024-03-17 07:30 | 1922 | 0 | 0 | 0 | 169 | 126 | 277 | 7481 | 3036 | 10076 | 903 | 914 | 0 | 7429 | 20781 | 8139 | 0 | 21036 | 8335 | 768 | 20996 | 8381 | 896 | 65534 | 65534 | 65534 | 65534 | 65534 | 65534 | 65534 | 65534 | 65534 | 65534 | 65534 | 65534 | 65534 | 65534 | 65534 | 65534 | 65534 | 2100 | 8029 | 10070 | 7309
2024-03-17 07:45 | 3337 | 0 | 0 | 0 | 172 | 156 | 364 | 7542 | 3240 | 10074 | 904 | 915 | 0 | 7641 | 20781 | 8130 | 0 | 21035 | 8329 | 768 | 20996 | 8380 | 899 | 65534 | 65534 | 65534 | 65534 | 65534 | 65534 | 65534 | 65534 | 65534 | 65534 | 65534 | 65534 | 65534 | 65534 | 65534 | 65534 | 65534 | 2100 | 8039 | 10072 | 7395
2024-03-17 08:00 | 3973 | 0 | 0 | 0 | 180 | 142 | 313 | 7630 | 3237 | 10074 | 904 | 915 | 0 | 7817 | 20780 | 8123 | 0 | 21036 | 8320 | 758 | 20997 | 8375 | 896 | 65534 | 65534 | 65534 | 65534 | 65534 | 65534 | 65534 | 65534 | 65534 | 65534 | 65534 | 65534 | 65534 | 65534 | 65534 | 65534 | 65534 | 2100 | 8048 | 10074 | 7497
2024-03-17 08:15 | 4571 | 0 | 0 | 0 | 172 | 146 | 333 | 7719 | 3155 | 10075 | 906 | 915 | 0 | 7975 | 20778 | 8120 | 0 | 21037 | 8313 | 768 | 20997 | 8370 | 892 | 65534 | 65534 | 65534 | 65534 | 65534 | 65534 | 65534 | 65534 | 65534 | 65534 | 65534 | 65534 | 65534 | 65534 | 65534 | 65534 | 65534 | 2100 | 8061 | 10075 | 7679
2024-03-17 08:30 | 5171 | 0 | 0 | 0 | 167 | 178 | 380 | 7803 | 3033 | 10077 | 906 | 914 | 0 | 8101 | 20780 | 8113 | 0 | 21037 | 8307 | 732 | 20997 | 8367 | 892 | 65534 | 65534 | 65534 | 65534 | 65534 | 65534 | 65534 | 65534 | 65534 | 65534 | 65534 | 65534 | 65534 | 65534 | 65534 | 65534 | 65534 | 2100 | 8074 | 10077 | 7869
2024-03-17 08:45 | 5771 | 0 | 0 | 0 | 161 | 184 | 364 | 7864 | 2933 | 10078 | 905 | 915 | 0 | 8201 | 20782 | 8113 | 0 | 21034 | 8300 | 748 | 20996 | 8360 | 881 | 65534 | 65534 | 65534 | 65534 | 65534 | 65534 | 65534 | 65534 | 65534 | 65534 | 65534 | 65534 | 65534 | 65534 | 65534 | 65534 | 65534 | 2100 | 8081 | 10078 | 8023
2024-03-17 09:00 | 6369 | 0 | 0 | 0 | 130 | 168 | 376 | 7917 | 2892 | 10080 | 907 | 915 | 0 | 8283 | 20782 | 8120 | 0 | 21037 | 8291 | 722 | 20998 | 8360 | 865 | 65534 | 65534 | 65534 | 65534 | 65534 | 65534 | 65534 | 65534 | 65534 | 65534 | 65534 | 65534 | 65534 | 65534 | 65534 | 65534 | 65534 | 2100 | 8096 | 10080 | 8131
2024-03-17 09:15 | 7036 | 0 | 0 | 0 | 148 | 181 | 384 | 7989 | 2869 | 10081 | 907 | 915 | 0 | 8367 | 20781 | 8129 | 0 | 21036 | 8289 | 732 | 20998 | 8350 | 873 | 65534 | 65534 | 65534 | 65534 | 65534 | 65534 | 65534 | 65534 | 65534 | 65534 | 65534 | 65534 | 65534 | 65534 | 65534 | 65534 | 65534 | 2100 | 8111 | 10081 | 8246
2024-03-17 09:30 | 6396 | 0 | 0 | 0 | 154 | 205 | 573 | 7999 | 2765 | 10083 | 906 | 914 | 0 | 8429 | 20782 | 8143 | 0 | 21033 | 8280 | 722 | 20998 | 8350 | 881 | 65534 | 65534 | 65534 | 65534 | 65534 | 65534 | 65534 | 65534 | 65534 | 65534 | 65534 | 65534 | 65534 | 65534 | 65534 | 65534 | 65534 | 2100 | 8121 | 10081 | 8345
2024-03-17 09:45 | 7510 | 0 | 0 | 0 | 147 | 160 | 390 | 8059 | 2737 | 10083 | 906 | 914 | 0 | 8427 | 20781 | 8161 | 0 | 21037 | 8280 | 722 | 20998 | 8342 | 877 | 65534 | 65534 | 65534 | 65534 | 65534 | 65534 | 65534 | 65534 | 65534 | 65534 | 65534 | 65534 | 65534 | 65534 | 65534 | 65534 | 65534 | 2100 | 8134 | 10081 | 8377
2024-03-17 10:00 | 6672 | 0 | 0 | 0 | 118 | 202 | 469 | 8025 | 2666 | 10086 | 907 | 914 | 0 | 8433 | 20783 | 8183 | 0 | 21035 | 8276 | 732 | 20999 | 8340 | 896 | 65534 | 65534 | 65534 | 65534 | 65534 | 65534 | 65534 | 65534 | 65534 | 65534 | 65534 | 65534 | 65534 | 65534 | 65534 | 65534 | 65534 | 2100 | 8141 | 10081 | 8408
2024-03-17 10:15 | 7801 | 0 | 0 | 0 | 142 | 162 | 328 | 8075 | 2677 | 10084 | 907 | 915 | 0 | 8432 | 20783 | 8210 | 0 | 21034 | 8270 | 743 | 20998 | 8339 | 885 | 65534 | 65534 | 65534 | 65534 | 65534 | 65534 | 65534 | 65534 | 65534 | 65534 | 65534 | 65534 | 65534 | 65534 | 65534 | 65534 | 65534 | 2100 | 8156 | 10080 | 8421
2024-03-17 10:30 | 9037 | 0 | 0 | 0 | 157 | 187 | 415 | 8106 | 2623 | 10083 | 906 | 915 | 0 | 8490 | 20783 | 8238 | 0 | 21035 | 8270 | 758 | 20994 | 8330 | 899 | 65534 | 65534 | 65534 | 65534 | 65534 | 65534 | 65534 | 65534 | 65534 | 65534 | 65534 | 65534 | 65534 | 65534 | 65534 | 65534 | 65534 | 2100 | 8168 | 10080 | 8494
2024-03-17 10:45 | 10144 | 0 | 0 | 0 | 145 | 184 | 471 | 8189 | 2597 | 10082 | 907 | 913 | 0 | 8558 | 20782 | 8268 | 1 | 21036 | 8270 | 758 | 21001 | 8330 | 888 | 65534 | 65534 | 65534 | 65534 | 65534 | 65534 | 65534 | 65534 | 65534 | 65534 | 65534 | 65534 | 65534 | 65534 | 65534 | 65534 | 65534 | 2100 | 8180 | 10079 | 8575
2024-03-17 11:00 | 8732 | 0 | 0 | 0 | 130 | 187 | 366 | 8149 | 2560 | 10083 | 908 | 915 | 0 | 8561 | 20783 | 8301 | 0 | 21035 | 8273 | 748 | 20999 | 8327 | 888 | 65534 | 65534 | 65534 | 65534 | 65534 | 65534 | 65534 | 65534 | 65534 | 65534 | 65534 | 65534 | 65534 | 65534 | 65534 | 65534 | 65534 | 2100 | 8188 | 10077 | 8617
2024-03-17 11:15 | 7221 | 0 | 0 | 0 | 101 | 196 | 558 | 8147 | 2573 | 10082 | 906 | 914 | 0 | 8505 | 20785 | 8335 | 54 | 21034 | 8280 | 743 | 20997 | 8320 | 896 | 65534 | 65534 | 65534 | 65534 | 65534 | 65534 | 65534 | 65534 | 65534 | 65534 | 65534 | 65534 | 65534 | 65534 | 65534 | 65534 | 65534 | 2100 | 8181 | 10075 | 8568
2024-03-17 11:30 | 9058 | 0 | 0 | 0 | 91 | 198 | 486 | 8179 | 2575 | 10080 | 906 | 914 | 0 | 8473 | 20786 | 8371 | 166 | 21035 | 8280 | 738 | 20999 | 8320 | 899 | 65534 | 65534 | 65534 | 65534 | 65534 | 65534 | 65534 | 65534 | 65534 | 65534 | 65534 | 65534 | 65534 | 65534 | 65534 | 65534 | 65534 | 2100 | 8197 | 10073 | 8531
2024-03-17 11:45 | 10264 | 0 | 0 | 0 | 112 | 177 | 412 | 8218 | 2503 | 10078 | 908 | 913 | 0 | 8524 | 20786 | 8411 | 79 | 21037 | 8287 | 716 | 20998 | 8320 | 899 | 65534 | 65534 | 65534 | 65534 | 65534 | 65534 | 65534 | 65534 | 65534 | 65534 | 65534 | 65534 | 65534 | 65534 | 65534 | 65534 | 65534 | 2100 | 8210 | 10071 | 8591
2024-03-17 12:00 | 9637 | 0 | 0 | 0 | 134 | 186 | 378 | 8272 | 2463 | 10077 | 908 | 913 | 0 | 8567 | 20783 | 8448 | 186 | 21034 | 8292 | 748 | 20998 | 8315 | 896 | 65534 | 65534 | 65534 | 65534 | 65534 | 65534 | 65534 | 65534 | 65534 | 65534 | 65534 | 65534 | 65534 | 65534 | 65534 | 65534 | 65534 | 2100 | 8218 | 10069 | 8672
2024-03-17 12:15 | 9737 | 0 | 0 | 0 | 92 | 221 | 490 | 8275 | 2507 | 10074 | 906 | 913 | 0 | 8574 | 20785 | 8486 | 186 | 21036 | 8300 | 753 | 21000 | 8310 | 899 | 65534 | 65534 | 65534 | 65534 | 65534 | 65534 | 65534 | 65534 | 65534 | 65534 | 65534 | 65534 | 65534 | 65534 | 65534 | 65534 | 65534 | 2100 | 8225 | 10066 | 8687
2024-03-17 12:30 | 10293 | 0 | 0 | 0 | 124 | 208 | 503 | 8279 | 2511 | 10072 | 907 | 913 | 0 | 8555 | 20787 | 8525 | 271 | 21036 | 8310 | 763 | 20998 | 8310 | 892 | 65534 | 65534 | 65534 | 65534 | 65534 | 65534 | 65534 | 65534 | 65534 | 65534 | 65534 | 65534 | 65534 | 65534 | 65534 | 65534 | 65534 | 2100 | 8229 | 10063 | 8691
2024-03-17 12:45 | 9710 | 0 | 0 | 0 | 122 | 196 | 539 | 8328 | 2516 | 10070 | 908 | 913 | 0 | 8572 | 20788 | 8565 | 286 | 21035 | 8319 | 758 | 20997 | 8310 | 888 | 65534 | 65534 | 65534 | 65534 | 65534 | 65534 | 65534 | 65534 | 65534 | 65534 | 65534 | 65534 | 65534 | 65534 | 65534 | 65534 | 65534 | 2100 | 8234 | 10061 | 8729
2024-03-17 13:00 | 9045 | 0 | 0 | 0 | 87 | 235 | 574 | 8295 | 2494 | 10066 | 908 | 913 | 0 | 8573 | 20792 | 8606 | 301 | 21036 | 8331 | 763 | 21001 | 8310 | 899 | 65534 | 65534 | 65534 | 65534 | 65534 | 65534 | 65534 | 65534 | 65534 | 65534 | 65534 | 65534 | 65534 | 65534 | 65534 | 65534 | 65534 | 2100 | 8238 | 10056 | 8720
2024-03-17 13:15 | 10196 | 0 | 0 | 0 | 116 | 198 | 560 | 8322 | 2507 | 10063 | 906 | 914 | 0 | 8577 | 20788 | 8647 | 301 | 21036 | 8342 | 768 | 20998 | 8310 | 885 | 65534 | 65534 | 65534 | 65534 | 65534 | 65534 | 65534 | 65534 | 65534 | 65534 | 65534 | 65534 | 65534 | 65534 | 65534 | 65534 | 65534 | 2100 | 8238 | 10053 | 8728
2024-03-17 13:30 | 9969 | 0 | 0 | 0 | 93 | 244 | 462 | 8352 | 2489 | 10060 | 910 | 913 | 0 | 8595 | 20787 | 8687 | 286 | 21037 | 8354 | 778 | 21001 | 8310 | 881 | 65534 | 65534 | 65534 | 65534 | 65534 | 65534 | 65534 | 65534 | 65534 | 65534 | 65534 | 65534 | 65534 | 65534 | 65534 | 65534 | 65534 | 2100 | 8243 | 10051 | 8742
2024-03-17 13:45 | 9553 | 0 | 0 | 0 | 102 | 236 | 447 | 8323 | 2471 | 10059 | 906 | 912 | 0 | 8597 | 20789 | 8727 | 239 | 21036 | 8367 | 773 | 21000 | 8310 | 881 | 65534 | 65534 | 65534 | 65534 | 65534 | 65534 | 65534 | 65534 | 65534 | 65534 | 65534 | 65534 | 65534 | 65534 | 65534 | 65534 | 65534 | 2100 | 8244 | 10050 | 8733
2024-03-17 14:00 | 9347 | 0 | 0 | 0 | 83 | 230 | 689 | 8345 | 2477 | 10057 | 905 | 913 | 0 | 8597 | 20790 | 8766 | 301 | 21038 | 8383 | 778 | 21000 | 8317 | 881 | 65534 | 65534 | 65534 | 65534 | 65534 | 65534 | 65534 | 65534 | 65534 | 65534 | 65534 | 65534 | 65534 | 65534 | 65534 | 65534 | 65534 | 2100 | 8244 | 10047 | 8722
2024-03-17 14:15 | 8938 | 0 | 0 | 0 | 93 | 214 | 516 | 8349 | 2490 | 10054 | 905 | 914 | 0 | 8609 | 20786 | 8801 | 301 | 21038 | 8396 | 778 | 21001 | 8320 | 885 | 65534 | 65534 | 65534 | 65534 | 65534 | 65534 | 65534 | 65534 | 65534 | 65534 | 65534 | 65534 | 65534 | 65534 | 65534 | 65534 | 65534 | 2100 | 8247 | 10044 | 8725
2024-03-17 14:30 | 8462 | 0 | 0 | 0 | 90 | 228 | 536 | 8363 | 2484 | 10052 | 906 | 913 | 0 | 8627 | 20788 | 8837 | 329 | 21038 | 8413 | 778 | 21002 | 8320 | 892 | 65534 | 65534 | 65534 | 65534 | 65534 | 65534 | 65534 | 65534 | 65534 | 65534 | 65534 | 65534 | 65534 | 65534 | 65534 | 65534 | 65534 | 2100 | 8247 | 10042 | 8729
2024-03-17 14:45 | 7906 | 0 | 0 | 0 | 77 | 215 | 495 | 8339 | 2477 | 10051 | 909 | 913 | 0 | 8618 | 20790 | 8869 | 301 | 21036 | 8427 | 778 | 21001 | 8323 | 896 | 65534 | 65534 | 65534 | 65534 | 65534 | 65534 | 65534 | 65534 | 65534 | 65534 | 65534 | 65534 | 65534 | 65534 | 65534 | 65534 | 65534 | 2100 | 8241 | 10042 | 8716
2024-03-17 15:00 | 7339 | 0 | 0 | 0 | 84 | 245 | 582 | 8314 | 2404 | 10051 | 907 | 915 | 0 | 8597 | 20790 | 8900 | 315 | 21037 | 8444 | 773 | 20998 | 8330 | 899 | 65534 | 65534 | 65534 | 65534 | 65534 | 65534 | 65534 | 65534 | 65534 | 65534 | 65534 | 65534 | 65534 | 65534 | 65534 | 65534 | 65534 | 2100 | 8240 | 10041 | 8685
2024-03-17 15:15 | 6732 | 0 | 0 | 0 | 91 | 229 | 527 | 8316 | 2413 | 10049 | 908 | 914 | 0 | 8573 | 20787 | 8928 | 355 | 21039 | 8459 | 783 | 21000 | 8330 | 899 | 65534 | 65534 | 65534 | 65534 | 65534 | 65534 | 65534 | 65534 | 65534 | 65534 | 65534 | 65534 | 65534 | 65534 | 65534 | 65534 | 65534 | 2100 | 8235 | 10040 | 8653
2024-03-17 15:30 | 6069 | 0 | 0 | 0 | 105 | 183 | 490 | 8322 | 2431 | 10049 | 904 | 911 | 0 | 8579 | 20787 | 8951 | 380 | 21038 | 8475 | 778 | 21000 | 8340 | 903 | 65534 | 65534 | 65534 | 65534 | 65534 | 65534 | 65534 | 65534 | 65534 | 65534 | 65534 | 65534 | 65534 | 65534 | 65534 | 65534 | 65534 | 2100 | 8232 | 10040 | 8652
2024-03-17 15:45 | 5365 | 0 | 0 | 0 | 92 | 219 | 465 | 8287 | 2467 | 10049 | 909 | 912 | 0 | 8575 | 20788 | 8974 | 392 | 21040 | 8493 | 778 | 21000 | 8340 | 903 | 65534 | 65534 | 65534 | 65534 | 65534 | 65534 | 65534 | 65534 | 65534 | 65534 | 65534 | 65534 | 65534 | 65534 | 65534 | 65534 | 65534 | 2100 | 8222 | 10039 | 8643
2024-03-17 16:00 | 4631 | 0 | 0 | 0 | 80 | 262 | 611 | 8244 | 2507 | 10049 | 905 | 913 | 0 | 8539 | 20790 | 8991 | 437 | 21041 | 8507 | 778 | 20998 | 8349 | 903 | 65534 | 65534 | 65534 | 65534 | 65534 | 65534 | 65534 | 65534 | 65534 | 65534 | 65534 | 65534 | 65534 | 65534 | 65534 | 65534 | 65534 | 2100 | 8218 | 10040 | 8589
2024-03-17 16:15 | 3867 | 0 | 0 | 0 | 78 | 302 | 597 | 8184 | 2500 | 10050 | 904 | 911 | 0 | 8466 | 20787 | 9005 | 437 | 21041 | 8524 | 788 | 20998 | 8353 | 899 | 65534 | 65534 | 65534 | 65534 | 65534 | 65534 | 65534 | 65534 | 65534 | 65534 | 65534 | 65534 | 65534 | 65534 | 65534 | 65534 | 65534 | 2100 | 8206 | 10040 | 8513
2024-03-17 16:30 | 3086 | 0 | 0 | 0 | 81 | 268 | 564 | 8173 | 2485 | 10050 | 903 | 913 | 0 | 8403 | 20789 | 9017 | 404 | 21041 | 8538 | 783 | 20998 | 8360 | 903 | 65534 | 65534 | 65534 | 65534 | 65534 | 65534 | 65534 | 65534 | 65534 | 65534 | 65534 | 65534 | 65534 | 65534 | 65534 | 65534 | 65534 | 2100 | 8200 | 10041 | 8437
2024-03-17 16:45 | 2297 | 0 | 0 | 0 | 85 | 253 | 577 | 8140 | 2487 | 10051 | 906 | 914 | 0 | 8357 | 20787 | 9023 | 457 | 21042 | 8553 | 788 | 20997 | 8367 | 899 | 65534 | 65534 | 65534 | 65534 | 65534 | 65534 | 65534 | 65534 | 65534 | 65534 | 65534 | 65534 | 65534 | 65534 | 65534 | 65534 | 65534 | 2100 | 8197 | 10041 | 8380
2024-03-17 17:00 | 1533 | 0 | 0 | 0 | 93 | 228 | 509 | 8116 | 2475 | 10052 | 905 | 914 | 0 | 8296 | 20784 | 9030 | 467 | 21040 | 8566 | 802 | 20999 | 8372 | 899 | 65534 | 65534 | 65534 | 65534 | 65534 | 65534 | 65534 | 65534 | 65534 | 65534 | 65534 | 65534 | 65534 | 65534 | 65534 | 65534 | 65534 | 2100 | 8189 | 10042 | 8304
2024-03-17 17:15 | 521 | 0 | 0 | 0 | 80 | 272 | 567 | 8051 | 2511 | 10055 | 906 | 915 | 0 | 8194 | 20784 | 9029 | 447 | 21040 | 8578 | 797 | 21000 | 8380 | 903 | 65534 | 65534 | 65534 | 65534 | 65534 | 65534 | 65534 | 65534 | 65534 | 65534 | 65534 | 65534 | 65534 | 65534 | 65534 | 65534 | 65534 | 2100 | 8183 | 10044 | 8198
2024-03-17 17:30 | 450 | 0 | 0 | 0 | 82 | 262 | 556 | 7991 | 2485 | 10056 | 904 | 915 | 0 | 8090 | 20782 | 9020 | 477 | 21038 | 8591 | 802 | 20999 | 8388 | 903 | 65534 | 65534 | 65534 | 65534 | 65534 | 65534 | 65534 | 65534 | 65534 | 65534 | 65534 | 65534 | 65534 | 65534 | 65534 | 65534 | 65534 | 2100 | 8175 | 10045 | 8104
2024-03-17 17:45 | 365 | 0 | 0 | 0 | 93 | 217 | 532 | 7937 | 2482 | 10057 | 906 | 914 | 0 | 8017 | 20782 | 9011 | 457 | 21041 | 8601 | 792 | 20998 | 8393 | 903 | 65534 | 65534 | 65534 | 65534 | 65534 | 65534 | 65534 | 65534 | 65534 | 65534 | 65534 | 65534 | 65534 | 65534 | 65534 | 65534 | 65534 | 2100 | 8168 | 10046 | 8031
2024-03-17 18:00 | 258 | 0 | 0 | 0 | 93 | 184 | 443 | 7892 | 2502 | 10058 | 903 | 915 | 0 | 7951 | 20782 | 8995 | 404 | 21040 | 8610 | 806 | 21000 | 8400 | 899 | 65534 | 65534 | 65534 | 65534 | 65534 | 65534 | 65534 | 65534 | 65534 | 65534 | 65534 | 65534 | 65534 | 65534 | 65534 | 65534 | 65534 | 2100 | 8162 | 10047 | 7966
2024-03-17 18:15 | 127 | 0 | 0 | 0 | 95 | 157 | 367 | 7832 | 2516 | 10060 | 905 | 914 | 0 | 7887 | 20781 | 8977 | 426 | 21039 | 8619 | 815 | 20998 | 8408 | 903 | 65534 | 65534 | 65534 | 65534 | 65534 | 65534 | 65534 | 65534 | 65534 | 65534 | 65534 | 65534 | 65534 | 65534 | 65534 | 65534 | 65534 | 2100 | 8155 | 10049 | 7896
2024-03-17 18:30 | 24 | 0 | 0 | 0 | 97 | 153 | 335 | 7783 | 2525 | 10062 | 904 | 914 | 0 | 7813 | 20777 | 8955 | 342 | 21040 | 8624 | 815 | 20998 | 8413 | 903 | 65534 | 65534 | 65534 | 65534 | 65534 | 65534 | 65534 | 65534 | 65534 | 65534 | 65534 | 65534 | 65534 | 65534 | 65534 | 65534 | 65534 | 2100 | 8153 | 10050 | 7814
2024-03-17 18:45 | 0 | 0 | 0 | 0 | 100 | 131 | 325 | 7734 | 2552 | 10063 | 905 | 914 | 0 | 7751 | 20780 | 8932 | 368 | 21041 | 8630 | 824 | 20996 | 8420 | 903 | 65534 | 65534 | 65534 | 65534 | 65534 | 65534 | 65534 | 65534 | 65534 | 65534 | 65534 | 65534 | 65534 | 65534 | 65534 | 65534 | 65534 | 2100 | 8150 | 10051 | 7742
2024-03-17 19:00 | 0 | 0 | 0 | 0 | 104 | 108 | 246 | 7687 | 2581 | 10064 | 905 | 914 | 0 | 7698 | 20779 | 8909 | 315 | 21038 | 8630 | 828 | 20997 | 8428 | 903 | 65534 | 65534 | 65534 | 65534 | 65534 | 65534 | 65534 | 65534 | 65534 | 65534 | 65534 | 65534 | 65534 | 65534 | 65534 | 65534 | 65534 | 2100 | 8144 | 10052 | 7679
2024-03-17 19:15 | 0 | 0 | 0 | 0 | 98 | 111 | 223 | 7659 | 2607 | 10065 | 904 | 914 | 0 | 7653 | 20778 | 8883 | 342 | 21039 | 8635 | 815 | 20999 | 8431 | 903 | 65534 | 65534 | 65534 | 65534 | 65534 | 65534 | 65534 | 65534 | 65534 | 65534 | 65534 | 65534 | 65534 | 65534 | 65534 | 65534 | 65534 | 2100 | 8137 | 10053 | 7629
2024-03-17 19:30 | 0 | 0 | 0 | 0 | 92 | 132 | 267 | 7644 | 2584 | 10065 | 904 | 914 | 0 | 7618 | 20776 | 8858 | 329 | 21041 | 8640 | 833 | 20999 | 8440 | 903 | 65534 | 65534 | 65534 | 65534 | 65534 | 65534 | 65534 | 65534 | 65534 | 65534 | 65534 | 65534 | 65534 | 65534 | 65534 | 65534 | 65534 | 2100 | 8140 | 10054 | 7590
2024-03-17 19:45 | 0 | 0 | 0 | 0 | 81 | 105 | 211 | 7625 | 2581 | 10068 | 905 | 914 | 0 | 7597 | 20777 | 8833 | 301 | 21039 | 8640 | 824 | 20998 | 8443 | 903 | 65534 | 65534 | 65534 | 65534 | 65534 | 65534 | 65534 | 65534 | 65534 | 65534 | 65534 | 65534 | 65534 | 65534 | 65534 | 65534 | 65534 | 2100 | 8137 | 10056 | 7561
2024-03-17 20:00 | 0 | 0 | 0 | 0 | 76 | 94 | 217 | 7604 | 2596 | 10070 | 905 | 915 | 0 | 7573 | 20776 | 8808 | 301 | 21039 | 8630 | 811 | 20998 | 8450 | 903 | 65534 | 65534 | 65534 | 65534 | 65534 | 65534 | 65534 | 65534 | 65534 | 65534 | 65534 | 65534 | 65534 | 65534 | 65534 | 65534 | 65534 | 2100 | 8133 | 10059 | 7530
2024-03-17 20:15 | 0 | 0 | 0 | 0 | 99 | 108 | 238 | 7592 | 2598 | 10072 | 903 | 914 | 0 | 7560 | 20777 | 8782 | 301 | 21038 | 8630 | 797 | 20998 | 8451 | 903 | 65534 | 65534 | 65534 | 65534 | 65534 | 65534 | 65534 | 65534 | 65534 | 65534 | 65534 | 65534 | 65534 | 65534 | 65534 | 65534 | 65534 | 2100 | 8126 | 10061 | 7513
2024-03-17 20:30 | 0 | 0 | 0 | 0 | 100 | 101 | 193 | 7553 | 2600 | 10073 | 903 | 914 | 0 | 7535 | 20775 | 8758 | 301 | 21037 | 8630 | 820 | 20998 | 8460 | 903 | 65534 | 65534 | 65534 | 65534 | 65534 | 65534 | 65534 | 65534 | 65534 | 65534 | 65534 | 65534 | 65534 | 65534 | 65534 | 65534 | 65534 | 2100 | 8126 | 10062 | 7478
2024-03-17 20:45 | 0 | 0 | 0 | 0 | 96 | 103 | 187 | 7529 | 2607 | 10074 | 904 | 914 | 0 | 7500 | 20777 | 8732 | 286 | 21037 | 8624 | 824 | 20997 | 8460 | 903 | 65534 | 65534 | 65534 | 65534 | 65534 | 65534 | 65534 | 65534 | 65534 | 65534 | 65534 | 65534 | 65534 | 65534 | 65534 | 65534 | 65534 | 2100 | 8124 | 10063 | 7444
2024-03-17 21:00 | 0 | 0 | 0 | 0 | 96 | 104 | 183 | 7532 | 2631 | 10076 | 903 | 914 | 0 | 7483 | 20776 | 8709 | 301 | 21039 | 8620 | 811 | 20997 | 8460 | 903 | 65534 | 65534 | 65534 | 65534 | 65534 | 65534 | 65534 | 65534 | 65534 | 65534 | 65534 | 65534 | 65534 | 65534 | 65534 | 65534 | 65534 | 2100 | 8124 | 10065 | 7421
2024-03-17 21:15 | 0 | 0 | 0 | 0 | 114 | 64 | 127 | 7477 | 2641 | 10076 | 903 | 914 | 0 | 7462 | 20774 | 8687 | 286 | 21038 | 8615 | 811 | 20996 | 8470 | 903 | 65534 | 65534 | 65534 | 65534 | 65534 | 65534 | 65534 | 65534 | 65534 | 65534 | 65534 | 65534 | 65534 | 65534 | 65534 | 65534 | 65534 | 2100 | 8121 | 10066 | 7389
2024-03-17 21:30 | 0 | 0 | 0 | 0 | 121 | 50 | 119 | 7443 | 2629 | 10076 | 903 | 914 | 0 | 7415 | 20775 | 8664 | 255 | 21039 | 8610 | 802 | 20997 | 8470 | 903 | 65534 | 65534 | 65534 | 65534 | 65534 | 65534 | 65534 | 65534 | 65534 | 65534 | 65534 | 65534 | 65534 | 65534 | 65534 | 65534 | 65534 | 2100 | 8113 | 10066 | 7344
2024-03-17 21:45 | 0 | 0 | 0 | 0 | 100 | 92 | 170 | 7454 | 2635 | 10077 | 903 | 914 | 0 | 7389 | 20775 | 8643 | 286 | 21038 | 8602 | 802 | 20996 | 8470 | 903 | 65534 | 65534 | 65534 | 65534 | 65534 | 65534 | 65534 | 65534 | 65534 | 65534 | 65534 | 65534 | 65534 | 65534 | 65534 | 65534 | 65534 | 2100 | 8114 | 10067 | 7319
2024-03-17 22:00 | 0 | 0 | 0 | 0 | 128 | 57 | 130 | 7431 | 2635 | 10078 | 903 | 914 | 0 | 7383 | 20775 | 8620 | 301 | 21038 | 8598 | 783 | 20998 | 8470 | 903 | 65534 | 65534 | 65534 | 65534 | 65534 | 65534 | 65534 | 65534 | 65534 | 65534 | 65534 | 65534 | 65534 | 65534 | 65534 | 65534 | 65534 | 2100 | 8113 | 10067 | 7310
2024-03-17 22:15 | 0 | 0 | 0 | 0 | 155 | 33 | 80 | 7398 | 2629 | 10078 | 903 | 914 | 0 | 7359 | 20773 | 8600 | 255 | 21037 | 8590 | 792 | 20996 | 8470 | 903 | 65534 | 65534 | 65534 | 65534 | 65534 | 65534 | 65534 | 65534 | 65534 | 65534 | 65534 | 65534 | 65534 | 65534 | 65534 | 65534 | 65534 | 2100 | 8107 | 10068 | 7277
2024-03-17 22:30 | 0 | 0 | 0 | 0 | 153 | 34 | 67 | 7373 | 2627 | 10080 | 902 | 914 | 0 | 7330 | 20773 | 8579 | 255 | 21037 | 8582 | 792 | 20997 | 8470 | 903 | 65534 | 65534 | 65534 | 65534 | 65534 | 65534 | 65534 | 65534 | 65534 | 65534 | 65534 | 65534 | 65534 | 65534 | 65534 | 65534 | 65534 | 2100 | 8105 | 10069 | 7245
2024-03-17 22:45 | 0 | 0 | 0 | 0 | 163 | 40 | 77 | 7363 | 2629 | 10080 | 903 | 914 | 0 | 7304 | 20771 | 8559 | 125 | 21037 | 8576 | 778 | 20995 | 8470 | 903 | 65534 | 65534 | 65534 | 65534 | 65534 | 65534 | 65534 | 65534 | 65534 | 65534 | 65534 | 65534 | 65534 | 65534 | 65534 | 65534 | 65534 | 2100 | 8105 | 10070 | 7219
2024-03-17 23:00 | 0 | 0 | 0 | 0 | 163 | 62 | 141 | 7387 | 2662 | 10078 | 902 | 914 | 0 | 7304 | 20773 | 8538 | 186 | 21036 | 8569 | 788 | 20995 | 8470 | 903 | 65534 | 65534 | 65534 | 65534 | 65534 | 65534 | 65534 | 65534 | 65534 | 65534 | 65534 | 65534 | 65534 | 65534 | 65534 | 65534 | 65534 | 2100 | 8105 | 10068 | 7207
2024-03-17 23:15 | 0 | 0 | 0 | 0 | 165 | 40 | 119 | 7372 | 2670 | 10076 | 903 | 915 | 0 | 7305 | 20772 | 8519 | 125 | 21037 | 8560 | 792 | 20996 | 8470 | 903 | 65534 | 65534 | 65534 | 65534 | 65534 | 65534 | 65534 | 65534 | 65534 | 65534 | 65534 | 65534 | 65534 | 65534 | 65534 | 65534 | 65534 | 2100 | 8102 | 10066 | 7204
2024-03-17 23:30 | 0 | 0 | 0 | 0 | 143 | 37 | 99 | 7381 | 2662 | 10076 | 903 | 915 | 0 | 7297 | 20772 | 8501 | 103 | 21035 | 8552 | 778 | 20995 | 8470 | 903 | 65534 | 65534 | 65534 | 65534 | 65534 | 65534 | 65534 | 65534 | 65534 | 65534 | 65534 | 65534 | 65534 | 65534 | 65534 | 65534 | 65534 | 2100 | 8101 | 10066 | 7202
2024-03-17 23:45 | 0 | 0 | 0 | 0 | 129 | 32 | 80 | 7372 | 2647 | 10075 | 903 | 914 | 0 | 7291 | 20770 | 8482 | 54 | 21036 | 8545 | 783 | 20995 | 8470 | 903 | 65534 | 65534 | 65534 | 65534 | 65534 | 65534 | 65534 | 65534 | 65534 | 65534 | 65534 | 65534 | 65534 | 65534 | 65534 | 65534 | 65534 | 2100 | 8100 | 10065 | 7199
2024-03-18 | 0 | 0 | 0 | 0 | 115 | 42 | 135 | 7384 | 2627 | 10074 | 902 | 914 | 0 | 7288 | 20772 | 8463 | 79 | 21037 | 8537 | 783 | 20995 | 8470 | 903 | 65534 | 65534 | 65534 | 65534 | 65534 | 65534 | 65534 | 65534 | 65534 | 65534 | 65534 | 65534 | 65534 | 65534 | 65534 | 65534 | 65534 | 2100 | 8099 | 10064 | 7193
2024-03-18 00:15 | 0 | 0 | 0 | 0 | 100 | 40 | 138 | 7387 | 2621 | 10073 | 903 | 914 | 0 | 7296 | 20771 | 8445 | 125 | 21035 | 8529 | 778 | 20996 | 8470 | 907 | 65534 | 65534 | 65534 | 65534 | 65534 | 65534 | 65534 | 65534 | 65534 | 65534 | 65534 | 65534 | 65534 | 65534 | 65534 | 65534 | 65534 | 2100 | 8065 | 10063 | 7218
2024-03-18 00:30 | 0 | 0 | 0 | 0 | 137 | 29 | 89 | 7363 | 2613 | 10073 | 903 | 914 | 0 | 7289 | 20770 | 8427 | 103 | 21036 | 8520 | 778 | 20996 | 8470 | 903 | 65534 | 65534 | 65534 | 65534 | 65534 | 65534 | 65534 | 65534 | 65534 | 65534 | 65534 | 65534 | 65534 | 65534 | 65534 | 65534 | 65534 | 2100 | 8079 | 10063 | 7217
2024-03-18 00:45 | 0 | 0 | 0 | 0 | 168 | 44 | 72 | 7345 | 2611 | 10072 | 902 | 914 | 0 | 7277 | 20770 | 8411 | 1 | 21033 | 8511 | 778 | 20995 | 8461 | 903 | 65534 | 65534 | 65534 | 65534 | 65534 | 65534 | 65534 | 65534 | 65534 | 65534 | 65534 | 65534 | 65534 | 65534 | 65534 | 65534 | 65534 | 2100 | 8078 | 10062 | 7174
2024-03-18 01:00 | 0 | 0 | 0 | 0 | 123 | 42 | 89 | 7330 | 2602 | 10070 | 902 | 914 | 0 | 7261 | 20771 | 8395 | 28 | 21034 | 8503 | 778 | 20996 | 8460 | 903 | 65534 | 65534 | 65534 | 65534 | 65534 | 65534 | 65534 | 65534 | 65534 | 65534 | 65534 | 65534 | 65534 | 65534 | 65534 | 65534 | 65534 | 2100 | 8077 | 10060 | 7161
2024-03-18 01:15 | 0 | 0 | 0 | 0 | 173 | 26 | 57 | 7295 | 2599 | 10067 | 902 | 914 | 0 | 7248 | 20768 | 8377 | 1 | 21035 | 8495 | 778 | 20994 | 8460 | 903 | 65534 | 65534 | 65534 | 65534 | 65534 | 65534 | 65534 | 65534 | 65534 | 65534 | 65534 | 65534 | 65534 | 65534 | 65534 | 65534 | 65534 | 2100 | 8077 | 10057 | 7151
2024-03-18 01:30 | 0 | 0 | 0 | 0 | 181 | 37 | 58 | 7299 | 2602 | 10066 | 903 | 914 | 0 | 7232 | 20770 | 8363 | 28 | 21037 | 8487 | 778 | 20993 | 8460 | 899 | 65534 | 65534 | 65534 | 65534 | 65534 | 65534 | 65534 | 65534 | 65534 | 65534 | 65534 | 65534 | 65534 | 65534 | 65534 | 65534 | 65534 | 2100 | 8076 | 10056 | 7136
2024-03-18 01:45 | 0 | 0 | 0 | 0 | 198 | 49 | 89 | 7321 | 2621 | 10064 | 902 | 914 | 0 | 7235 | 20769 | 8346 | 1 | 21035 | 8479 | 783 | 20996 | 8451 | 903 | 65534 | 65534 | 65534 | 65534 | 65534 | 65534 | 65534 | 65534 | 65534 | 65534 | 65534 | 65534 | 65534 | 65534 | 65534 | 65534 | 65534 | 2100 | 8074 | 10054 | 7136
2024-03-18 02:00 | 0 | 0 | 0 | 0 | 234 | 40 | 79 | 7283 | 2606 | 10063 | 903 | 914 | 0 | 7227 | 20771 | 8333 | 1 | 21035 | 8470 | 778 | 20996 | 8450 | 903 | 65534 | 65534 | 65534 | 65534 | 65534 | 65534 | 65534 | 65534 | 65534 | 65534 | 65534 | 65534 | 65534 | 65534 | 65534 | 65534 | 65534 | 2100 | 8076 | 10054 | 7136
2024-03-18 02:15 | 0 | 0 | 0 | 0 | 238 | 19 | 35 | 7240 | 2575 | 10062 | 903 | 914 | 0 | 7201 | 20770 | 8317 | 0 | 21035 | 8460 | 778 | 20996 | 8450 | 903 | 65534 | 65534 | 65534 | 65534 | 65534 | 65534 | 65534 | 65534 | 65534 | 65534 | 65534 | 65534 | 65534 | 65534 | 65534 | 65534 | 65534 | 2100 | 8073 | 10053 | 7119
2024-03-18 02:30 | 0 | 0 | 0 | 0 | 241 | 43 | 60 | 7233 | 2551 | 10062 | 902 | 914 | 0 | 7181 | 20769 | 8303 | 0 | 21033 | 8452 | 778 | 20994 | 8443 | 903 | 65534 | 65534 | 65534 | 65534 | 65534 | 65534 | 65534 | 65534 | 65534 | 65534 | 65534 | 65534 | 65534 | 65534 | 65534 | 65534 | 65534 | 2100 | 8074 | 10053 | 7104
2024-03-18 02:45 | 0 | 0 | 0 | 0 | 265 | 60 | 98 | 7228 | 2543 | 10062 | 902 | 914 | 0 | 7170 | 20769 | 8289 | 0 | 21033 | 8444 | 778 | 20996 | 8440 | 903 | 65534 | 65534 | 65534 | 65534 | 65534 | 65534 | 65534 | 65534 | 65534 | 65534 | 65534 | 65534 | 65534 | 65534 | 65534 | 65534 | 65534 | 2100 | 8068 | 10052 | 7106
2024-03-18 03:00 | 0 | 0 | 0 | 0 | 219 | 67 | 115 | 7218 | 2544 | 10062 | 903 | 914 | 0 | 7174 | 20769 | 8276 | 0 | 21035 | 8436 | 768 | 20994 | 8440 | 903 | 65534 | 65534 | 65534 | 65534 | 65534 | 65534 | 65534 | 65534 | 65534 | 65534 | 65534 | 65534 | 65534 | 65534 | 65534 | 65534 | 65534 | 2100 | 8073 | 10052 | 7115
2024-03-18 03:15 | 0 | 0 | 0 | 0 | 218 | 44 | 86 | 7209 | 2540 | 10061 | 903 | 914 | 0 | 7180 | 20768 | 8263 | 1 | 21034 | 8429 | 773 | 20997 | 8432 | 903 | 65534 | 65534 | 65534 | 65534 | 65534 | 65534 | 65534 | 65534 | 65534 | 65534 | 65534 | 65534 | 65534 | 65534 | 65534 | 65534 | 65534 | 2100 | 8072 | 10051 | 7114
2024-03-18 03:30 | 0 | 0 | 0 | 0 | 238 | 57 | 94 | 7230 | 2544 | 10061 | 903 | 914 | 0 | 7181 | 20771 | 8251 | 0 | 21033 | 8420 | 778 | 20995 | 8430 | 903 | 65534 | 65534 | 65534 | 65534 | 65534 | 65534 | 65534 | 65534 | 65534 | 65534 | 65534 | 65534 | 65534 | 65534 | 65534 | 65534 | 65534 | 2100 | 8070 | 10051 | 7117
2024-03-18 03:45 | 0 | 0 | 0 | 0 | 235 | 48 | 103 | 7245 | 2561 | 10061 | 903 | 914 | 0 | 7195 | 20771 | 8238 | 0 | 21034 | 8411 | 768 | 20997 | 8429 | 903 | 65534 | 65534 | 65534 | 65534 | 65534 | 65534 | 65534 | 65534 | 65534 | 65534 | 65534 | 65534 | 65534 | 65534 | 65534 | 65534 | 65534 | 2100 | 8071 | 10051 | 7130
2024-03-18 04:00 | 0 | 0 | 0 | 0 | 212 | 32 | 61 | 7240 | 2569 | 10061 | 902 | 914 | 0 | 7202 | 20772 | 8228 | 0 | 21034 | 8403 | 763 | 20996 | 8420 | 903 | 65534 | 65534 | 65534 | 65534 | 65534 | 65534 | 65534 | 65534 | 65534 | 65534 | 65534 | 65534 | 65534 | 65534 | 65534 | 65534 | 65534 | 2100 | 8073 | 10052 | 7133
2024-03-18 04:15 | 0 | 0 | 0 | 0 | 193 | 43 | 82 | 7231 | 2559 | 10061 | 903 | 914 | 0 | 7200 | 20767 | 8219 | 0 | 21032 | 8396 | 773 | 20995 | 8420 | 903 | 65534 | 65534 | 65534 | 65534 | 65534 | 65534 | 65534 | 65534 | 65534 | 65534 | 65534 | 65534 | 65534 | 65534 | 65534 | 65534 | 65534 | 2100 | 8070 | 10052 | 7127
2024-03-18 04:30 | 0 | 0 | 0 | 0 | 164 | 48 | 100 | 7219 | 2546 | 10061 | 902 | 914 | 0 | 7190 | 20770 | 8209 | 0 | 21032 | 8389 | 778 | 20996 | 8415 | 899 | 65534 | 65534 | 65534 | 65534 | 65534 | 65534 | 65534 | 65534 | 65534 | 65534 | 65534 | 65534 | 65534 | 65534 | 65534 | 65534 | 65534 | 2100 | 8065 | 10052 | 7121
2024-03-18 04:45 | 0 | 0 | 0 | 0 | 156 | 36 | 71 | 7202 | 2536 | 10061 | 902 | 914 | 0 | 7177 | 20772 | 8200 | 0 | 21033 | 8380 | 763 | 20995 | 8410 | 899 | 65534 | 65534 | 65534 | 65534 | 65534 | 65534 | 65534 | 65534 | 65534 | 65534 | 65534 | 65534 | 65534 | 65534 | 65534 | 65534 | 65534 | 2100 | 8065 | 10051 | 7112
2024-03-18 05:00 | 0 | 0 | 0 | 0 | 156 | 29 | 74 | 7180 | 2515 | 10061 | 902 | 915 | 0 | 7158 | 20769 | 8191 | 0 | 21033 | 8372 | 763 | 20994 | 8409 | 903 | 65534 | 65534 | 65534 | 65534 | 65534 | 65534 | 65534 | 65534 | 65534 | 65534 | 65534 | 65534 | 65534 | 65534 | 65534 | 65534 | 65534 | 2100 | 8064 | 10051 | 7090
2024-03-18 05:15 | 0 | 0 | 0 | 0 | 184 | 56 | 83 | 7175 | 2499 | 10061 | 902 | 915 | 0 | 7137 | 20770 | 8182 | 0 | 21033 | 8365 | 748 | 20996 | 8400 | 899 | 65534 | 65534 | 65534 | 65534 | 65534 | 65534 | 65534 | 65534 | 65534 | 65534 | 65534 | 65534 | 65534 | 65534 | 65534 | 65534 | 65534 | 2100 | 8061 | 10052 | 7064
2024-03-18 05:30 | 0 | 0 | 0 | 0 | 171 | 36 | 76 | 7162 | 2493 | 10062 | 902 | 914 | 0 | 7128 | 20769 | 8174 | 0 | 21030 | 8359 | 743 | 20996 | 8400 | 899 | 65534 | 65534 | 65534 | 65534 | 65534 | 65534 | 65534 | 65534 | 65534 | 65534 | 65534 | 65534 | 65534 | 65534 | 65534 | 65534 | 65534 | 2100 | 8058 | 10053 | 7058
2024-03-18 05:45 | 0 | 0 | 0 | 0 | 162 | 23 | 51 | 7137 | 2470 | 10063 | 901 | 914 | 0 | 7106 | 20769 | 8165 | 0 | 21032 | 8350 | 763 | 20995 | 8393 | 896 | 65534 | 65534 | 65534 | 65534 | 65534 | 65534 | 65534 | 65534 | 65534 | 65534 | 65534 | 65534 | 65534 | 65534 | 65534 | 65534 | 65534 | 2100 | 8057 | 10053 | 7044
2024-03-18 06:00 | 0 | 0 | 0 | 0 | 185 | 57 | 66 | 7151 | 2473 | 10064 | 902 | 914 | 0 | 7099 | 20769 | 8155 | 0 | 21030 | 8343 | 727 | 20996 | 8390 | 899 | 65534 | 65534 | 65534 | 65534 | 65534 | 65534 | 65534 | 65534 | 65534 | 65534 | 65534 | 65534 | 65534 | 65534 | 65534 | 65534 | 65534 | 2100 | 8055 | 10054 | 7021
2024-03-18 06:15 | 19 | 0 | 0 | 0 | 160 | 30 | 64 | 7150 | 2479 | 10065 | 902 | 914 | 0 | 7101 | 20769 | 8145 | 0 | 21031 | 8339 | 710 | 20997 | 8387 | 899 | 65534 | 65534 | 65534 | 65534 | 65534 | 65534 | 65534 | 65534 | 65534 | 65534 | 65534 | 65534 | 65534 | 65534 | 65534 | 65534 | 65534 | 2100 | 8055 | 10056 | 7025
2024-03-18 06:30 | 121 | 0 | 0 | 0 | 189 | 53 | 98 | 7147 | 2485 | 10067 | 902 | 914 | 0 | 7102 | 20769 | 8137 | 0 | 21031 | 8330 | 710 | 20996 | 8380 | 885 | 65534 | 65534 | 65534 | 65534 | 65534 | 65534 | 65534 | 65534 | 65534 | 65534 | 65534 | 65534 | 65534 | 65534 | 65534 | 65534 | 65534 | 2100 | 8052 | 10058 | 7025
2024-03-18 06:45 | 264 | 0 | 0 | 0 | 183 | 75 | 116 | 7189 | 2535 | 10070 | 902 | 914 | 0 | 7127 | 20768 | 8127 | 0 | 21031 | 8323 | 722 | 20995 | 8380 | 877 | 65534 | 65534 | 65534 | 65534 | 65534 | 65534 | 65534 | 65534 | 65534 | 65534 | 65534 | 65534 | 65534 | 65534 | 65534 | 65534 | 65534 | 2100 | 8049 | 10061 | 7051
2024-03-18 07:00 | 436 | 0 | 0 | 0 | 183 | 69 | 107 | 7229 | 2595 | 10071 | 902 | 914 | 0 | 7171 | 20768 | 8116 | 0 | 21028 | 8317 | 748 | 20995 | 8371 | 873 | 65534 | 65534 | 65534 | 65534 | 65534 | 65534 | 65534 | 65534 | 65534 | 65534 | 65534 | 65534 | 65534 | 65534 | 65534 | 65534 | 65534 | 2100 | 8050 | 10062 | 7094
2024-03-18 07:15 | 632 | 0 | 0 | 0 | 185 | 83 | 136 | 7303 | 2687 | 10074 | 903 | 914 | 0 | 7237 | 20768 | 8106 | 0 | 21030 | 8310 | 722 | 20996 | 8370 | 896 | 65534 | 65534 | 65534 | 65534 | 65534 | 65534 | 65534 | 65534 | 65534 | 65534 | 65534 | 65534 | 65534 | 65534 | 65534 | 65534 | 65534 | 2100 | 8047 | 10066 | 7151
2024-03-18 07:30 | 1735 | 0 | 0 | 0 | 176 | 120 | 176 | 7385 | 2809 | 10073 | 903 | 915 | 0 | 7353 | 20769 | 8098 | 0 | 21031 | 8302 | 716 | 20997 | 8364 | 881 | 65534 | 65534 | 65534 | 65534 | 65534 | 65534 | 65534 | 65534 | 65534 | 65534 | 65534 | 65534 | 65534 | 65534 | 65534 | 65534 | 65534 | 2100 | 8048 | 10068 | 7212
2024-03-18 07:45 | 3177 | 0 | 0 | 0 | 180 | 87 | 147 | 7489 | 2985 | 10071 | 904 | 915 | 0 | 7612 | 20768 | 8090 | 0 | 21030 | 8296 | 722 | 20996 | 8360 | 885 | 65534 | 65534 | 65534 | 65534 | 65534 | 65534 | 65534 | 65534 | 65534 | 65534 | 65534 | 65534 | 65534 | 65534 | 65534 | 65534 | 65534 | 2100 | 8054 | 10070 | 7350
2024-03-18 08:00 | 3813 | 0 | 0 | 0 | 163 | 96 | 220 | 7649 | 2995 | 10074 | 904 | 915 | 0 | 7852 | 20769 | 8082 | 0 | 21031 | 8290 | 716 | 20996 | 8357 | 873 | 65534 | 65534 | 65534 | 65534 | 65534 | 65534 | 65534 | 65534 | 65534 | 65534 | 65534 | 65534 | 65534 | 65534 | 65534 | 65534 | 65534 | 2100 | 8066 | 10073 | 7590
2024-03-18 08:15 | 4393 | 0 | 0 | 0 | 160 | 101 | 196 | 7775 | 2947 | 10076 | 905 | 915 | 0 | 8052 | 20768 | 8080 | 0 | 21031 | 8281 | 710 | 20995 | 8350 | 869 | 65534 | 65534 | 65534 | 65534 | 65534 | 65534 | 65534 | 65534 | 65534 | 65534 | 65534 | 65534 | 65534 | 65534 | 65534 | 65534 | 65534 | 2100 | 8077 | 10075 | 7818
2024-03-18 08:30 | 5013 | 0 | 0 | 0 | 130 | 126 | 296 | 7867 | 2932 | 10077 | 906 | 915 | 0 | 8215 | 20770 | 8080 | 0 | 21031 | 8277 | 699 | 20998 | 8350 | 888 | 65534 | 65534 | 65534 | 65534 | 65534 | 65534 | 65534 | 65534 | 65534 | 65534 | 65534 | 65534 | 65534 | 65534 | 65534 | 65534 | 65534 | 2100 | 8086 | 10077 | 8015
2024-03-18 08:45 | 5642 | 0 | 0 | 0 | 156 | 134 | 265 | 7911 | 2882 | 10079 | 906 | 915 | 0 | 8305 | 20770 | 8080 | 0 | 21030 | 8270 | 705 | 20997 | 8341 | 885 | 65534 | 65534 | 65534 | 65534 | 65534 | 65534 | 65534 | 65534 | 65534 | 65534 | 65534 | 65534 | 65534 | 65534 | 65534 | 65534 | 65534 | 2100 | 8098 | 10078 | 8129
2024-03-18 09:00 | 6266 | 0 | 0 | 0 | 109 | 156 | 383 | 7973 | 2845 | 10080 | 907 | 915 | 0 | 8366 | 20769 | 8082 | 0 | 21030 | 8264 | 710 | 20998 | 8340 | 888 | 65534 | 65534 | 65534 | 65534 | 65534 | 65534 | 65534 | 65534 | 65534 | 65534 | 65534 | 65534 | 65534 | 65534 | 65534 | 65534 | 65534 | 2100 | 8115 | 10079 | 8231
2024-03-18 09:15 | 6041 | 0 | 0 | 0 | 132 | 161 | 364 | 7961 | 2839 | 10081 | 907 | 915 | 0 | 8403 | 20769 | 8094 | 0 | 21029 | 8260 | 722 | 20999 | 8336 | 869 | 65534 | 65534 | 65534 | 65534 | 65534 | 65534 | 65534 | 65534 | 65534 | 65534 | 65534 | 65534 | 65534 | 65534 | 65534 | 65534 | 65534 | 2100 | 8118 | 10081 | 8304
2024-03-18 09:30 | 5169 | 0 | 0 | 0 | 96 | 169 | 336 | 7960 | 2766 | 10085 | 906 | 913 | 0 | 8332 | 20770 | 8109 | 0 | 21031 | 8253 | 722 | 20999 | 8330 | 888 | 65534 | 65534 | 65534 | 65534 | 65534 | 65534 | 65534 | 65534 | 65534 | 65534 | 65534 | 65534 | 65534 | 65534 | 65534 | 65534 | 65534 | 2100 | 8128 | 10080 | 8271
2024-03-18 09:45 | 7844 | 0 | 0 | 0 | 128 | 158 | 442 | 8073 | 2802 | 10081 | 907 | 914 | 0 | 8439 | 20771 | 8130 | 0 | 21031 | 8250 | 710 | 20997 | 8329 | 885 | 65534 | 65534 | 65534 | 65534 | 65534 | 65534 | 65534 | 65534 | 65534 | 65534 | 65534 | 65534 | 65534 | 65534 | 65534 | 65534 | 65534 | 2100 | 8146 | 10080 | 8377
2024-03-18 10:00 | 8691 | 0 | 0 | 0 | 94 | 163 | 412 | 8086 | 2748 | 10082 | 907 | 914 | 0 | 8523 | 20771 | 8153 | 0 | 21031 | 8250 | 699 | 20997 | 8320 | 885 | 65534 | 65534 | 65534 | 65534 | 65534 | 65534 | 65534 | 65534 | 65534 | 65534 | 65534 | 65534 | 65534 | 65534 | 65534 | 65534 | 65534 | 2100 | 8159 | 10080 | 8452
2024-03-18 10:15 | 8653 | 0 | 0 | 0 | 143 | 190 | 400 | 8138 | 2675 | 10082 | 907 | 915 | 0 | 8556 | 20771 | 8179 | 0 | 21032 | 8250 | 705 | 20999 | 8320 | 892 | 65534 | 65534 | 65534 | 65534 | 65534 | 65534 | 65534 | 65534 | 65534 | 65534 | 65534 | 65534 | 65534 | 65534 | 65534 | 65534 | 65534 | 2100 | 8171 | 10079 | 8517
2024-03-18 10:30 | 7484 | 0 | 0 | 0 | 127 | 192 | 463 | 8174 | 2621 | 10084 | 907 | 915 | 0 | 8540 | 20774 | 8209 | 0 | 21032 | 8250 | 705 | 20999 | 8315 | 877 | 65534 | 65534 | 65534 | 65534 | 65534 | 65534 | 65534 | 65534 | 65534 | 65534 | 65534 | 65534 | 65534 | 65534 | 65534 | 65534 | 65534 | 2100 | 8172 | 10079 | 8550
2024-03-18 10:45 | 7552 | 0 | 0 | 0 | 88 | 228 | 552 | 8159 | 2555 | 10084 | 907 | 913 | 0 | 8521 | 20773 | 8242 | 0 | 21032 | 8250 | 705 | 20998 | 8310 | 888 | 65534 | 65534 | 65534 | 65534 | 65534 | 65534 | 65534 | 65534 | 65534 | 65534 | 65534 | 65534 | 65534 | 65534 | 65534 | 65534 | 65534 | 2100 | 8184 | 10077 | 8543
2024-03-18 11:00 | 10136 | 0 | 0 | 0 | 90 | 208 | 445 | 8211 | 2647 | 10080 | 907 | 915 | 0 | 8553 | 20774 | 8277 | 1 | 21033 | 8250 | 705 | 20999 | 8310 | 888 | 65534 | 65534 | 65534 | 65534 | 65534 | 65534 | 65534 | 65534 | 65534 | 65534 | 65534 | 65534 | 65534 | 65534 | 65534 | 65534 | 65534 | 2100 | 8198 | 10076 | 8561
2024-03-18 11:15 | 9185 | 0 | 0 | 0 | 89 | 219 | 481 | 8219 | 2579 | 10080 | 908 | 912 | 0 | 8560 | 20775 | 8314 | 1 | 21031 | 8250 | 699 | 21000 | 8305 | 885 | 65534 | 65534 | 65534 | 65534 | 65534 | 65534 | 65534 | 65534 | 65534 | 65534 | 65534 | 65534 | 65534 | 65534 | 65534 | 65534 | 65534 | 2100 | 8208 | 10074 | 8590
2024-03-18 11:30 | 9819 | 0 | 0 | 0 | 86 | 227 | 471 | 8243 | 2603 | 10078 | 907 | 913 | 0 | 8573 | 20775 | 8350 | 0 | 21031 | 8259 | 699 | 20999 | 8300 | 885 | 65534 | 65534 | 65534 | 65534 | 65534 | 65534 | 65534 | 65534 | 65534 | 65534 | 65534 | 65534 | 65534 | 65534 | 65534 | 65534 | 65534 | 2100 | 8212 | 10072 | 8624
2024-03-18 11:45 | 10732 | 0 | 0 | 0 | 88 | 274 | 624 | 8278 | 2570 | 10076 | 906 | 913 | 0 | 8585 | 20774 | 8389 | 1 | 21030 | 8263 | 716 | 21001 | 8300 | 869 | 65534 | 65534 | 65534 | 65534 | 65534 | 65534 | 65534 | 65534 | 65534 | 65534 | 65534 | 65534 | 65534 | 65534 | 65534 | 65534 | 65534 | 2100 | 8225 | 10069 | 8655
2024-03-18 12:00 | 10775 | 0 | 0 | 0 | 94 | 239 | 593 | 8296 | 2557 | 10073 | 906 | 914 | 0 | 8578 | 20772 | 8428 | 79 | 21031 | 8270 | 705 | 21000 | 8300 | 877 | 65534 | 65534 | 65534 | 65534 | 65534 | 65534 | 65534 | 65534 | 65534 | 65534 | 65534 | 65534 | 65534 | 65534 | 65534 | 65534 | 65534 | 2100 | 8233 | 10066 | 8666
2024-03-18 12:15 | 10665 | 0 | 0 | 0 | 103 | 228 | 568 | 8291 | 2495 | 10071 | 908 | 913 | 0 | 8593 | 20772 | 8470 | 1 | 21030 | 8279 | 710 | 21001 | 8300 | 888 | 65534 | 65534 | 65534 | 65534 | 65534 | 65534 | 65534 | 65534 | 65534 | 65534 | 65534 | 65534 | 65534 | 65534 | 65534 | 65534 | 65534 | 2100 | 8235 | 10063 | 8713
2024-03-18 12:30 | 10706 | 0 | 0 | 0 | 98 | 224 | 493 | 8338 | 2522 | 10067 | 910 | 913 | 0 | 8585 | 20773 | 8513 | 103 | 21032 | 8288 | 716 | 20997 | 8300 | 881 | 65534 | 65534 | 65534 | 65534 | 65534 | 65534 | 65534 | 65534 | 65534 | 65534 | 65534 | 65534 | 65534 | 65534 | 65534 | 65534 | 65534 | 2100 | 8242 | 10059 | 8730
2024-03-18 12:45 | 10125 | 0 | 0 | 0 | 77 | 257 | 537 | 8345 | 2537 | 10064 | 912 | 913 | 0 | 8622 | 20776 | 8557 | 28 | 21031 | 8298 | 743 | 21000 | 8300 | 877 | 65534 | 65534 | 65534 | 65534 | 65534 | 65534 | 65534 | 65534 | 65534 | 65534 | 65534 | 65534 | 65534 | 65534 | 65534 | 65534 | 65534 | 2100 | 8250 | 10056 | 8765
2024-03-18 13:00 | 9758 | 0 | 0 | 0 | 80 | 249 | 563 | 8332 | 2523 | 10062 | 907 | 913 | 0 | 8607 | 20774 | 8601 | 204 | 21031 | 8311 | 722 | 21001 | 8300 | 873 | 65534 | 65534 | 65534 | 65534 | 65534 | 65534 | 65534 | 65534 | 65534 | 65534 | 65534 | 65534 | 65534 | 65534 | 65534 | 65534 | 65534 | 2100 | 8253 | 10053 | 8747
2024-03-18 13:15 | 10317 | 0 | 0 | 0 | 84 | 291 | 697 | 8321 | 2555 | 10059 | 904 | 912 | 0 | 8599 | 20772 | 8645 | 222 | 21034 | 8323 | 727 | 20998 | 8300 | 881 | 65534 | 65534 | 65534 | 65534 | 65534 | 65534 | 65534 | 65534 | 65534 | 65534 | 65534 | 65534 | 65534 | 65534 | 65534 | 65534 | 65534 | 2100 | 8252 | 10050 | 8741
2024-03-18 13:30 | 10231 | 0 | 0 | 0 | 93 | 240 | 426 | 8334 | 2545 | 10057 | 908 | 915 | 0 | 8593 | 20774 | 8688 | 286 | 21032 | 8336 | 727 | 21002 | 8300 | 877 | 65534 | 65534 | 65534 | 65534 | 65534 | 65534 | 65534 | 65534 | 65534 | 65534 | 65534 | 65534 | 65534 | 65534 | 65534 | 65534 | 65534 | 2100 | 8255 | 10048 | 8736
2024-03-18 13:45 | 9840 | 0 | 0 | 0 | 81 | 285 | 567 | 8303 | 2545 | 10055 | 906 | 914 | 0 | 8593 | 20775 | 8729 | 271 | 21033 | 8351 | 748 | 21000 | 8300 | 877 | 65534 | 65534 | 65534 | 65534 | 65534 | 65534 | 65534 | 65534 | 65534 | 65534 | 65534 | 65534 | 65534 | 65534 | 65534 | 65534 | 65534 | 2100 | 8260 | 10045 | 8726
2024-03-18 14:00 | 9513 | 0 | 0 | 0 | 82 | 289 | 758 | 8342 | 2609 | 10052 | 913 | 916 | 0 | 8581 | 20778 | 8769 | 301 | 21035 | 8365 | 727 | 21000 | 8300 | 899 | 65534 | 65534 | 65534 | 65534 | 65534 | 65534 | 65534 | 65534 | 65534 | 65534 | 65534 | 65534 | 65534 | 65534 | 65534 | 65534 | 65534 | 2100 | 8258 | 10043 | 8702
2024-03-18 14:15 | 9080 | 0 | 0 | 0 | 84 | 286 | 596 | 8291 | 2622 | 10049 | 907 | 913 | 0 | 8577 | 20775 | 8807 | 301 | 21032 | 8383 | 763 | 21000 | 8300 | 873 | 65534 | 65534 | 65534 | 65534 | 65534 | 65534 | 65534 | 65534 | 65534 | 65534 | 65534 | 65534 | 65534 | 65534 | 65534 | 65534 | 65534 | 2100 | 8256 | 10040 | 8688
2024-03-18 14:30 | 8511 | 0 | 0 | 0 | 82 | 302 | 677 | 8285 | 2603 | 10047 | 911 | 913 | 0 | 8540 | 20778 | 8843 | 255 | 21034 | 8399 | 768 | 20999 | 8309 | 885 | 65534 | 65534 | 65534 | 65534 | 65534 | 65534 | 65534 | 65534 | 65534 | 65534 | 65534 | 65534 | 65534 | 65534 | 65534 | 65534 | 65534 | 2100 | 8256 | 10038 | 8655
2024-03-18 14:45 | 7983 | 0 | 0 | 0 | 76 | 336 | 742 | 8253 | 2610 | 10046 | 907 | 910 | 0 | 8517 | 20777 | 8875 | 301 | 21035 | 8415 | 778 | 20998 | 8310 | 885 | 65534 | 65534 | 65534 | 65534 | 65534 | 65534 | 65534 | 65534 | 65534 | 65534 | 65534 | 65534 | 65534 | 65534 | 65534 | 65534 | 65534 | 2100 | 8251 | 10037 | 8618
2024-03-18 15:00 | 7393 | 0 | 0 | 0 | 93 | 260 | 587 | 8258 | 2594 | 10045 | 911 | 913 | 0 | 8511 | 20775 | 8904 | 301 | 21035 | 8433 | 778 | 20999 | 8315 | 881 | 65534 | 65534 | 65534 | 65534 | 65534 | 65534 | 65534 | 65534 | 65534 | 65534 | 65534 | 65534 | 65534 | 65534 | 65534 | 65534 | 65534 | 2100 | 8250 | 10036 | 8598
2024-03-18 15:15 | 6777 | 0 | 0 | 0 | 84 | 291 | 595 | 8258 | 2561 | 10044 | 906 | 913 | 0 | 8510 | 20772 | 8931 | 301 | 21036 | 8449 | 778 | 21000 | 8320 | 885 | 65534 | 65534 | 65534 | 65534 | 65534 | 65534 | 65534 | 65534 | 65534 | 65534 | 65534 | 65534 | 65534 | 65534 | 65534 | 65534 | 65534 | 2100 | 8246 | 10035 | 8588
2024-03-18 15:30 | 6104 | 0 | 0 | 0 | 95 | 247 | 573 | 8256 | 2545 | 10043 | 907 | 914 | 0 | 8497 | 20776 | 8952 | 315 | 21035 | 8465 | 778 | 20998 | 8325 | 896 | 65534 | 65534 | 65534 | 65534 | 65534 | 65534 | 65534 | 65534 | 65534 | 65534 | 65534 | 65534 | 65534 | 65534 | 65534 | 65534 | 65534 | 2100 | 8238 | 10034 | 8570
2024-03-18 15:45 | 5403 | 0 | 0 | 0 | 86 | 279 | 581 | 8206 | 2541 | 10042 | 906 | 913 | 0 | 8473 | 20778 | 8972 | 329 | 21036 | 8484 | 778 | 20999 | 8330 | 892 | 65534 | 65534 | 65534 | 65534 | 65534 | 65534 | 65534 | 65534 | 65534 | 65534 | 65534 | 65534 | 65534 | 65534 | 65534 | 65534 | 65534 | 2100 | 8235 | 10033 | 8533
2024-03-18 16:00 | 4697 | 0 | 0 | 0 | 99 | 230 | 468 | 8208 | 2551 | 10042 | 909 | 915 | 0 | 8452 | 20777 | 8987 | 329 | 21034 | 8499 | 778 | 21000 | 8337 | 903 | 65534 | 65534 | 65534 | 65534 | 65534 | 65534 | 65534 | 65534 | 65534 | 65534 | 65534 | 65534 | 65534 | 65534 | 65534 | 65534 | 65534 | 2100 | 8235 | 10033 | 8505
2024-03-18 16:15 | 3913 | 0 | 0 | 0 | 90 | 215 | 472 | 8173 | 2590 | 10042 | 907 | 912 | 0 | 8434 | 20778 | 8999 | 301 | 21037 | 8515 | 778 | 21000 | 8341 | 903 | 65534 | 65534 | 65534 | 65534 | 65534 | 65534 | 65534 | 65534 | 65534 | 65534 | 65534 | 65534 | 65534 | 65534 | 65534 | 65534 | 65534 | 2100 | 8225 | 10033 | 8477
2024-03-18 16:30 | 3120 | 0 | 0 | 0 | 91 | 232 | 525 | 8167 | 2585 | 10043 | 908 | 915 | 0 | 8410 | 20775 | 9009 | 315 | 21037 | 8531 | 778 | 20997 | 8350 | 899 | 65534 | 65534 | 65534 | 65534 | 65534 | 65534 | 65534 | 65534 | 65534 | 65534 | 65534 | 65534 | 65534 | 65534 | 65534 | 65534 | 65534 | 2100 | 8219 | 10033 | 8436
2024-03-18 16:45 | 2319 | 0 | 0 | 0 | 96 | 208 | 507 | 8149 | 2594 | 10043 | 908 | 912 | 0 | 8374 | 20773 | 9015 | 301 | 21036 | 8545 | 778 | 20998 | 8356 | 899 | 65534 | 65534 | 65534 | 65534 | 65534 | 65534 | 65534 | 65534 | 65534 | 65534 | 65534 | 65534 | 65534 | 65534 | 65534 | 65534 | 65534 | 2100 | 8203 | 10033 | 8401
2024-03-18 17:00 | 1505 | 0 | 0 | 0 | 87 | 212 | 448 | 8127 | 2616 | 10044 | 906 | 913 | 0 | 8327 | 20775 | 9020 | 301 | 21036 | 8557 | 778 | 20999 | 8362 | 899 | 65534 | 65534 | 65534 | 65534 | 65534 | 65534 | 65534 | 65534 | 65534 | 65534 | 65534 | 65534 | 65534 | 65534 | 65534 | 65534 | 65534 | 2100 | 8199 | 10034 | 8336
2024-03-18 17:15 | 443 | 0 | 0 | 0 | 81 | 229 | 478 | 8071 | 2611 | 10046 | 906 | 913 | 0 | 8212 | 20775 | 9020 | 315 | 21036 | 8571 | 778 | 20998 | 8370 | 903 | 65534 | 65534 | 65534 | 65534 | 65534 | 65534 | 65534 | 65534 | 65534 | 65534 | 65534 | 65534 | 65534 | 65534 | 65534 | 65534 | 65534 | 2100 | 8190 | 10034 | 8219
2024-03-18 17:30 | 390 | 0 | 0 | 0 | 96 | 189 | 410 | 8024 | 2624 | 10047 | 907 | 914 | 0 | 8114 | 20775 | 9011 | 315 | 21035 | 8582 | 778 | 20998 | 8378 | 899 | 65534 | 65534 | 65534 | 65534 | 65534 | 65534 | 65534 | 65534 | 65534 | 65534 | 65534 | 65534 | 65534 | 65534 | 65534 | 65534 | 65534 | 2100 | 8184 | 10035 | 8133
2024-03-18 17:45 | 319 | 0 | 0 | 0 | 99 | 148 | 405 | 7983 | 2655 | 10047 | 906 | 915 | 0 | 8053 | 20773 | 9002 | 342 | 21037 | 8593 | 778 | 20998 | 8385 | 903 | 65534 | 65534 | 65534 | 65534 | 65534 | 65534 | 65534 | 65534 | 65534 | 65534 | 65534 | 65534 | 65534 | 65534 | 65534 | 65534 | 65534 | 2100 | 8181 | 10036 | 8065
2024-03-18 18:00 | 237 | 0 | 0 | 0 | 102 | 140 | 312 | 7943 | 2651 | 10048 | 905 | 914 | 0 | 7995 | 20769 | 8987 | 315 | 21039 | 8601 | 792 | 20999 | 8390 | 903 | 65534 | 65534 | 65534 | 65534 | 65534 | 65534 | 65534 | 65534 | 65534 | 65534 | 65534 | 65534 | 65534 | 65534 | 65534 | 65534 | 65534 | 2100 | 8175 | 10037 | 8006
2024-03-18 18:15 | 121 | 0 | 0 | 0 | 100 | 116 | 224 | 7879 | 2633 | 10050 | 905 | 914 | 0 | 7933 | 20770 | 8969 | 301 | 21037 | 8610 | 783 | 20998 | 8400 | 903 | 65534 | 65534 | 65534 | 65534 | 65534 | 65534 | 65534 | 65534 | 65534 | 65534 | 65534 | 65534 | 65534 | 65534 | 65534 | 65534 | 65534 | 2100 | 8165 | 10038 | 7938
2024-03-18 18:30 | 22 | 0 | 0 | 0 | 125 | 60 | 123 | 7807 | 2630 | 10052 | 905 | 914 | 0 | 7856 | 20763 | 8949 | 301 | 21036 | 8617 | 783 | 20995 | 8405 | 903 | 65534 | 65534 | 65534 | 65534 | 65534 | 65534 | 65534 | 65534 | 65534 | 65534 | 65534 | 65534 | 65534 | 65534 | 65534 | 65534 | 65534 | 2100 | 8163 | 10040 | 7849
2024-03-18 18:45 | 0 | 0 | 0 | 0 | 104 | 72 | 147 | 7747 | 2633 | 10053 | 905 | 914 | 0 | 7773 | 20768 | 8928 | 301 | 21038 | 8620 | 778 | 20998 | 8411 | 903 | 65534 | 65534 | 65534 | 65534 | 65534 | 65534 | 65534 | 65534 | 65534 | 65534 | 65534 | 65534 | 65534 | 65534 | 65534 | 65534 | 65534 | 2100 | 8161 | 10042 | 7754
2024-03-18 19:00 | 0 | 0 | 0 | 0 | 120 | 52 | 98 | 7695 | 2654 | 10055 | 904 | 914 | 0 | 7708 | 20766 | 8904 | 271 | 21037 | 8623 | 792 | 20997 | 8420 | 899 | 65534 | 65534 | 65534 | 65534 | 65534 | 65534 | 65534 | 65534 | 65534 | 65534 | 65534 | 65534 | 65534 | 65534 | 65534 | 65534 | 65534 | 2100 | 8156 | 10044 | 7678
2024-03-18 19:15 | 0 | 0 | 0 | 0 | 112 | 65 | 173 | 7653 | 2676 | 10058 | 904 | 914 | 0 | 7650 | 20765 | 8881 | 271 | 21036 | 8630 | 783 | 20998 | 8424 | 899 | 65534 | 65534 | 65534 | 65534 | 65534 | 65534 | 65534 | 65534 | 65534 | 65534 | 65534 | 65534 | 65534 | 65534 | 65534 | 65534 | 65534 | 2100 | 8153 | 10046 | 7611
2024-03-18 19:30 | 0 | 0 | 0 | 0 | 132 | 50 | 127 | 7619 | 2689 | 10059 | 904 | 914 | 0 | 7604 | 20766 | 8857 | 286 | 21034 | 8630 | 783 | 20996 | 8430 | 903 | 65534 | 65534 | 65534 | 65534 | 65534 | 65534 | 65534 | 65534 | 65534 | 65534 | 65534 | 65534 | 65534 | 65534 | 65534 | 65534 | 65534 | 2100 | 8139 | 10048 | 7565
2024-03-18 19:45 | 0 | 0 | 0 | 0 | 152 | 35 | 86 | 7589 | 2704 | 10061 | 903 | 914 | 0 | 7566 | 20764 | 8832 | 301 | 21035 | 8630 | 778 | 20999 | 8437 | 903 | 65534 | 65534 | 65534 | 65534 | 65534 | 65534 | 65534 | 65534 | 65534 | 65534 | 65534 | 65534 | 65534 | 65534 | 65534 | 65534 | 65534 | 2100 | 8143 | 10050 | 7517
2024-03-18 20:00 | 0 | 0 | 0 | 0 | 119 | 45 | 102 | 7555 | 2717 | 10063 | 904 | 914 | 0 | 7529 | 20765 | 8807 | 255 | 21033 | 8630 | 778 | 20996 | 8440 | 903 | 65534 | 65534 | 65534 | 65534 | 65534 | 65534 | 65534 | 65534 | 65534 | 65534 | 65534 | 65534 | 65534 | 65534 | 65534 | 65534 | 65534 | 2100 | 8140 | 10052 | 7473
2024-03-18 20:15 | 0 | 0 | 0 | 0 | 148 | 31 | 68 | 7527 | 2720 | 10064 | 903 | 914 | 0 | 7493 | 20764 | 8782 | 271 | 21037 | 8625 | 788 | 20998 | 8445 | 903 | 65534 | 65534 | 65534 | 65534 | 65534 | 65534 | 65534 | 65534 | 65534 | 65534 | 65534 | 65534 | 65534 | 65534 | 65534 | 65534 | 65534 | 2100 | 8142 | 10053 | 7432
2024-03-18 20:30 | 0 | 0 | 0 | 0 | 120 | 34 | 64 | 7505 | 2725 | 10065 | 903 | 914 | 0 | 7468 | 20765 | 8758 | 239 | 21034 | 8620 | 783 | 20996 | 8450 | 903 | 65534 | 65534 | 65534 | 65534 | 65534 | 65534 | 65534 | 65534 | 65534 | 65534 | 65534 | 65534 | 65534 | 65534 | 65534 | 65534 | 65534 | 2100 | 8139 | 10055 | 7399
2024-03-18 20:45 | 0 | 0 | 0 | 0 | 120 | 40 | 96 | 7487 | 2735 | 10066 | 903 | 915 | 0 | 7441 | 20765 | 8734 | 255 | 21036 | 8620 | 778 | 20996 | 8450 | 903 | 65534 | 65534 | 65534 | 65534 | 65534 | 65534 | 65534 | 65534 | 65534 | 65534 | 65534 | 65534 | 65534 | 65534 | 65534 | 65534 | 65534 | 2100 | 8131 | 10056 | 7373
2024-03-18 21:00 | 0 | 0 | 0 | 0 | 121 | 50 | 136 | 7491 | 2757 | 10068 | 904 | 914 | 0 | 7427 | 20762 | 8710 | 222 | 21035 | 8614 | 778 | 20999 | 8460 | 903 | 65534 | 65534 | 65534 | 65534 | 65534 | 65534 | 65534 | 65534 | 65534 | 65534 | 65534 | 65534 | 65534 | 65534 | 65534 | 65534 | 65534 | 2100 | 8131 | 10058 | 7362
2024-03-18 21:15 | 0 | 0 | 0 | 0 | 144 | 37 | 92 | 7462 | 2767 | 10069 | 903 | 914 | 0 | 7416 | 20764 | 8688 | 166 | 21035 | 8610 | 788 | 20997 | 8460 | 903 | 65534 | 65534 | 65534 | 65534 | 65534 | 65534 | 65534 | 65534 | 65534 | 65534 | 65534 | 65534 | 65534 | 65534 | 65534 | 65534 | 65534 | 2100 | 8124 | 10058 | 7332
2024-03-18 21:30 | 0 | 0 | 0 | 0 | 112 | 50 | 109 | 7467 | 2783 | 10069 | 903 | 914 | 0 | 7403 | 20762 | 8666 | 125 | 21034 | 8604 | 778 | 20996 | 8460 | 903 | 65534 | 65534 | 65534 | 65534 | 65534 | 65534 | 65534 | 65534 | 65534 | 65534 | 65534 | 65534 | 65534 | 65534 | 65534 | 65534 | 65534 | 2100 | 8124 | 10059 | 7332
2024-03-18 21:45 | 0 | 0 | 0 | 0 | 125 | 49 | 117 | 7459 | 2794 | 10070 | 903 | 914 | 0 | 7403 | 20762 | 8643 | 146 | 21035 | 8600 | 778 | 20999 | 8460 | 903 | 65534 | 65534 | 65534 | 65534 | 65534 | 65534 | 65534 | 65534 | 65534 | 65534 | 65534 | 65534 | 65534 | 65534 | 65534 | 65534 | 65534 | 2100 | 8123 | 10060 | 7326
2024-03-18 22:00 | 0 | 0 | 0 | 0 | 176 | 29 | 64 | 7441 | 2787 | 10070 | 903 | 914 | 0 | 7387 | 20762 | 8621 | 79 | 21037 | 8591 | 778 | 20998 | 8464 | 903 | 65534 | 65534 | 65534 | 65534 | 65534 | 65534 | 65534 | 65534 | 65534 | 65534 | 65534 | 65534 | 65534 | 65534 | 65534 | 65534 | 65534 | 2100 | 8123 | 10060 | 7307
2024-03-18 22:15 | 0 | 0 | 0 | 0 | 129 | 25 | 63 | 7427 | 2787 | 10071 | 902 | 915 | 0 | 7371 | 20758 | 8601 | 28 | 21034 | 8587 | 778 | 20996 | 8470 | 903 | 65534 | 65534 | 65534 | 65534 | 65534 | 65534 | 65534 | 65534 | 65534 | 65534 | 65534 | 65534 | 65534 | 65534 | 65534 | 65534 | 65534 | 2100 | 8117 | 10061 | 7293
2024-03-18 22:30 | 0 | 0 | 0 | 0 | 121 | 33 | 77 | 7412 | 2785 | 10072 | 904 | 914 | 0 | 7357 | 20759 | 8581 | 54 | 21037 | 8580 | 778 | 20995 | 8470 | 903 | 65534 | 65534 | 65534 | 65534 | 65534 | 65534 | 65534 | 65534 | 65534 | 65534 | 65534 | 65534 | 65534 | 65534 | 65534 | 65534 | 65534 | 2100 | 8118 | 10062 | 7281
2024-03-18 22:45 | 0 | 0 | 0 | 0 | 162 | 32 | 93 | 7409 | 2779 | 10072 | 903 | 915 | 0 | 7346 | 20760 | 8561 | 79 | 21035 | 8571 | 778 | 20997 | 8470 | 903 | 65534 | 65534 | 65534 | 65534 | 65534 | 65534 | 65534 | 65534 | 65534 | 65534 | 65534 | 65534 | 65534 | 65534 | 65534 | 65534 | 65534 | 2100 | 8110 | 10062 | 7272
2024-03-18 23:00 | 0 | 0 | 0 | 0 | 110 | 47 | 110 | 7423 | 2791 | 10071 | 903 | 914 | 0 | 7345 | 20758 | 8541 | 1 | 21033 | 8565 | 778 | 20996 | 8470 | 903 | 65534 | 65534 | 65534 | 65534 | 65534 | 65534 | 65534 | 65534 | 65534 | 65534 | 65534 | 65534 | 65534 | 65534 | 65534 | 65534 | 65534 | 2100 | 8112 | 10061 | 7274
2024-03-18 23:15 | 0 | 0 | 0 | 0 | 139 | 36 | 92 | 7420 | 2799 | 10071 | 903 | 914 | 0 | 7349 | 20758 | 8523 | 1 | 21035 | 8559 | 778 | 20996 | 8470 | 903 | 65534 | 65534 | 65534 | 65534 | 65534 | 65534 | 65534 | 65534 | 65534 | 65534 | 65534 | 65534 | 65534 | 65534 | 65534 | 65534 | 65534 | 2100 | 8113 | 10061 | 7275
2024-03-18 23:30 | 0 | 0 | 0 | 0 | 85 | 41 | 96 | 7429 | 2803 | 10070 | 903 | 914 | 0 | 7349 | 20759 | 8505 | 1 | 21032 | 8550 | 778 | 20997 | 8470 | 903 | 65534 | 65534 | 65534 | 65534 | 65534 | 65534 | 65534 | 65534 | 65534 | 65534 | 65534 | 65534 | 65534 | 65534 | 65534 | 65534 | 65534 | 2100 | 8110 | 10061 | 7272
2024-03-18 23:45 | 0 | 0 | 0 | 0 | 41 | 37 | 75 | 7440 | 2825 | 10070 | 903 | 914 | 0 | 7359 | 20761 | 8485 | 1 | 21031 | 8541 | 778 | 20996 | 8469 | 903 | 65534 | 65534 | 65534 | 65534 | 65534 | 65534 | 65534 | 65534 | 65534 | 65534 | 65534 | 65534 | 65534 | 65534 | 65534 | 65534 | 65534 | 2100 | 8109 | 10061 | 7282
2024-03-19 | 0 | 0 | 0 | 0 | 102 | 20 | 54 | 7413 | 2826 | 10070 | 903 | 914 | 0 | 7353 | 20760 | 8468 | 1 | 21032 | 8534 | 778 | 20995 | 8460 | 903 | 65534 | 65534 | 65534 | 65534 | 65534 | 65534 | 65534 | 65534 | 65534 | 65534 | 65534 | 65534 | 65534 | 65534 | 65534 | 65534 | 65534 | 2100 | 8107 | 10061 | 7280
2024-03-19 00:15 | 0 | 0 | 0 | 0 | 107 | 26 | 76 | 7413 | 2831 | 10068 | 903 | 914 | 0 | 7345 | 20760 | 8451 | 0 | 21030 | 8527 | 778 | 20995 | 8460 | 907 | 65534 | 65534 | 65534 | 65534 | 65534 | 65534 | 65534 | 65534 | 65534 | 65534 | 65534 | 65534 | 65534 | 65534 | 65534 | 65534 | 65534 | 2100 | 8100 | 10059 | 7276
2024-03-19 00:30 | 0 | 0 | 0 | 0 | 179 | 37 | 62 | 7379 | 2819 | 10067 | 903 | 914 | 0 | 7334 | 20759 | 8435 | 0 | 21034 | 8520 | 773 | 20996 | 8460 | 907 | 65534 | 65534 | 65534 | 65534 | 65534 | 65534 | 65534 | 65534 | 65534 | 65534 | 65534 | 65534 | 65534 | 65534 | 65534 | 65534 | 65534 | 2100 | 8093 | 10057 | 7255
2024-03-19 00:45 | 0 | 0 | 0 | 0 | 188 | 24 | 41 | 7351 | 2769 | 10065 | 903 | 914 | 0 | 7309 | 20758 | 8419 | 1 | 21031 | 8510 | 773 | 20995 | 8460 | 899 | 65534 | 65534 | 65534 | 65534 | 65534 | 65534 | 65534 | 65534 | 65534 | 65534 | 65534 | 65534 | 65534 | 65534 | 65534 | 65534 | 65534 | 2100 | 8090 | 10055 | 7236
2024-03-19 01:00 | 0 | 0 | 0 | 0 | 112 | 13 | 37 | 7347 | 2762 | 10064 | 903 | 914 | 0 | 7291 | 20757 | 8404 | 0 | 21034 | 8502 | 773 | 20993 | 8460 | 903 | 65534 | 65534 | 65534 | 65534 | 65534 | 65534 | 65534 | 65534 | 65534 | 65534 | 65534 | 65534 | 65534 | 65534 | 65534 | 65534 | 65534 | 2100 | 8091 | 10054 | 7226
2024-03-19 01:15 | 0 | 0 | 0 | 0 | 125 | 16 | 37 | 7352 | 2764 | 10062 | 903 | 915 | 0 | 7284 | 20758 | 8388 | 0 | 21033 | 8494 | 778 | 20994 | 8456 | 903 | 65534 | 65534 | 65534 | 65534 | 65534 | 65534 | 65534 | 65534 | 65534 | 65534 | 65534 | 65534 | 65534 | 65534 | 65534 | 65534 | 65534 | 2100 | 8089 | 10053 | 7217
2024-03-19 01:30 | 0 | 0 | 0 | 0 | 207 | 21 | 33 | 7323 | 2764 | 10061 | 903 | 914 | 0 | 7279 | 20758 | 8373 | 0 | 21034 | 8487 | 778 | 20995 | 8450 | 903 | 65534 | 65534 | 65534 | 65534 | 65534 | 65534 | 65534 | 65534 | 65534 | 65534 | 65534 | 65534 | 65534 | 65534 | 65534 | 65534 | 65534 | 2100 | 8089 | 10051 | 7210
2024-03-19 01:45 | 0 | 0 | 0 | 0 | 208 | 35 | 48 | 7299 | 2737 | 10059 | 903 | 915 | 0 | 7261 | 20761 | 8357 | 0 | 21034 | 8479 | 758 | 20994 | 8450 | 903 | 65534 | 65534 | 65534 | 65534 | 65534 | 65534 | 65534 | 65534 | 65534 | 65534 | 65534 | 65534 | 65534 | 65534 | 65534 | 65534 | 65534 | 2100 | 8091 | 10049 | 7194
2024-03-19 02:00 | 0 | 0 | 0 | 0 | 193 | 33 | 50 | 7289 | 2714 | 10057 | 903 | 914 | 0 | 7245 | 20760 | 8344 | 0 | 21030 | 8470 | 763 | 20994 | 8450 | 903 | 65534 | 65534 | 65534 | 65534 | 65534 | 65534 | 65534 | 65534 | 65534 | 65534 | 65534 | 65534 | 65534 | 65534 | 65534 | 65534 | 65534 | 2100 | 8088 | 10047 | 7183
2024-03-19 02:15 | 0 | 0 | 0 | 0 | 166 | 41 | 74 | 7289 | 2710 | 10056 | 903 | 914 | 0 | 7242 | 20762 | 8330 | 0 | 21030 | 8461 | 768 | 20994 | 8443 | 903 | 65534 | 65534 | 65534 | 65534 | 65534 | 65534 | 65534 | 65534 | 65534 | 65534 | 65534 | 65534 | 65534 | 65534 | 65534 | 65534 | 65534 | 2100 | 8087 | 10046 | 7182
2024-03-19 02:30 | 0 | 0 | 0 | 0 | 167 | 44 | 83 | 7285 | 2710 | 10055 | 903 | 914 | 0 | 7241 | 20760 | 8316 | 0 | 21032 | 8453 | 768 | 20996 | 8440 | 903 | 65534 | 65534 | 65534 | 65534 | 65534 | 65534 | 65534 | 65534 | 65534 | 65534 | 65534 | 65534 | 65534 | 65534 | 65534 | 65534 | 65534 | 2100 | 8088 | 10045 | 7175
2024-03-19 02:45 | 0 | 0 | 0 | 0 | 180 | 50 | 73 | 7281 | 2690 | 10054 | 903 | 914 | 0 | 7233 | 20758 | 8303 | 0 | 21031 | 8446 | 768 | 20994 | 8440 | 903 | 65534 | 65534 | 65534 | 65534 | 65534 | 65534 | 65534 | 65534 | 65534 | 65534 | 65534 | 65534 | 65534 | 65534 | 65534 | 65534 | 65534 | 2100 | 8086 | 10044 | 7160
2024-03-19 03:00 | 0 | 0 | 0 | 0 | 189 | 62 | 124 | 7301 | 2691 | 10053 | 902 | 914 | 0 | 7229 | 20757 | 8291 | 0 | 21029 | 8439 | 753 | 20995 | 8435 | 903 | 65534 | 65534 | 65534 | 65534 | 65534 | 65534 | 65534 | 65534 | 65534 | 65534 | 65534 | 65534 | 65534 | 65534 | 65534 | 65534 | 65534 | 2100 | 8086 | 10043 | 7156
2024-03-19 03:15 | 0 | 0 | 0 | 0 | 201 | 50 | 127 | 7295 | 2715 | 10053 | 903 | 914 | 0 | 7243 | 20757 | 8278 | 0 | 21028 | 8430 | 753 | 20993 | 8430 | 903 | 65534 | 65534 | 65534 | 65534 | 65534 | 65534 | 65534 | 65534 | 65534 | 65534 | 65534 | 65534 | 65534 | 65534 | 65534 | 65534 | 65534 | 2100 | 8080 | 10044 | 7171
2024-03-19 03:30 | 0 | 0 | 0 | 0 | 196 | 29 | 54 | 7284 | 2713 | 10053 | 903 | 914 | 0 | 7241 | 20759 | 8267 | 0 | 21030 | 8422 | 768 | 20991 | 8430 | 903 | 65534 | 65534 | 65534 | 65534 | 65534 | 65534 | 65534 | 65534 | 65534 | 65534 | 65534 | 65534 | 65534 | 65534 | 65534 | 65534 | 65534 | 2100 | 8084 | 10044 | 7169
2024-03-19 03:45 | 0 | 0 | 0 | 0 | 91 | 15 | 28 | 7271 | 2710 | 10053 | 903 | 914 | 0 | 7238 | 20756 | 8255 | 0 | 21030 | 8415 | 753 | 20997 | 8423 | 903 | 65534 | 65534 | 65534 | 65534 | 65534 | 65534 | 65534 | 65534 | 65534 | 65534 | 65534 | 65534 | 65534 | 65534 | 65534 | 65534 | 65534 | 2100 | 8083 | 10043 | 7176
2024-03-19 04:00 | 0 | 0 | 0 | 0 | 267 | 30 | 51 | 7248 | 2691 | 10053 | 903 | 914 | 0 | 7227 | 20754 | 8245 | 0 | 21030 | 8409 | 727 | 20995 | 8420 | 903 | 65534 | 65534 | 65534 | 65534 | 65534 | 65534 | 65534 | 65534 | 65534 | 65534 | 65534 | 65534 | 65534 | 65534 | 65534 | 65534 | 65534 | 2100 | 8083 | 10044 | 7172
2024-03-19 04:15 | 0 | 0 | 0 | 0 | 256 | 16 | 32 | 7231 | 2649 | 10053 | 902 | 914 | 0 | 7207 | 20756 | 8233 | 0 | 21030 | 8400 | 710 | 20995 | 8420 | 903 | 65534 | 65534 | 65534 | 65534 | 65534 | 65534 | 65534 | 65534 | 65534 | 65534 | 65534 | 65534 | 65534 | 65534 | 65534 | 65534 | 65534 | 2100 | 8083 | 10043 | 7152
2024-03-19 04:30 | 0 | 0 | 0 | 0 | 194 | 19 | 42 | 7219 | 2614 | 10053 | 903 | 914 | 0 | 7185 | 20758 | 8223 | 0 | 21031 | 8391 | 722 | 20994 | 8411 | 899 | 65534 | 65534 | 65534 | 65534 | 65534 | 65534 | 65534 | 65534 | 65534 | 65534 | 65534 | 65534 | 65534 | 65534 | 65534 | 65534 | 65534 | 2100 | 8078 | 10043 | 7133
2024-03-19 04:45 | 0 | 0 | 0 | 0 | 184 | 36 | 50 | 7225 | 2600 | 10053 | 903 | 914 | 0 | 7173 | 20757 | 8214 | 0 | 21028 | 8385 | 716 | 20997 | 8410 | 903 | 65534 | 65534 | 65534 | 65534 | 65534 | 65534 | 65534 | 65534 | 65534 | 65534 | 65534 | 65534 | 65534 | 65534 | 65534 | 65534 | 65534 | 2100 | 8075 | 10044 | 7116
2024-03-19 05:00 | 0 | 0 | 0 | 0 | 170 | 42 | 63 | 7221 | 2609 | 10054 | 903 | 914 | 0 | 7174 | 20758 | 8205 | 0 | 21031 | 8379 | 716 | 20995 | 8407 | 903 | 65534 | 65534 | 65534 | 65534 | 65534 | 65534 | 65534 | 65534 | 65534 | 65534 | 65534 | 65534 | 65534 | 65534 | 65534 | 65534 | 65534 | 2100 | 8077 | 10045 | 7108
2024-03-19 05:15 | 0 | 0 | 0 | 0 | 173 | 46 | 61 | 7226 | 2619 | 10055 | 903 | 915 | 0 | 7178 | 20756 | 8195 | 0 | 21028 | 8370 | 710 | 20996 | 8400 | 903 | 65534 | 65534 | 65534 | 65534 | 65534 | 65534 | 65534 | 65534 | 65534 | 65534 | 65534 | 65534 | 65534 | 65534 | 65534 | 65534 | 65534 | 2100 | 8076 | 10046 | 7109
2024-03-19 05:30 | 0 | 0 | 0 | 0 | 166 | 20 | 44 | 7237 | 2637 | 10057 | 902 | 914 | 0 | 7188 | 20755 | 8185 | 0 | 21029 | 8363 | 710 | 20996 | 8400 | 899 | 65534 | 65534 | 65534 | 65534 | 65534 | 65534 | 65534 | 65534 | 65534 | 65534 | 65534 | 65534 | 65534 | 65534 | 65534 | 65534 | 65534 | 2100 | 8068 | 10048 | 7132
2024-03-19 05:45 | 0 | 0 | 0 | 0 | 180 | 54 | 91 | 7243 | 2651 | 10059 | 903 | 914 | 0 | 7197 | 20758 | 8176 | 0 | 21026 | 8357 | 722 | 20995 | 8392 | 896 | 65534 | 65534 | 65534 | 65534 | 65534 | 65534 | 65534 | 65534 | 65534 | 65534 | 65534 | 65534 | 65534 | 65534 | 65534 | 65534 | 65534 | 2100 | 8068 | 10050 | 7137
2024-03-19 06:00 | 0 | 0 | 0 | 0 | 164 | 46 | 94 | 7249 | 2661 | 10061 | 902 | 914 | 0 | 7201 | 20759 | 8167 | 0 | 21027 | 8350 | 727 | 20995 | 8390 | 899 | 65534 | 65534 | 65534 | 65534 | 65534 | 65534 | 65534 | 65534 | 65534 | 65534 | 65534 | 65534 | 65534 | 65534 | 65534 | 65534 | 65534 | 2100 | 8072 | 10051 | 7137
2024-03-19 06:15 | 17 | 0 | 0 | 0 | 157 | 49 | 77 | 7245 | 2675 | 10063 | 902 | 914 | 0 | 7207 | 20758 | 8157 | 0 | 21027 | 8341 | 732 | 20996 | 8389 | 896 | 65534 | 65534 | 65534 | 65534 | 65534 | 65534 | 65534 | 65534 | 65534 | 65534 | 65534 | 65534 | 65534 | 65534 | 65534 | 65534 | 65534 | 2100 | 8068 | 10053 | 7137
2024-03-19 06:30 | 114 | 0 | 0 | 0 | 160 | 47 | 97 | 7227 | 2669 | 10065 | 903 | 915 | 0 | 7204 | 20758 | 8149 | 0 | 21026 | 8337 | 705 | 20994 | 8380 | 888 | 65534 | 65534 | 65534 | 65534 | 65534 | 65534 | 65534 | 65534 | 65534 | 65534 | 65534 | 65534 | 65534 | 65534 | 65534 | 65534 | 65534 | 2100 | 8064 | 10055 | 7139
2024-03-19 06:45 | 323 | 0 | 0 | 0 | 158 | 37 | 87 | 7233 | 2684 | 10067 | 903 | 914 | 0 | 7211 | 20758 | 8140 | 0 | 21027 | 8330 | 716 | 20995 | 8380 | 873 | 65534 | 65534 | 65534 | 65534 | 65534 | 65534 | 65534 | 65534 | 65534 | 65534 | 65534 | 65534 | 65534 | 65534 | 65534 | 65534 | 65534 | 2100 | 8062 | 10058 | 7144
2024-03-19 07:00 | 559 | 0 | 0 | 0 | 162 | 23 | 46 | 7257 | 2728 | 10070 | 903 | 914 | 0 | 7243 | 20756 | 8132 | 0 | 21027 | 8322 | 705 | 20995 | 8373 | 873 | 65534 | 65534 | 65534 | 65534 | 65534 | 65534 | 65534 | 65534 | 65534 | 65534 | 65534 | 65534 | 65534 | 65534 | 65534 | 65534 | 65534 | 2100 | 8064 | 10061 | 7174
2024-03-19 07:15 | 935 | 0 | 0 | 0 | 158 | 55 | 124 | 7335 | 2845 | 10072 | 903 | 914 | 0 | 7310 | 20757 | 8125 | 0 | 21028 | 8317 | 699 | 20997 | 8370 | 877 | 65534 | 65534 | 65534 | 65534 | 65534 | 65534 | 65534 | 65534 | 65534 | 65534 | 65534 | 65534 | 65534 | 65534 | 65534 | 65534 | 65534 | 2100 | 8061 | 10064 | 7234
2024-03-19 07:30 | 1653 | 0 | 0 | 0 | 157 | 69 | 140 | 7438 | 3017 | 10073 | 904 | 914 | 0 | 7419 | 20757 | 8117 | 0 | 21026 | 8310 | 705 | 20994 | 8367 | 877 | 65534 | 65534 | 65534 | 65534 | 65534 | 65534 | 65534 | 65534 | 65534 | 65534 | 65534 | 65534 | 65534 | 65534 | 65534 | 65534 | 65534 | 2100 | 8061 | 10066 | 7318
2024-03-19 07:45 | 2801 | 0 | 0 | 0 | 152 | 79 | 169 | 7535 | 3231 | 10071 | 904 | 914 | 0 | 7617 | 20760 | 8110 | 0 | 21027 | 8301 | 710 | 20996 | 8360 | 881 | 65534 | 65534 | 65534 | 65534 | 65534 | 65534 | 65534 | 65534 | 65534 | 65534 | 65534 | 65534 | 65534 | 65534 | 65534 | 65534 | 65534 | 2100 | 8064 | 10068 | 7418
2024-03-19 08:00 | 3390 | 0 | 0 | 0 | 124 | 81 | 185 | 7627 | 3256 | 10072 | 905 | 914 | 0 | 7809 | 20759 | 8104 | 0 | 21028 | 8297 | 699 | 20998 | 8360 | 877 | 65534 | 65534 | 65534 | 65534 | 65534 | 65534 | 65534 | 65534 | 65534 | 65534 | 65534 | 65534 | 65534 | 65534 | 65534 | 65534 | 65534 | 2100 | 8076 | 10069 | 7527
2024-03-19 08:15 | 3991 | 0 | 0 | 0 | 141 | 119 | 271 | 7712 | 3174 | 10072 | 905 | 914 | 0 | 7959 | 20758 | 8100 | 0 | 21028 | 8290 | 705 | 20997 | 8351 | 881 | 65534 | 65534 | 65534 | 65534 | 65534 | 65534 | 65534 | 65534 | 65534 | 65534 | 65534 | 65534 | 65534 | 65534 | 65534 | 65534 | 65534 | 2100 | 8079 | 10070 | 7696
2024-03-19 08:30 | 4557 | 0 | 0 | 0 | 96 | 118 | 231 | 7792 | 3151 | 10073 | 906 | 915 | 0 | 8084 | 20759 | 8100 | 0 | 21026 | 8283 | 699 | 20999 | 8350 | 892 | 65534 | 65534 | 65534 | 65534 | 65534 | 65534 | 65534 | 65534 | 65534 | 65534 | 65534 | 65534 | 65534 | 65534 | 65534 | 65534 | 65534 | 2100 | 8092 | 10071 | 7855
2024-03-19 08:45 | 5124 | 0 | 0 | 0 | 110 | 139 | 266 | 7889 | 3116 | 10074 | 907 | 914 | 0 | 8199 | 20761 | 8100 | 0 | 21029 | 8280 | 699 | 20997 | 8345 | 881 | 65534 | 65534 | 65534 | 65534 | 65534 | 65534 | 65534 | 65534 | 65534 | 65534 | 65534 | 65534 | 65534 | 65534 | 65534 | 65534 | 65534 | 2100 | 8102 | 10072 | 8004
2024-03-19 09:00 | 5821 | 0 | 0 | 0 | 121 | 158 | 363 | 7949 | 3011 | 10075 | 907 | 915 | 0 | 8289 | 20759 | 8110 | 0 | 21026 | 8273 | 699 | 20995 | 8340 | 881 | 65534 | 65534 | 65534 | 65534 | 65534 | 65534 | 65534 | 65534 | 65534 | 65534 | 65534 | 65534 | 65534 | 65534 | 65534 | 65534 | 65534 | 2100 | 8115 | 10073 | 8126
2024-03-19 09:15 | 6334 | 0 | 0 | 0 | 118 | 167 | 409 | 7997 | 2969 | 10076 | 907 | 915 | 0 | 8367 | 20760 | 8119 | 0 | 21027 | 8270 | 699 | 20997 | 8340 | 881 | 65534 | 65534 | 65534 | 65534 | 65534 | 65534 | 65534 | 65534 | 65534 | 65534 | 65534 | 65534 | 65534 | 65534 | 65534 | 65534 | 65534 | 2100 | 8127 | 10074 | 8237
2024-03-19 09:30 | 7045 | 0 | 0 | 0 | 100 | 202 | 458 | 8033 | 2933 | 10076 | 907 | 914 | 0 | 8421 | 20759 | 8134 | 0 | 21029 | 8264 | 699 | 20998 | 8332 | 881 | 65534 | 65534 | 65534 | 65534 | 65534 | 65534 | 65534 | 65534 | 65534 | 65534 | 65534 | 65534 | 65534 | 65534 | 65534 | 65534 | 65534 | 2100 | 8137 | 10074 | 8306
2024-03-19 09:45 | 7396 | 0 | 0 | 0 | 88 | 206 | 497 | 8052 | 2891 | 10076 | 908 | 914 | 0 | 8446 | 20761 | 8151 | 0 | 21025 | 8260 | 705 | 20998 | 8330 | 877 | 65534 | 65534 | 65534 | 65534 | 65534 | 65534 | 65534 | 65534 | 65534 | 65534 | 65534 | 65534 | 65534 | 65534 | 65534 | 65534 | 65534 | 2100 | 8146 | 10074 | 8356
2024-03-19 10:00 | 7822 | 0 | 0 | 0 | 96 | 196 | 425 | 8109 | 2902 | 10075 | 907 | 915 | 0 | 8499 | 20760 | 8174 | 0 | 21026 | 8260 | 699 | 20997 | 8328 | 873 | 65534 | 65534 | 65534 | 65534 | 65534 | 65534 | 65534 | 65534 | 65534 | 65534 | 65534 | 65534 | 65534 | 65534 | 65534 | 65534 | 65534 | 2100 | 8162 | 10072 | 8423
2024-03-19 10:15 | 8592 | 0 | 0 | 0 | 91 | 208 | 418 | 8117 | 2776 | 10074 | 907 | 914 | 0 | 8511 | 20759 | 8200 | 0 | 21025 | 8260 | 699 | 20996 | 8320 | 885 | 65534 | 65534 | 65534 | 65534 | 65534 | 65534 | 65534 | 65534 | 65534 | 65534 | 65534 | 65534 | 65534 | 65534 | 65534 | 65534 | 65534 | 2100 | 8155 | 10071 | 8453
2024-03-19 10:30 | 8879 | 0 | 0 | 0 | 99 | 214 | 440 | 8155 | 2733 | 10073 | 909 | 915 | 0 | 8529 | 20761 | 8229 | 0 | 21026 | 8260 | 699 | 20998 | 8320 | 881 | 65534 | 65534 | 65534 | 65534 | 65534 | 65534 | 65534 | 65534 | 65534 | 65534 | 65534 | 65534 | 65534 | 65534 | 65534 | 65534 | 65534 | 2100 | 8183 | 10069 | 8503
2024-03-19 10:45 | 9271 | 0 | 0 | 0 | 99 | 204 | 457 | 8220 | 2675 | 10073 | 907 | 914 | 0 | 8567 | 20763 | 8261 | 0 | 21027 | 8260 | 699 | 20996 | 8316 | 881 | 65534 | 65534 | 65534 | 65534 | 65534 | 65534 | 65534 | 65534 | 65534 | 65534 | 65534 | 65534 | 65534 | 65534 | 65534 | 65534 | 65534 | 2100 | 8194 | 10068 | 8553
2024-03-19 11:00 | 9607 | 0 | 0 | 0 | 103 | 211 | 478 | 8226 | 2615 | 10072 | 908 | 914 | 0 | 8590 | 20764 | 8294 | 0 | 21029 | 8260 | 699 | 20996 | 8310 | 881 | 65534 | 65534 | 65534 | 65534 | 65534 | 65534 | 65534 | 65534 | 65534 | 65534 | 65534 | 65534 | 65534 | 65534 | 65534 | 65534 | 65534 | 2100 | 8203 | 10066 | 8596
2024-03-19 11:15 | 9769 | 0 | 0 | 0 | 109 | 210 | 484 | 8254 | 2542 | 10070 | 908 | 914 | 0 | 8605 | 20764 | 8331 | 0 | 21026 | 8263 | 699 | 20998 | 8310 | 888 | 65534 | 65534 | 65534 | 65534 | 65534 | 65534 | 65534 | 65534 | 65534 | 65534 | 65534 | 65534 | 65534 | 65534 | 65534 | 65534 | 65534 | 2100 | 8211 | 10064 | 8640
2024-03-19 11:30 | 10013 | 0 | 0 | 0 | 95 | 238 | 563 | 8256 | 2485 | 10068 | 908 | 913 | 0 | 8584 | 20765 | 8368 | 0 | 21028 | 8270 | 699 | 20998 | 8310 | 881 | 65534 | 65534 | 65534 | 65534 | 65534 | 65534 | 65534 | 65534 | 65534 | 65534 | 65534 | 65534 | 65534 | 65534 | 65534 | 65534 | 65534 | 2100 | 8218 | 10061 | 8639
2024-03-19 11:45 | 10051 | 0 | 0 | 0 | 92 | 221 | 702 | 8283 | 2498 | 10065 | 912 | 915 | 0 | 8589 | 20766 | 8408 | 0 | 21028 | 8275 | 705 | 20997 | 8305 | 869 | 65534 | 65534 | 65534 | 65534 | 65534 | 65534 | 65534 | 65534 | 65534 | 65534 | 65534 | 65534 | 65534 | 65534 | 65534 | 65534 | 65534 | 2100 | 8229 | 10058 | 8660
2024-03-19 12:00 | 10209 | 0 | 0 | 0 | 87 | 229 | 615 | 8281 | 2366 | 10063 | 909 | 914 | 0 | 8592 | 20765 | 8449 | 1 | 21027 | 8281 | 699 | 20998 | 8300 | 885 | 65534 | 65534 | 65534 | 65534 | 65534 | 65534 | 65534 | 65534 | 65534 | 65534 | 65534 | 65534 | 65534 | 65534 | 65534 | 65534 | 65534 | 2100 | 8237 | 10056 | 8677
2024-03-19 12:15 | 10295 | 0 | 0 | 0 | 94 | 207 | 427 | 8310 | 2270 | 10062 | 909 | 913 | 0 | 8581 | 20765 | 8491 | 0 | 21029 | 8290 | 699 | 20998 | 8300 | 888 | 65534 | 65534 | 65534 | 65534 | 65534 | 65534 | 65534 | 65534 | 65534 | 65534 | 65534 | 65534 | 65534 | 65534 | 65534 | 65534 | 65534 | 2100 | 8242 | 10053 | 8688
2024-03-19 12:30 | 10324 | 0 | 0 | 0 | 100 | 202 | 538 | 8327 | 2254 | 10060 | 908 | 913 | 0 | 8591 | 20767 | 8534 | 0 | 21028 | 8300 | 699 | 20998 | 8300 | 881 | 65534 | 65534 | 65534 | 65534 | 65534 | 65534 | 65534 | 65534 | 65534 | 65534 | 65534 | 65534 | 65534 | 65534 | 65534 | 65534 | 65534 | 2100 | 8247 | 10051 | 8715
2024-03-19 12:45 | 9735 | 0 | 0 | 0 | 94 | 221 | 464 | 8359 | 2220 | 10058 | 909 | 913 | 0 | 8616 | 20767 | 8577 | 54 | 21029 | 8311 | 705 | 20997 | 8300 | 877 | 65534 | 65534 | 65534 | 65534 | 65534 | 65534 | 65534 | 65534 | 65534 | 65534 | 65534 | 65534 | 65534 | 65534 | 65534 | 65534 | 65534 | 2100 | 8244 | 10048 | 8750
2024-03-19 13:00 | 9459 | 0 | 0 | 0 | 98 | 215 | 408 | 8359 | 2223 | 10055 | 908 | 914 | 0 | 8616 | 20765 | 8619 | 1 | 21030 | 8323 | 699 | 20998 | 8300 | 881 | 65534 | 65534 | 65534 | 65534 | 65534 | 65534 | 65534 | 65534 | 65534 | 65534 | 65534 | 65534 | 65534 | 65534 | 65534 | 65534 | 65534 | 2100 | 8252 | 10045 | 8747
2024-03-19 13:15 | 9951 | 0 | 0 | 0 | 105 | 211 | 447 | 8362 | 2245 | 10053 | 907 | 914 | 0 | 8635 | 20767 | 8660 | 79 | 21028 | 8335 | 710 | 20999 | 8300 | 885 | 65534 | 65534 | 65534 | 65534 | 65534 | 65534 | 65534 | 65534 | 65534 | 65534 | 65534 | 65534 | 65534 | 65534 | 65534 | 65534 | 65534 | 2100 | 8255 | 10044 | 8764
2024-03-19 13:30 | 9722 | 0 | 0 | 0 | 80 | 254 | 472 | 8395 | 2071 | 10051 | 906 | 913 | 0 | 8637 | 20765 | 8700 | 1 | 21028 | 8348 | 716 | 20998 | 8300 | 877 | 65534 | 65534 | 65534 | 65534 | 65534 | 65534 | 65534 | 65534 | 65534 | 65534 | 65534 | 65534 | 65534 | 65534 | 65534 | 65534 | 65534 | 2100 | 8259 | 10041 | 8757
2024-03-19 13:45 | 9405 | 0 | 0 | 0 | 102 | 223 | 627 | 8393 | 2191 | 10048 | 910 | 914 | 0 | 8653 | 20766 | 8739 | 186 | 21029 | 8363 | 710 | 20998 | 8303 | 892 | 65534 | 65534 | 65534 | 65534 | 65534 | 65534 | 65534 | 65534 | 65534 | 65534 | 65534 | 65534 | 65534 | 65534 | 65534 | 65534 | 65534 | 2100 | 8254 | 10039 | 8773
2024-03-19 14:00 | 9131 | 0 | 0 | 0 | 102 | 218 | 439 | 8363 | 2303 | 10047 | 907 | 913 | 0 | 8649 | 20767 | 8776 | 255 | 21028 | 8377 | 732 | 20998 | 8310 | 881 | 65534 | 65534 | 65534 | 65534 | 65534 | 65534 | 65534 | 65534 | 65534 | 65534 | 65534 | 65534 | 65534 | 65534 | 65534 | 65534 | 65534 | 2100 | 8253 | 10037 | 8767
2024-03-19 14:15 | 8738 | 0 | 0 | 0 | 96 | 226 | 460 | 8389 | 2328 | 10045 | 907 | 912 | 0 | 8655 | 20767 | 8812 | 255 | 21029 | 8394 | 727 | 21000 | 8310 | 888 | 65534 | 65534 | 65534 | 65534 | 65534 | 65534 | 65534 | 65534 | 65534 | 65534 | 65534 | 65534 | 65534 | 65534 | 65534 | 65534 | 65534 | 2100 | 8255 | 10035 | 8764
2024-03-19 14:30 | 8289 | 0 | 0 | 0 | 100 | 221 | 546 | 8387 | 2284 | 10043 | 909 | 914 | 0 | 8659 | 20766 | 8845 | 239 | 21027 | 8409 | 727 | 20999 | 8311 | 885 | 65534 | 65534 | 65534 | 65534 | 65534 | 65534 | 65534 | 65534 | 65534 | 65534 | 65534 | 65534 | 65534 | 65534 | 65534 | 65534 | 65534 | 2100 | 8249 | 10033 | 8756
2024-03-19 14:45 | 7759 | 0 | 0 | 0 | 103 | 207 | 501 | 8390 | 2260 | 10041 | 909 | 914 | 0 | 8657 | 20766 | 8876 | 222 | 21029 | 8425 | 727 | 20998 | 8320 | 892 | 65534 | 65534 | 65534 | 65534 | 65534 | 65534 | 65534 | 65534 | 65534 | 65534 | 65534 | 65534 | 65534 | 65534 | 65534 | 65534 | 65534 | 2100 | 8244 | 10032 | 8755
2024-03-19 15:00 | 7153 | 0 | 0 | 0 | 82 | 224 | 566 | 8391 | 2243 | 10040 | 906 | 912 | 0 | 8661 | 20767 | 8905 | 255 | 21031 | 8441 | 748 | 20999 | 8320 | 892 | 65534 | 65534 | 65534 | 65534 | 65534 | 65534 | 65534 | 65534 | 65534 | 65534 | 65534 | 65534 | 65534 | 65534 | 65534 | 65534 | 65534 | 2100 | 8244 | 10031 | 8751
2024-03-19 15:15 | 6543 | 0 | 0 | 0 | 86 | 238 | 456 | 8341 | 2205 | 10039 | 907 | 912 | 0 | 8626 | 20767 | 8931 | 271 | 21033 | 8457 | 748 | 20999 | 8328 | 885 | 65534 | 65534 | 65534 | 65534 | 65534 | 65534 | 65534 | 65534 | 65534 | 65534 | 65534 | 65534 | 65534 | 65534 | 65534 | 65534 | 65534 | 2100 | 8236 | 10030 | 8699
2024-03-19 15:30 | 5877 | 0 | 0 | 0 | 108 | 216 | 477 | 8312 | 2265 | 10039 | 906 | 913 | 0 | 8588 | 20765 | 8953 | 301 | 21033 | 8475 | 773 | 21000 | 8330 | 881 | 65534 | 65534 | 65534 | 65534 | 65534 | 65534 | 65534 | 65534 | 65534 | 65534 | 65534 | 65534 | 65534 | 65534 | 65534 | 65534 | 65534 | 2100 | 8231 | 10029 | 8666
2024-03-19 15:45 | 5202 | 0 | 0 | 0 | 88 | 239 | 508 | 8313 | 2178 | 10039 | 906 | 913 | 0 | 8574 | 20767 | 8974 | 286 | 21029 | 8491 | 768 | 21000 | 8339 | 896 | 65534 | 65534 | 65534 | 65534 | 65534 | 65534 | 65534 | 65534 | 65534 | 65534 | 65534 | 65534 | 65534 | 65534 | 65534 | 65534 | 65534 | 2100 | 8226 | 10029 | 8646
2024-03-19 16:00 | 4470 | 0 | 0 | 0 | 91 | 231 | 451 | 8297 | 2191 | 10039 | 908 | 913 | 0 | 8550 | 20763 | 8990 | 301 | 21031 | 8506 | 778 | 20997 | 8341 | 896 | 65534 | 65534 | 65534 | 65534 | 65534 | 65534 | 65534 | 65534 | 65534 | 65534 | 65534 | 65534 | 65534 | 65534 | 65534 | 65534 | 65534 | 2100 | 8222 | 10029 | 8601
2024-03-19 16:15 | 3728 | 0 | 0 | 0 | 88 | 233 | 388 | 8264 | 2195 | 10039 | 907 | 915 | 0 | 8517 | 20765 | 9003 | 301 | 21031 | 8522 | 773 | 20999 | 8350 | 892 | 65534 | 65534 | 65534 | 65534 | 65534 | 65534 | 65534 | 65534 | 65534 | 65534 | 65534 | 65534 | 65534 | 65534 | 65534 | 65534 | 65534 | 2100 | 8211 | 10029 | 8561
2024-03-19 16:30 | 3001 | 0 | 0 | 0 | 80 | 250 | 590 | 8221 | 2228 | 10039 | 906 | 911 | 0 | 8471 | 20763 | 9011 | 301 | 21032 | 8536 | 778 | 20999 | 8355 | 896 | 65534 | 65534 | 65534 | 65534 | 65534 | 65534 | 65534 | 65534 | 65534 | 65534 | 65534 | 65534 | 65534 | 65534 | 65534 | 65534 | 65534 | 2100 | 8204 | 10030 | 8500
2024-03-19 16:45 | 2255 | 0 | 0 | 0 | 84 | 192 | 403 | 8222 | 2300 | 10041 | 907 | 914 | 0 | 8420 | 20765 | 9020 | 255 | 21031 | 8550 | 778 | 20999 | 8360 | 903 | 65534 | 65534 | 65534 | 65534 | 65534 | 65534 | 65534 | 65534 | 65534 | 65534 | 65534 | 65534 | 65534 | 65534 | 65534 | 65534 | 65534 | 2100 | 8198 | 10031 | 8438
2024-03-19 17:00 | 1505 | 0 | 0 | 0 | 86 | 216 | 431 | 8164 | 2309 | 10043 | 907 | 913 | 0 | 8361 | 20767 | 9020 | 301 | 21031 | 8564 | 778 | 20999 | 8370 | 892 | 65534 | 65534 | 65534 | 65534 | 65534 | 65534 | 65534 | 65534 | 65534 | 65534 | 65534 | 65534 | 65534 | 65534 | 65534 | 65534 | 65534 | 2100 | 8193 | 10032 | 8363
2024-03-19 17:15 | 681 | 0 | 0 | 0 | 89 | 194 | 428 | 8105 | 2351 | 10045 | 908 | 913 | 0 | 8251 | 20764 | 9020 | 286 | 21031 | 8576 | 778 | 21001 | 8377 | 892 | 65534 | 65534 | 65534 | 65534 | 65534 | 65534 | 65534 | 65534 | 65534 | 65534 | 65534 | 65534 | 65534 | 65534 | 65534 | 65534 | 65534 | 2100 | 8162 | 10033 | 8250
2024-03-19 17:30 | 562 | 0 | 0 | 0 | 88 | 184 | 383 | 8054 | 2373 | 10047 | 906 | 914 | 0 | 8153 | 20761 | 9011 | 301 | 21033 | 8587 | 778 | 20997 | 8382 | 899 | 65534 | 65534 | 65534 | 65534 | 65534 | 65534 | 65534 | 65534 | 65534 | 65534 | 65534 | 65534 | 65534 | 65534 | 65534 | 65534 | 65534 | 2100 | 8175 | 10035 | 8167
2024-03-19 17:45 | 432 | 0 | 0 | 0 | 95 | 162 | 407 | 7987 | 2455 | 10049 | 905 | 914 | 0 | 8072 | 20763 | 9001 | 301 | 21033 | 8597 | 773 | 20998 | 8390 | 896 | 65534 | 65534 | 65534 | 65534 | 65534 | 65534 | 65534 | 65534 | 65534 | 65534 | 65534 | 65534 | 65534 | 65534 | 65534 | 65534 | 65534 | 2100 | 8170 | 10037 | 8082
2024-03-19 18:00 | 286 | 0 | 0 | 0 | 92 | 145 | 285 | 7928 | 2487 | 10051 | 906 | 913 | 0 | 7997 | 20762 | 8986 | 301 | 21033 | 8607 | 778 | 20997 | 8397 | 903 | 65534 | 65534 | 65534 | 65534 | 65534 | 65534 | 65534 | 65534 | 65534 | 65534 | 65534 | 65534 | 65534 | 65534 | 65534 | 65534 | 65534 | 2100 | 8165 | 10039 | 8004
2024-03-19 18:15 | 125 | 0 | 0 | 0 | 105 | 135 | 395 | 7863 | 2543 | 10052 | 905 | 913 | 0 | 7921 | 20760 | 8969 | 301 | 21033 | 8613 | 783 | 20998 | 8403 | 899 | 65534 | 65534 | 65534 | 65534 | 65534 | 65534 | 65534 | 65534 | 65534 | 65534 | 65534 | 65534 | 65534 | 65534 | 65534 | 65534 | 65534 | 2100 | 8161 | 10040 | 7923
2024-03-19 18:30 | 23 | 0 | 0 | 0 | 101 | 109 | 227 | 7798 | 2603 | 10053 | 905 | 915 | 0 | 7841 | 20761 | 8948 | 301 | 21032 | 8620 | 773 | 20999 | 8410 | 903 | 65534 | 65534 | 65534 | 65534 | 65534 | 65534 | 65534 | 65534 | 65534 | 65534 | 65534 | 65534 | 65534 | 65534 | 65534 | 65534 | 65534 | 2100 | 8153 | 10042 | 7835
2024-03-19 18:45 | 0 | 0 | 0 | 0 | 100 | 101 | 268 | 7748 | 2649 | 10056 | 905 | 914 | 0 | 7767 | 20759 | 8927 | 255 | 21033 | 8624 | 778 | 20995 | 8419 | 899 | 65534 | 65534 | 65534 | 65534 | 65534 | 65534 | 65534 | 65534 | 65534 | 65534 | 65534 | 65534 | 65534 | 65534 | 65534 | 65534 | 65534 | 2100 | 8153 | 10044 | 7759
2024-03-19 19:00 | 0 | 0 | 0 | 0 | 104 | 89 | 229 | 7697 | 2682 | 10057 | 904 | 914 | 0 | 7707 | 20757 | 8903 | 239 | 21033 | 8630 | 778 | 20997 | 8422 | 899 | 65534 | 65534 | 65534 | 65534 | 65534 | 65534 | 65534 | 65534 | 65534 | 65534 | 65534 | 65534 | 65534 | 65534 | 65534 | 65534 | 65534 | 2100 | 8147 | 10045 | 7687
2024-03-19 19:15 | 0 | 0 | 0 | 0 | 130 | 62 | 168 | 7660 | 2701 | 10058 | 904 | 914 | 0 | 7657 | 20759 | 8880 | 286 | 21032 | 8630 | 778 | 20999 | 8430 | 903 | 65534 | 65534 | 65534 | 65534 | 65534 | 65534 | 65534 | 65534 | 65534 | 65534 | 65534 | 65534 | 65534 | 65534 | 65534 | 65534 | 65534 | 2100 | 8146 | 10046 | 7627
2024-03-19 19:30 | 0 | 0 | 0 | 0 | 121 | 74 | 236 | 7629 | 2713 | 10059 | 904 | 914 | 0 | 7613 | 20754 | 8856 | 255 | 21031 | 8630 | 778 | 20999 | 8435 | 903 | 65534 | 65534 | 65534 | 65534 | 65534 | 65534 | 65534 | 65534 | 65534 | 65534 | 65534 | 65534 | 65534 | 65534 | 65534 | 65534 | 65534 | 2100 | 8142 | 10048 | 7573
2024-03-19 19:45 | 0 | 0 | 0 | 0 | 117 | 72 | 190 | 7604 | 2712 | 10062 | 903 | 914 | 0 | 7580 | 20757 | 8831 | 204 | 21031 | 8630 | 778 | 20997 | 8440 | 903 | 65534 | 65534 | 65534 | 65534 | 65534 | 65534 | 65534 | 65534 | 65534 | 65534 | 65534 | 65534 | 65534 | 65534 | 65534 | 65534 | 65534 | 2100 | 8129 | 10051 | 7536
2024-03-19 20:00 | 0 | 0 | 0 | 0 | 130 | 58 | 118 | 7575 | 2712 | 10064 | 904 | 914 | 0 | 7549 | 20756 | 8806 | 125 | 21030 | 8630 | 778 | 20997 | 8446 | 903 | 65534 | 65534 | 65534 | 65534 | 65534 | 65534 | 65534 | 65534 | 65534 | 65534 | 65534 | 65534 | 65534 | 65534 | 65534 | 65534 | 65534 | 2100 | 8135 | 10053 | 7501
2024-03-19 20:15 | 0 | 0 | 0 | 0 | 115 | 62 | 158 | 7549 | 2707 | 10066 | 904 | 914 | 0 | 7519 | 20758 | 8781 | 103 | 21032 | 8630 | 778 | 20996 | 8450 | 899 | 65534 | 65534 | 65534 | 65534 | 65534 | 65534 | 65534 | 65534 | 65534 | 65534 | 65534 | 65534 | 65534 | 65534 | 65534 | 65534 | 65534 | 2100 | 8126 | 10055 | 7465
2024-03-19 20:30 | 0 | 0 | 0 | 0 | 133 | 46 | 106 | 7516 | 2692 | 10067 | 903 | 914 | 0 | 7488 | 20755 | 8758 | 1 | 21032 | 8625 | 773 | 20997 | 8452 | 903 | 65534 | 65534 | 65534 | 65534 | 65534 | 65534 | 65534 | 65534 | 65534 | 65534 | 65534 | 65534 | 65534 | 65534 | 65534 | 65534 | 65534 | 2100 | 8127 | 10056 | 7432
2024-03-19 20:45 | 0 | 0 | 0 | 0 | 123 | 48 | 107 | 7501 | 2685 | 10069 | 903 | 915 | 0 | 7461 | 20756 | 8734 | 28 | 21031 | 8620 | 778 | 20997 | 8460 | 903 | 65534 | 65534 | 65534 | 65534 | 65534 | 65534 | 65534 | 65534 | 65534 | 65534 | 65534 | 65534 | 65534 | 65534 | 65534 | 65534 | 65534 | 2100 | 8125 | 10058 | 7393
2024-03-19 21:00 | 0 | 0 | 0 | 0 | 157 | 38 | 90 | 7479 | 2675 | 10070 | 903 | 914 | 0 | 7433 | 20754 | 8711 | 28 | 21029 | 8619 | 778 | 20997 | 8460 | 903 | 65534 | 65534 | 65534 | 65534 | 65534 | 65534 | 65534 | 65534 | 65534 | 65534 | 65534 | 65534 | 65534 | 65534 | 65534 | 65534 | 65534 | 2100 | 8121 | 10059 | 7359
2024-03-19 21:15 | 0 | 0 | 0 | 0 | 137 | 35 | 83 | 7462 | 2667 | 10071 | 903 | 914 | 0 | 7409 | 20751 | 8689 | 28 | 21030 | 8610 | 778 | 20997 | 8460 | 903 | 65534 | 65534 | 65534 | 65534 | 65534 | 65534 | 65534 | 65534 | 65534 | 65534 | 65534 | 65534 | 65534 | 65534 | 65534 | 65534 | 65534 | 2100 | 8115 | 10061 | 7333
2024-03-19 21:30 | 0 | 0 | 0 | 0 | 135 | 32 | 79 | 7439 | 2655 | 10072 | 903 | 914 | 0 | 7387 | 20755 | 8667 | 0 | 21032 | 8608 | 778 | 20996 | 8468 | 903 | 65534 | 65534 | 65534 | 65534 | 65534 | 65534 | 65534 | 65534 | 65534 | 65534 | 65534 | 65534 | 65534 | 65534 | 65534 | 65534 | 65534 | 2100 | 8115 | 10062 | 7313
2024-03-19 21:45 | 0 | 0 | 0 | 0 | 151 | 36 | 78 | 7423 | 2653 | 10073 | 903 | 914 | 0 | 7364 | 20754 | 8644 | 1 | 21032 | 8600 | 778 | 20998 | 8470 | 899 | 65534 | 65534 | 65534 | 65534 | 65534 | 65534 | 65534 | 65534 | 65534 | 65534 | 65534 | 65534 | 65534 | 65534 | 65534 | 65534 | 65534 | 2100 | 8114 | 10062 | 7281
2024-03-19 22:00 | 0 | 0 | 0 | 0 | 163 | 26 | 67 | 7389 | 2649 | 10073 | 903 | 914 | 0 | 7341 | 20753 | 8623 | 1 | 21029 | 8595 | 778 | 20994 | 8470 | 903 | 65534 | 65534 | 65534 | 65534 | 65534 | 65534 | 65534 | 65534 | 65534 | 65534 | 65534 | 65534 | 65534 | 65534 | 65534 | 65534 | 65534 | 2100 | 8114 | 10063 | 7252
2024-03-19 22:15 | 0 | 0 | 0 | 0 | 129 | 47 | 109 | 7411 | 2663 | 10074 | 903 | 914 | 0 | 7329 | 20750 | 8601 | 1 | 21029 | 8590 | 778 | 20998 | 8470 | 903 | 65534 | 65534 | 65534 | 65534 | 65534 | 65534 | 65534 | 65534 | 65534 | 65534 | 65534 | 65534 | 65534 | 65534 | 65534 | 65534 | 65534 | 2100 | 8114 | 10064 | 7242
2024-03-19 22:30 | 0 | 0 | 0 | 0 | 164 | 37 | 122 | 7403 | 2663 | 10074 | 903 | 915 | 0 | 7332 | 20750 | 8580 | 1 | 21031 | 8580 | 778 | 20995 | 8470 | 899 | 65534 | 65534 | 65534 | 65534 | 65534 | 65534 | 65534 | 65534 | 65534 | 65534 | 65534 | 65534 | 65534 | 65534 | 65534 | 65534 | 65534 | 2100 | 8107 | 10064 | 7246
2024-03-19 22:45 | 0 | 0 | 0 | 0 | 152 | 44 | 96 | 7398 | 2653 | 10075 | 903 | 914 | 0 | 7325 | 20753 | 8560 | 0 | 21030 | 8575 | 773 | 20995 | 8470 | 903 | 65534 | 65534 | 65534 | 65534 | 65534 | 65534 | 65534 | 65534 | 65534 | 65534 | 65534 | 65534 | 65534 | 65534 | 65534 | 65534 | 65534 | 2100 | 8102 | 10065 | 7236
2024-03-19 23:00 | 0 | 0 | 0 | 0 | 137 | 29 | 72 | 7366 | 2653 | 10075 | 903 | 914 | 0 | 7321 | 20751 | 8539 | 0 | 21028 | 8568 | 778 | 20997 | 8470 | 903 | 65534 | 65534 | 65534 | 65534 | 65534 | 65534 | 65534 | 65534 | 65534 | 65534 | 65534 | 65534 | 65534 | 65534 | 65534 | 65534 | 65534 | 2100 | 8103 | 10065 | 7224
2024-03-19 23:15 | 0 | 0 | 0 | 0 | 165 | 29 | 69 | 7344 | 2641 | 10075 | 904 | 914 | 0 | 7293 | 20750 | 8520 | 1 | 21029 | 8560 | 778 | 20995 | 8470 | 903 | 65534 | 65534 | 65534 | 65534 | 65534 | 65534 | 65534 | 65534 | 65534 | 65534 | 65534 | 65534 | 65534 | 65534 | 65534 | 65534 | 65534 | 2100 | 8104 | 10065 | 7205
2024-03-19 23:30 | 0 | 0 | 0 | 0 | 135 | 29 | 54 | 7334 | 2636 | 10074 | 903 | 914 | 0 | 7273 | 20752 | 8501 | 0 | 21028 | 8551 | 773 | 20996 | 8470 | 903 | 65534 | 65534 | 65534 | 65534 | 65534 | 65534 | 65534 | 65534 | 65534 | 65534 | 65534 | 65534 | 65534 | 65534 | 65534 | 65534 | 65534 | 2100 | 8102 | 10064 | 7192
2024-03-19 23:45 | 0 | 0 | 0 | 0 | 138 | 31 | 65 | 7329 | 2643 | 10073 | 903 | 914 | 0 | 7265 | 20753 | 8483 | 0 | 21029 | 8544 | 768 | 20997 | 8470 | 899 | 65534 | 65534 | 65534 | 65534 | 65534 | 65534 | 65534 | 65534 | 65534 | 65534 | 65534 | 65534 | 65534 | 65534 | 65534 | 65534 | 65534 | 2100 | 8099 | 10063 | 7182
2024-03-20 | 0 | 0 | 0 | 0 | 176 | 37 | 76 | 7317 | 2644 | 10072 | 903 | 915 | 0 | 7253 | 20751 | 8465 | 0 | 21030 | 8537 | 758 | 20995 | 8470 | 903 | 65534 | 65534 | 65534 | 65534 | 65534 | 65534 | 65534 | 65534 | 65534 | 65534 | 65534 | 65534 | 65534 | 65534 | 65534 | 65534 | 65534 | 2100 | 8099 | 10062 | 7164
2024-03-20 00:15 | 0 | 0 | 0 | 0 | 163 | 29 | 63 | 7298 | 2639 | 10070 | 902 | 915 | 0 | 7244 | 20751 | 8447 | 0 | 21029 | 8529 | 773 | 20994 | 8470 | 907 | 65534 | 65534 | 65534 | 65534 | 65534 | 65534 | 65534 | 65534 | 65534 | 65534 | 65534 | 65534 | 65534 | 65534 | 65534 | 65534 | 65534 | 2100 | 8080 | 10060 | 7171
2024-03-20 00:30 | 0 | 0 | 0 | 0 | 187 | 23 | 55 | 7268 | 2617 | 10067 | 903 | 914 | 0 | 7226 | 20752 | 8430 | 0 | 21029 | 8520 | 768 | 20995 | 8465 | 903 | 65534 | 65534 | 65534 | 65534 | 65534 | 65534 | 65534 | 65534 | 65534 | 65534 | 65534 | 65534 | 65534 | 65534 | 65534 | 65534 | 65534 | 2100 | 8080 | 10057 | 7153
2024-03-20 00:45 | 0 | 0 | 0 | 0 | 182 | 18 | 43 | 7279 | 2612 | 10065 | 903 | 914 | 0 | 7210 | 20746 | 8414 | 0 | 21029 | 8511 | 763 | 20994 | 8460 | 903 | 65534 | 65534 | 65534 | 65534 | 65534 | 65534 | 65534 | 65534 | 65534 | 65534 | 65534 | 65534 | 65534 | 65534 | 65534 | 65534 | 65534 | 2100 | 8083 | 10055 | 7132
2024-03-20 01:00 | 0 | 0 | 0 | 0 | 179 | 31 | 60 | 7271 | 2618 | 10062 | 902 | 914 | 0 | 7201 | 20749 | 8396 | 0 | 21029 | 8504 | 753 | 20993 | 8460 | 903 | 65534 | 65534 | 65534 | 65534 | 65534 | 65534 | 65534 | 65534 | 65534 | 65534 | 65534 | 65534 | 65534 | 65534 | 65534 | 65534 | 65534 | 2100 | 8081 | 10052 | 7133
2024-03-20 01:15 | 0 | 0 | 0 | 0 | 180 | 33 | 62 | 7272 | 2623 | 10059 | 903 | 915 | 0 | 7201 | 20749 | 8380 | 0 | 21029 | 8495 | 753 | 20995 | 8460 | 899 | 65534 | 65534 | 65534 | 65534 | 65534 | 65534 | 65534 | 65534 | 65534 | 65534 | 65534 | 65534 | 65534 | 65534 | 65534 | 65534 | 65534 | 2100 | 8082 | 10049 | 7114
2024-03-20 01:30 | 0 | 0 | 0 | 0 | 179 | 35 | 59 | 7265 | 2616 | 10057 | 903 | 914 | 0 | 7194 | 20751 | 8365 | 0 | 21027 | 8487 | 768 | 20994 | 8459 | 903 | 65534 | 65534 | 65534 | 65534 | 65534 | 65534 | 65534 | 65534 | 65534 | 65534 | 65534 | 65534 | 65534 | 65534 | 65534 | 65534 | 65534 | 2100 | 8081 | 10047 | 7107
2024-03-20 01:45 | 0 | 0 | 0 | 0 | 201 | 54 | 80 | 7267 | 2628 | 10055 | 902 | 914 | 0 | 7197 | 20749 | 8348 | 0 | 21027 | 8480 | 753 | 20995 | 8450 | 903 | 65534 | 65534 | 65534 | 65534 | 65534 | 65534 | 65534 | 65534 | 65534 | 65534 | 65534 | 65534 | 65534 | 65534 | 65534 | 65534 | 65534 | 2100 | 8080 | 10045 | 7100
2024-03-20 02:00 | 0 | 0 | 0 | 0 | 212 | 35 | 55 | 7233 | 2605 | 10054 | 903 | 914 | 0 | 7184 | 20750 | 8334 | 0 | 21028 | 8470 | 716 | 20994 | 8450 | 903 | 65534 | 65534 | 65534 | 65534 | 65534 | 65534 | 65534 | 65534 | 65534 | 65534 | 65534 | 65534 | 65534 | 65534 | 65534 | 65534 | 65534 | 2100 | 8078 | 10044 | 7096
2024-03-20 02:15 | 0 | 0 | 0 | 0 | 213 | 45 | 83 | 7216 | 2584 | 10053 | 902 | 914 | 0 | 7168 | 20751 | 8318 | 0 | 21027 | 8461 | 705 | 20995 | 8450 | 903 | 65534 | 65534 | 65534 | 65534 | 65534 | 65534 | 65534 | 65534 | 65534 | 65534 | 65534 | 65534 | 65534 | 65534 | 65534 | 65534 | 65534 | 2100 | 8079 | 10043 | 7088
2024-03-20 02:30 | 0 | 0 | 0 | 0 | 168 | 27 | 44 | 7181 | 2559 | 10051 | 903 | 913 | 0 | 7153 | 20750 | 8303 | 0 | 21027 | 8453 | 732 | 20994 | 8443 | 903 | 65534 | 65534 | 65534 | 65534 | 65534 | 65534 | 65534 | 65534 | 65534 | 65534 | 65534 | 65534 | 65534 | 65534 | 65534 | 65534 | 65534 | 2100 | 8078 | 10041 | 7077
2024-03-20 02:45 | 0 | 0 | 0 | 0 | 247 | 30 | 61 | 7161 | 2519 | 10049 | 903 | 914 | 0 | 7125 | 20748 | 8288 | 0 | 21027 | 8445 | 710 | 20992 | 8440 | 903 | 65534 | 65534 | 65534 | 65534 | 65534 | 65534 | 65534 | 65534 | 65534 | 65534 | 65534 | 65534 | 65534 | 65534 | 65534 | 65534 | 65534 | 2100 | 8077 | 10040 | 7061
2024-03-20 03:00 | 0 | 0 | 0 | 0 | 134 | 15 | 31 | 7128 | 2479 | 10049 | 903 | 915 | 0 | 7099 | 20747 | 8275 | 0 | 21025 | 8437 | 699 | 20995 | 8440 | 903 | 65534 | 65534 | 65534 | 65534 | 65534 | 65534 | 65534 | 65534 | 65534 | 65534 | 65534 | 65534 | 65534 | 65534 | 65534 | 65534 | 65534 | 2100 | 8075 | 10040 | 7040
2024-03-20 03:15 | 0 | 0 | 0 | 0 | 247 | 24 | 47 | 7110 | 2440 | 10049 | 902 | 914 | 0 | 7071 | 20748 | 8261 | 0 | 21027 | 8430 | 722 | 20993 | 8432 | 899 | 65534 | 65534 | 65534 | 65534 | 65534 | 65534 | 65534 | 65534 | 65534 | 65534 | 65534 | 65534 | 65534 | 65534 | 65534 | 65534 | 65534 | 2100 | 8075 | 10039 | 7015
2024-03-20 03:30 | 0 | 0 | 0 | 0 | 175 | 14 | 37 | 7089 | 2411 | 10048 | 902 | 914 | 0 | 7051 | 20747 | 8247 | 0 | 21026 | 8420 | 716 | 20994 | 8430 | 903 | 65534 | 65534 | 65534 | 65534 | 65534 | 65534 | 65534 | 65534 | 65534 | 65534 | 65534 | 65534 | 65534 | 65534 | 65534 | 65534 | 65534 | 2100 | 8072 | 10039 | 6994
2024-03-20 03:45 | 0 | 0 | 0 | 0 | 141 | 11 | 27 | 7081 | 2393 | 10048 | 902 | 915 | 0 | 7036 | 20750 | 8234 | 0 | 21027 | 8412 | 710 | 20993 | 8429 | 903 | 65534 | 65534 | 65534 | 65534 | 65534 | 65534 | 65534 | 65534 | 65534 | 65534 | 65534 | 65534 | 65534 | 65534 | 65534 | 65534 | 65534 | 2100 | 8074 | 10039 | 6980
2024-03-20 04:00 | 0 | 0 | 0 | 0 | 177 | 13 | 38 | 7071 | 2386 | 10048 | 902 | 914 | 0 | 7027 | 20749 | 8222 | 0 | 21025 | 8405 | 716 | 20996 | 8420 | 903 | 65534 | 65534 | 65534 | 65534 | 65534 | 65534 | 65534 | 65534 | 65534 | 65534 | 65534 | 65534 | 65534 | 65534 | 65534 | 65534 | 65534 | 2100 | 8073 | 10039 | 6972
2024-03-20 04:15 | 0 | 0 | 0 | 0 | 265 | 27 | 48 | 7063 | 2378 | 10048 | 901 | 914 | 0 | 7020 | 20749 | 8208 | 0 | 21024 | 8397 | 705 | 20995 | 8420 | 903 | 65534 | 65534 | 65534 | 65534 | 65534 | 65534 | 65534 | 65534 | 65534 | 65534 | 65534 | 65534 | 65534 | 65534 | 65534 | 65534 | 65534 | 2100 | 8070 | 10038 | 6957
2024-03-20 04:30 | 0 | 0 | 0 | 0 | 179 | 17 | 27 | 7049 | 2366 | 10048 | 902 | 914 | 0 | 7011 | 20748 | 8196 | 0 | 21024 | 8389 | 699 | 20993 | 8416 | 903 | 65534 | 65534 | 65534 | 65534 | 65534 | 65534 | 65534 | 65534 | 65534 | 65534 | 65534 | 65534 | 65534 | 65534 | 65534 | 65534 | 65534 | 2100 | 8067 | 10039 | 6954
2024-03-20 04:45 | 0 | 0 | 0 | 0 | 165 | 25 | 44 | 7053 | 2367 | 10049 | 902 | 915 | 0 | 7009 | 20749 | 8184 | 0 | 21027 | 8380 | 705 | 20992 | 8410 | 899 | 65534 | 65534 | 65534 | 65534 | 65534 | 65534 | 65534 | 65534 | 65534 | 65534 | 65534 | 65534 | 65534 | 65534 | 65534 | 65534 | 65534 | 2100 | 8066 | 10040 | 6945
2024-03-20 05:00 | 0 | 0 | 0 | 0 | 177 | 35 | 54 | 7055 | 2364 | 10049 | 902 | 915 | 0 | 7007 | 20748 | 8173 | 0 | 21024 | 8371 | 710 | 20995 | 8409 | 903 | 65534 | 65534 | 65534 | 65534 | 65534 | 65534 | 65534 | 65534 | 65534 | 65534 | 65534 | 65534 | 65534 | 65534 | 65534 | 65534 | 65534 | 2100 | 8065 | 10040 | 6935
2024-03-20 05:15 | 0 | 0 | 0 | 0 | 171 | 35 | 76 | 7077 | 2373 | 10050 | 901 | 915 | 0 | 7013 | 20749 | 8159 | 0 | 21025 | 8363 | 699 | 20994 | 8400 | 896 | 65534 | 65534 | 65534 | 65534 | 65534 | 65534 | 65534 | 65534 | 65534 | 65534 | 65534 | 65534 | 65534 | 65534 | 65534 | 65534 | 65534 | 2100 | 8060 | 10041 | 6940
2024-03-20 05:30 | 0 | 0 | 0 | 0 | 149 | 18 | 37 | 7115 | 2412 | 10052 | 903 | 914 | 0 | 7039 | 20747 | 8147 | 0 | 21023 | 8356 | 699 | 20997 | 8400 | 888 | 65534 | 65534 | 65534 | 65534 | 65534 | 65534 | 65534 | 65534 | 65534 | 65534 | 65534 | 65534 | 65534 | 65534 | 65534 | 65534 | 65534 | 2100 | 8061 | 10043 | 6970
2024-03-20 05:45 | 0 | 0 | 0 | 0 | 158 | 23 | 41 | 7143 | 2457 | 10054 | 902 | 914 | 0 | 7068 | 20748 | 8137 | 0 | 21024 | 8349 | 699 | 20996 | 8394 | 899 | 65534 | 65534 | 65534 | 65534 | 65534 | 65534 | 65534 | 65534 | 65534 | 65534 | 65534 | 65534 | 65534 | 65534 | 65534 | 65534 | 65534 | 2100 | 8060 | 10044 | 6983
2024-03-20 06:00 | 0 | 0 | 0 | 0 | 167 | 34 | 55 | 7163 | 2503 | 10055 | 902 | 914 | 0 | 7099 | 20748 | 8126 | 0 | 21024 | 8340 | 699 | 20993 | 8390 | 899 | 65534 | 65534 | 65534 | 65534 | 65534 | 65534 | 65534 | 65534 | 65534 | 65534 | 65534 | 65534 | 65534 | 65534 | 65534 | 65534 | 65534 | 2100 | 8058 | 10046 | 6995
2024-03-20 06:15 | 19 | 0 | 0 | 0 | 185 | 41 | 72 | 7189 | 2535 | 10056 | 902 | 914 | 0 | 7119 | 20750 | 8115 | 0 | 21024 | 8333 | 699 | 20995 | 8388 | 896 | 65534 | 65534 | 65534 | 65534 | 65534 | 65534 | 65534 | 65534 | 65534 | 65534 | 65534 | 65534 | 65534 | 65534 | 65534 | 65534 | 65534 | 2100 | 8058 | 10047 | 7005
2024-03-20 06:30 | 126 | 0 | 0 | 0 | 271 | 44 | 69 | 7207 | 2576 | 10059 | 903 | 915 | 0 | 7145 | 20747 | 8105 | 0 | 21023 | 8325 | 699 | 20996 | 8380 | 873 | 65534 | 65534 | 65534 | 65534 | 65534 | 65534 | 65534 | 65534 | 65534 | 65534 | 65534 | 65534 | 65534 | 65534 | 65534 | 65534 | 65534 | 2100 | 8052 | 10050 | 7051
2024-03-20 06:45 | 343 | 0 | 0 | 0 | 267 | 39 | 81 | 7211 | 2621 | 10061 | 902 | 914 | 0 | 7174 | 20747 | 8095 | 0 | 21025 | 8318 | 699 | 20993 | 8380 | 888 | 65534 | 65534 | 65534 | 65534 | 65534 | 65534 | 65534 | 65534 | 65534 | 65534 | 65534 | 65534 | 65534 | 65534 | 65534 | 65534 | 65534 | 2100 | 8059 | 10052 | 7091
2024-03-20 07:00 | 575 | 0 | 0 | 0 | 209 | 13 | 37 | 7229 | 2672 | 10063 | 903 | 915 | 0 | 7206 | 20748 | 8085 | 0 | 21024 | 8310 | 699 | 20996 | 8371 | 873 | 65534 | 65534 | 65534 | 65534 | 65534 | 65534 | 65534 | 65534 | 65534 | 65534 | 65534 | 65534 | 65534 | 65534 | 65534 | 65534 | 65534 | 2100 | 8053 | 10055 | 7125
2024-03-20 07:15 | 831 | 0 | 0 | 0 | 284 | 36 | 72 | 7279 | 2763 | 10064 | 903 | 915 | 0 | 7266 | 20749 | 8075 | 0 | 21023 | 8301 | 699 | 20995 | 8370 | 873 | 65534 | 65534 | 65534 | 65534 | 65534 | 65534 | 65534 | 65534 | 65534 | 65534 | 65534 | 65534 | 65534 | 65534 | 65534 | 65534 | 65534 | 2100 | 8054 | 10057 | 7184
2024-03-20 07:30 | 1500 | 0 | 0 | 0 | 309 | 51 | 103 | 7313 | 2828 | 10066 | 903 | 914 | 0 | 7325 | 20748 | 8066 | 0 | 21025 | 8294 | 699 | 20995 | 8363 | 877 | 65534 | 65534 | 65534 | 65534 | 65534 | 65534 | 65534 | 65534 | 65534 | 65534 | 65534 | 65534 | 65534 | 65534 | 65534 | 65534 | 65534 | 2100 | 8055 | 10059 | 7237
2024-03-20 07:45 | 2889 | 0 | 0 | 0 | 211 | 48 | 108 | 7409 | 2991 | 10064 | 903 | 914 | 0 | 7502 | 20748 | 8060 | 0 | 21024 | 8288 | 699 | 20993 | 8360 | 888 | 65534 | 65534 | 65534 | 65534 | 65534 | 65534 | 65534 | 65534 | 65534 | 65534 | 65534 | 65534 | 65534 | 65534 | 65534 | 65534 | 65534 | 2100 | 8058 | 10061 | 7339
2024-03-20 08:00 | 3577 | 0 | 0 | 0 | 135 | 74 | 185 | 7586 | 3312 | 10064 | 904 | 914 | 0 | 7697 | 20748 | 8053 | 0 | 21023 | 8280 | 693 | 20996 | 8354 | 873 | 65534 | 65534 | 65534 | 65534 | 65534 | 65534 | 65534 | 65534 | 65534 | 65534 | 65534 | 65534 | 65534 | 65534 | 65534 | 65534 | 65534 | 2100 | 8070 | 10062 | 7484
2024-03-20 08:15 | 4233 | 0 | 0 | 0 | 146 | 101 | 233 | 7720 | 3339 | 10064 | 905 | 914 | 0 | 7902 | 20750 | 8050 | 0 | 21023 | 8273 | 687 | 20996 | 8350 | 861 | 65534 | 65534 | 65534 | 65534 | 65534 | 65534 | 65534 | 65534 | 65534 | 65534 | 65534 | 65534 | 65534 | 65534 | 65534 | 65534 | 65534 | 2100 | 8075 | 10063 | 7607
2024-03-20 08:30 | 4811 | 0 | 0 | 0 | 143 | 119 | 328 | 7837 | 3169 | 10066 | 906 | 914 | 0 | 8075 | 20750 | 8050 | 0 | 21021 | 8267 | 687 | 20996 | 8346 | 861 | 65534 | 65534 | 65534 | 65534 | 65534 | 65534 | 65534 | 65534 | 65534 | 65534 | 65534 | 65534 | 65534 | 65534 | 65534 | 65534 | 65534 | 2100 | 8084 | 10065 | 7821
2024-03-20 08:45 | 5464 | 0 | 0 | 0 | 147 | 144 | 424 | 7886 | 3061 | 10067 | 906 | 914 | 0 | 8201 | 20748 | 8050 | 0 | 21024 | 8260 | 693 | 20994 | 8340 | 869 | 65534 | 65534 | 65534 | 65534 | 65534 | 65534 | 65534 | 65534 | 65534 | 65534 | 65534 | 65534 | 65534 | 65534 | 65534 | 65534 | 65534 | 2100 | 8101 | 10066 | 7992
2024-03-20 09:00 | 6060 | 0 | 0 | 0 | 103 | 171 | 399 | 7933 | 2995 | 10068 | 904 | 915 | 0 | 8289 | 20750 | 8059 | 0 | 21023 | 8253 | 693 | 20996 | 8340 | 873 | 65534 | 65534 | 65534 | 65534 | 65534 | 65534 | 65534 | 65534 | 65534 | 65534 | 65534 | 65534 | 65534 | 65534 | 65534 | 65534 | 65534 | 2100 | 8115 | 10067 | 8112
2024-03-20 09:15 | 6715 | 0 | 0 | 0 | 100 | 189 | 429 | 8009 | 2920 | 10070 | 906 | 914 | 0 | 8355 | 20750 | 8069 | 0 | 21021 | 8250 | 687 | 21000 | 8330 | 869 | 65534 | 65534 | 65534 | 65534 | 65534 | 65534 | 65534 | 65534 | 65534 | 65534 | 65534 | 65534 | 65534 | 65534 | 65534 | 65534 | 65534 | 2100 | 8128 | 10068 | 8197
2024-03-20 09:30 | 7110 | 0 | 0 | 0 | 132 | 194 | 466 | 8026 | 2850 | 10071 | 906 | 916 | 0 | 8421 | 20750 | 8085 | 0 | 21022 | 8241 | 699 | 20996 | 8330 | 885 | 65534 | 65534 | 65534 | 65534 | 65534 | 65534 | 65534 | 65534 | 65534 | 65534 | 65534 | 65534 | 65534 | 65534 | 65534 | 65534 | 65534 | 2100 | 8134 | 10070 | 8306
2024-03-20 09:45 | 7487 | 0 | 0 | 0 | 104 | 167 | 377 | 8074 | 2837 | 10072 | 906 | 915 | 0 | 8450 | 20752 | 8107 | 0 | 21022 | 8240 | 693 | 20998 | 8323 | 896 | 65534 | 65534 | 65534 | 65534 | 65534 | 65534 | 65534 | 65534 | 65534 | 65534 | 65534 | 65534 | 65534 | 65534 | 65534 | 65534 | 65534 | 2100 | 8149 | 10070 | 8365
2024-03-20 10:00 | 8262 | 0 | 0 | 0 | 131 | 182 | 497 | 8115 | 2802 | 10072 | 908 | 914 | 0 | 8522 | 20751 | 8131 | 0 | 21023 | 8240 | 687 | 20997 | 8320 | 865 | 65534 | 65534 | 65534 | 65534 | 65534 | 65534 | 65534 | 65534 | 65534 | 65534 | 65534 | 65534 | 65534 | 65534 | 65534 | 65534 | 65534 | 2100 | 8162 | 10070 | 8458
2024-03-20 10:15 | 8714 | 0 | 0 | 0 | 96 | 182 | 449 | 8137 | 2730 | 10073 | 909 | 915 | 0 | 8539 | 20752 | 8158 | 0 | 21021 | 8239 | 699 | 20997 | 8315 | 881 | 65534 | 65534 | 65534 | 65534 | 65534 | 65534 | 65534 | 65534 | 65534 | 65534 | 65534 | 65534 | 65534 | 65534 | 65534 | 65534 | 65534 | 2100 | 8172 | 10070 | 8496
2024-03-20 10:30 | 9071 | 0 | 0 | 0 | 89 | 227 | 512 | 8145 | 2681 | 10072 | 906 | 913 | 0 | 8548 | 20751 | 8189 | 0 | 21022 | 8237 | 693 | 20997 | 8310 | 881 | 65534 | 65534 | 65534 | 65534 | 65534 | 65534 | 65534 | 65534 | 65534 | 65534 | 65534 | 65534 | 65534 | 65534 | 65534 | 65534 | 65534 | 2100 | 8183 | 10068 | 8517
2024-03-20 10:45 | 9389 | 0 | 0 | 0 | 87 | 189 | 446 | 8181 | 2659 | 10071 | 906 | 914 | 0 | 8557 | 20754 | 8223 | 0 | 21023 | 8240 | 693 | 20997 | 8310 | 877 | 65534 | 65534 | 65534 | 65534 | 65534 | 65534 | 65534 | 65534 | 65534 | 65534 | 65534 | 65534 | 65534 | 65534 | 65534 | 65534 | 65534 | 2100 | 8194 | 10067 | 8553
2024-03-20 11:00 | 9716 | 0 | 0 | 0 | 92 | 197 | 527 | 8223 | 2587 | 10070 | 908 | 916 | 0 | 8583 | 20753 | 8259 | 0 | 21023 | 8240 | 687 | 21000 | 8303 | 869 | 65534 | 65534 | 65534 | 65534 | 65534 | 65534 | 65534 | 65534 | 65534 | 65534 | 65534 | 65534 | 65534 | 65534 | 65534 | 65534 | 65534 | 2100 | 8205 | 10065 | 8593
2024-03-20 11:15 | 9918 | 0 | 0 | 0 | 112 | 198 | 476 | 8269 | 2546 | 10068 | 909 | 914 | 0 | 8590 | 20753 | 8297 | 0 | 21023 | 8240 | 693 | 20998 | 8300 | 873 | 65534 | 65534 | 65534 | 65534 | 65534 | 65534 | 65534 | 65534 | 65534 | 65534 | 65534 | 65534 | 65534 | 65534 | 65534 | 65534 | 65534 | 2100 | 8211 | 10062 | 8628
2024-03-20 11:30 | 10081 | 0 | 0 | 0 | 90 | 196 | 454 | 8291 | 2505 | 10066 | 908 | 914 | 0 | 8621 | 20757 | 8339 | 0 | 21022 | 8248 | 699 | 21001 | 8300 | 873 | 65534 | 65534 | 65534 | 65534 | 65534 | 65534 | 65534 | 65534 | 65534 | 65534 | 65534 | 65534 | 65534 | 65534 | 65534 | 65534 | 65534 | 2100 | 8223 | 10060 | 8679
2024-03-20 11:45 | 10256 | 0 | 0 | 0 | 107 | 182 | 535 | 8308 | 2483 | 10065 | 907 | 912 | 0 | 8631 | 20756 | 8380 | 0 | 21022 | 8252 | 699 | 20999 | 8299 | 869 | 65534 | 65534 | 65534 | 65534 | 65534 | 65534 | 65534 | 65534 | 65534 | 65534 | 65534 | 65534 | 65534 | 65534 | 65534 | 65534 | 65534 | 2100 | 8229 | 10058 | 8705
2024-03-20 12:00 | 10342 | 0 | 0 | 0 | 85 | 180 | 473 | 8353 | 2429 | 10064 | 908 | 915 | 0 | 8657 | 20753 | 8424 | 0 | 21024 | 8260 | 699 | 20997 | 8290 | 873 | 65534 | 65534 | 65534 | 65534 | 65534 | 65534 | 65534 | 65534 | 65534 | 65534 | 65534 | 65534 | 65534 | 65534 | 65534 | 65534 | 65534 | 2100 | 8236 | 10056 | 8756
2024-03-20 12:15 | 10351 | 0 | 0 | 0 | 89 | 196 | 433 | 8360 | 2414 | 10063 | 907 | 912 | 0 | 8659 | 20755 | 8469 | 0 | 21023 | 8270 | 699 | 20998 | 8290 | 869 | 65534 | 65534 | 65534 | 65534 | 65534 | 65534 | 65534 | 65534 | 65534 | 65534 | 65534 | 65534 | 65534 | 65534 | 65534 | 65534 | 65534 | 2100 | 8238 | 10054 | 8776
2024-03-20 12:30 | 10313 | 0 | 0 | 0 | 71 | 218 | 517 | 8345 | 2461 | 10061 | 909 | 915 | 0 | 8649 | 20756 | 8515 | 0 | 21023 | 8280 | 699 | 20999 | 8290 | 877 | 65534 | 65534 | 65534 | 65534 | 65534 | 65534 | 65534 | 65534 | 65534 | 65534 | 65534 | 65534 | 65534 | 65534 | 65534 | 65534 | 65534 | 2100 | 8246 | 10052 | 8779
2024-03-20 12:45 | 9853 | 0 | 0 | 0 | 97 | 205 | 479 | 8422 | 2473 | 10058 | 907 | 912 | 0 | 8647 | 20756 | 8560 | 1 | 21024 | 8291 | 693 | 21000 | 8290 | 877 | 65534 | 65534 | 65534 | 65534 | 65534 | 65534 | 65534 | 65534 | 65534 | 65534 | 65534 | 65534 | 65534 | 65534 | 65534 | 65534 | 65534 | 2100 | 8248 | 10049 | 8788
2024-03-20 13:00 | 9697 | 0 | 0 | 0 | 99 | 239 | 496 | 8362 | 2512 | 10056 | 911 | 914 | 0 | 8665 | 20757 | 8605 | 0 | 21022 | 8303 | 693 | 20999 | 8290 | 881 | 65534 | 65534 | 65534 | 65534 | 65534 | 65534 | 65534 | 65534 | 65534 | 65534 | 65534 | 65534 | 65534 | 65534 | 65534 | 65534 | 65534 | 2100 | 8249 | 10047 | 8802
2024-03-20 13:15 | 10013 | 0 | 0 | 0 | 75 | 242 | 579 | 8370 | 2555 | 10054 | 908 | 914 | 0 | 8631 | 20752 | 8651 | 1 | 21025 | 8317 | 705 | 20998 | 8290 | 877 | 65534 | 65534 | 65534 | 65534 | 65534 | 65534 | 65534 | 65534 | 65534 | 65534 | 65534 | 65534 | 65534 | 65534 | 65534 | 65534 | 65534 | 2100 | 8254 | 10044 | 8770
2024-03-20 13:30 | 9829 | 0 | 0 | 0 | 78 | 318 | 637 | 8353 | 2551 | 10051 | 908 | 914 | 0 | 8618 | 20756 | 8693 | 1 | 21025 | 8332 | 699 | 20998 | 8290 | 873 | 65534 | 65534 | 65534 | 65534 | 65534 | 65534 | 65534 | 65534 | 65534 | 65534 | 65534 | 65534 | 65534 | 65534 | 65534 | 65534 | 65534 | 2100 | 8254 | 10041 | 8751
2024-03-20 13:45 | 9570 | 0 | 0 | 0 | 91 | 255 | 495 | 8345 | 2491 | 10048 | 909 | 913 | 0 | 8596 | 20753 | 8735 | 28 | 21026 | 8345 | 699 | 20998 | 8293 | 877 | 65534 | 65534 | 65534 | 65534 | 65534 | 65534 | 65534 | 65534 | 65534 | 65534 | 65534 | 65534 | 65534 | 65534 | 65534 | 65534 | 65534 | 2100 | 8252 | 10039 | 8726
2024-03-20 14:00 | 9249 | 0 | 0 | 0 | 88 | 226 | 605 | 8364 | 2493 | 10046 | 909 | 914 | 0 | 8607 | 20757 | 8774 | 1 | 21024 | 8363 | 699 | 20998 | 8300 | 892 | 65534 | 65534 | 65534 | 65534 | 65534 | 65534 | 65534 | 65534 | 65534 | 65534 | 65534 | 65534 | 65534 | 65534 | 65534 | 65534 | 65534 | 2100 | 8254 | 10037 | 8727
2024-03-20 14:15 | 8823 | 0 | 0 | 0 | 91 | 258 | 601 | 8373 | 2461 | 10045 | 904 | 913 | 0 | 8633 | 20755 | 8811 | 54 | 21026 | 8379 | 705 | 20999 | 8300 | 873 | 65534 | 65534 | 65534 | 65534 | 65534 | 65534 | 65534 | 65534 | 65534 | 65534 | 65534 | 65534 | 65534 | 65534 | 65534 | 65534 | 65534 | 2100 | 8245 | 10035 | 8745
2024-03-20 14:30 | 8411 | 0 | 0 | 0 | 88 | 253 | 535 | 8359 | 2412 | 10043 | 910 | 914 | 0 | 8620 | 20755 | 8845 | 28 | 21025 | 8395 | 705 | 21000 | 8300 | 896 | 65534 | 65534 | 65534 | 65534 | 65534 | 65534 | 65534 | 65534 | 65534 | 65534 | 65534 | 65534 | 65534 | 65534 | 65534 | 65534 | 65534 | 2100 | 8248 | 10034 | 8717
2024-03-20 14:45 | 7906 | 0 | 0 | 0 | 84 | 246 | 625 | 8371 | 2388 | 10041 | 906 | 912 | 0 | 8615 | 20756 | 8877 | 186 | 21026 | 8413 | 699 | 20999 | 8310 | 885 | 65534 | 65534 | 65534 | 65534 | 65534 | 65534 | 65534 | 65534 | 65534 | 65534 | 65534 | 65534 | 65534 | 65534 | 65534 | 65534 | 65534 | 2100 | 8248 | 10031 | 8703
2024-03-20 15:00 | 7323 | 0 | 0 | 0 | 95 | 240 | 433 | 8364 | 2323 | 10039 | 908 | 915 | 0 | 8619 | 20758 | 8905 | 186 | 21024 | 8429 | 716 | 20999 | 8310 | 888 | 65534 | 65534 | 65534 | 65534 | 65534 | 65534 | 65534 | 65534 | 65534 | 65534 | 65534 | 65534 | 65534 | 65534 | 65534 | 65534 | 65534 | 2100 | 8248 | 10030 | 8698
2024-03-20 15:15 | 6737 | 0 | 0 | 0 | 88 | 247 | 499 | 8332 | 2383 | 10038 | 906 | 914 | 0 | 8609 | 20756 | 8931 | 146 | 21029 | 8446 | 716 | 20998 | 8319 | 881 | 65534 | 65534 | 65534 | 65534 | 65534 | 65534 | 65534 | 65534 | 65534 | 65534 | 65534 | 65534 | 65534 | 65534 | 65534 | 65534 | 65534 | 2100 | 8241 | 10029 | 8676
2024-03-20 15:30 | 6110 | 0 | 0 | 0 | 102 | 223 | 488 | 8335 | 2376 | 10036 | 905 | 912 | 0 | 8589 | 20753 | 8954 | 286 | 21028 | 8464 | 710 | 20997 | 8321 | 885 | 65534 | 65534 | 65534 | 65534 | 65534 | 65534 | 65534 | 65534 | 65534 | 65534 | 65534 | 65534 | 65534 | 65534 | 65534 | 65534 | 65534 | 2100 | 8227 | 10026 | 8653
2024-03-20 15:45 | 5377 | 0 | 0 | 0 | 102 | 221 | 516 | 8356 | 2482 | 10035 | 907 | 913 | 0 | 8591 | 20756 | 8975 | 271 | 21027 | 8481 | 738 | 20996 | 8330 | 896 | 65534 | 65534 | 65534 | 65534 | 65534 | 65534 | 65534 | 65534 | 65534 | 65534 | 65534 | 65534 | 65534 | 65534 | 65534 | 65534 | 65534 | 2100 | 8226 | 10025 | 8656
2024-03-20 16:00 | 4657 | 0 | 0 | 0 | 99 | 227 | 551 | 8323 | 2399 | 10035 | 905 | 913 | 0 | 8574 | 20757 | 8991 | 239 | 21028 | 8497 | 768 | 20999 | 8334 | 892 | 65534 | 65534 | 65534 | 65534 | 65534 | 65534 | 65534 | 65534 | 65534 | 65534 | 65534 | 65534 | 65534 | 65534 | 65534 | 65534 | 65534 | 2100 | 8222 | 10025 | 8628
2024-03-20 16:15 | 3897 | 0 | 0 | 0 | 92 | 238 | 424 | 8293 | 2326 | 10034 | 908 | 913 | 0 | 8558 | 20757 | 9004 | 255 | 21027 | 8514 | 738 | 20999 | 8340 | 888 | 65534 | 65534 | 65534 | 65534 | 65534 | 65534 | 65534 | 65534 | 65534 | 65534 | 65534 | 65534 | 65534 | 65534 | 65534 | 65534 | 65534 | 2100 | 8216 | 10025 | 8602
2024-03-20 16:30 | 3111 | 0 | 0 | 0 | 85 | 235 | 540 | 8278 | 2321 | 10035 | 906 | 913 | 0 | 8523 | 20756 | 9015 | 239 | 21030 | 8529 | 773 | 20999 | 8348 | 888 | 65534 | 65534 | 65534 | 65534 | 65534 | 65534 | 65534 | 65534 | 65534 | 65534 | 65534 | 65534 | 65534 | 65534 | 65534 | 65534 | 65534 | 2100 | 8209 | 10025 | 8544
2024-03-20 16:45 | 2325 | 0 | 0 | 0 | 91 | 226 | 475 | 8239 | 2421 | 10036 | 908 | 913 | 0 | 8463 | 20755 | 9020 | 255 | 21030 | 8544 | 763 | 21000 | 8354 | 892 | 65534 | 65534 | 65534 | 65534 | 65534 | 65534 | 65534 | 65534 | 65534 | 65534 | 65534 | 65534 | 65534 | 65534 | 65534 | 65534 | 65534 | 2100 | 8197 | 10026 | 8479
2024-03-20 17:00 | 1415 | 0 | 0 | 0 | 96 | 227 | 527 | 8201 | 2286 | 10038 | 906 | 913 | 0 | 8401 | 20755 | 9022 | 255 | 21024 | 8557 | 778 | 20998 | 8360 | 896 | 65534 | 65534 | 65534 | 65534 | 65534 | 65534 | 65534 | 65534 | 65534 | 65534 | 65534 | 65534 | 65534 | 65534 | 65534 | 65534 | 65534 | 2100 | 8192 | 10027 | 8398
2024-03-20 17:15 | 459 | 0 | 0 | 0 | 94 | 211 | 404 | 8153 | 2324 | 10041 | 908 | 913 | 0 | 8277 | 20756 | 9021 | 239 | 21029 | 8570 | 768 | 21000 | 8370 | 896 | 65534 | 65534 | 65534 | 65534 | 65534 | 65534 | 65534 | 65534 | 65534 | 65534 | 65534 | 65534 | 65534 | 65534 | 65534 | 65534 | 65534 | 2100 | 8181 | 10029 | 8285
2024-03-20 17:30 | 408 | 0 | 0 | 0 | 94 | 192 | 371 | 8101 | 2395 | 10042 | 905 | 914 | 0 | 8183 | 20751 | 9019 | 271 | 21029 | 8583 | 778 | 20999 | 8377 | 892 | 65534 | 65534 | 65534 | 65534 | 65534 | 65534 | 65534 | 65534 | 65534 | 65534 | 65534 | 65534 | 65534 | 65534 | 65534 | 65534 | 65534 | 2100 | 8179 | 10030 | 8192
2024-03-20 17:45 | 340 | 0 | 0 | 0 | 91 | 212 | 443 | 8036 | 2519 | 10043 | 904 | 914 | 0 | 8111 | 20753 | 9006 | 204 | 21031 | 8593 | 778 | 21000 | 8384 | 903 | 65534 | 65534 | 65534 | 65534 | 65534 | 65534 | 65534 | 65534 | 65534 | 65534 | 65534 | 65534 | 65534 | 65534 | 65534 | 65534 | 65534 | 2100 | 8170 | 10032 | 8115
2024-03-20 18:00 | 251 | 0 | 0 | 0 | 91 | 170 | 404 | 7985 | 2641 | 10046 | 907 | 914 | 0 | 8046 | 20749 | 8991 | 255 | 21028 | 8602 | 773 | 21000 | 8390 | 899 | 65534 | 65534 | 65534 | 65534 | 65534 | 65534 | 65534 | 65534 | 65534 | 65534 | 65534 | 65534 | 65534 | 65534 | 65534 | 65534 | 65534 | 2100 | 8166 | 10034 | 8051
2024-03-20 18:15 | 121 | 0 | 0 | 0 | 83 | 208 | 418 | 7913 | 2751 | 10049 | 904 | 915 | 0 | 7975 | 20748 | 8973 | 222 | 21030 | 8610 | 778 | 20997 | 8399 | 899 | 65534 | 65534 | 65534 | 65534 | 65534 | 65534 | 65534 | 65534 | 65534 | 65534 | 65534 | 65534 | 65534 | 65534 | 65534 | 65534 | 65534 | 2100 | 8157 | 10037 | 7985
2024-03-20 18:30 | 23 | 0 | 0 | 0 | 83 | 197 | 404 | 7863 | 2804 | 10051 | 907 | 915 | 0 | 7899 | 20748 | 8951 | 222 | 21027 | 8618 | 773 | 20996 | 8405 | 903 | 65534 | 65534 | 65534 | 65534 | 65534 | 65534 | 65534 | 65534 | 65534 | 65534 | 65534 | 65534 | 65534 | 65534 | 65534 | 65534 | 65534 | 2100 | 8154 | 10039 | 7903
2024-03-20 18:45 | 0 | 0 | 0 | 0 | 89 | 161 | 318 | 7820 | 2837 | 10053 | 904 | 914 | 0 | 7837 | 20749 | 8929 | 286 | 21028 | 8620 | 778 | 20996 | 8411 | 896 | 65534 | 65534 | 65534 | 65534 | 65534 | 65534 | 65534 | 65534 | 65534 | 65534 | 65534 | 65534 | 65534 | 65534 | 65534 | 65534 | 65534 | 2100 | 8150 | 10041 | 7835
2024-03-20 19:00 | 0 | 0 | 0 | 0 | 93 | 149 | 308 | 7785 | 2868 | 10054 | 905 | 914 | 0 | 7791 | 20748 | 8906 | 166 | 21029 | 8626 | 773 | 20995 | 8420 | 903 | 65534 | 65534 | 65534 | 65534 | 65534 | 65534 | 65534 | 65534 | 65534 | 65534 | 65534 | 65534 | 65534 | 65534 | 65534 | 65534 | 65534 | 2100 | 8146 | 10043 | 7781
2024-03-20 19:15 | 0 | 0 | 0 | 0 | 97 | 138 | 343 | 7759 | 2893 | 10056 | 906 | 914 | 0 | 7756 | 20747 | 8882 | 54 | 21028 | 8630 | 778 | 20998 | 8425 | 903 | 65534 | 65534 | 65534 | 65534 | 65534 | 65534 | 65534 | 65534 | 65534 | 65534 | 65534 | 65534 | 65534 | 65534 | 65534 | 65534 | 65534 | 2100 | 8143 | 10045 | 7738
2024-03-20 19:30 | 0 | 0 | 0 | 0 | 96 | 119 | 255 | 7734 | 2921 | 10058 | 905 | 914 | 0 | 7726 | 20747 | 8859 | 28 | 21028 | 8630 | 778 | 20998 | 8430 | 899 | 65534 | 65534 | 65534 | 65534 | 65534 | 65534 | 65534 | 65534 | 65534 | 65534 | 65534 | 65534 | 65534 | 65534 | 65534 | 65534 | 65534 | 2100 | 8137 | 10047 | 7704
2024-03-20 19:45 | 0 | 0 | 0 | 0 | 93 | 100 | 197 | 7711 | 2939 | 10059 | 904 | 914 | 0 | 7695 | 20746 | 8835 | 79 | 21029 | 8630 | 778 | 20996 | 8437 | 903 | 65534 | 65534 | 65534 | 65534 | 65534 | 65534 | 65534 | 65534 | 65534 | 65534 | 65534 | 65534 | 65534 | 65534 | 65534 | 65534 | 65534 | 2100 | 8134 | 10048 | 7670
2024-03-20 20:00 | 0 | 0 | 0 | 0 | 97 | 105 | 210 | 7694 | 2950 | 10060 | 904 | 914 | 0 | 7675 | 20746 | 8811 | 28 | 21029 | 8630 | 768 | 20997 | 8440 | 903 | 65534 | 65534 | 65534 | 65534 | 65534 | 65534 | 65534 | 65534 | 65534 | 65534 | 65534 | 65534 | 65534 | 65534 | 65534 | 65534 | 65534 | 2100 | 8134 | 10049 | 7637
2024-03-20 20:15 | 0 | 0 | 0 | 0 | 99 | 122 | 239 | 7689 | 2955 | 10062 | 903 | 913 | 0 | 7660 | 20744 | 8788 | 1 | 21028 | 8630 | 778 | 20995 | 8448 | 903 | 65534 | 65534 | 65534 | 65534 | 65534 | 65534 | 65534 | 65534 | 65534 | 65534 | 65534 | 65534 | 65534 | 65534 | 65534 | 65534 | 65534 | 2100 | 8130 | 10051 | 7619
2024-03-20 20:30 | 0 | 0 | 0 | 0 | 98 | 139 | 358 | 7687 | 2974 | 10063 | 904 | 914 | 0 | 7652 | 20748 | 8765 | 28 | 21028 | 8620 | 778 | 20996 | 8450 | 903 | 65534 | 65534 | 65534 | 65534 | 65534 | 65534 | 65534 | 65534 | 65534 | 65534 | 65534 | 65534 | 65534 | 65534 | 65534 | 65534 | 65534 | 2100 | 8123 | 10052 | 7612
2024-03-20 20:45 | 0 | 0 | 0 | 0 | 94 | 147 | 302 | 7697 | 2991 | 10064 | 904 | 913 | 0 | 7655 | 20745 | 8743 | 1 | 21027 | 8620 | 778 | 20996 | 8453 | 903 | 65534 | 65534 | 65534 | 65534 | 65534 | 65534 | 65534 | 65534 | 65534 | 65534 | 65534 | 65534 | 65534 | 65534 | 65534 | 65534 | 65534 | 2100 | 8121 | 10054 | 7616
2024-03-20 21:00 | 0 | 0 | 0 | 0 | 94 | 150 | 309 | 7702 | 2995 | 10066 | 904 | 914 | 0 | 7662 | 20744 | 8720 | 0 | 21028 | 8619 | 778 | 20995 | 8460 | 903 | 65534 | 65534 | 65534 | 65534 | 65534 | 65534 | 65534 | 65534 | 65534 | 65534 | 65534 | 65534 | 65534 | 65534 | 65534 | 65534 | 65534 | 2100 | 8124 | 10056 | 7617
2024-03-20 21:15 | 0 | 0 | 0 | 0 | 95 | 153 | 258 | 7698 | 3006 | 10067 | 904 | 914 | 0 | 7664 | 20746 | 8700 | 1 | 21028 | 8610 | 768 | 20996 | 8460 | 903 | 65534 | 65534 | 65534 | 65534 | 65534 | 65534 | 65534 | 65534 | 65534 | 65534 | 65534 | 65534 | 65534 | 65534 | 65534 | 65534 | 65534 | 2100 | 8122 | 10056 | 7616
2024-03-20 21:30 | 0 | 0 | 0 | 0 | 94 | 132 | 305 | 7690 | 3017 | 10066 | 904 | 914 | 0 | 7663 | 20744 | 8680 | 0 | 21028 | 8610 | 768 | 20997 | 8460 | 903 | 65534 | 65534 | 65534 | 65534 | 65534 | 65534 | 65534 | 65534 | 65534 | 65534 | 65534 | 65534 | 65534 | 65534 | 65534 | 65534 | 65534 | 2100 | 8118 | 10056 | 7612
2024-03-20 21:45 | 0 | 0 | 0 | 0 | 95 | 128 | 273 | 7685 | 3025 | 10066 | 905 | 914 | 0 | 7653 | 20744 | 8661 | 0 | 21028 | 8600 | 763 | 20996 | 8467 | 903 | 65534 | 65534 | 65534 | 65534 | 65534 | 65534 | 65534 | 65534 | 65534 | 65534 | 65534 | 65534 | 65534 | 65534 | 65534 | 65534 | 65534 | 2100 | 8115 | 10055 | 7612
2024-03-20 22:00 | 0 | 0 | 0 | 0 | 98 | 116 | 288 | 7683 | 3043 | 10065 | 904 | 914 | 0 | 7649 | 20744 | 8642 | 1 | 21028 | 8598 | 768 | 20997 | 8470 | 903 | 65534 | 65534 | 65534 | 65534 | 65534 | 65534 | 65534 | 65534 | 65534 | 65534 | 65534 | 65534 | 65534 | 65534 | 65534 | 65534 | 65534 | 2100 | 8110 | 10055 | 7605
2024-03-20 22:15 | 0 | 0 | 0 | 0 | 103 | 91 | 188 | 7673 | 3052 | 10066 | 905 | 914 | 0 | 7639 | 20745 | 8624 | 0 | 21028 | 8590 | 763 | 20997 | 8470 | 903 | 65534 | 65534 | 65534 | 65534 | 65534 | 65534 | 65534 | 65534 | 65534 | 65534 | 65534 | 65534 | 65534 | 65534 | 65534 | 65534 | 65534 | 2100 | 8114 | 10055 | 7595
2024-03-20 22:30 | 0 | 0 | 0 | 0 | 104 | 96 | 265 | 7669 | 3071 | 10066 | 905 | 914 | 0 | 7635 | 20744 | 8606 | 0 | 21028 | 8585 | 763 | 20995 | 8470 | 903 | 65534 | 65534 | 65534 | 65534 | 65534 | 65534 | 65534 | 65534 | 65534 | 65534 | 65534 | 65534 | 65534 | 65534 | 65534 | 65534 | 65534 | 2100 | 8102 | 10056 | 7585
2024-03-20 22:45 | 0 | 0 | 0 | 0 | 125 | 67 | 146 | 7653 | 3077 | 10066 | 904 | 914 | 0 | 7628 | 20743 | 8590 | 0 | 21025 | 8580 | 758 | 20997 | 8470 | 903 | 65534 | 65534 | 65534 | 65534 | 65534 | 65534 | 65534 | 65534 | 65534 | 65534 | 65534 | 65534 | 65534 | 65534 | 65534 | 65534 | 65534 | 2100 | 8102 | 10056 | 7582
2024-03-20 23:00 | 0 | 0 | 0 | 0 | 124 | 61 | 181 | 7640 | 3076 | 10067 | 904 | 914 | 0 | 7611 | 20743 | 8574 | 0 | 21026 | 8571 | 753 | 20996 | 8470 | 903 | 65534 | 65534 | 65534 | 65534 | 65534 | 65534 | 65534 | 65534 | 65534 | 65534 | 65534 | 65534 | 65534 | 65534 | 65534 | 65534 | 65534 | 2100 | 8105 | 10057 | 7560
2024-03-20 23:15 | 0 | 0 | 0 | 0 | 139 | 49 | 174 | 7626 | 3070 | 10066 | 904 | 914 | 0 | 7599 | 20741 | 8558 | 0 | 21029 | 8566 | 763 | 20996 | 8470 | 903 | 65534 | 65534 | 65534 | 65534 | 65534 | 65534 | 65534 | 65534 | 65534 | 65534 | 65534 | 65534 | 65534 | 65534 | 65534 | 65534 | 65534 | 2100 | 8101 | 10057 | 7547
2024-03-20 23:30 | 0 | 0 | 0 | 0 | 125 | 38 | 92 | 7612 | 3065 | 10066 | 904 | 914 | 0 | 7587 | 20741 | 8544 | 0 | 21025 | 8560 | 753 | 20996 | 8470 | 903 | 65534 | 65534 | 65534 | 65534 | 65534 | 65534 | 65534 | 65534 | 65534 | 65534 | 65534 | 65534 | 65534 | 65534 | 65534 | 65534 | 65534 | 2100 | 8099 | 10056 | 7531
2024-03-20 23:45 | 0 | 0 | 0 | 0 | 154 | 31 | 52 | 7591 | 3052 | 10065 | 905 | 914 | 0 | 7568 | 20743 | 8529 | 0 | 21028 | 8552 | 743 | 20997 | 8470 | 903 | 65534 | 65534 | 65534 | 65534 | 65534 | 65534 | 65534 | 65534 | 65534 | 65534 | 65534 | 65534 | 65534 | 65534 | 65534 | 65534 | 65534 | 2100 | 8099 | 10055 | 7511
2024-03-21 | 0 | 0 | 0 | 0 | 170 | 35 | 63 | 7583 | 3055 | 10063 | 904 | 914 | 0 | 7555 | 20741 | 8515 | 0 | 21027 | 8547 | 748 | 20997 | 8470 | 903 | 65534 | 65534 | 65534 | 65534 | 65534 | 65534 | 65534 | 65534 | 65534 | 65534 | 65534 | 65534 | 65534 | 65534 | 65534 | 65534 | 65534 | 2100 | 8096 | 10053 | 7492
2024-03-21 00:15 | 0 | 0 | 0 | 0 | 157 | 35 | 65 | 7587 | 3067 | 10062 | 904 | 914 | 0 | 7551 | 20741 | 8503 | 0 | 21025 | 8540 | 748 | 20996 | 8470 | 903 | 65534 | 65534 | 65534 | 65534 | 65534 | 65534 | 65534 | 65534 | 65534 | 65534 | 65534 | 65534 | 65534 | 65534 | 65534 | 65534 | 65534 | 2100 | 8091 | 10052 | 7497
2024-03-21 00:30 | 0 | 0 | 0 | 0 | 177 | 54 | 90 | 7594 | 3079 | 10061 | 904 | 914 | 0 | 7551 | 20742 | 8487 | 0 | 21026 | 8532 | 738 | 20996 | 8470 | 903 | 65534 | 65534 | 65534 | 65534 | 65534 | 65534 | 65534 | 65534 | 65534 | 65534 | 65534 | 65534 | 65534 | 65534 | 65534 | 65534 | 65534 | 2100 | 8086 | 10051 | 7500
2024-03-21 00:45 | 0 | 0 | 0 | 0 | 180 | 43 | 97 | 7585 | 3086 | 10059 | 905 | 914 | 0 | 7553 | 20741 | 8475 | 0 | 21026 | 8527 | 748 | 20994 | 8466 | 903 | 65534 | 65534 | 65534 | 65534 | 65534 | 65534 | 65534 | 65534 | 65534 | 65534 | 65534 | 65534 | 65534 | 65534 | 65534 | 65534 | 65534 | 2100 | 8083 | 10049 | 7492
2024-03-21 01:00 | 0 | 0 | 0 | 0 | 168 | 38 | 84 | 7582 | 3087 | 10057 | 904 | 914 | 0 | 7546 | 20741 | 8463 | 0 | 21024 | 8520 | 727 | 20996 | 8460 | 899 | 65534 | 65534 | 65534 | 65534 | 65534 | 65534 | 65534 | 65534 | 65534 | 65534 | 65534 | 65534 | 65534 | 65534 | 65534 | 65534 | 65534 | 2100 | 8082 | 10047 | 7483
2024-03-21 01:15 | 0 | 0 | 0 | 0 | 133 | 34 | 80 | 7585 | 3106 | 10054 | 905 | 914 | 0 | 7544 | 20740 | 8451 | 0 | 21025 | 8513 | 727 | 20995 | 8460 | 899 | 65534 | 65534 | 65534 | 65534 | 65534 | 65534 | 65534 | 65534 | 65534 | 65534 | 65534 | 65534 | 65534 | 65534 | 65534 | 65534 | 65534 | 2100 | 8080 | 10044 | 7483
2024-03-21 01:30 | 0 | 0 | 0 | 0 | 117 | 31 | 67 | 7577 | 3117 | 10053 | 905 | 914 | 0 | 7542 | 20740 | 8439 | 0 | 21025 | 8507 | 732 | 20996 | 8460 | 903 | 65534 | 65534 | 65534 | 65534 | 65534 | 65534 | 65534 | 65534 | 65534 | 65534 | 65534 | 65534 | 65534 | 65534 | 65534 | 65534 | 65534 | 2100 | 8081 | 10043 | 7484
2024-03-21 01:45 | 0 | 0 | 0 | 0 | 178 | 49 | 104 | 7571 | 3117 | 10052 | 904 | 914 | 0 | 7537 | 20741 | 8428 | 0 | 21024 | 8500 | 710 | 20996 | 8460 | 903 | 65534 | 65534 | 65534 | 65534 | 65534 | 65534 | 65534 | 65534 | 65534 | 65534 | 65534 | 65534 | 65534 | 65534 | 65534 | 65534 | 65534 | 2100 | 8078 | 10042 | 7475
2024-03-21 02:00 | 0 | 0 | 0 | 0 | 162 | 32 | 73 | 7562 | 3119 | 10050 | 904 | 914 | 0 | 7533 | 20741 | 8417 | 0 | 21024 | 8493 | 727 | 20994 | 8458 | 903 | 65534 | 65534 | 65534 | 65534 | 65534 | 65534 | 65534 | 65534 | 65534 | 65534 | 65534 | 65534 | 65534 | 65534 | 65534 | 65534 | 65534 | 2100 | 8079 | 10040 | 7469
2024-03-21 02:15 | 0 | 0 | 0 | 0 | 161 | 37 | 89 | 7567 | 3124 | 10048 | 904 | 913 | 0 | 7527 | 20741 | 8407 | 0 | 21025 | 8488 | 699 | 20995 | 8450 | 903 | 65534 | 65534 | 65534 | 65534 | 65534 | 65534 | 65534 | 65534 | 65534 | 65534 | 65534 | 65534 | 65534 | 65534 | 65534 | 65534 | 65534 | 2100 | 8079 | 10039 | 7467
2024-03-21 02:30 | 0 | 0 | 0 | 0 | 169 | 44 | 132 | 7581 | 3148 | 10048 | 904 | 914 | 0 | 7535 | 20738 | 8396 | 0 | 21022 | 8480 | 699 | 20996 | 8450 | 899 | 65534 | 65534 | 65534 | 65534 | 65534 | 65534 | 65534 | 65534 | 65534 | 65534 | 65534 | 65534 | 65534 | 65534 | 65534 | 65534 | 65534 | 2100 | 8078 | 10038 | 7483
2024-03-21 02:45 | 0 | 0 | 0 | 0 | 165 | 68 | 143 | 7611 | 3184 | 10047 | 905 | 914 | 0 | 7562 | 20740 | 8386 | 0 | 21024 | 8474 | 699 | 20996 | 8450 | 899 | 65534 | 65534 | 65534 | 65534 | 65534 | 65534 | 65534 | 65534 | 65534 | 65534 | 65534 | 65534 | 65534 | 65534 | 65534 | 65534 | 65534 | 2100 | 8078 | 10038 | 7503
2024-03-21 03:00 | 0 | 0 | 0 | 0 | 148 | 37 | 75 | 7601 | 3187 | 10047 | 904 | 914 | 0 | 7574 | 20739 | 8377 | 0 | 21024 | 8469 | 710 | 20996 | 8449 | 899 | 65534 | 65534 | 65534 | 65534 | 65534 | 65534 | 65534 | 65534 | 65534 | 65534 | 65534 | 65534 | 65534 | 65534 | 65534 | 65534 | 65534 | 2100 | 8077 | 10037 | 7513
2024-03-21 03:15 | 0 | 0 | 0 | 0 | 176 | 33 | 85 | 7587 | 3168 | 10046 | 904 | 914 | 0 | 7564 | 20742 | 8367 | 0 | 21023 | 8460 | 716 | 20996 | 8440 | 903 | 65534 | 65534 | 65534 | 65534 | 65534 | 65534 | 65534 | 65534 | 65534 | 65534 | 65534 | 65534 | 65534 | 65534 | 65534 | 65534 | 65534 | 2100 | 8074 | 10036 | 7502
2024-03-21 03:30 | 0 | 0 | 0 | 0 | 221 | 28 | 56 | 7551 | 3127 | 10044 | 904 | 915 | 0 | 7545 | 20741 | 8360 | 0 | 21024 | 8456 | 710 | 20994 | 8440 | 903 | 65534 | 65534 | 65534 | 65534 | 65534 | 65534 | 65534 | 65534 | 65534 | 65534 | 65534 | 65534 | 65534 | 65534 | 65534 | 65534 | 65534 | 2100 | 8074 | 10034 | 7482
2024-03-21 03:45 | 0 | 0 | 0 | 0 | 172 | 25 | 48 | 7547 | 3099 | 10044 | 904 | 914 | 0 | 7518 | 20740 | 8350 | 0 | 21022 | 8450 | 722 | 20994 | 8440 | 899 | 65534 | 65534 | 65534 | 65534 | 65534 | 65534 | 65534 | 65534 | 65534 | 65534 | 65534 | 65534 | 65534 | 65534 | 65534 | 65534 | 65534 | 2100 | 8073 | 10035 | 7459
2024-03-21 04:00 | 0 | 0 | 0 | 0 | 222 | 40 | 84 | 7526 | 3097 | 10044 | 904 | 914 | 0 | 7503 | 20741 | 8342 | 0 | 21022 | 8442 | 705 | 20996 | 8435 | 896 | 65534 | 65534 | 65534 | 65534 | 65534 | 65534 | 65534 | 65534 | 65534 | 65534 | 65534 | 65534 | 65534 | 65534 | 65534 | 65534 | 65534 | 2100 | 8070 | 10034 | 7446
2024-03-21 04:15 | 0 | 0 | 0 | 0 | 199 | 14 | 35 | 7513 | 3085 | 10044 | 903 | 914 | 0 | 7491 | 20739 | 8335 | 0 | 21022 | 8440 | 699 | 20994 | 8430 | 903 | 65534 | 65534 | 65534 | 65534 | 65534 | 65534 | 65534 | 65534 | 65534 | 65534 | 65534 | 65534 | 65534 | 65534 | 65534 | 65534 | 65534 | 2100 | 8071 | 10034 | 7434
2024-03-21 04:30 | 0 | 0 | 0 | 0 | 200 | 55 | 86 | 7517 | 3083 | 10044 | 904 | 914 | 0 | 7478 | 20742 | 8328 | 0 | 21023 | 8430 | 705 | 20994 | 8430 | 903 | 65534 | 65534 | 65534 | 65534 | 65534 | 65534 | 65534 | 65534 | 65534 | 65534 | 65534 | 65534 | 65534 | 65534 | 65534 | 65534 | 65534 | 2100 | 8069 | 10034 | 7421
2024-03-21 04:45 | 0 | 0 | 0 | 0 | 207 | 47 | 89 | 7513 | 3092 | 10044 | 904 | 915 | 0 | 7478 | 20740 | 8319 | 0 | 21024 | 8427 | 710 | 20995 | 8429 | 903 | 65534 | 65534 | 65534 | 65534 | 65534 | 65534 | 65534 | 65534 | 65534 | 65534 | 65534 | 65534 | 65534 | 65534 | 65534 | 65534 | 65534 | 2100 | 8064 | 10034 | 7426
2024-03-21 05:00 | 0 | 0 | 0 | 0 | 183 | 55 | 93 | 7502 | 3075 | 10044 | 904 | 915 | 0 | 7470 | 20741 | 8310 | 0 | 21021 | 8420 | 705 | 20994 | 8420 | 903 | 65534 | 65534 | 65534 | 65534 | 65534 | 65534 | 65534 | 65534 | 65534 | 65534 | 65534 | 65534 | 65534 | 65534 | 65534 | 65534 | 65534 | 2100 | 8064 | 10035 | 7414
2024-03-21 05:15 | 0 | 0 | 0 | 0 | 181 | 36 | 70 | 7501 | 3076 | 10044 | 904 | 914 | 0 | 7471 | 20739 | 8300 | 0 | 21021 | 8415 | 699 | 20993 | 8420 | 903 | 65534 | 65534 | 65534 | 65534 | 65534 | 65534 | 65534 | 65534 | 65534 | 65534 | 65534 | 65534 | 65534 | 65534 | 65534 | 65534 | 65534 | 2100 | 8056 | 10035 | 7417
2024-03-21 05:30 | 0 | 0 | 0 | 0 | 226 | 31 | 59 | 7500 | 3071 | 10046 | 904 | 914 | 0 | 7463 | 20741 | 8292 | 0 | 21022 | 8410 | 716 | 20992 | 8420 | 899 | 65534 | 65534 | 65534 | 65534 | 65534 | 65534 | 65534 | 65534 | 65534 | 65534 | 65534 | 65534 | 65534 | 65534 | 65534 | 65534 | 65534 | 2100 | 8058 | 10036 | 7415
2024-03-21 05:45 | 0 | 0 | 0 | 0 | 293 | 22 | 48 | 7505 | 3084 | 10047 | 904 | 914 | 0 | 7467 | 20740 | 8283 | 0 | 21022 | 8404 | 705 | 20995 | 8413 | 896 | 65534 | 65534 | 65534 | 65534 | 65534 | 65534 | 65534 | 65534 | 65534 | 65534 | 65534 | 65534 | 65534 | 65534 | 65534 | 65534 | 65534 | 2100 | 8054 | 10038 | 7413
2024-03-21 06:00 | 0 | 0 | 0 | 0 | 224 | 57 | 88 | 7501 | 3085 | 10050 | 904 | 914 | 0 | 7468 | 20738 | 8276 | 0 | 21019 | 8400 | 699 | 20995 | 8410 | 903 | 65534 | 65534 | 65534 | 65534 | 65534 | 65534 | 65534 | 65534 | 65534 | 65534 | 65534 | 65534 | 65534 | 65534 | 65534 | 65534 | 65534 | 2100 | 8055 | 10040 | 7415
2024-03-21 06:15 | 18 | 0 | 0 | 0 | 180 | 40 | 75 | 7495 | 3088 | 10052 | 904 | 914 | 0 | 7470 | 20738 | 8269 | 0 | 21023 | 8392 | 699 | 20994 | 8410 | 903 | 65534 | 65534 | 65534 | 65534 | 65534 | 65534 | 65534 | 65534 | 65534 | 65534 | 65534 | 65534 | 65534 | 65534 | 65534 | 65534 | 65534 | 2100 | 8052 | 10042 | 7412
2024-03-21 06:30 | 87 | 0 | 0 | 0 | 165 | 30 | 55 | 7491 | 3082 | 10055 | 904 | 914 | 0 | 7466 | 20739 | 8260 | 0 | 21023 | 8390 | 699 | 20993 | 8405 | 896 | 65534 | 65534 | 65534 | 65534 | 65534 | 65534 | 65534 | 65534 | 65534 | 65534 | 65534 | 65534 | 65534 | 65534 | 65534 | 65534 | 65534 | 2100 | 8051 | 10046 | 7416
2024-03-21 06:45 | 347 | 0 | 0 | 0 | 162 | 27 | 57 | 7529 | 3143 | 10057 | 904 | 914 | 0 | 7493 | 20739 | 8252 | 0 | 21022 | 8380 | 699 | 20995 | 8400 | 892 | 65534 | 65534 | 65534 | 65534 | 65534 | 65534 | 65534 | 65534 | 65534 | 65534 | 65534 | 65534 | 65534 | 65534 | 65534 | 65534 | 65534 | 2100 | 8048 | 10048 | 7447
2024-03-21 07:00 | 750 | 0 | 0 | 0 | 166 | 60 | 96 | 7600 | 3272 | 10058 | 904 | 914 | 0 | 7567 | 20738 | 8245 | 0 | 21019 | 8379 | 699 | 20996 | 8400 | 888 | 65534 | 65534 | 65534 | 65534 | 65534 | 65534 | 65534 | 65534 | 65534 | 65534 | 65534 | 65534 | 65534 | 65534 | 65534 | 65534 | 65534 | 2100 | 8051 | 10050 | 7504
2024-03-21 07:15 | 859 | 0 | 1 | 34 | 130 | 84 | 207 | 7693 | 3378 | 10058 | 905 | 914 | 0 | 7659 | 20741 | 8240 | 0 | 21020 | 8370 | 699 | 20994 | 8398 | 885 | 65534 | 65534 | 65534 | 65534 | 65534 | 65534 | 65534 | 65534 | 65534 | 65534 | 65534 | 65534 | 65534 | 65534 | 65534 | 65534 | 65534 | 2100 | 8047 | 10050 | 7574
2024-03-21 07:30 | 1569 | 0 | 0 | 0 | 110 | 98 | 247 | 7774 | 3424 | 10060 | 906 | 915 | 0 | 7765 | 20740 | 8231 | 0 | 21022 | 8367 | 699 | 20994 | 8390 | 892 | 65534 | 65534 | 65534 | 65534 | 65534 | 65534 | 65534 | 65534 | 65534 | 65534 | 65534 | 65534 | 65534 | 65534 | 65534 | 65534 | 65534 | 2100 | 8051 | 10053 | 7669
2024-03-21 07:45 | 2783 | 0 | 0 | 0 | 106 | 128 | 286 | 7838 | 3493 | 10059 | 906 | 915 | 0 | 7959 | 20740 | 8230 | 0 | 21019 | 8360 | 699 | 20995 | 8390 | 896 | 65534 | 65534 | 65534 | 65534 | 65534 | 65534 | 65534 | 65534 | 65534 | 65534 | 65534 | 65534 | 65534 | 65534 | 65534 | 65534 | 65534 | 2100 | 8054 | 10055 | 7785
2024-03-21 08:00 | 3075 | 0 | 0 | 0 | 103 | 143 | 312 | 7895 | 3481 | 10062 | 906 | 914 | 0 | 8098 | 20741 | 8229 | 0 | 21022 | 8356 | 699 | 20995 | 8390 | 899 | 65534 | 65534 | 65534 | 65534 | 65534 | 65534 | 65534 | 65534 | 65534 | 65534 | 65534 | 65534 | 65534 | 65534 | 65534 | 65534 | 65534 | 2100 | 8061 | 10058 | 7927
2024-03-21 08:15 | 4004 | 0 | 0 | 0 | 90 | 187 | 432 | 7959 | 3464 | 10061 | 906 | 915 | 0 | 8221 | 20741 | 8221 | 0 | 21021 | 8350 | 699 | 20995 | 8380 | 899 | 65534 | 65534 | 65534 | 65534 | 65534 | 65534 | 65534 | 65534 | 65534 | 65534 | 65534 | 65534 | 65534 | 65534 | 65534 | 65534 | 65534 | 2100 | 8072 | 10059 | 8043
2024-03-21 08:30 | 3649 | 0 | 0 | 0 | 97 | 167 | 347 | 8009 | 3427 | 10064 | 908 | 915 | 0 | 8297 | 20741 | 8225 | 0 | 21022 | 8346 | 693 | 20995 | 8380 | 881 | 65534 | 65534 | 65534 | 65534 | 65534 | 65534 | 65534 | 65534 | 65534 | 65534 | 65534 | 65534 | 65534 | 65534 | 65534 | 65534 | 65534 | 2100 | 8078 | 10060 | 8149
2024-03-21 08:45 | 4007 | 0 | 0 | 0 | 106 | 125 | 480 | 8023 | 3387 | 10067 | 907 | 914 | 0 | 8268 | 20740 | 8230 | 0 | 21021 | 8340 | 699 | 20995 | 8380 | 873 | 65534 | 65534 | 65534 | 65534 | 65534 | 65534 | 65534 | 65534 | 65534 | 65534 | 65534 | 65534 | 65534 | 65534 | 65534 | 65534 | 65534 | 2100 | 8077 | 10062 | 8174
2024-03-21 09:00 | 5461 | 0 | 0 | 0 | 94 | 229 | 546 | 8098 | 3318 | 10066 | 906 | 912 | 0 | 8373 | 20739 | 8233 | 0 | 21020 | 8340 | 699 | 20996 | 8371 | 881 | 65534 | 65534 | 65534 | 65534 | 65534 | 65534 | 65534 | 65534 | 65534 | 65534 | 65534 | 65534 | 65534 | 65534 | 65534 | 65534 | 65534 | 2100 | 8091 | 10063 | 8269
2024-03-21 09:15 | 6239 | 0 | 0 | 0 | 86 | 257 | 474 | 8143 | 3251 | 10065 | 907 | 915 | 0 | 8468 | 20741 | 8243 | 0 | 21019 | 8334 | 699 | 20994 | 8370 | 873 | 65534 | 65534 | 65534 | 65534 | 65534 | 65534 | 65534 | 65534 | 65534 | 65534 | 65534 | 65534 | 65534 | 65534 | 65534 | 65534 | 65534 | 2100 | 8100 | 10064 | 8362
2024-03-21 09:30 | 5314 | 0 | 0 | 0 | 89 | 225 | 584 | 8147 | 3172 | 10069 | 907 | 914 | 0 | 8431 | 20742 | 8255 | 0 | 21021 | 8330 | 687 | 20995 | 8370 | 877 | 65534 | 65534 | 65534 | 65534 | 65534 | 65534 | 65534 | 65534 | 65534 | 65534 | 65534 | 65534 | 65534 | 65534 | 65534 | 65534 | 65534 | 2100 | 8108 | 10064 | 8371
2024-03-21 09:45 | 7162 | 0 | 0 | 0 | 84 | 291 | 691 | 8199 | 3138 | 10067 | 910 | 915 | 0 | 8526 | 20744 | 8270 | 0 | 21022 | 8330 | 687 | 20996 | 8363 | 873 | 65534 | 65534 | 65534 | 65534 | 65534 | 65534 | 65534 | 65534 | 65534 | 65534 | 65534 | 65534 | 65534 | 65534 | 65534 | 65534 | 65534 | 2100 | 8121 | 10065 | 8441
2024-03-21 10:00 | 5697 | 0 | 0 | 0 | 84 | 272 | 501 | 8163 | 3127 | 10069 | 909 | 912 | 0 | 8518 | 20745 | 8289 | 0 | 21021 | 8330 | 693 | 20993 | 8360 | 857 | 65534 | 65534 | 65534 | 65534 | 65534 | 65534 | 65534 | 65534 | 65534 | 65534 | 65534 | 65534 | 65534 | 65534 | 65534 | 65534 | 65534 | 2100 | 8127 | 10064 | 8475
2024-03-21 10:15 | 6359 | 0 | 0 | 0 | 98 | 256 | 589 | 8187 | 3093 | 10067 | 907 | 913 | 0 | 8473 | 20742 | 8311 | 0 | 21020 | 8330 | 681 | 20997 | 8360 | 877 | 65534 | 65534 | 65534 | 65534 | 65534 | 65534 | 65534 | 65534 | 65534 | 65534 | 65534 | 65534 | 65534 | 65534 | 65534 | 65534 | 65534 | 2100 | 8136 | 10061 | 8453
2024-03-21 10:30 | 9409 | 0 | 0 | 0 | 92 | 267 | 544 | 8275 | 3117 | 10061 | 910 | 912 | 0 | 8551 | 20742 | 8335 | 0 | 21018 | 8330 | 687 | 20995 | 8359 | 861 | 65534 | 65534 | 65534 | 65534 | 65534 | 65534 | 65534 | 65534 | 65534 | 65534 | 65534 | 65534 | 65534 | 65534 | 65534 | 65534 | 65534 | 2100 | 8146 | 10058 | 8517
2024-03-21 10:45 | 8771 | 0 | 0 | 0 | 85 | 287 | 563 | 8274 | 3153 | 10061 | 906 | 913 | 0 | 8599 | 20743 | 8360 | 0 | 21020 | 8330 | 681 | 20995 | 8350 | 873 | 65534 | 65534 | 65534 | 65534 | 65534 | 65534 | 65534 | 65534 | 65534 | 65534 | 65534 | 65534 | 65534 | 65534 | 65534 | 65534 | 65534 | 2100 | 8159 | 10056 | 8579
2024-03-21 11:00 | 6704 | 0 | 0 | 0 | 92 | 260 | 430 | 8289 | 3054 | 10062 | 908 | 913 | 0 | 8592 | 20745 | 8388 | 0 | 21019 | 8330 | 693 | 20996 | 8350 | 865 | 65534 | 65534 | 65534 | 65534 | 65534 | 65534 | 65534 | 65534 | 65534 | 65534 | 65534 | 65534 | 65534 | 65534 | 65534 | 65534 | 65534 | 2100 | 8165 | 10055 | 8608
2024-03-21 11:15 | 6317 | 0 | 0 | 0 | 85 | 266 | 548 | 8233 | 3031 | 10060 | 911 | 913 | 0 | 8525 | 20745 | 8418 | 0 | 21020 | 8331 | 687 | 20997 | 8350 | 873 | 65534 | 65534 | 65534 | 65534 | 65534 | 65534 | 65534 | 65534 | 65534 | 65534 | 65534 | 65534 | 65534 | 65534 | 65534 | 65534 | 65534 | 2100 | 8147 | 10053 | 8555
2024-03-21 11:30 | 4357 | 0 | 1 | 24 | 87 | 252 | 509 | 8211 | 2975 | 10060 | 910 | 913 | 0 | 8478 | 20744 | 8449 | 0 | 21021 | 8340 | 693 | 20996 | 8350 | 869 | 65534 | 65534 | 65534 | 65534 | 65534 | 65534 | 65534 | 65534 | 65534 | 65534 | 65534 | 65534 | 65534 | 65534 | 65534 | 65534 | 65534 | 2100 | 8165 | 10052 | 8533
2024-03-21 11:45 | 8415 | 0 | 0 | 0 | 78 | 348 | 878 | 8251 | 2984 | 10057 | 909 | 917 | 0 | 8439 | 20744 | 8482 | 0 | 21021 | 8341 | 699 | 20996 | 8349 | 869 | 65534 | 65534 | 65534 | 65534 | 65534 | 65534 | 65534 | 65534 | 65534 | 65534 | 65534 | 65534 | 65534 | 65534 | 65534 | 65534 | 65534 | 2100 | 8177 | 10050 | 8480
2024-03-21 12:00 | 8289 | 0 | 0 | 0 | 82 | 296 | 659 | 8318 | 3010 | 10056 | 909 | 913 | 0 | 8547 | 20746 | 8512 | 0 | 21021 | 8350 | 699 | 20997 | 8340 | 861 | 65534 | 65534 | 65534 | 65534 | 65534 | 65534 | 65534 | 65534 | 65534 | 65534 | 65534 | 65534 | 65534 | 65534 | 65534 | 65534 | 65534 | 2100 | 8180 | 10049 | 8589
2024-03-21 12:15 | 8010 | 0 | 0 | 0 | 76 | 338 | 647 | 8270 | 2987 | 10054 | 911 | 916 | 0 | 8505 | 20748 | 8539 | 0 | 21021 | 8355 | 693 | 20997 | 8340 | 877 | 65534 | 65534 | 65534 | 65534 | 65534 | 65534 | 65534 | 65534 | 65534 | 65534 | 65534 | 65534 | 65534 | 65534 | 65534 | 65534 | 65534 | 2100 | 8195 | 10047 | 8558
2024-03-21 12:30 | 11053 | 0 | 0 | 0 | 91 | 298 | 567 | 8343 | 3084 | 10050 | 907 | 914 | 0 | 8568 | 20748 | 8567 | 0 | 21021 | 8363 | 693 | 20996 | 8340 | 885 | 65534 | 65534 | 65534 | 65534 | 65534 | 65534 | 65534 | 65534 | 65534 | 65534 | 65534 | 65534 | 65534 | 65534 | 65534 | 65534 | 65534 | 2100 | 8200 | 10042 | 8633
2024-03-21 12:45 | 10531 | 0 | 0 | 0 | 89 | 356 | 736 | 8305 | 3091 | 10046 | 909 | 915 | 0 | 8584 | 20747 | 8593 | 0 | 21022 | 8371 | 699 | 20996 | 8340 | 869 | 65534 | 65534 | 65534 | 65534 | 65534 | 65534 | 65534 | 65534 | 65534 | 65534 | 65534 | 65534 | 65534 | 65534 | 65534 | 65534 | 65534 | 2100 | 8214 | 10039 | 8668
2024-03-21 13:00 | 8771 | 0 | 0 | 0 | 70 | 390 | 778 | 8276 | 3026 | 10045 | 911 | 911 | 0 | 8558 | 20745 | 8622 | 0 | 21023 | 8380 | 699 | 20995 | 8340 | 885 | 65534 | 65534 | 65534 | 65534 | 65534 | 65534 | 65534 | 65534 | 65534 | 65534 | 65534 | 65534 | 65534 | 65534 | 65534 | 65534 | 65534 | 2100 | 8216 | 10037 | 8642
2024-03-21 13:15 | 2773 | 0 | 0 | 0 | 79 | 316 | 679 | 8185 | 2983 | 10047 | 911 | 916 | 0 | 8464 | 20747 | 8653 | 0 | 21021 | 8390 | 699 | 20997 | 8340 | 888 | 65534 | 65534 | 65534 | 65534 | 65534 | 65534 | 65534 | 65534 | 65534 | 65534 | 65534 | 65534 | 65534 | 65534 | 65534 | 65534 | 65534 | 2100 | 8204 | 10037 | 8555
2024-03-21 13:30 | 2691 | 0 | 0 | 0 | 87 | 241 | 518 | 8131 | 2977 | 10045 | 907 | 915 | 0 | 8328 | 20745 | 8687 | 0 | 21020 | 8399 | 705 | 20995 | 8347 | 881 | 65534 | 65534 | 65534 | 65534 | 65534 | 65534 | 65534 | 65534 | 65534 | 65534 | 65534 | 65534 | 65534 | 65534 | 65534 | 65534 | 65534 | 2100 | 8197 | 10034 | 8419
2024-03-21 13:45 | 2905 | 0 | 0 | 0 | 83 | 323 | 686 | 8111 | 2955 | 10039 | 905 | 913 | 0 | 8282 | 20745 | 8717 | 0 | 21022 | 8410 | 699 | 20996 | 8350 | 888 | 65534 | 65534 | 65534 | 65534 | 65534 | 65534 | 65534 | 65534 | 65534 | 65534 | 65534 | 65534 | 65534 | 65534 | 65534 | 65534 | 65534 | 2100 | 8198 | 10030 | 8352
2024-03-21 14:00 | 2867 | 0 | 0 | 0 | 91 | 300 | 625 | 8086 | 3033 | 10038 | 903 | 916 | 0 | 8245 | 20744 | 8743 | 0 | 21023 | 8421 | 699 | 20996 | 8350 | 892 | 65534 | 65534 | 65534 | 65534 | 65534 | 65534 | 65534 | 65534 | 65534 | 65534 | 65534 | 65534 | 65534 | 65534 | 65534 | 65534 | 65534 | 2100 | 8190 | 10029 | 8297
2024-03-21 14:15 | 3022 | 0 | 0 | 0 | 86 | 288 | 739 | 8065 | 3063 | 10036 | 908 | 916 | 0 | 8220 | 20746 | 8759 | 0 | 21023 | 8433 | 699 | 20997 | 8350 | 899 | 65534 | 65534 | 65534 | 65534 | 65534 | 65534 | 65534 | 65534 | 65534 | 65534 | 65534 | 65534 | 65534 | 65534 | 65534 | 65534 | 65534 | 2100 | 8184 | 10027 | 8264
2024-03-21 14:30 | 2912 | 0 | 0 | 0 | 85 | 254 | 539 | 8062 | 3051 | 10034 | 905 | 914 | 0 | 8208 | 20745 | 8770 | 1 | 21022 | 8444 | 705 | 20997 | 8350 | 881 | 65534 | 65534 | 65534 | 65534 | 65534 | 65534 | 65534 | 65534 | 65534 | 65534 | 65534 | 65534 | 65534 | 65534 | 65534 | 65534 | 65534 | 2100 | 8182 | 10025 | 8244
2024-03-21 14:45 | 2277 | 0 | 0 | 0 | 92 | 230 | 533 | 8037 | 3095 | 10034 | 905 | 914 | 0 | 8186 | 20743 | 8773 | 1 | 21024 | 8455 | 710 | 20999 | 8360 | 877 | 65534 | 65534 | 65534 | 65534 | 65534 | 65534 | 65534 | 65534 | 65534 | 65534 | 65534 | 65534 | 65534 | 65534 | 65534 | 65534 | 65534 | 2100 | 8178 | 10024 | 8215
2024-03-21 15:00 | 2207 | 0 | 1 | 20 | 89 | 238 | 464 | 8035 | 3094 | 10032 | 907 | 914 | 0 | 8155 | 20743 | 8780 | 1 | 21022 | 8465 | 710 | 20998 | 8360 | 857 | 65534 | 65534 | 65534 | 65534 | 65534 | 65534 | 65534 | 65534 | 65534 | 65534 | 65534 | 65534 | 65534 | 65534 | 65534 | 65534 | 65534 | 2100 | 8176 | 10022 | 8175
2024-03-21 15:15 | 2235 | 0 | 0 | 0 | 88 | 276 | 659 | 8026 | 3070 | 10030 | 902 | 912 | 0 | 8140 | 20743 | 8774 | 1 | 21022 | 8475 | 710 | 20998 | 8360 | 885 | 65534 | 65534 | 65534 | 65534 | 65534 | 65534 | 65534 | 65534 | 65534 | 65534 | 65534 | 65534 | 65534 | 65534 | 65534 | 65534 | 65534 | 2100 | 8174 | 10021 | 8152
2024-03-21 15:30 | 2359 | 0 | 1 | 31 | 95 | 206 | 425 | 8024 | 3096 | 10031 | 907 | 915 | 0 | 8135 | 20744 | 8770 | 1 | 21021 | 8484 | 699 | 20999 | 8370 | 873 | 65534 | 65534 | 65534 | 65534 | 65534 | 65534 | 65534 | 65534 | 65534 | 65534 | 65534 | 65534 | 65534 | 65534 | 65534 | 65534 | 65534 | 2100 | 8175 | 10020 | 8150
2024-03-21 15:45 | 2126 | 0 | 0 | 0 | 94 | 232 | 397 | 8007 | 3151 | 10031 | 905 | 914 | 0 | 8136 | 20742 | 8769 | 0 | 21026 | 8491 | 699 | 20997 | 8370 | 869 | 65534 | 65534 | 65534 | 65534 | 65534 | 65534 | 65534 | 65534 | 65534 | 65534 | 65534 | 65534 | 65534 | 65534 | 65534 | 65534 | 65534 | 2100 | 8172 | 10021 | 8151
2024-03-21 16:00 | 1923 | 0 | 0 | 0 | 93 | 202 | 430 | 8002 | 3176 | 10031 | 905 | 913 | 0 | 8110 | 20742 | 8760 | 0 | 21022 | 8500 | 699 | 20997 | 8375 | 888 | 65534 | 65534 | 65534 | 65534 | 65534 | 65534 | 65534 | 65534 | 65534 | 65534 | 65534 | 65534 | 65534 | 65534 | 65534 | 65534 | 65534 | 2100 | 8170 | 10021 | 8120
2024-03-21 16:15 | 1881 | 0 | 0 | 0 | 104 | 199 | 454 | 7996 | 3182 | 10031 | 907 | 914 | 0 | 8100 | 20743 | 8756 | 0 | 21024 | 8506 | 699 | 20995 | 8380 | 888 | 65534 | 65534 | 65534 | 65534 | 65534 | 65534 | 65534 | 65534 | 65534 | 65534 | 65534 | 65534 | 65534 | 65534 | 65534 | 65534 | 65534 | 2100 | 8169 | 10021 | 8104
2024-03-21 16:30 | 1851 | 0 | 0 | 0 | 97 | 226 | 478 | 7999 | 3137 | 10030 | 906 | 913 | 0 | 8095 | 20742 | 8750 | 1 | 21022 | 8510 | 699 | 20996 | 8381 | 888 | 65534 | 65534 | 65534 | 65534 | 65534 | 65534 | 65534 | 65534 | 65534 | 65534 | 65534 | 65534 | 65534 | 65534 | 65534 | 65534 | 65534 | 2100 | 8165 | 10019 | 8093
2024-03-21 16:45 | 1647 | 0 | 0 | 0 | 97 | 194 | 496 | 7991 | 3140 | 10029 | 905 | 914 | 0 | 8091 | 20741 | 8741 | 0 | 21023 | 8516 | 699 | 20996 | 8390 | 892 | 65534 | 65534 | 65534 | 65534 | 65534 | 65534 | 65534 | 65534 | 65534 | 65534 | 65534 | 65534 | 65534 | 65534 | 65534 | 65534 | 65534 | 2100 | 8158 | 10018 | 8089
2024-03-21 17:00 | 1425 | 0 | 0 | 0 | 96 | 184 | 599 | 7996 | 3156 | 10029 | 908 | 914 | 0 | 8075 | 20742 | 8734 | 1 | 21024 | 8520 | 710 | 20994 | 8390 | 888 | 65534 | 65534 | 65534 | 65534 | 65534 | 65534 | 65534 | 65534 | 65534 | 65534 | 65534 | 65534 | 65534 | 65534 | 65534 | 65534 | 65534 | 2100 | 8155 | 10019 | 8073
2024-03-21 17:15 | 1221 | 0 | 0 | 0 | 101 | 183 | 394 | 8009 | 3146 | 10029 | 906 | 914 | 0 | 8072 | 20740 | 8727 | 0 | 21026 | 8520 | 710 | 20995 | 8394 | 899 | 65534 | 65534 | 65534 | 65534 | 65534 | 65534 | 65534 | 65534 | 65534 | 65534 | 65534 | 65534 | 65534 | 65534 | 65534 | 65534 | 65534 | 2100 | 8152 | 10019 | 8063
2024-03-21 17:30 | 1061 | 0 | 0 | 0 | 97 | 174 | 493 | 8019 | 3167 | 10031 | 906 | 913 | 0 | 8082 | 20741 | 8720 | 0 | 21025 | 8525 | 699 | 20995 | 8400 | 903 | 65534 | 65534 | 65534 | 65534 | 65534 | 65534 | 65534 | 65534 | 65534 | 65534 | 65534 | 65534 | 65534 | 65534 | 65534 | 65534 | 65534 | 2100 | 8146 | 10021 | 8073
2024-03-21 17:45 | 743 | 0 | 0 | 0 | 100 | 182 | 392 | 7989 | 3185 | 10035 | 909 | 914 | 0 | 8064 | 20738 | 8710 | 0 | 21025 | 8530 | 705 | 20995 | 8400 | 899 | 65534 | 65534 | 65534 | 65534 | 65534 | 65534 | 65534 | 65534 | 65534 | 65534 | 65534 | 65534 | 65534 | 65534 | 65534 | 65534 | 65534 | 2100 | 8143 | 10025 | 8056
2024-03-21 18:00 | 251 | 0 | 0 | 0 | 92 | 161 | 333 | 7964 | 3177 | 10038 | 905 | 912 | 0 | 8022 | 20741 | 8703 | 0 | 21021 | 8530 | 699 | 20997 | 8403 | 903 | 65534 | 65534 | 65534 | 65534 | 65534 | 65534 | 65534 | 65534 | 65534 | 65534 | 65534 | 65534 | 65534 | 65534 | 65534 | 65534 | 65534 | 2100 | 8140 | 10027 | 8017
2024-03-21 18:15 | 68 | 0 | 0 | 0 | 82 | 163 | 374 | 7945 | 3169 | 10041 | 907 | 914 | 0 | 7973 | 20742 | 8694 | 0 | 21023 | 8530 | 710 | 20996 | 8410 | 899 | 65534 | 65534 | 65534 | 65534 | 65534 | 65534 | 65534 | 65534 | 65534 | 65534 | 65534 | 65534 | 65534 | 65534 | 65534 | 65534 | 65534 | 2100 | 8137 | 10029 | 7973
2024-03-21 18:30 | 10 | 0 | 0 | 0 | 94 | 170 | 405 | 7923 | 3177 | 10043 | 906 | 914 | 0 | 7944 | 20738 | 8685 | 0 | 21024 | 8530 | 727 | 20996 | 8410 | 896 | 65534 | 65534 | 65534 | 65534 | 65534 | 65534 | 65534 | 65534 | 65534 | 65534 | 65534 | 65534 | 65534 | 65534 | 65534 | 65534 | 65534 | 2100 | 8131 | 10032 | 7938
2024-03-21 18:45 | 0 | 0 | 0 | 0 | 99 | 149 | 337 | 7887 | 3159 | 10045 | 906 | 914 | 0 | 7905 | 20737 | 8675 | 0 | 21026 | 8530 | 710 | 20997 | 8410 | 903 | 65534 | 65534 | 65534 | 65534 | 65534 | 65534 | 65534 | 65534 | 65534 | 65534 | 65534 | 65534 | 65534 | 65534 | 65534 | 65534 | 65534 | 2100 | 8129 | 10034 | 7899
2024-03-21 19:00 | 0 | 0 | 0 | 0 | 97 | 132 | 351 | 7864 | 3149 | 10047 | 906 | 914 | 0 | 7869 | 20742 | 8665 | 0 | 21024 | 8530 | 705 | 20994 | 8419 | 903 | 65534 | 65534 | 65534 | 65534 | 65534 | 65534 | 65534 | 65534 | 65534 | 65534 | 65534 | 65534 | 65534 | 65534 | 65534 | 65534 | 65534 | 2100 | 8125 | 10036 | 7862
2024-03-21 19:15 | 0 | 0 | 0 | 0 | 96 | 120 | 352 | 7861 | 3171 | 10049 | 906 | 915 | 0 | 7851 | 20740 | 8653 | 0 | 21024 | 8530 | 710 | 20996 | 8420 | 903 | 65534 | 65534 | 65534 | 65534 | 65534 | 65534 | 65534 | 65534 | 65534 | 65534 | 65534 | 65534 | 65534 | 65534 | 65534 | 65534 | 65534 | 2100 | 8121 | 10038 | 7836
2024-03-21 19:30 | 0 | 0 | 0 | 0 | 102 | 101 | 235 | 7848 | 3198 | 10051 | 905 | 913 | 0 | 7842 | 20740 | 8639 | 0 | 21022 | 8530 | 699 | 20997 | 8420 | 899 | 65534 | 65534 | 65534 | 65534 | 65534 | 65534 | 65534 | 65534 | 65534 | 65534 | 65534 | 65534 | 65534 | 65534 | 65534 | 65534 | 65534 | 2100 | 8120 | 10040 | 7822
2024-03-21 19:45 | 0 | 0 | 0 | 0 | 96 | 92 | 168 | 7827 | 3198 | 10053 | 905 | 914 | 0 | 7821 | 20739 | 8625 | 0 | 21021 | 8530 | 705 | 20994 | 8420 | 903 | 65534 | 65534 | 65534 | 65534 | 65534 | 65534 | 65534 | 65534 | 65534 | 65534 | 65534 | 65534 | 65534 | 65534 | 65534 | 65534 | 65534 | 2100 | 8112 | 10042 | 7799
2024-03-21 20:00 | 0 | 0 | 0 | 0 | 88 | 82 | 159 | 7807 | 3191 | 10055 | 904 | 914 | 0 | 7798 | 20740 | 8613 | 0 | 21022 | 8530 | 699 | 20995 | 8420 | 899 | 65534 | 65534 | 65534 | 65534 | 65534 | 65534 | 65534 | 65534 | 65534 | 65534 | 65534 | 65534 | 65534 | 65534 | 65534 | 65534 | 65534 | 2100 | 8108 | 10044 | 7771
2024-03-21 20:15 | 0 | 0 | 0 | 0 | 89 | 87 | 176 | 7790 | 3179 | 10056 | 905 | 914 | 0 | 7780 | 20739 | 8599 | 0 | 21021 | 8526 | 699 | 20995 | 8427 | 903 | 65534 | 65534 | 65534 | 65534 | 65534 | 65534 | 65534 | 65534 | 65534 | 65534 | 65534 | 65534 | 65534 | 65534 | 65534 | 65534 | 65534 | 2100 | 8108 | 10045 | 7747
2024-03-21 20:30 | 0 | 0 | 0 | 0 | 81 | 66 | 147 | 7769 | 3170 | 10058 | 905 | 914 | 0 | 7759 | 20737 | 8585 | 0 | 21022 | 8520 | 710 | 20995 | 8430 | 903 | 65534 | 65534 | 65534 | 65534 | 65534 | 65534 | 65534 | 65534 | 65534 | 65534 | 65534 | 65534 | 65534 | 65534 | 65534 | 65534 | 65534 | 2100 | 8104 | 10047 | 7729
2024-03-21 20:45 | 0 | 0 | 0 | 0 | 81 | 36 | 122 | 7758 | 3158 | 10061 | 905 | 914 | 0 | 7743 | 20734 | 8573 | 0 | 21023 | 8520 | 699 | 20993 | 8430 | 903 | 65534 | 65534 | 65534 | 65534 | 65534 | 65534 | 65534 | 65534 | 65534 | 65534 | 65534 | 65534 | 65534 | 65534 | 65534 | 65534 | 65534 | 2100 | 8099 | 10050 | 7714
2024-03-21 21:00 | 0 | 0 | 1 | 27 | 88 | 45 | 111 | 7764 | 3155 | 10063 | 905 | 914 | 0 | 7734 | 20733 | 8558 | 0 | 21022 | 8520 | 705 | 20995 | 8430 | 903 | 65534 | 65534 | 65534 | 65534 | 65534 | 65534 | 65534 | 65534 | 65534 | 65534 | 65534 | 65534 | 65534 | 65534 | 65534 | 65534 | 65534 | 2100 | 8102 | 10052 | 7704
2024-03-21 21:15 | 0 | 0 | 0 | 0 | 73 | 99 | 215 | 7774 | 3151 | 10064 | 905 | 914 | 0 | 7739 | 20736 | 8545 | 0 | 21023 | 8511 | 710 | 20995 | 8430 | 903 | 65534 | 65534 | 65534 | 65534 | 65534 | 65534 | 65534 | 65534 | 65534 | 65534 | 65534 | 65534 | 65534 | 65534 | 65534 | 65534 | 65534 | 2100 | 8099 | 10054 | 7703
2024-03-21 21:30 | 0 | 0 | 0 | 0 | 83 | 218 | 545 | 7779 | 3075 | 10065 | 903 | 915 | 0 | 7744 | 20735 | 8533 | 0 | 21021 | 8510 | 705 | 20997 | 8430 | 903 | 65534 | 65534 | 65534 | 65534 | 65534 | 65534 | 65534 | 65534 | 65534 | 65534 | 65534 | 65534 | 65534 | 65534 | 65534 | 65534 | 65534 | 2100 | 8089 | 10055 | 7708
2024-03-21 21:45 | 0 | 0 | 0 | 0 | 92 | 190 | 496 | 7715 | 2913 | 10066 | 905 | 914 | 0 | 7737 | 20735 | 8518 | 0 | 21020 | 8507 | 722 | 20995 | 8430 | 903 | 65534 | 65534 | 65534 | 65534 | 65534 | 65534 | 65534 | 65534 | 65534 | 65534 | 65534 | 65534 | 65534 | 65534 | 65534 | 65534 | 65534 | 2100 | 8092 | 10055 | 7705
2024-03-21 22:00 | 0 | 0 | 0 | 0 | 118 | 107 | 317 | 7666 | 2972 | 10067 | 905 | 914 | 0 | 7693 | 20735 | 8506 | 0 | 21022 | 8500 | 710 | 20995 | 8430 | 903 | 65534 | 65534 | 65534 | 65534 | 65534 | 65534 | 65534 | 65534 | 65534 | 65534 | 65534 | 65534 | 65534 | 65534 | 65534 | 65534 | 65534 | 2100 | 8091 | 10056 | 7665
2024-03-21 22:15 | 0 | 0 | 0 | 0 | 105 | 118 | 380 | 7667 | 3007 | 10066 | 904 | 914 | 0 | 7661 | 20735 | 8494 | 0 | 21021 | 8500 | 710 | 20992 | 8430 | 903 | 65534 | 65534 | 65534 | 65534 | 65534 | 65534 | 65534 | 65534 | 65534 | 65534 | 65534 | 65534 | 65534 | 65534 | 65534 | 65534 | 65534 | 2100 | 8090 | 10055 | 7641
2024-03-21 22:30 | 0 | 0 | 0 | 0 | 103 | 170 | 323 | 7687 | 3031 | 10067 | 905 | 914 | 0 | 7663 | 20732 | 8483 | 0 | 21021 | 8491 | 699 | 20994 | 8430 | 903 | 65534 | 65534 | 65534 | 65534 | 65534 | 65534 | 65534 | 65534 | 65534 | 65534 | 65534 | 65534 | 65534 | 65534 | 65534 | 65534 | 65534 | 2100 | 8083 | 10056 | 7647
2024-03-21 22:45 | 0 | 0 | 0 | 0 | 101 | 141 | 316 | 7647 | 3042 | 10066 | 905 | 914 | 0 | 7652 | 20735 | 8471 | 0 | 21021 | 8490 | 710 | 20994 | 8430 | 903 | 65534 | 65534 | 65534 | 65534 | 65534 | 65534 | 65534 | 65534 | 65534 | 65534 | 65534 | 65534 | 65534 | 65534 | 65534 | 65534 | 65534 | 2100 | 8082 | 10055 | 7628
2024-03-21 23:00 | 0 | 4 | 0 | 0 | 138 | 117 | 310 | 7604 | 2990 | 10066 | 905 | 915 | 240 | 7617 | 20736 | 8459 | 0 | 21023 | 8483 | 699 | 20993 | 8430 | 903 | 65534 | 65534 | 65534 | 65534 | 65534 | 65534 | 65534 | 65534 | 65534 | 65534 | 65534 | 65534 | 65534 | 65534 | 65534 | 65534 | 65534 | 2100 | 8082 | 10055 | 7591
2024-03-21 23:15 | 0 | 12 | 0 | 0 | 136 | 83 | 190 | 7537 | 2923 | 10063 | 904 | 914 | 240 | 7555 | 20734 | 8448 | 0 | 21022 | 8480 | 699 | 20993 | 8430 | 899 | 65534 | 65534 | 65534 | 65534 | 65534 | 65534 | 65534 | 65534 | 65534 | 65534 | 65534 | 65534 | 65534 | 65534 | 65534 | 65534 | 65534 | 2100 | 8078 | 10052 | 7538
2024-03-21 23:30 | 0 | 0 | 0 | 0 | 147 | 55 | 157 | 7541 | 2945 | 10062 | 904 | 914 | 0 | 7515 | 20734 | 8438 | 0 | 21021 | 8473 | 699 | 20994 | 8430 | 903 | 65534 | 65534 | 65534 | 65534 | 65534 | 65534 | 65534 | 65534 | 65534 | 65534 | 65534 | 65534 | 65534 | 65534 | 65534 | 65534 | 65534 | 2100 | 8075 | 10051 | 7501
2024-03-21 23:45 | 0 | 0 | 0 | 0 | 348 | 32 | 75 | 7547 | 2992 | 10061 | 904 | 915 | 0 | 7512 | 20734 | 8428 | 0 | 21020 | 8470 | 699 | 20994 | 8430 | 903 | 65534 | 65534 | 65534 | 65534 | 65534 | 65534 | 65534 | 65534 | 65534 | 65534 | 65534 | 65534 | 65534 | 65534 | 65534 | 65534 | 65534 | 2100 | 8076 | 10051 | 7496
2024-03-22 | 0 | 4 | 0 | 0 | 149 | 22 | 40 | 7551 | 3046 | 10060 | 905 | 914 | 240 | 7521 | 20733 | 8417 | 0 | 21020 | 8463 | 699 | 20991 | 8426 | 903 | 65534 | 65534 | 65534 | 65534 | 65534 | 65534 | 65534 | 65534 | 65534 | 65534 | 65534 | 65534 | 65534 | 65534 | 65534 | 65534 | 65534 | 2100 | 8075 | 10049 | 7496
2024-03-22 00:15 | 0 | 4 | 0 | 0 | 57 | 38 | 81 | 7559 | 3098 | 10057 | 904 | 914 | 240 | 7530 | 20733 | 8407 | 0 | 21020 | 8460 | 699 | 20995 | 8420 | 903 | 65534 | 65534 | 65534 | 65534 | 65534 | 65534 | 65534 | 65534 | 65534 | 65534 | 65534 | 65534 | 65534 | 65534 | 65534 | 65534 | 65534 | 2100 | 8058 | 10046 | 7514
2024-03-22 00:30 | 0 | 0 | 0 | 0 | 125 | 55 | 98 | 7589 | 3167 | 10054 | 905 | 914 | 0 | 7547 | 20732 | 8397 | 0 | 21020 | 8454 | 699 | 20994 | 8420 | 899 | 65534 | 65534 | 65534 | 65534 | 65534 | 65534 | 65534 | 65534 | 65534 | 65534 | 65534 | 65534 | 65534 | 65534 | 65534 | 65534 | 65534 | 2100 | 8061 | 10043 | 7530
2024-03-22 00:45 | 0 | 0 | 0 | 0 | 102 | 89 | 179 | 7647 | 3253 | 10050 | 904 | 914 | 0 | 7580 | 20733 | 8386 | 0 | 21020 | 8450 | 699 | 20993 | 8420 | 903 | 65534 | 65534 | 65534 | 65534 | 65534 | 65534 | 65534 | 65534 | 65534 | 65534 | 65534 | 65534 | 65534 | 65534 | 65534 | 65534 | 65534 | 2100 | 8061 | 10039 | 7550
2024-03-22 01:00 | 0 | 0 | 0 | 0 | 117 | 81 | 163 | 7669 | 3311 | 10048 | 905 | 914 | 0 | 7615 | 20735 | 8376 | 0 | 21020 | 8443 | 699 | 20994 | 8420 | 899 | 65534 | 65534 | 65534 | 65534 | 65534 | 65534 | 65534 | 65534 | 65534 | 65534 | 65534 | 65534 | 65534 | 65534 | 65534 | 65534 | 65534 | 2100 | 8060 | 10037 | 7578
2024-03-22 01:15 | 0 | 32 | 0 | 0 | 126 | 72 | 152 | 7670 | 3343 | 10045 | 904 | 914 | 719 | 7633 | 20733 | 8367 | 0 | 21020 | 8440 | 699 | 20993 | 8420 | 903 | 65534 | 65534 | 65534 | 65534 | 65534 | 65534 | 65534 | 65534 | 65534 | 65534 | 65534 | 65534 | 65534 | 65534 | 65534 | 65534 | 65534 | 2100 | 8059 | 10035 | 7593
2024-03-22 01:30 | 0 | 0 | 0 | 0 | 102 | 90 | 213 | 7682 | 3359 | 10043 | 905 | 914 | 0 | 7643 | 20734 | 8359 | 0 | 21019 | 8433 | 699 | 20995 | 8419 | 903 | 65534 | 65534 | 65534 | 65534 | 65534 | 65534 | 65534 | 65534 | 65534 | 65534 | 65534 | 65534 | 65534 | 65534 | 65534 | 65534 | 65534 | 2100 | 8060 | 10032 | 7601
2024-03-22 01:45 | 0 | 0 | 0 | 0 | 109 | 76 | 178 | 7680 | 3370 | 10041 | 905 | 914 | 0 | 7651 | 20734 | 8350 | 0 | 21018 | 8430 | 699 | 20993 | 8410 | 896 | 65534 | 65534 | 65534 | 65534 | 65534 | 65534 | 65534 | 65534 | 65534 | 65534 | 65534 | 65534 | 65534 | 65534 | 65534 | 65534 | 65534 | 2100 | 8058 | 10030 | 7606
2024-03-22 02:00 | 0 | 0 | 0 | 0 | 105 | 95 | 183 | 7687 | 3375 | 10039 | 905 | 914 | 0 | 7657 | 20731 | 8341 | 0 | 21020 | 8423 | 699 | 20994 | 8410 | 888 | 65534 | 65534 | 65534 | 65534 | 65534 | 65534 | 65534 | 65534 | 65534 | 65534 | 65534 | 65534 | 65534 | 65534 | 65534 | 65534 | 65534 | 2100 | 8057 | 10029 | 7612
2024-03-22 02:15 | 0 | 0 | 0 | 0 | 119 | 57 | 130 | 7680 | 3377 | 10038 | 905 | 914 | 0 | 7657 | 20734 | 8336 | 0 | 21017 | 8420 | 699 | 20994 | 8410 | 896 | 65534 | 65534 | 65534 | 65534 | 65534 | 65534 | 65534 | 65534 | 65534 | 65534 | 65534 | 65534 | 65534 | 65534 | 65534 | 65534 | 65534 | 2100 | 8057 | 10027 | 7614
2024-03-22 02:30 | 0 | 0 | 0 | 0 | 114 | 60 | 137 | 7673 | 3376 | 10036 | 905 | 914 | 0 | 7653 | 20734 | 8330 | 0 | 21019 | 8413 | 699 | 20994 | 8410 | 899 | 65534 | 65534 | 65534 | 65534 | 65534 | 65534 | 65534 | 65534 | 65534 | 65534 | 65534 | 65534 | 65534 | 65534 | 65534 | 65534 | 65534 | 2100 | 8058 | 10026 | 7611
2024-03-22 02:45 | 0 | 0 | 0 | 0 | 112 | 63 | 122 | 7663 | 3365 | 10035 | 905 | 914 | 0 | 7644 | 20735 | 8320 | 0 | 21020 | 8410 | 699 | 20995 | 8406 | 899 | 65534 | 65534 | 65534 | 65534 | 65534 | 65534 | 65534 | 65534 | 65534 | 65534 | 65534 | 65534 | 65534 | 65534 | 65534 | 65534 | 65534 | 2100 | 8055 | 10024 | 7602
2024-03-22 03:00 | 0 | 0 | 0 | 0 | 88 | 38 | 115 | 7651 | 3347 | 10034 | 905 | 914 | 0 | 7634 | 20732 | 8314 | 0 | 21019 | 8403 | 693 | 20993 | 8400 | 892 | 65534 | 65534 | 65534 | 65534 | 65534 | 65534 | 65534 | 65534 | 65534 | 65534 | 65534 | 65534 | 65534 | 65534 | 65534 | 65534 | 65534 | 2100 | 8052 | 10024 | 7589
2024-03-22 03:15 | 0 | 0 | 0 | 0 | 89 | 40 | 107 | 7641 | 3327 | 10033 | 904 | 914 | 0 | 7619 | 20734 | 8309 | 0 | 21020 | 8400 | 699 | 20993 | 8400 | 896 | 65534 | 65534 | 65534 | 65534 | 65534 | 65534 | 65534 | 65534 | 65534 | 65534 | 65534 | 65534 | 65534 | 65534 | 65534 | 65534 | 65534 | 2100 | 8051 | 10023 | 7576
2024-03-22 03:30 | 0 | 0 | 0 | 0 | 82 | 58 | 157 | 7641 | 3331 | 10033 | 905 | 914 | 0 | 7614 | 20734 | 8300 | 0 | 21018 | 8394 | 693 | 20993 | 8400 | 892 | 65534 | 65534 | 65534 | 65534 | 65534 | 65534 | 65534 | 65534 | 65534 | 65534 | 65534 | 65534 | 65534 | 65534 | 65534 | 65534 | 65534 | 2100 | 8050 | 10023 | 7572
2024-03-22 03:45 | 0 | 0 | 0 | 0 | 88 | 51 | 118 | 7649 | 3336 | 10032 | 905 | 915 | 0 | 7619 | 20732 | 8293 | 0 | 21019 | 8390 | 693 | 20993 | 8399 | 892 | 65534 | 65534 | 65534 | 65534 | 65534 | 65534 | 65534 | 65534 | 65534 | 65534 | 65534 | 65534 | 65534 | 65534 | 65534 | 65534 | 65534 | 2100 | 8051 | 10021 | 7578
2024-03-22 04:00 | 0 | 0 | 0 | 0 | 91 | 67 | 110 | 7650 | 3330 | 10031 | 904 | 914 | 0 | 7621 | 20735 | 8287 | 0 | 21019 | 8386 | 687 | 20996 | 8390 | 903 | 65534 | 65534 | 65534 | 65534 | 65534 | 65534 | 65534 | 65534 | 65534 | 65534 | 65534 | 65534 | 65534 | 65534 | 65534 | 65534 | 65534 | 2100 | 8051 | 10021 | 7580
2024-03-22 04:15 | 0 | 4 | 0 | 0 | 95 | 66 | 133 | 7650 | 3323 | 10031 | 904 | 915 | 240 | 7623 | 20733 | 8280 | 0 | 21019 | 8380 | 687 | 20995 | 8390 | 892 | 65534 | 65534 | 65534 | 65534 | 65534 | 65534 | 65534 | 65534 | 65534 | 65534 | 65534 | 65534 | 65534 | 65534 | 65534 | 65534 | 65534 | 2100 | 8045 | 10020 | 7580
2024-03-22 04:30 | 0 | 0 | 0 | 0 | 94 | 41 | 109 | 7649 | 3319 | 10031 | 905 | 914 | 0 | 7623 | 20733 | 8273 | 0 | 21019 | 8378 | 693 | 20995 | 8390 | 888 | 65534 | 65534 | 65534 | 65534 | 65534 | 65534 | 65534 | 65534 | 65534 | 65534 | 65534 | 65534 | 65534 | 65534 | 65534 | 65534 | 65534 | 2100 | 8045 | 10021 | 7582
2024-03-22 04:45 | 0 | 0 | 0 | 0 | 117 | 50 | 118 | 7657 | 3311 | 10033 | 905 | 914 | 0 | 7626 | 20733 | 8269 | 0 | 21017 | 8370 | 687 | 20996 | 8390 | 888 | 65534 | 65534 | 65534 | 65534 | 65534 | 65534 | 65534 | 65534 | 65534 | 65534 | 65534 | 65534 | 65534 | 65534 | 65534 | 65534 | 65534 | 2100 | 8043 | 10022 | 7588
2024-03-22 05:00 | 0 | 0 | 0 | 0 | 136 | 34 | 54 | 7653 | 3322 | 10033 | 904 | 914 | 0 | 7631 | 20732 | 8260 | 0 | 21017 | 8369 | 681 | 20995 | 8380 | 885 | 65534 | 65534 | 65534 | 65534 | 65534 | 65534 | 65534 | 65534 | 65534 | 65534 | 65534 | 65534 | 65534 | 65534 | 65534 | 65534 | 65534 | 2100 | 8045 | 10023 | 7584
2024-03-22 05:15 | 0 | 0 | 0 | 0 | 117 | 52 | 112 | 7659 | 3327 | 10033 | 905 | 914 | 0 | 7631 | 20731 | 8256 | 0 | 21020 | 8360 | 681 | 20994 | 8380 | 896 | 65534 | 65534 | 65534 | 65534 | 65534 | 65534 | 65534 | 65534 | 65534 | 65534 | 65534 | 65534 | 65534 | 65534 | 65534 | 65534 | 65534 | 2100 | 8045 | 10023 | 7584
2024-03-22 05:30 | 0 | 0 | 0 | 0 | 117 | 52 | 127 | 7659 | 3333 | 10034 | 905 | 914 | 0 | 7635 | 20731 | 8250 | 0 | 21017 | 8360 | 687 | 20995 | 8380 | 865 | 65534 | 65534 | 65534 | 65534 | 65534 | 65534 | 65534 | 65534 | 65534 | 65534 | 65534 | 65534 | 65534 | 65534 | 65534 | 65534 | 65534 | 2100 | 8041 | 10024 | 7585
2024-03-22 05:45 | 0 | 0 | 0 | 0 | 118 | 63 | 162 | 7667 | 3333 | 10036 | 905 | 914 | 0 | 7637 | 20733 | 8245 | 0 | 21016 | 8352 | 650 | 20992 | 8379 | 885 | 65534 | 65534 | 65534 | 65534 | 65534 | 65534 | 65534 | 65534 | 65534 | 65534 | 65534 | 65534 | 65534 | 65534 | 65534 | 65534 | 65534 | 2100 | 8038 | 10026 | 7592
2024-03-22 06:00 | 0 | 0 | 0 | 0 | 136 | 48 | 152 | 7655 | 3335 | 10037 | 905 | 914 | 0 | 7636 | 20735 | 8240 | 0 | 21018 | 8350 | 681 | 20993 | 8370 | 881 | 65534 | 65534 | 65534 | 65534 | 65534 | 65534 | 65534 | 65534 | 65534 | 65534 | 65534 | 65534 | 65534 | 65534 | 65534 | 65534 | 65534 | 2100 | 8039 | 10026 | 7596
2024-03-22 06:15 | 12 | 0 | 0 | 0 | 94 | 99 | 223 | 7666 | 3326 | 10038 | 904 | 914 | 0 | 7633 | 20735 | 8233 | 0 | 21017 | 8345 | 669 | 20994 | 8370 | 881 | 65534 | 65534 | 65534 | 65534 | 65534 | 65534 | 65534 | 65534 | 65534 | 65534 | 65534 | 65534 | 65534 | 65534 | 65534 | 65534 | 65534 | 2100 | 8035 | 10028 | 7586
2024-03-22 06:30 | 66 | 0 | 0 | 0 | 79 | 72 | 171 | 7662 | 3321 | 10040 | 905 | 914 | 0 | 7636 | 20733 | 8230 | 0 | 21017 | 8340 | 681 | 20994 | 8370 | 888 | 65534 | 65534 | 65534 | 65534 | 65534 | 65534 | 65534 | 65534 | 65534 | 65534 | 65534 | 65534 | 65534 | 65534 | 65534 | 65534 | 65534 | 2100 | 8032 | 10030 | 7592
2024-03-22 06:45 | 242 | 0 | 0 | 0 | 85 | 71 | 175 | 7664 | 3325 | 10042 | 904 | 914 | 0 | 7641 | 20732 | 8225 | 0 | 21018 | 8340 | 669 | 20994 | 8367 | 865 | 65534 | 65534 | 65534 | 65534 | 65534 | 65534 | 65534 | 65534 | 65534 | 65534 | 65534 | 65534 | 65534 | 65534 | 65534 | 65534 | 65534 | 2100 | 8033 | 10032 | 7589
2024-03-22 07:00 | 449 | 0 | 0 | 0 | 85 | 91 | 179 | 7676 | 3339 | 10044 | 905 | 914 | 0 | 7661 | 20735 | 8220 | 0 | 21017 | 8331 | 681 | 20994 | 8360 | 869 | 65534 | 65534 | 65534 | 65534 | 65534 | 65534 | 65534 | 65534 | 65534 | 65534 | 65534 | 65534 | 65534 | 65534 | 65534 | 65534 | 65534 | 2100 | 8030 | 10034 | 7601
2024-03-22 07:15 | 634 | 0 | 0 | 0 | 93 | 98 | 217 | 7694 | 3365 | 10046 | 905 | 915 | 0 | 7689 | 20733 | 8218 | 0 | 21019 | 8330 | 663 | 20996 | 8360 | 869 | 65534 | 65534 | 65534 | 65534 | 65534 | 65534 | 65534 | 65534 | 65534 | 65534 | 65534 | 65534 | 65534 | 65534 | 65534 | 65534 | 65534 | 2100 | 8030 | 10037 | 7626
2024-03-22 07:30 | 1029 | 0 | 0 | 0 | 98 | 104 | 177 | 7721 | 3411 | 10048 | 905 | 914 | 0 | 7731 | 20734 | 8210 | 0 | 21017 | 8326 | 669 | 20996 | 8360 | 873 | 65534 | 65534 | 65534 | 65534 | 65534 | 65534 | 65534 | 65534 | 65534 | 65534 | 65534 | 65534 | 65534 | 65534 | 65534 | 65534 | 65534 | 2100 | 8023 | 10039 | 7664
2024-03-22 07:45 | 1174 | 0 | 0 | 0 | 87 | 154 | 284 | 7753 | 3431 | 10049 | 905 | 914 | 0 | 7773 | 20732 | 8210 | 0 | 21016 | 8320 | 663 | 20995 | 8353 | 869 | 65534 | 65534 | 65534 | 65534 | 65534 | 65534 | 65534 | 65534 | 65534 | 65534 | 65534 | 65534 | 65534 | 65534 | 65534 | 65534 | 65534 | 2100 | 8026 | 10040 | 7714
2024-03-22 08:00 | 1509 | 0 | 0 | 0 | 80 | 109 | 246 | 7785 | 3470 | 10049 | 905 | 914 | 0 | 7819 | 20735 | 8201 | 0 | 21017 | 8320 | 663 | 20994 | 8350 | 873 | 65534 | 65534 | 65534 | 65534 | 65534 | 65534 | 65534 | 65534 | 65534 | 65534 | 65534 | 65534 | 65534 | 65534 | 65534 | 65534 | 65534 | 2100 | 8030 | 10041 | 7758
2024-03-22 08:15 | 1775 | 0 | 0 | 0 | 69 | 95 | 225 | 7814 | 3486 | 10052 | 906 | 914 | 0 | 7867 | 20734 | 8200 | 0 | 21017 | 8310 | 656 | 20995 | 8350 | 877 | 65534 | 65534 | 65534 | 65534 | 65534 | 65534 | 65534 | 65534 | 65534 | 65534 | 65534 | 65534 | 65534 | 65534 | 65534 | 65534 | 65534 | 2100 | 8033 | 10043 | 7812
2024-03-22 08:30 | 3041 | 0 | 0 | 0 | 71 | 108 | 248 | 7857 | 3535 | 10051 | 907 | 915 | 0 | 7961 | 20734 | 8200 | 0 | 21017 | 8310 | 643 | 20995 | 8350 | 865 | 65534 | 65534 | 65534 | 65534 | 65534 | 65534 | 65534 | 65534 | 65534 | 65534 | 65534 | 65534 | 65534 | 65534 | 65534 | 65534 | 65534 | 2100 | 8033 | 10045 | 7892
2024-03-22 08:45 | 4537 | 0 | 0 | 0 | 78 | 169 | 373 | 7948 | 3565 | 10051 | 906 | 914 | 0 | 8121 | 20737 | 8200 | 0 | 21017 | 8307 | 656 | 20995 | 8341 | 873 | 65534 | 65534 | 65534 | 65534 | 65534 | 65534 | 65534 | 65534 | 65534 | 65534 | 65534 | 65534 | 65534 | 65534 | 65534 | 65534 | 65534 | 2100 | 8044 | 10046 | 8027
2024-03-22 09:00 | 5360 | 0 | 0 | 0 | 88 | 171 | 333 | 8050 | 3560 | 10052 | 906 | 914 | 0 | 8269 | 20734 | 8202 | 0 | 21016 | 8300 | 650 | 20994 | 8340 | 881 | 65534 | 65534 | 65534 | 65534 | 65534 | 65534 | 65534 | 65534 | 65534 | 65534 | 65534 | 65534 | 65534 | 65534 | 65534 | 65534 | 65534 | 2100 | 8056 | 10048 | 8157
2024-03-22 09:15 | 6176 | 0 | 0 | 0 | 87 | 208 | 471 | 8106 | 3457 | 10053 | 908 | 915 | 0 | 8399 | 20737 | 8210 | 0 | 21016 | 8300 | 643 | 20995 | 8340 | 877 | 65534 | 65534 | 65534 | 65534 | 65534 | 65534 | 65534 | 65534 | 65534 | 65534 | 65534 | 65534 | 65534 | 65534 | 65534 | 65534 | 65534 | 2100 | 8070 | 10050 | 8281
2024-03-22 09:30 | 6911 | 0 | 0 | 0 | 90 | 233 | 487 | 8145 | 3329 | 10053 | 908 | 913 | 0 | 8461 | 20736 | 8217 | 0 | 21014 | 8300 | 650 | 20996 | 8340 | 877 | 65534 | 65534 | 65534 | 65534 | 65534 | 65534 | 65534 | 65534 | 65534 | 65534 | 65534 | 65534 | 65534 | 65534 | 65534 | 65534 | 65534 | 2100 | 8080 | 10050 | 8355
2024-03-22 09:45 | 6841 | 0 | 0 | 0 | 81 | 258 | 706 | 8179 | 3236 | 10054 | 908 | 915 | 0 | 8539 | 20734 | 8228 | 0 | 21016 | 8291 | 663 | 20994 | 8334 | 877 | 65534 | 65534 | 65534 | 65534 | 65534 | 65534 | 65534 | 65534 | 65534 | 65534 | 65534 | 65534 | 65534 | 65534 | 65534 | 65534 | 65534 | 2100 | 8090 | 10051 | 8437
2024-03-22 10:00 | 7438 | 0 | 0 | 0 | 91 | 219 | 561 | 8199 | 3203 | 10055 | 909 | 914 | 0 | 8545 | 20734 | 8245 | 0 | 21015 | 8290 | 663 | 20996 | 8330 | 861 | 65534 | 65534 | 65534 | 65534 | 65534 | 65534 | 65534 | 65534 | 65534 | 65534 | 65534 | 65534 | 65534 | 65534 | 65534 | 65534 | 65534 | 2100 | 8102 | 10051 | 8476
2024-03-22 10:15 | 7697 | 0 | 0 | 0 | 100 | 198 | 429 | 8256 | 3237 | 10055 | 907 | 913 | 0 | 8600 | 20733 | 8266 | 0 | 21015 | 8290 | 616 | 20997 | 8330 | 877 | 65534 | 65534 | 65534 | 65534 | 65534 | 65534 | 65534 | 65534 | 65534 | 65534 | 65534 | 65534 | 65534 | 65534 | 65534 | 65534 | 65534 | 2100 | 8114 | 10051 | 8556
2024-03-22 10:30 | 9100 | 0 | 0 | 0 | 95 | 249 | 463 | 8246 | 3250 | 10055 | 909 | 914 | 0 | 8617 | 20736 | 8289 | 0 | 21017 | 8290 | 630 | 20994 | 8330 | 877 | 65534 | 65534 | 65534 | 65534 | 65534 | 65534 | 65534 | 65534 | 65534 | 65534 | 65534 | 65534 | 65534 | 65534 | 65534 | 65534 | 65534 | 2100 | 8125 | 10051 | 8592
2024-03-22 10:45 | 8732 | 0 | 0 | 0 | 83 | 292 | 519 | 8225 | 3229 | 10054 | 908 | 915 | 0 | 8629 | 20733 | 8316 | 0 | 21014 | 8290 | 630 | 20996 | 8327 | 865 | 65534 | 65534 | 65534 | 65534 | 65534 | 65534 | 65534 | 65534 | 65534 | 65534 | 65534 | 65534 | 65534 | 65534 | 65534 | 65534 | 65534 | 2100 | 8136 | 10049 | 8623
2024-03-22 11:00 | 5713 | 0 | 0 | 0 | 99 | 258 | 485 | 8172 | 3171 | 10055 | 911 | 914 | 0 | 8523 | 20736 | 8346 | 0 | 21016 | 8295 | 637 | 20992 | 8320 | 869 | 65534 | 65534 | 65534 | 65534 | 65534 | 65534 | 65534 | 65534 | 65534 | 65534 | 65534 | 65534 | 65534 | 65534 | 65534 | 65534 | 65534 | 2100 | 8139 | 10048 | 8551
2024-03-22 11:15 | 5650 | 0 | 0 | 0 | 86 | 257 | 555 | 8164 | 3181 | 10053 | 914 | 914 | 0 | 8472 | 20736 | 8378 | 0 | 21015 | 8300 | 669 | 20997 | 8320 | 869 | 65534 | 65534 | 65534 | 65534 | 65534 | 65534 | 65534 | 65534 | 65534 | 65534 | 65534 | 65534 | 65534 | 65534 | 65534 | 65534 | 65534 | 2100 | 8138 | 10046 | 8511
2024-03-22 11:30 | 7617 | 0 | 0 | 0 | 84 | 265 | 627 | 8196 | 3188 | 10051 | 909 | 914 | 0 | 8445 | 20740 | 8413 | 0 | 21017 | 8300 | 650 | 20997 | 8320 | 877 | 65534 | 65534 | 65534 | 65534 | 65534 | 65534 | 65534 | 65534 | 65534 | 65534 | 65534 | 65534 | 65534 | 65534 | 65534 | 65534 | 65534 | 2100 | 8150 | 10044 | 8486
2024-03-22 11:45 | 7695 | 0 | 0 | 0 | 78 | 270 | 565 | 8231 | 3172 | 10048 | 906 | 915 | 0 | 8505 | 20737 | 8445 | 0 | 21015 | 8310 | 656 | 20997 | 8320 | 881 | 65534 | 65534 | 65534 | 65534 | 65534 | 65534 | 65534 | 65534 | 65534 | 65534 | 65534 | 65534 | 65534 | 65534 | 65534 | 65534 | 65534 | 2100 | 8159 | 10042 | 8537
2024-03-22 12:00 | 8631 | 0 | 0 | 0 | 76 | 304 | 713 | 8256 | 3165 | 10047 | 907 | 914 | 0 | 8544 | 20737 | 8475 | 0 | 21016 | 8314 | 687 | 20997 | 8320 | 892 | 65534 | 65534 | 65534 | 65534 | 65534 | 65534 | 65534 | 65534 | 65534 | 65534 | 65534 | 65534 | 65534 | 65534 | 65534 | 65534 | 65534 | 2100 | 8167 | 10040 | 8581
2024-03-22 12:15 | 9890 | 0 | 0 | 0 | 83 | 285 | 680 | 8313 | 3184 | 10044 | 906 | 912 | 0 | 8567 | 20738 | 8504 | 0 | 21014 | 8321 | 699 | 20996 | 8320 | 885 | 65534 | 65534 | 65534 | 65534 | 65534 | 65534 | 65534 | 65534 | 65534 | 65534 | 65534 | 65534 | 65534 | 65534 | 65534 | 65534 | 65534 | 2100 | 8180 | 10037 | 8616
2024-03-22 12:30 | 11177 | 0 | 0 | 0 | 81 | 309 | 656 | 8335 | 3208 | 10040 | 909 | 915 | 0 | 8603 | 20737 | 8534 | 0 | 21017 | 8330 | 675 | 20996 | 8320 | 885 | 65534 | 65534 | 65534 | 65534 | 65534 | 65534 | 65534 | 65534 | 65534 | 65534 | 65534 | 65534 | 65534 | 65534 | 65534 | 65534 | 65534 | 2100 | 8191 | 10033 | 8661
2024-03-22 12:45 | 7590 | 0 | 0 | 0 | 87 | 285 | 592 | 8257 | 3217 | 10039 | 909 | 912 | 0 | 8607 | 20739 | 8565 | 0 | 21016 | 8339 | 663 | 21000 | 8320 | 892 | 65534 | 65534 | 65534 | 65534 | 65534 | 65534 | 65534 | 65534 | 65534 | 65534 | 65534 | 65534 | 65534 | 65534 | 65534 | 65534 | 65534 | 2100 | 8190 | 10031 | 8683
2024-03-22 13:00 | 6115 | 0 | 0 | 0 | 88 | 254 | 588 | 8256 | 3191 | 10038 | 909 | 913 | 0 | 8562 | 20740 | 8597 | 0 | 21017 | 8347 | 669 | 20996 | 8320 | 881 | 65534 | 65534 | 65534 | 65534 | 65534 | 65534 | 65534 | 65534 | 65534 | 65534 | 65534 | 65534 | 65534 | 65534 | 65534 | 65534 | 65534 | 2100 | 8194 | 10030 | 8655
2024-03-22 13:15 | 5702 | 0 | 0 | 0 | 89 | 274 | 546 | 8185 | 3185 | 10036 | 907 | 912 | 0 | 8481 | 20740 | 8633 | 0 | 21018 | 8357 | 681 | 20995 | 8320 | 881 | 65534 | 65534 | 65534 | 65534 | 65534 | 65534 | 65534 | 65534 | 65534 | 65534 | 65534 | 65534 | 65534 | 65534 | 65534 | 65534 | 65534 | 2100 | 8191 | 10028 | 8563
2024-03-22 13:30 | 4685 | 0 | 0 | 0 | 86 | 313 | 618 | 8162 | 3155 | 10032 | 905 | 914 | 0 | 8433 | 20741 | 8667 | 0 | 21017 | 8367 | 669 | 20997 | 8320 | 888 | 65534 | 65534 | 65534 | 65534 | 65534 | 65534 | 65534 | 65534 | 65534 | 65534 | 65534 | 65534 | 65534 | 65534 | 65534 | 65534 | 65534 | 2100 | 8190 | 10023 | 8509
2024-03-22 13:45 | 4735 | 0 | 0 | 0 | 78 | 353 | 744 | 8117 | 3133 | 10030 | 911 | 917 | 0 | 8363 | 20740 | 8697 | 0 | 21018 | 8378 | 699 | 20999 | 8320 | 873 | 65534 | 65534 | 65534 | 65534 | 65534 | 65534 | 65534 | 65534 | 65534 | 65534 | 65534 | 65534 | 65534 | 65534 | 65534 | 65534 | 65534 | 2100 | 8184 | 10021 | 8433
2024-03-22 14:00 | 4599 | 0 | 0 | 0 | 80 | 315 | 729 | 8113 | 3159 | 10027 | 906 | 914 | 0 | 8319 | 20739 | 8722 | 0 | 21019 | 8391 | 699 | 20997 | 8320 | 896 | 65534 | 65534 | 65534 | 65534 | 65534 | 65534 | 65534 | 65534 | 65534 | 65534 | 65534 | 65534 | 65534 | 65534 | 65534 | 65534 | 65534 | 2100 | 8185 | 10018 | 8388
2024-03-22 14:15 | 3772 | 0 | 0 | 0 | 79 | 261 | 521 | 8155 | 3177 | 10025 | 906 | 913 | 0 | 8339 | 20738 | 8743 | 0 | 21016 | 8403 | 693 | 20996 | 8329 | 885 | 65534 | 65534 | 65534 | 65534 | 65534 | 65534 | 65534 | 65534 | 65534 | 65534 | 65534 | 65534 | 65534 | 65534 | 65534 | 65534 | 65534 | 2100 | 8181 | 10016 | 8395
2024-03-22 14:30 | 2791 | 0 | 0 | 0 | 81 | 300 | 557 | 8105 | 3183 | 10025 | 906 | 912 | 0 | 8305 | 20738 | 8757 | 0 | 21018 | 8415 | 705 | 20997 | 8330 | 877 | 65534 | 65534 | 65534 | 65534 | 65534 | 65534 | 65534 | 65534 | 65534 | 65534 | 65534 | 65534 | 65534 | 65534 | 65534 | 65534 | 65534 | 2100 | 8175 | 10015 | 8346
2024-03-22 14:45 | 3431 | 0 | 0 | 0 | 81 | 320 | 608 | 8104 | 3131 | 10022 | 905 | 912 | 0 | 8275 | 20738 | 8770 | 0 | 21021 | 8426 | 693 | 20997 | 8330 | 869 | 65534 | 65534 | 65534 | 65534 | 65534 | 65534 | 65534 | 65534 | 65534 | 65534 | 65534 | 65534 | 65534 | 65534 | 65534 | 65534 | 65534 | 2100 | 8178 | 10012 | 8308
2024-03-22 15:00 | 2317 | 0 | 0 | 0 | 85 | 288 | 636 | 8091 | 3108 | 10021 | 906 | 913 | 0 | 8253 | 20739 | 8779 | 0 | 21017 | 8437 | 699 | 20996 | 8336 | 892 | 65534 | 65534 | 65534 | 65534 | 65534 | 65534 | 65534 | 65534 | 65534 | 65534 | 65534 | 65534 | 65534 | 65534 | 65534 | 65534 | 65534 | 2100 | 8176 | 10011 | 8282
2024-03-22 15:15 | 1619 | 0 | 0 | 0 | 94 | 231 | 507 | 8037 | 3015 | 10024 | 909 | 913 | 0 | 8193 | 20735 | 8780 | 0 | 21018 | 8449 | 699 | 20994 | 8340 | 873 | 65534 | 65534 | 65534 | 65534 | 65534 | 65534 | 65534 | 65534 | 65534 | 65534 | 65534 | 65534 | 65534 | 65534 | 65534 | 65534 | 65534 | 2100 | 8170 | 10013 | 8223
2024-03-22 15:30 | 3865 | 0 | 0 | 0 | 96 | 229 | 617 | 8063 | 3206 | 10021 | 908 | 913 | 0 | 8169 | 20739 | 8780 | 0 | 21020 | 8459 | 710 | 20998 | 8340 | 873 | 65534 | 65534 | 65534 | 65534 | 65534 | 65534 | 65534 | 65534 | 65534 | 65534 | 65534 | 65534 | 65534 | 65534 | 65534 | 65534 | 65534 | 2100 | 8169 | 10011 | 8193
2024-03-22 15:45 | 4709 | 0 | 0 | 0 | 95 | 227 | 452 | 8111 | 3264 | 10020 | 908 | 915 | 0 | 8255 | 20737 | 8780 | 0 | 21020 | 8469 | 699 | 20997 | 8349 | 869 | 65534 | 65534 | 65534 | 65534 | 65534 | 65534 | 65534 | 65534 | 65534 | 65534 | 65534 | 65534 | 65534 | 65534 | 65534 | 65534 | 65534 | 2100 | 8166 | 10011 | 8268
2024-03-22 16:00 | 5283 | 0 | 0 | 0 | 89 | 264 | 571 | 8178 | 3229 | 10017 | 909 | 912 | 0 | 8358 | 20738 | 8780 | 0 | 21020 | 8478 | 705 | 20997 | 8350 | 869 | 65534 | 65534 | 65534 | 65534 | 65534 | 65534 | 65534 | 65534 | 65534 | 65534 | 65534 | 65534 | 65534 | 65534 | 65534 | 65534 | 65534 | 2100 | 8172 | 10010 | 8347
2024-03-22 16:15 | 4651 | 0 | 0 | 0 | 96 | 243 | 598 | 8189 | 3149 | 10019 | 908 | 913 | 0 | 8408 | 20734 | 8780 | 0 | 21020 | 8486 | 699 | 20999 | 8357 | 892 | 65534 | 65534 | 65534 | 65534 | 65534 | 65534 | 65534 | 65534 | 65534 | 65534 | 65534 | 65534 | 65534 | 65534 | 65534 | 65534 | 65534 | 2100 | 8172 | 10010 | 8394
2024-03-22 16:30 | 2816 | 0 | 0 | 0 | 89 | 257 | 491 | 8147 | 3095 | 10021 | 908 | 916 | 0 | 8390 | 20736 | 8780 | 0 | 21019 | 8491 | 699 | 20996 | 8360 | 877 | 65534 | 65534 | 65534 | 65534 | 65534 | 65534 | 65534 | 65534 | 65534 | 65534 | 65534 | 65534 | 65534 | 65534 | 65534 | 65534 | 65534 | 2100 | 8168 | 10011 | 8390
2024-03-22 16:45 | 1903 | 0 | 0 | 0 | 96 | 221 | 522 | 8081 | 3108 | 10023 | 908 | 913 | 0 | 8289 | 20731 | 8780 | 0 | 21019 | 8500 | 705 | 20998 | 8365 | 873 | 65534 | 65534 | 65534 | 65534 | 65534 | 65534 | 65534 | 65534 | 65534 | 65534 | 65534 | 65534 | 65534 | 65534 | 65534 | 65534 | 65534 | 2100 | 8160 | 10012 | 8307
2024-03-22 17:00 | 2193 | 0 | 0 | 0 | 92 | 212 | 539 | 8063 | 3148 | 10023 | 906 | 914 | 0 | 8223 | 20735 | 8780 | 0 | 21020 | 8505 | 699 | 20998 | 8370 | 881 | 65534 | 65534 | 65534 | 65534 | 65534 | 65534 | 65534 | 65534 | 65534 | 65534 | 65534 | 65534 | 65534 | 65534 | 65534 | 65534 | 65534 | 2100 | 8159 | 10012 | 8247
2024-03-22 17:15 | 1581 | 0 | 0 | 0 | 96 | 181 | 426 | 8057 | 3091 | 10024 | 905 | 913 | 0 | 8194 | 20734 | 8782 | 0 | 21021 | 8510 | 705 | 20999 | 8373 | 885 | 65534 | 65534 | 65534 | 65534 | 65534 | 65534 | 65534 | 65534 | 65534 | 65534 | 65534 | 65534 | 65534 | 65534 | 65534 | 65534 | 65534 | 2100 | 8155 | 10014 | 8212
2024-03-22 17:30 | 1025 | 0 | 0 | 0 | 90 | 207 | 509 | 8023 | 2976 | 10026 | 907 | 915 | 0 | 8141 | 20734 | 8789 | 0 | 21020 | 8517 | 705 | 20997 | 8380 | 888 | 65534 | 65534 | 65534 | 65534 | 65534 | 65534 | 65534 | 65534 | 65534 | 65534 | 65534 | 65534 | 65534 | 65534 | 65534 | 65534 | 65534 | 2100 | 8142 | 10015 | 8159
2024-03-22 17:45 | 514 | 0 | 0 | 0 | 93 | 187 | 404 | 7982 | 2984 | 10029 | 907 | 914 | 0 | 8071 | 20732 | 8780 | 0 | 21020 | 8520 | 705 | 20995 | 8380 | 888 | 65534 | 65534 | 65534 | 65534 | 65534 | 65534 | 65534 | 65534 | 65534 | 65534 | 65534 | 65534 | 65534 | 65534 | 65534 | 65534 | 65534 | 2100 | 8143 | 10017 | 8091
2024-03-22 18:00 | 328 | 0 | 0 | 0 | 89 | 184 | 396 | 7957 | 3037 | 10031 | 906 | 913 | 0 | 8013 | 20734 | 8780 | 0 | 21020 | 8527 | 716 | 20997 | 8389 | 896 | 65534 | 65534 | 65534 | 65534 | 65534 | 65534 | 65534 | 65534 | 65534 | 65534 | 65534 | 65534 | 65534 | 65534 | 65534 | 65534 | 65534 | 2100 | 8137 | 10019 | 8029
2024-03-22 18:15 | 138 | 0 | 0 | 0 | 104 | 128 | 277 | 7936 | 3103 | 10032 | 905 | 913 | 0 | 7973 | 20735 | 8773 | 0 | 21018 | 8530 | 705 | 20998 | 8390 | 899 | 65534 | 65534 | 65534 | 65534 | 65534 | 65534 | 65534 | 65534 | 65534 | 65534 | 65534 | 65534 | 65534 | 65534 | 65534 | 65534 | 65534 | 2100 | 8134 | 10021 | 7987
2024-03-22 18:30 | 15 | 0 | 0 | 0 | 99 | 127 | 297 | 7917 | 3151 | 10034 | 906 | 914 | 0 | 7938 | 20738 | 8764 | 0 | 21018 | 8531 | 710 | 20997 | 8394 | 896 | 65534 | 65534 | 65534 | 65534 | 65534 | 65534 | 65534 | 65534 | 65534 | 65534 | 65534 | 65534 | 65534 | 65534 | 65534 | 65534 | 65534 | 2100 | 8128 | 10022 | 7949
2024-03-22 18:45 | 0 | 0 | 0 | 0 | 104 | 110 | 293 | 7894 | 3168 | 10036 | 906 | 914 | 0 | 7909 | 20732 | 8753 | 0 | 21021 | 8540 | 705 | 20996 | 8400 | 903 | 65534 | 65534 | 65534 | 65534 | 65534 | 65534 | 65534 | 65534 | 65534 | 65534 | 65534 | 65534 | 65534 | 65534 | 65534 | 65534 | 65534 | 2100 | 8127 | 10024 | 7915
2024-03-22 19:00 | 0 | 0 | 0 | 0 | 97 | 102 | 191 | 7872 | 3177 | 10039 | 906 | 914 | 0 | 7880 | 20732 | 8739 | 0 | 21020 | 8540 | 710 | 20996 | 8400 | 899 | 65534 | 65534 | 65534 | 65534 | 65534 | 65534 | 65534 | 65534 | 65534 | 65534 | 65534 | 65534 | 65534 | 65534 | 65534 | 65534 | 65534 | 2100 | 8122 | 10028 | 7874
2024-03-22 19:15 | 0 | 0 | 0 | 0 | 113 | 88 | 175 | 7858 | 3194 | 10041 | 905 | 914 | 0 | 7858 | 20733 | 8725 | 0 | 21020 | 8540 | 705 | 20998 | 8405 | 903 | 65534 | 65534 | 65534 | 65534 | 65534 | 65534 | 65534 | 65534 | 65534 | 65534 | 65534 | 65534 | 65534 | 65534 | 65534 | 65534 | 65534 | 2100 | 8120 | 10030 | 7845
2024-03-22 19:30 | 0 | 0 | 0 | 0 | 108 | 88 | 188 | 7839 | 3214 | 10043 | 906 | 914 | 0 | 7840 | 20734 | 8712 | 0 | 21020 | 8540 | 705 | 20996 | 8410 | 903 | 65534 | 65534 | 65534 | 65534 | 65534 | 65534 | 65534 | 65534 | 65534 | 65534 | 65534 | 65534 | 65534 | 65534 | 65534 | 65534 | 65534 | 2100 | 8118 | 10032 | 7821
2024-03-22 19:45 | 0 | 0 | 0 | 0 | 96 | 90 | 166 | 7830 | 3229 | 10044 | 906 | 914 | 0 | 7821 | 20730 | 8696 | 0 | 21021 | 8540 | 699 | 20997 | 8410 | 892 | 65534 | 65534 | 65534 | 65534 | 65534 | 65534 | 65534 | 65534 | 65534 | 65534 | 65534 | 65534 | 65534 | 65534 | 65534 | 65534 | 65534 | 2100 | 8111 | 10033 | 7803
2024-03-22 20:00 | 0 | 0 | 0 | 0 | 113 | 78 | 158 | 7831 | 3249 | 10046 | 905 | 914 | 0 | 7816 | 20734 | 8681 | 0 | 21020 | 8540 | 699 | 20997 | 8415 | 903 | 65534 | 65534 | 65534 | 65534 | 65534 | 65534 | 65534 | 65534 | 65534 | 65534 | 65534 | 65534 | 65534 | 65534 | 65534 | 65534 | 65534 | 2100 | 8108 | 10034 | 7797
2024-03-22 20:15 | 0 | 0 | 0 | 0 | 108 | 77 | 154 | 7821 | 3263 | 10045 | 905 | 914 | 0 | 7811 | 20731 | 8665 | 0 | 21021 | 8540 | 710 | 20996 | 8420 | 903 | 65534 | 65534 | 65534 | 65534 | 65534 | 65534 | 65534 | 65534 | 65534 | 65534 | 65534 | 65534 | 65534 | 65534 | 65534 | 65534 | 65534 | 2100 | 8105 | 10034 | 7786
2024-03-22 20:30 | 0 | 0 | 0 | 0 | 99 | 93 | 183 | 7812 | 3264 | 10046 | 906 | 914 | 0 | 7801 | 20731 | 8649 | 0 | 21021 | 8540 | 699 | 20997 | 8420 | 903 | 65534 | 65534 | 65534 | 65534 | 65534 | 65534 | 65534 | 65534 | 65534 | 65534 | 65534 | 65534 | 65534 | 65534 | 65534 | 65534 | 65534 | 2100 | 8104 | 10034 | 7770
2024-03-22 20:45 | 0 | 0 | 0 | 0 | 114 | 75 | 207 | 7794 | 3261 | 10045 | 905 | 914 | 0 | 7787 | 20729 | 8635 | 0 | 21020 | 8540 | 705 | 20995 | 8420 | 903 | 65534 | 65534 | 65534 | 65534 | 65534 | 65534 | 65534 | 65534 | 65534 | 65534 | 65534 | 65534 | 65534 | 65534 | 65534 | 65534 | 65534 | 2100 | 8099 | 10034 | 7759
2024-03-22 21:00 | 0 | 0 | 0 | 0 | 114 | 66 | 127 | 7767 | 3255 | 10046 | 905 | 914 | 0 | 7765 | 20731 | 8619 | 0 | 21016 | 8538 | 705 | 20996 | 8421 | 899 | 65534 | 65534 | 65534 | 65534 | 65534 | 65534 | 65534 | 65534 | 65534 | 65534 | 65534 | 65534 | 65534 | 65534 | 65534 | 65534 | 65534 | 2100 | 8099 | 10035 | 7732
2024-03-22 21:15 | 0 | 0 | 0 | 0 | 149 | 44 | 117 | 7742 | 3249 | 10048 | 905 | 914 | 0 | 7738 | 20730 | 8605 | 0 | 21019 | 8530 | 699 | 20997 | 8430 | 903 | 65534 | 65534 | 65534 | 65534 | 65534 | 65534 | 65534 | 65534 | 65534 | 65534 | 65534 | 65534 | 65534 | 65534 | 65534 | 65534 | 65534 | 2100 | 8094 | 10037 | 7700
2024-03-22 21:30 | 0 | 0 | 0 | 0 | 116 | 51 | 141 | 7724 | 3244 | 10048 | 905 | 914 | 0 | 7711 | 20732 | 8592 | 0 | 21019 | 8530 | 699 | 20996 | 8430 | 903 | 65534 | 65534 | 65534 | 65534 | 65534 | 65534 | 65534 | 65534 | 65534 | 65534 | 65534 | 65534 | 65534 | 65534 | 65534 | 65534 | 65534 | 2100 | 8088 | 10037 | 7676
2024-03-22 21:45 | 0 | 0 | 0 | 0 | 93 | 70 | 141 | 7735 | 3260 | 10048 | 905 | 914 | 0 | 7703 | 20730 | 8577 | 0 | 21017 | 8529 | 705 | 20996 | 8430 | 903 | 65534 | 65534 | 65534 | 65534 | 65534 | 65534 | 65534 | 65534 | 65534 | 65534 | 65534 | 65534 | 65534 | 65534 | 65534 | 65534 | 65534 | 2100 | 8088 | 10038 | 7669
2024-03-22 22:00 | 0 | 0 | 0 | 0 | 97 | 66 | 139 | 7735 | 3279 | 10050 | 905 | 914 | 0 | 7704 | 20728 | 8563 | 0 | 21019 | 8520 | 699 | 20995 | 8430 | 899 | 65534 | 65534 | 65534 | 65534 | 65534 | 65534 | 65534 | 65534 | 65534 | 65534 | 65534 | 65534 | 65534 | 65534 | 65534 | 65534 | 65534 | 2100 | 8086 | 10039 | 7668
2024-03-22 22:15 | 0 | 0 | 0 | 0 | 108 | 55 | 101 | 7720 | 3278 | 10051 | 905 | 914 | 0 | 7701 | 20726 | 8549 | 0 | 21018 | 8520 | 699 | 20994 | 8430 | 903 | 65534 | 65534 | 65534 | 65534 | 65534 | 65534 | 65534 | 65534 | 65534 | 65534 | 65534 | 65534 | 65534 | 65534 | 65534 | 65534 | 65534 | 2100 | 8085 | 10040 | 7657
2024-03-22 22:30 | 0 | 0 | 0 | 0 | 161 | 43 | 69 | 7700 | 3271 | 10052 | 905 | 914 | 0 | 7686 | 20728 | 8535 | 0 | 21017 | 8515 | 699 | 20995 | 8430 | 903 | 65534 | 65534 | 65534 | 65534 | 65534 | 65534 | 65534 | 65534 | 65534 | 65534 | 65534 | 65534 | 65534 | 65534 | 65534 | 65534 | 65534 | 2100 | 8080 | 10041 | 7644
2024-03-22 22:45 | 0 | 0 | 0 | 0 | 172 | 63 | 132 | 7683 | 3263 | 10053 | 905 | 914 | 0 | 7667 | 20725 | 8523 | 0 | 21016 | 8510 | 699 | 20994 | 8430 | 903 | 65534 | 65534 | 65534 | 65534 | 65534 | 65534 | 65534 | 65534 | 65534 | 65534 | 65534 | 65534 | 65534 | 65534 | 65534 | 65534 | 65534 | 2100 | 8079 | 10042 | 7617
2024-03-22 23:00 | 0 | 0 | 0 | 0 | 123 | 46 | 138 | 7667 | 3257 | 10051 | 905 | 914 | 0 | 7653 | 20726 | 8511 | 0 | 21017 | 8507 | 693 | 20995 | 8430 | 903 | 65534 | 65534 | 65534 | 65534 | 65534 | 65534 | 65534 | 65534 | 65534 | 65534 | 65534 | 65534 | 65534 | 65534 | 65534 | 65534 | 65534 | 2100 | 8080 | 10041 | 7602
2024-03-22 23:15 | 0 | 0 | 0 | 0 | 147 | 48 | 109 | 7649 | 3239 | 10049 | 905 | 915 | 0 | 7633 | 20730 | 8497 | 0 | 21017 | 8500 | 705 | 20997 | 8430 | 903 | 65534 | 65534 | 65534 | 65534 | 65534 | 65534 | 65534 | 65534 | 65534 | 65534 | 65534 | 65534 | 65534 | 65534 | 65534 | 65534 | 65534 | 2100 | 8077 | 10038 | 7584
2024-03-22 23:30 | 0 | 0 | 0 | 0 | 160 | 64 | 134 | 7640 | 3233 | 10046 | 905 | 914 | 0 | 7619 | 20730 | 8485 | 0 | 21017 | 8499 | 699 | 20995 | 8430 | 903 | 65534 | 65534 | 65534 | 65534 | 65534 | 65534 | 65534 | 65534 | 65534 | 65534 | 65534 | 65534 | 65534 | 65534 | 65534 | 65534 | 65534 | 2100 | 8074 | 10036 | 7566
2024-03-22 23:45 | 0 | 0 | 0 | 0 | 171 | 87 | 162 | 7641 | 3239 | 10046 | 905 | 914 | 0 | 7611 | 20730 | 8473 | 0 | 21016 | 8490 | 699 | 20996 | 8430 | 903 | 65534 | 65534 | 65534 | 65534 | 65534 | 65534 | 65534 | 65534 | 65534 | 65534 | 65534 | 65534 | 65534 | 65534 | 65534 | 65534 | 65534 | 2100 | 8071 | 10035 | 7556
2024-03-23 | 0 | 0 | 0 | 0 | 171 | 63 | 129 | 7627 | 3227 | 10045 | 904 | 914 | 0 | 7606 | 20726 | 8461 | 0 | 21017 | 8489 | 699 | 20996 | 8430 | 903 | 65534 | 65534 | 65534 | 65534 | 65534 | 65534 | 65534 | 65534 | 65534 | 65534 | 65534 | 65534 | 65534 | 65534 | 65534 | 65534 | 65534 | 2100 | 8072 | 10034 | 7548
2024-03-23 00:15 | 0 | 0 | 0 | 0 | 180 | 69 | 111 | 7611 | 3203 | 10043 | 905 | 914 | 0 | 7589 | 20729 | 8449 | 0 | 21018 | 8480 | 699 | 20996 | 8430 | 899 | 65534 | 65534 | 65534 | 65534 | 65534 | 65534 | 65534 | 65534 | 65534 | 65534 | 65534 | 65534 | 65534 | 65534 | 65534 | 65534 | 65534 | 2100 | 8048 | 10032 | 7545
2024-03-23 00:30 | 0 | 0 | 0 | 0 | 183 | 113 | 214 | 7593 | 3191 | 10042 | 905 | 914 | 0 | 7580 | 20730 | 8437 | 0 | 21017 | 8478 | 699 | 20997 | 8430 | 896 | 65534 | 65534 | 65534 | 65534 | 65534 | 65534 | 65534 | 65534 | 65534 | 65534 | 65534 | 65534 | 65534 | 65534 | 65534 | 65534 | 65534 | 2100 | 8053 | 10031 | 7535
2024-03-23 00:45 | 0 | 0 | 0 | 0 | 174 | 118 | 182 | 7561 | 3149 | 10040 | 905 | 915 | 0 | 7560 | 20728 | 8426 | 0 | 21018 | 8470 | 693 | 20994 | 8430 | 903 | 65534 | 65534 | 65534 | 65534 | 65534 | 65534 | 65534 | 65534 | 65534 | 65534 | 65534 | 65534 | 65534 | 65534 | 65534 | 65534 | 65534 | 2100 | 8048 | 10029 | 7527
2024-03-23 01:00 | 0 | 0 | 0 | 0 | 165 | 77 | 167 | 7543 | 3089 | 10037 | 904 | 914 | 0 | 7540 | 20729 | 8415 | 0 | 21014 | 8467 | 699 | 20995 | 8429 | 903 | 65534 | 65534 | 65534 | 65534 | 65534 | 65534 | 65534 | 65534 | 65534 | 65534 | 65534 | 65534 | 65534 | 65534 | 65534 | 65534 | 65534 | 2100 | 8048 | 10026 | 7498
2024-03-23 01:15 | 0 | 0 | 0 | 0 | 167 | 92 | 153 | 7527 | 3051 | 10035 | 904 | 914 | 0 | 7520 | 20724 | 8405 | 0 | 21015 | 8460 | 693 | 20993 | 8420 | 899 | 65534 | 65534 | 65534 | 65534 | 65534 | 65534 | 65534 | 65534 | 65534 | 65534 | 65534 | 65534 | 65534 | 65534 | 65534 | 65534 | 65534 | 2100 | 8048 | 10024 | 7470
2024-03-23 01:30 | 0 | 0 | 0 | 0 | 180 | 69 | 134 | 7517 | 3033 | 10034 | 904 | 914 | 0 | 7499 | 20726 | 8394 | 0 | 21015 | 8455 | 693 | 20995 | 8420 | 903 | 65534 | 65534 | 65534 | 65534 | 65534 | 65534 | 65534 | 65534 | 65534 | 65534 | 65534 | 65534 | 65534 | 65534 | 65534 | 65534 | 65534 | 2100 | 8051 | 10023 | 7449
2024-03-23 01:45 | 0 | 0 | 0 | 0 | 178 | 31 | 85 | 7501 | 3017 | 10032 | 904 | 914 | 0 | 7479 | 20726 | 8383 | 0 | 21016 | 8450 | 693 | 20996 | 8420 | 899 | 65534 | 65534 | 65534 | 65534 | 65534 | 65534 | 65534 | 65534 | 65534 | 65534 | 65534 | 65534 | 65534 | 65534 | 65534 | 65534 | 65534 | 2100 | 8047 | 10021 | 7428
2024-03-23 02:00 | 0 | 0 | 0 | 0 | 213 | 38 | 79 | 7492 | 3012 | 10031 | 904 | 914 | 0 | 7465 | 20726 | 8373 | 0 | 21015 | 8445 | 699 | 20995 | 8420 | 899 | 65534 | 65534 | 65534 | 65534 | 65534 | 65534 | 65534 | 65534 | 65534 | 65534 | 65534 | 65534 | 65534 | 65534 | 65534 | 65534 | 65534 | 2100 | 8045 | 10020 | 7408
2024-03-23 02:15 | 0 | 0 | 0 | 0 | 214 | 17 | 40 | 7479 | 3003 | 10030 | 904 | 914 | 0 | 7451 | 20724 | 8361 | 0 | 21015 | 8440 | 693 | 20996 | 8420 | 903 | 65534 | 65534 | 65534 | 65534 | 65534 | 65534 | 65534 | 65534 | 65534 | 65534 | 65534 | 65534 | 65534 | 65534 | 65534 | 65534 | 65534 | 2100 | 8047 | 10019 | 7397
2024-03-23 02:30 | 0 | 0 | 0 | 0 | 222 | 18 | 62 | 7473 | 2997 | 10029 | 904 | 913 | 0 | 7439 | 20725 | 8351 | 0 | 21016 | 8433 | 693 | 20995 | 8419 | 896 | 65534 | 65534 | 65534 | 65534 | 65534 | 65534 | 65534 | 65534 | 65534 | 65534 | 65534 | 65534 | 65534 | 65534 | 65534 | 65534 | 65534 | 2100 | 8045 | 10018 | 7389
2024-03-23 02:45 | 0 | 0 | 0 | 0 | 207 | 36 | 83 | 7468 | 3005 | 10028 | 904 | 915 | 0 | 7435 | 20726 | 8341 | 0 | 21016 | 8430 | 693 | 20995 | 8410 | 899 | 65534 | 65534 | 65534 | 65534 | 65534 | 65534 | 65534 | 65534 | 65534 | 65534 | 65534 | 65534 | 65534 | 65534 | 65534 | 65534 | 65534 | 2100 | 8045 | 10017 | 7380
2024-03-23 03:00 | 0 | 0 | 0 | 0 | 206 | 66 | 115 | 7482 | 3024 | 10029 | 904 | 914 | 0 | 7443 | 20727 | 8331 | 0 | 21014 | 8421 | 687 | 20996 | 8410 | 896 | 65534 | 65534 | 65534 | 65534 | 65534 | 65534 | 65534 | 65534 | 65534 | 65534 | 65534 | 65534 | 65534 | 65534 | 65534 | 65534 | 65534 | 2100 | 8045 | 10018 | 7388
2024-03-23 03:15 | 0 | 0 | 0 | 0 | 158 | 44 | 108 | 7492 | 3057 | 10026 | 904 | 914 | 0 | 7459 | 20724 | 8319 | 0 | 21017 | 8420 | 687 | 20995 | 8410 | 903 | 65534 | 65534 | 65534 | 65534 | 65534 | 65534 | 65534 | 65534 | 65534 | 65534 | 65534 | 65534 | 65534 | 65534 | 65534 | 65534 | 65534 | 2100 | 8044 | 10016 | 7405
2024-03-23 03:30 | 0 | 0 | 0 | 0 | 185 | 54 | 91 | 7488 | 3057 | 10026 | 905 | 914 | 0 | 7461 | 20726 | 8309 | 0 | 21014 | 8410 | 675 | 20993 | 8410 | 899 | 65534 | 65534 | 65534 | 65534 | 65534 | 65534 | 65534 | 65534 | 65534 | 65534 | 65534 | 65534 | 65534 | 65534 | 65534 | 65534 | 65534 | 2100 | 8042 | 10015 | 7401
2024-03-23 03:45 | 0 | 0 | 0 | 0 | 196 | 66 | 110 | 7489 | 3051 | 10026 | 904 | 915 | 0 | 7461 | 20725 | 8300 | 0 | 21015 | 8408 | 669 | 20996 | 8403 | 896 | 65534 | 65534 | 65534 | 65534 | 65534 | 65534 | 65534 | 65534 | 65534 | 65534 | 65534 | 65534 | 65534 | 65534 | 65534 | 65534 | 65534 | 2100 | 8042 | 10016 | 7396
2024-03-23 04:00 | 0 | 0 | 0 | 0 | 195 | 45 | 110 | 7477 | 3029 | 10027 | 904 | 914 | 0 | 7453 | 20725 | 8290 | 0 | 21016 | 8400 | 675 | 20997 | 8400 | 896 | 65534 | 65534 | 65534 | 65534 | 65534 | 65534 | 65534 | 65534 | 65534 | 65534 | 65534 | 65534 | 65534 | 65534 | 65534 | 65534 | 65534 | 2100 | 8041 | 10016 | 7389
2024-03-23 04:15 | 0 | 0 | 0 | 0 | 154 | 41 | 56 | 7453 | 2997 | 10026 | 905 | 914 | 0 | 7436 | 20725 | 8281 | 0 | 21017 | 8395 | 669 | 20996 | 8400 | 899 | 65534 | 65534 | 65534 | 65534 | 65534 | 65534 | 65534 | 65534 | 65534 | 65534 | 65534 | 65534 | 65534 | 65534 | 65534 | 65534 | 65534 | 2100 | 8034 | 10015 | 7378
2024-03-23 04:30 | 0 | 0 | 0 | 0 | 176 | 42 | 82 | 7445 | 2973 | 10025 | 904 | 914 | 0 | 7418 | 20726 | 8273 | 0 | 21014 | 8390 | 681 | 20996 | 8400 | 899 | 65534 | 65534 | 65534 | 65534 | 65534 | 65534 | 65534 | 65534 | 65534 | 65534 | 65534 | 65534 | 65534 | 65534 | 65534 | 65534 | 65534 | 2100 | 8035 | 10014 | 7361
2024-03-23 04:45 | 0 | 0 | 0 | 0 | 249 | 15 | 36 | 7436 | 2959 | 10026 | 904 | 914 | 0 | 7405 | 20727 | 8265 | 0 | 21015 | 8384 | 675 | 20996 | 8393 | 896 | 65534 | 65534 | 65534 | 65534 | 65534 | 65534 | 65534 | 65534 | 65534 | 65534 | 65534 | 65534 | 65534 | 65534 | 65534 | 65534 | 65534 | 2100 | 8034 | 10016 | 7352
2024-03-23 05:00 | 0 | 0 | 0 | 0 | 139 | 24 | 43 | 7417 | 2943 | 10027 | 904 | 914 | 0 | 7391 | 20724 | 8257 | 0 | 21016 | 8380 | 650 | 20997 | 8390 | 885 | 65534 | 65534 | 65534 | 65534 | 65534 | 65534 | 65534 | 65534 | 65534 | 65534 | 65534 | 65534 | 65534 | 65534 | 65534 | 65534 | 65534 | 2100 | 8036 | 10016 | 7338
2024-03-23 05:15 | 0 | 0 | 0 | 0 | 236 | 35 | 65 | 7407 | 2923 | 10028 | 903 | 914 | 0 | 7379 | 20725 | 8248 | 0 | 21017 | 8372 | 663 | 20996 | 8390 | 896 | 65534 | 65534 | 65534 | 65534 | 65534 | 65534 | 65534 | 65534 | 65534 | 65534 | 65534 | 65534 | 65534 | 65534 | 65534 | 65534 | 65534 | 2100 | 8033 | 10018 | 7327
2024-03-23 05:30 | 0 | 0 | 0 | 0 | 181 | 28 | 63 | 7394 | 2910 | 10029 | 904 | 914 | 0 | 7367 | 20727 | 8239 | 0 | 21014 | 8370 | 663 | 20995 | 8390 | 899 | 65534 | 65534 | 65534 | 65534 | 65534 | 65534 | 65534 | 65534 | 65534 | 65534 | 65534 | 65534 | 65534 | 65534 | 65534 | 65534 | 65534 | 2100 | 8026 | 10019 | 7321
2024-03-23 05:45 | 0 | 0 | 0 | 0 | 211 | 40 | 73 | 7399 | 2911 | 10032 | 904 | 914 | 0 | 7363 | 20725 | 8230 | 0 | 21013 | 8360 | 656 | 20995 | 8380 | 885 | 65534 | 65534 | 65534 | 65534 | 65534 | 65534 | 65534 | 65534 | 65534 | 65534 | 65534 | 65534 | 65534 | 65534 | 65534 | 65534 | 65534 | 2100 | 8026 | 10021 | 7317
2024-03-23 06:00 | 0 | 0 | 0 | 0 | 282 | 23 | 49 | 7389 | 2899 | 10032 | 904 | 915 | 0 | 7357 | 20725 | 8221 | 0 | 21014 | 8359 | 650 | 20995 | 8380 | 888 | 65534 | 65534 | 65534 | 65534 | 65534 | 65534 | 65534 | 65534 | 65534 | 65534 | 65534 | 65534 | 65534 | 65534 | 65534 | 65534 | 65534 | 2100 | 8026 | 10022 | 7309
2024-03-23 06:15 | 14 | 0 | 0 | 0 | 186 | 29 | 56 | 7379 | 2892 | 10034 | 904 | 914 | 0 | 7349 | 20725 | 8213 | 0 | 21013 | 8350 | 656 | 20996 | 8380 | 892 | 65534 | 65534 | 65534 | 65534 | 65534 | 65534 | 65534 | 65534 | 65534 | 65534 | 65534 | 65534 | 65534 | 65534 | 65534 | 65534 | 65534 | 2100 | 8023 | 10024 | 7297
2024-03-23 06:30 | 111 | 0 | 0 | 0 | 222 | 41 | 73 | 7386 | 2891 | 10038 | 904 | 914 | 0 | 7349 | 20725 | 8205 | 0 | 21012 | 8347 | 630 | 20996 | 8375 | 892 | 65534 | 65534 | 65534 | 65534 | 65534 | 65534 | 65534 | 65534 | 65534 | 65534 | 65534 | 65534 | 65534 | 65534 | 65534 | 65534 | 65534 | 2100 | 8017 | 10028 | 7292
2024-03-23 06:45 | 248 | 0 | 0 | 0 | 108 | 26 | 58 | 7390 | 2927 | 10040 | 904 | 914 | 0 | 7363 | 20725 | 8197 | 0 | 21011 | 8340 | 656 | 20996 | 8370 | 885 | 65534 | 65534 | 65534 | 65534 | 65534 | 65534 | 65534 | 65534 | 65534 | 65534 | 65534 | 65534 | 65534 | 65534 | 65534 | 65534 | 65534 | 2100 | 8020 | 10030 | 7319
2024-03-23 07:00 | 685 | 0 | 0 | 0 | 266 | 37 | 76 | 7413 | 2980 | 10042 | 904 | 914 | 0 | 7398 | 20726 | 8189 | 0 | 21013 | 8337 | 637 | 20995 | 8370 | 881 | 65534 | 65534 | 65534 | 65534 | 65534 | 65534 | 65534 | 65534 | 65534 | 65534 | 65534 | 65534 | 65534 | 65534 | 65534 | 65534 | 65534 | 2100 | 8020 | 10033 | 7344
2024-03-23 07:15 | 588 | 0 | 0 | 0 | 222 | 52 | 119 | 7469 | 3080 | 10048 | 904 | 914 | 0 | 7455 | 20725 | 8180 | 0 | 21013 | 8330 | 609 | 20995 | 8368 | 881 | 65534 | 65534 | 65534 | 65534 | 65534 | 65534 | 65534 | 65534 | 65534 | 65534 | 65534 | 65534 | 65534 | 65534 | 65534 | 65534 | 65534 | 2100 | 8014 | 10038 | 7400
2024-03-23 07:30 | 1227 | 0 | 0 | 0 | 173 | 37 | 98 | 7504 | 3161 | 10049 | 904 | 914 | 0 | 7514 | 20724 | 8173 | 0 | 21010 | 8325 | 616 | 20996 | 8360 | 877 | 65534 | 65534 | 65534 | 65534 | 65534 | 65534 | 65534 | 65534 | 65534 | 65534 | 65534 | 65534 | 65534 | 65534 | 65534 | 65534 | 65534 | 2100 | 8017 | 10040 | 7440
2024-03-23 07:45 | 2528 | 0 | 0 | 0 | 178 | 65 | 98 | 7587 | 3321 | 10047 | 905 | 914 | 0 | 7680 | 20724 | 8170 | 0 | 21011 | 8320 | 623 | 20995 | 8360 | 873 | 65534 | 65534 | 65534 | 65534 | 65534 | 65534 | 65534 | 65534 | 65534 | 65534 | 65534 | 65534 | 65534 | 65534 | 65534 | 65534 | 65534 | 2100 | 8023 | 10042 | 7551
2024-03-23 08:00 | 3269 | 0 | 0 | 0 | 163 | 53 | 129 | 7694 | 3474 | 10048 | 906 | 914 | 0 | 7909 | 20725 | 8160 | 0 | 21013 | 8313 | 623 | 20995 | 8359 | 869 | 65534 | 65534 | 65534 | 65534 | 65534 | 65534 | 65534 | 65534 | 65534 | 65534 | 65534 | 65534 | 65534 | 65534 | 65534 | 65534 | 65534 | 2100 | 8029 | 10044 | 7749
2024-03-23 08:15 | 3949 | 0 | 0 | 0 | 116 | 84 | 182 | 7819 | 3502 | 10049 | 907 | 915 | 0 | 8093 | 20726 | 8160 | 0 | 21014 | 8310 | 609 | 20997 | 8350 | 877 | 65534 | 65534 | 65534 | 65534 | 65534 | 65534 | 65534 | 65534 | 65534 | 65534 | 65534 | 65534 | 65534 | 65534 | 65534 | 65534 | 65534 | 2100 | 8042 | 10045 | 7942
2024-03-23 08:30 | 4474 | 0 | 0 | 0 | 80 | 111 | 279 | 7917 | 3473 | 10050 | 908 | 914 | 0 | 8226 | 20725 | 8160 | 0 | 21013 | 8303 | 623 | 20997 | 8350 | 877 | 65534 | 65534 | 65534 | 65534 | 65534 | 65534 | 65534 | 65534 | 65534 | 65534 | 65534 | 65534 | 65534 | 65534 | 65534 | 65534 | 65534 | 2100 | 8054 | 10047 | 8060
2024-03-23 08:45 | 5417 | 0 | 0 | 0 | 101 | 135 | 382 | 7995 | 3432 | 10053 | 907 | 914 | 0 | 8327 | 20728 | 8161 | 0 | 21014 | 8300 | 616 | 20996 | 8350 | 877 | 65534 | 65534 | 65534 | 65534 | 65534 | 65534 | 65534 | 65534 | 65534 | 65534 | 65534 | 65534 | 65534 | 65534 | 65534 | 65534 | 65534 | 2100 | 8060 | 10050 | 8187
2024-03-23 09:00 | 6287 | 0 | 0 | 0 | 100 | 163 | 362 | 8060 | 3347 | 10053 | 907 | 914 | 0 | 8414 | 20725 | 8170 | 0 | 21012 | 8294 | 623 | 20997 | 8340 | 861 | 65534 | 65534 | 65534 | 65534 | 65534 | 65534 | 65534 | 65534 | 65534 | 65534 | 65534 | 65534 | 65534 | 65534 | 65534 | 65534 | 65534 | 2100 | 8071 | 10051 | 8291
2024-03-23 09:15 | 6377 | 0 | 0 | 0 | 94 | 190 | 382 | 8081 | 3321 | 10055 | 907 | 914 | 0 | 8481 | 20726 | 8182 | 0 | 21012 | 8290 | 630 | 20997 | 8340 | 869 | 65534 | 65534 | 65534 | 65534 | 65534 | 65534 | 65534 | 65534 | 65534 | 65534 | 65534 | 65534 | 65534 | 65534 | 65534 | 65534 | 65534 | 2100 | 8083 | 10052 | 8385
2024-03-23 09:30 | 7331 | 0 | 0 | 0 | 103 | 148 | 305 | 8141 | 3267 | 10056 | 908 | 914 | 0 | 8507 | 20727 | 8197 | 0 | 21010 | 8290 | 623 | 20998 | 8340 | 861 | 65534 | 65534 | 65534 | 65534 | 65534 | 65534 | 65534 | 65534 | 65534 | 65534 | 65534 | 65534 | 65534 | 65534 | 65534 | 65534 | 65534 | 2100 | 8098 | 10053 | 8422
2024-03-23 09:45 | 7080 | 0 | 0 | 0 | 91 | 180 | 364 | 8161 | 3128 | 10057 | 908 | 914 | 0 | 8555 | 20728 | 8217 | 0 | 21013 | 8285 | 623 | 20997 | 8335 | 869 | 65534 | 65534 | 65534 | 65534 | 65534 | 65534 | 65534 | 65534 | 65534 | 65534 | 65534 | 65534 | 65534 | 65534 | 65534 | 65534 | 65534 | 2100 | 8105 | 10053 | 8488
2024-03-23 10:00 | 8509 | 0 | 0 | 0 | 73 | 235 | 460 | 8166 | 3111 | 10057 | 907 | 914 | 0 | 8597 | 20727 | 8239 | 0 | 21013 | 8280 | 602 | 20997 | 8330 | 873 | 65534 | 65534 | 65534 | 65534 | 65534 | 65534 | 65534 | 65534 | 65534 | 65534 | 65534 | 65534 | 65534 | 65534 | 65534 | 65534 | 65534 | 2100 | 8119 | 10054 | 8533
2024-03-23 10:15 | 7925 | 0 | 0 | 0 | 98 | 192 | 386 | 8181 | 3087 | 10058 | 907 | 914 | 0 | 8579 | 20731 | 8267 | 0 | 21014 | 8280 | 616 | 20998 | 8330 | 857 | 65534 | 65534 | 65534 | 65534 | 65534 | 65534 | 65534 | 65534 | 65534 | 65534 | 65534 | 65534 | 65534 | 65534 | 65534 | 65534 | 65534 | 2100 | 8127 | 10054 | 8557
2024-03-23 10:30 | 9097 | 0 | 0 | 0 | 102 | 170 | 465 | 8267 | 3061 | 10058 | 909 | 913 | 0 | 8624 | 20727 | 8296 | 0 | 21011 | 8280 | 630 | 20997 | 8330 | 861 | 65534 | 65534 | 65534 | 65534 | 65534 | 65534 | 65534 | 65534 | 65534 | 65534 | 65534 | 65534 | 65534 | 65534 | 65534 | 65534 | 65534 | 2100 | 8143 | 10053 | 8614
2024-03-23 10:45 | 9633 | 0 | 0 | 0 | 94 | 185 | 432 | 8301 | 3013 | 10056 | 910 | 915 | 0 | 8687 | 20726 | 8330 | 0 | 21011 | 8289 | 616 | 20997 | 8321 | 861 | 65534 | 65534 | 65534 | 65534 | 65534 | 65534 | 65534 | 65534 | 65534 | 65534 | 65534 | 65534 | 65534 | 65534 | 65534 | 65534 | 65534 | 2100 | 8156 | 10051 | 8698
2024-03-23 11:00 | 9650 | 0 | 0 | 0 | 102 | 224 | 433 | 8292 | 2984 | 10055 | 911 | 913 | 0 | 8687 | 20732 | 8365 | 0 | 21012 | 8290 | 637 | 20997 | 8320 | 861 | 65534 | 65534 | 65534 | 65534 | 65534 | 65534 | 65534 | 65534 | 65534 | 65534 | 65534 | 65534 | 65534 | 65534 | 65534 | 65534 | 65534 | 2100 | 8164 | 10050 | 8710
2024-03-23 11:15 | 8797 | 0 | 0 | 0 | 85 | 241 | 507 | 8262 | 2937 | 10055 | 908 | 914 | 0 | 8655 | 20733 | 8404 | 0 | 21012 | 8292 | 602 | 20997 | 8320 | 861 | 65534 | 65534 | 65534 | 65534 | 65534 | 65534 | 65534 | 65534 | 65534 | 65534 | 65534 | 65534 | 65534 | 65534 | 65534 | 65534 | 65534 | 2100 | 8175 | 10048 | 8700
2024-03-23 11:30 | 10451 | 0 | 0 | 0 | 96 | 218 | 516 | 8301 | 2894 | 10053 | 909 | 913 | 0 | 8623 | 20732 | 8443 | 0 | 21011 | 8300 | 616 | 20997 | 8320 | 869 | 65534 | 65534 | 65534 | 65534 | 65534 | 65534 | 65534 | 65534 | 65534 | 65534 | 65534 | 65534 | 65534 | 65534 | 65534 | 65534 | 65534 | 2100 | 8185 | 10046 | 8686
2024-03-23 11:45 | 10505 | 0 | 0 | 0 | 105 | 201 | 512 | 8368 | 2841 | 10052 | 910 | 913 | 0 | 8658 | 20733 | 8485 | 0 | 21013 | 8307 | 637 | 20996 | 8320 | 881 | 65534 | 65534 | 65534 | 65534 | 65534 | 65534 | 65534 | 65534 | 65534 | 65534 | 65534 | 65534 | 65534 | 65534 | 65534 | 65534 | 65534 | 2100 | 8192 | 10045 | 8743
2024-03-23 12:00 | 10295 | 0 | 0 | 0 | 108 | 254 | 494 | 8343 | 2844 | 10051 | 908 | 914 | 0 | 8681 | 20734 | 8527 | 0 | 21014 | 8315 | 609 | 20996 | 8320 | 869 | 65534 | 65534 | 65534 | 65534 | 65534 | 65534 | 65534 | 65534 | 65534 | 65534 | 65534 | 65534 | 65534 | 65534 | 65534 | 65534 | 65534 | 2100 | 8202 | 10043 | 8792
2024-03-23 12:15 | 10629 | 0 | 0 | 0 | 98 | 218 | 484 | 8383 | 2767 | 10049 | 908 | 913 | 0 | 8658 | 20735 | 8570 | 0 | 21012 | 8324 | 637 | 20997 | 8316 | 865 | 65534 | 65534 | 65534 | 65534 | 65534 | 65534 | 65534 | 65534 | 65534 | 65534 | 65534 | 65534 | 65534 | 65534 | 65534 | 65534 | 65534 | 2100 | 8212 | 10041 | 8781
2024-03-23 12:30 | 10495 | 0 | 0 | 0 | 111 | 208 | 478 | 8379 | 2791 | 10047 | 910 | 915 | 0 | 8678 | 20735 | 8613 | 0 | 21014 | 8335 | 643 | 20998 | 8313 | 885 | 65534 | 65534 | 65534 | 65534 | 65534 | 65534 | 65534 | 65534 | 65534 | 65534 | 65534 | 65534 | 65534 | 65534 | 65534 | 65534 | 65534 | 2100 | 8216 | 10038 | 8823
2024-03-23 12:45 | 10019 | 0 | 0 | 0 | 79 | 246 | 624 | 8357 | 2757 | 10045 | 910 | 914 | 0 | 8649 | 20733 | 8656 | 0 | 21013 | 8345 | 630 | 20997 | 8320 | 873 | 65534 | 65534 | 65534 | 65534 | 65534 | 65534 | 65534 | 65534 | 65534 | 65534 | 65534 | 65534 | 65534 | 65534 | 65534 | 65534 | 65534 | 2100 | 8217 | 10035 | 8797
2024-03-23 13:00 | 9899 | 0 | 0 | 0 | 116 | 217 | 444 | 8408 | 2778 | 10042 | 912 | 913 | 0 | 8667 | 20734 | 8698 | 0 | 21014 | 8357 | 675 | 20999 | 8320 | 881 | 65534 | 65534 | 65534 | 65534 | 65534 | 65534 | 65534 | 65534 | 65534 | 65534 | 65534 | 65534 | 65534 | 65534 | 65534 | 65534 | 65534 | 2100 | 8223 | 10033 | 8814
2024-03-23 13:15 | 8673 | 0 | 0 | 0 | 89 | 248 | 523 | 8359 | 2720 | 10040 | 908 | 914 | 0 | 8660 | 20733 | 8740 | 0 | 21013 | 8373 | 675 | 20999 | 8320 | 885 | 65534 | 65534 | 65534 | 65534 | 65534 | 65534 | 65534 | 65534 | 65534 | 65534 | 65534 | 65534 | 65534 | 65534 | 65534 | 65534 | 65534 | 2100 | 8222 | 10030 | 8809
2024-03-23 13:30 | 8505 | 0 | 0 | 0 | 107 | 182 | 441 | 8397 | 2698 | 10037 | 909 | 913 | 0 | 8637 | 20736 | 8781 | 0 | 21015 | 8385 | 663 | 20999 | 8320 | 888 | 65534 | 65534 | 65534 | 65534 | 65534 | 65534 | 65534 | 65534 | 65534 | 65534 | 65534 | 65534 | 65534 | 65534 | 65534 | 65534 | 65534 | 2100 | 8226 | 10027 | 8773
2024-03-23 13:45 | 9610 | 0 | 0 | 0 | 81 | 226 | 563 | 8373 | 2711 | 10034 | 909 | 913 | 0 | 8648 | 20736 | 8821 | 0 | 21017 | 8401 | 687 | 20999 | 8320 | 885 | 65534 | 65534 | 65534 | 65534 | 65534 | 65534 | 65534 | 65534 | 65534 | 65534 | 65534 | 65534 | 65534 | 65534 | 65534 | 65534 | 65534 | 2100 | 8224 | 10024 | 8777
2024-03-23 14:00 | 7929 | 0 | 0 | 0 | 80 | 251 | 486 | 8376 | 2747 | 10031 | 910 | 913 | 0 | 8653 | 20733 | 8857 | 0 | 21014 | 8416 | 693 | 20997 | 8325 | 885 | 65534 | 65534 | 65534 | 65534 | 65534 | 65534 | 65534 | 65534 | 65534 | 65534 | 65534 | 65534 | 65534 | 65534 | 65534 | 65534 | 65534 | 2100 | 8222 | 10021 | 8772
2024-03-23 14:15 | 8990 | 0 | 0 | 0 | 101 | 242 | 535 | 8393 | 2808 | 10029 | 907 | 912 | 0 | 8652 | 20733 | 8889 | 0 | 21017 | 8433 | 693 | 20998 | 8330 | 873 | 65534 | 65534 | 65534 | 65534 | 65534 | 65534 | 65534 | 65534 | 65534 | 65534 | 65534 | 65534 | 65534 | 65534 | 65534 | 65534 | 65534 | 2100 | 8228 | 10020 | 8762
2024-03-23 14:30 | 8306 | 0 | 0 | 0 | 116 | 207 | 511 | 8390 | 2825 | 10028 | 906 | 913 | 0 | 8665 | 20734 | 8920 | 0 | 21017 | 8449 | 699 | 21000 | 8330 | 881 | 65534 | 65534 | 65534 | 65534 | 65534 | 65534 | 65534 | 65534 | 65534 | 65534 | 65534 | 65534 | 65534 | 65534 | 65534 | 65534 | 65534 | 2100 | 8222 | 10018 | 8767
2024-03-23 14:45 | 7441 | 0 | 0 | 0 | 90 | 237 | 492 | 8372 | 2796 | 10027 | 910 | 913 | 0 | 8651 | 20734 | 8949 | 1 | 21016 | 8465 | 693 | 21000 | 8340 | 881 | 65534 | 65534 | 65534 | 65534 | 65534 | 65534 | 65534 | 65534 | 65534 | 65534 | 65534 | 65534 | 65534 | 65534 | 65534 | 65534 | 65534 | 2100 | 8220 | 10017 | 8760
2024-03-23 15:00 | 6331 | 0 | 0 | 0 | 93 | 242 | 545 | 8345 | 2830 | 10026 | 905 | 913 | 0 | 8630 | 20737 | 8975 | 0 | 21018 | 8483 | 699 | 21000 | 8340 | 873 | 65534 | 65534 | 65534 | 65534 | 65534 | 65534 | 65534 | 65534 | 65534 | 65534 | 65534 | 65534 | 65534 | 65534 | 65534 | 65534 | 65534 | 2100 | 8218 | 10016 | 8728
2024-03-23 15:15 | 6461 | 0 | 0 | 0 | 86 | 231 | 600 | 8333 | 2847 | 10026 | 909 | 911 | 0 | 8598 | 20734 | 8999 | 1 | 21017 | 8498 | 699 | 20999 | 8347 | 888 | 65534 | 65534 | 65534 | 65534 | 65534 | 65534 | 65534 | 65534 | 65534 | 65534 | 65534 | 65534 | 65534 | 65534 | 65534 | 65534 | 65534 | 2100 | 8213 | 10016 | 8682
2024-03-23 15:30 | 5923 | 0 | 0 | 0 | 91 | 263 | 556 | 8301 | 2802 | 10026 | 910 | 913 | 0 | 8583 | 20733 | 9021 | 0 | 21017 | 8515 | 699 | 20996 | 8351 | 892 | 65534 | 65534 | 65534 | 65534 | 65534 | 65534 | 65534 | 65534 | 65534 | 65534 | 65534 | 65534 | 65534 | 65534 | 65534 | 65534 | 65534 | 2100 | 8202 | 10016 | 8658
2024-03-23 15:45 | 4932 | 0 | 0 | 0 | 79 | 285 | 701 | 8249 | 2867 | 10025 | 910 | 912 | 0 | 8536 | 20735 | 9037 | 1 | 21018 | 8531 | 699 | 21000 | 8360 | 881 | 65534 | 65534 | 65534 | 65534 | 65534 | 65534 | 65534 | 65534 | 65534 | 65534 | 65534 | 65534 | 65534 | 65534 | 65534 | 65534 | 65534 | 2100 | 8201 | 10015 | 8606
2024-03-23 16:00 | 4327 | 0 | 0 | 0 | 83 | 286 | 585 | 8223 | 2875 | 10025 | 905 | 913 | 0 | 8472 | 20733 | 9053 | 1 | 21016 | 8546 | 705 | 20998 | 8365 | 873 | 65534 | 65534 | 65534 | 65534 | 65534 | 65534 | 65534 | 65534 | 65534 | 65534 | 65534 | 65534 | 65534 | 65534 | 65534 | 65534 | 65534 | 2100 | 8200 | 10015 | 8531
2024-03-23 16:15 | 3667 | 0 | 0 | 0 | 86 | 264 | 505 | 8197 | 2839 | 10024 | 909 | 912 | 0 | 8435 | 20734 | 9063 | 0 | 21018 | 8562 | 705 | 20998 | 8371 | 877 | 65534 | 65534 | 65534 | 65534 | 65534 | 65534 | 65534 | 65534 | 65534 | 65534 | 65534 | 65534 | 65534 | 65534 | 65534 | 65534 | 65534 | 2100 | 8191 | 10014 | 8480
2024-03-23 16:30 | 2942 | 0 | 0 | 0 | 86 | 264 | 558 | 8197 | 2868 | 10023 | 907 | 914 | 0 | 8414 | 20735 | 9070 | 0 | 21019 | 8575 | 699 | 20999 | 8380 | 885 | 65534 | 65534 | 65534 | 65534 | 65534 | 65534 | 65534 | 65534 | 65534 | 65534 | 65534 | 65534 | 65534 | 65534 | 65534 | 65534 | 65534 | 2100 | 8182 | 10014 | 8449
2024-03-23 16:45 | 2202 | 0 | 0 | 0 | 85 | 240 | 507 | 8170 | 2901 | 10024 | 907 | 912 | 0 | 8373 | 20734 | 9076 | 1 | 21019 | 8590 | 699 | 20997 | 8387 | 896 | 65534 | 65534 | 65534 | 65534 | 65534 | 65534 | 65534 | 65534 | 65534 | 65534 | 65534 | 65534 | 65534 | 65534 | 65534 | 65534 | 65534 | 2100 | 8175 | 10014 | 8398
2024-03-23 17:00 | 1444 | 0 | 0 | 0 | 86 | 248 | 509 | 8141 | 2932 | 10026 | 904 | 914 | 0 | 8315 | 20734 | 9079 | 1 | 21020 | 8603 | 710 | 20998 | 8392 | 892 | 65534 | 65534 | 65534 | 65534 | 65534 | 65534 | 65534 | 65534 | 65534 | 65534 | 65534 | 65534 | 65534 | 65534 | 65534 | 65534 | 65534 | 2100 | 8168 | 10015 | 8323
2024-03-23 17:15 | 665 | 0 | 0 | 0 | 88 | 251 | 540 | 8061 | 2939 | 10029 | 908 | 914 | 0 | 8216 | 20732 | 9070 | 1 | 21018 | 8615 | 699 | 20997 | 8400 | 899 | 65534 | 65534 | 65534 | 65534 | 65534 | 65534 | 65534 | 65534 | 65534 | 65534 | 65534 | 65534 | 65534 | 65534 | 65534 | 65534 | 65534 | 2100 | 8162 | 10018 | 8232
2024-03-23 17:30 | 602 | 0 | 0 | 0 | 88 | 225 | 511 | 8043 | 2937 | 10031 | 906 | 914 | 0 | 8123 | 20733 | 9065 | 1 | 21019 | 8625 | 705 | 20994 | 8408 | 903 | 65534 | 65534 | 65534 | 65534 | 65534 | 65534 | 65534 | 65534 | 65534 | 65534 | 65534 | 65534 | 65534 | 65534 | 65534 | 65534 | 65534 | 2100 | 8157 | 10019 | 8144
2024-03-23 17:45 | 433 | 0 | 0 | 0 | 88 | 224 | 484 | 8010 | 2956 | 10033 | 907 | 914 | 0 | 8073 | 20728 | 9054 | 0 | 21019 | 8636 | 699 | 20999 | 8415 | 896 | 65534 | 65534 | 65534 | 65534 | 65534 | 65534 | 65534 | 65534 | 65534 | 65534 | 65534 | 65534 | 65534 | 65534 | 65534 | 65534 | 65534 | 2100 | 8153 | 10022 | 8089
2024-03-23 18:00 | 275 | 0 | 0 | 0 | 94 | 194 | 497 | 7975 | 2971 | 10036 | 907 | 914 | 0 | 8027 | 20730 | 9038 | 1 | 21019 | 8644 | 727 | 21000 | 8421 | 903 | 65534 | 65534 | 65534 | 65534 | 65534 | 65534 | 65534 | 65534 | 65534 | 65534 | 65534 | 65534 | 65534 | 65534 | 65534 | 65534 | 65534 | 2100 | 8148 | 10024 | 8036
2024-03-23 18:15 | 121 | 0 | 0 | 0 | 90 | 162 | 401 | 7940 | 2988 | 10038 | 906 | 915 | 0 | 7974 | 20730 | 9020 | 1 | 21019 | 8650 | 710 | 20998 | 8430 | 899 | 65534 | 65534 | 65534 | 65534 | 65534 | 65534 | 65534 | 65534 | 65534 | 65534 | 65534 | 65534 | 65534 | 65534 | 65534 | 65534 | 65534 | 2100 | 8140 | 10026 | 7988
2024-03-23 18:30 | 15 | 0 | 0 | 0 | 88 | 162 | 421 | 7908 | 3022 | 10040 | 906 | 913 | 0 | 7927 | 20730 | 8999 | 0 | 21019 | 8659 | 716 | 20997 | 8437 | 903 | 65534 | 65534 | 65534 | 65534 | 65534 | 65534 | 65534 | 65534 | 65534 | 65534 | 65534 | 65534 | 65534 | 65534 | 65534 | 65534 | 65534 | 2100 | 8140 | 10028 | 7932
2024-03-23 18:45 | 0 | 0 | 0 | 0 | 104 | 105 | 263 | 7871 | 3048 | 10042 | 905 | 914 | 0 | 7887 | 20727 | 8977 | 0 | 21018 | 8660 | 722 | 20998 | 8442 | 903 | 65534 | 65534 | 65534 | 65534 | 65534 | 65534 | 65534 | 65534 | 65534 | 65534 | 65534 | 65534 | 65534 | 65534 | 65534 | 65534 | 65534 | 2100 | 8132 | 10031 | 7880
2024-03-23 19:00 | 0 | 0 | 0 | 0 | 92 | 118 | 228 | 7845 | 3069 | 10045 | 905 | 914 | 0 | 7849 | 20726 | 8955 | 1 | 21019 | 8664 | 716 | 20996 | 8450 | 903 | 65534 | 65534 | 65534 | 65534 | 65534 | 65534 | 65534 | 65534 | 65534 | 65534 | 65534 | 65534 | 65534 | 65534 | 65534 | 65534 | 65534 | 2100 | 8131 | 10033 | 7832
2024-03-23 19:15 | 0 | 0 | 0 | 0 | 97 | 105 | 262 | 7817 | 3065 | 10046 | 906 | 914 | 0 | 7815 | 20727 | 8931 | 0 | 21018 | 8670 | 722 | 20997 | 8457 | 903 | 65534 | 65534 | 65534 | 65534 | 65534 | 65534 | 65534 | 65534 | 65534 | 65534 | 65534 | 65534 | 65534 | 65534 | 65534 | 65534 | 65534 | 2100 | 8128 | 10035 | 7796
2024-03-23 19:30 | 0 | 0 | 0 | 0 | 111 | 70 | 146 | 7788 | 3071 | 10048 | 905 | 914 | 0 | 7785 | 20727 | 8908 | 0 | 21017 | 8670 | 710 | 20998 | 8460 | 903 | 65534 | 65534 | 65534 | 65534 | 65534 | 65534 | 65534 | 65534 | 65534 | 65534 | 65534 | 65534 | 65534 | 65534 | 65534 | 65534 | 65534 | 2100 | 8121 | 10036 | 7765
2024-03-23 19:45 | 0 | 0 | 0 | 0 | 131 | 51 | 114 | 7757 | 3079 | 10049 | 906 | 914 | 0 | 7757 | 20727 | 8885 | 0 | 21018 | 8670 | 716 | 20997 | 8469 | 903 | 65534 | 65534 | 65534 | 65534 | 65534 | 65534 | 65534 | 65534 | 65534 | 65534 | 65534 | 65534 | 65534 | 65534 | 65534 | 65534 | 65534 | 2100 | 8121 | 10038 | 7722
2024-03-23 20:00 | 0 | 0 | 0 | 0 | 124 | 49 | 94 | 7731 | 3081 | 10051 | 905 | 914 | 0 | 7723 | 20723 | 8861 | 0 | 21016 | 8670 | 710 | 20996 | 8470 | 903 | 65534 | 65534 | 65534 | 65534 | 65534 | 65534 | 65534 | 65534 | 65534 | 65534 | 65534 | 65534 | 65534 | 65534 | 65534 | 65534 | 65534 | 2100 | 8121 | 10040 | 7683
2024-03-23 20:15 | 0 | 0 | 0 | 0 | 121 | 49 | 167 | 7707 | 3087 | 10051 | 904 | 914 | 0 | 7691 | 20724 | 8839 | 0 | 21015 | 8663 | 705 | 20995 | 8479 | 903 | 65534 | 65534 | 65534 | 65534 | 65534 | 65534 | 65534 | 65534 | 65534 | 65534 | 65534 | 65534 | 65534 | 65534 | 65534 | 65534 | 65534 | 2100 | 8117 | 10040 | 7648
2024-03-23 20:30 | 0 | 0 | 0 | 0 | 102 | 68 | 145 | 7706 | 3110 | 10052 | 904 | 914 | 0 | 7674 | 20725 | 8817 | 0 | 21019 | 8660 | 727 | 20996 | 8480 | 903 | 65534 | 65534 | 65534 | 65534 | 65534 | 65534 | 65534 | 65534 | 65534 | 65534 | 65534 | 65534 | 65534 | 65534 | 65534 | 65534 | 65534 | 2100 | 8103 | 10041 | 7627
2024-03-23 20:45 | 0 | 0 | 0 | 0 | 109 | 64 | 119 | 7691 | 3119 | 10055 | 905 | 913 | 0 | 7661 | 20725 | 8794 | 0 | 21017 | 8660 | 705 | 20994 | 8485 | 903 | 65534 | 65534 | 65534 | 65534 | 65534 | 65534 | 65534 | 65534 | 65534 | 65534 | 65534 | 65534 | 65534 | 65534 | 65534 | 65534 | 65534 | 2100 | 8105 | 10044 | 7618
2024-03-23 21:00 | 0 | 0 | 0 | 0 | 120 | 54 | 107 | 7674 | 3117 | 10057 | 905 | 914 | 0 | 7644 | 20723 | 8773 | 0 | 21019 | 8655 | 722 | 20995 | 8490 | 903 | 65534 | 65534 | 65534 | 65534 | 65534 | 65534 | 65534 | 65534 | 65534 | 65534 | 65534 | 65534 | 65534 | 65534 | 65534 | 65534 | 65534 | 2100 | 8106 | 10046 | 7595
2024-03-23 21:15 | 0 | 0 | 0 | 0 | 159 | 36 | 86 | 7649 | 3121 | 10058 | 905 | 914 | 0 | 7627 | 20724 | 8752 | 0 | 21019 | 8650 | 722 | 20996 | 8490 | 903 | 65534 | 65534 | 65534 | 65534 | 65534 | 65534 | 65534 | 65534 | 65534 | 65534 | 65534 | 65534 | 65534 | 65534 | 65534 | 65534 | 65534 | 2100 | 8103 | 10047 | 7567
2024-03-23 21:30 | 0 | 0 | 0 | 0 | 132 | 45 | 106 | 7645 | 3115 | 10060 | 904 | 914 | 0 | 7609 | 20724 | 8731 | 0 | 21017 | 8647 | 705 | 20995 | 8490 | 903 | 65534 | 65534 | 65534 | 65534 | 65534 | 65534 | 65534 | 65534 | 65534 | 65534 | 65534 | 65534 | 65534 | 65534 | 65534 | 65534 | 65534 | 2100 | 8098 | 10049 | 7555
2024-03-23 21:45 | 0 | 0 | 0 | 0 | 124 | 43 | 102 | 7635 | 3107 | 10061 | 905 | 914 | 0 | 7597 | 20722 | 8712 | 0 | 21016 | 8640 | 699 | 20994 | 8499 | 903 | 65534 | 65534 | 65534 | 65534 | 65534 | 65534 | 65534 | 65534 | 65534 | 65534 | 65534 | 65534 | 65534 | 65534 | 65534 | 65534 | 65534 | 2100 | 8096 | 10051 | 7539
2024-03-23 22:00 | 0 | 0 | 0 | 0 | 143 | 36 | 66 | 7621 | 3104 | 10063 | 904 | 914 | 0 | 7586 | 20723 | 8693 | 0 | 21016 | 8635 | 710 | 20995 | 8500 | 903 | 65534 | 65534 | 65534 | 65534 | 65534 | 65534 | 65534 | 65534 | 65534 | 65534 | 65534 | 65534 | 65534 | 65534 | 65534 | 65534 | 65534 | 2100 | 8097 | 10052 | 7525
2024-03-23 22:15 | 0 | 0 | 0 | 0 | 139 | 39 | 75 | 7618 | 3114 | 10064 | 905 | 914 | 0 | 7581 | 20725 | 8675 | 0 | 21016 | 8630 | 705 | 20994 | 8500 | 903 | 65534 | 65534 | 65534 | 65534 | 65534 | 65534 | 65534 | 65534 | 65534 | 65534 | 65534 | 65534 | 65534 | 65534 | 65534 | 65534 | 65534 | 2100 | 8095 | 10053 | 7516
2024-03-23 22:30 | 0 | 0 | 0 | 0 | 135 | 46 | 105 | 7617 | 3111 | 10065 | 905 | 915 | 0 | 7575 | 20723 | 8655 | 0 | 21017 | 8622 | 705 | 20996 | 8500 | 903 | 65534 | 65534 | 65534 | 65534 | 65534 | 65534 | 65534 | 65534 | 65534 | 65534 | 65534 | 65534 | 65534 | 65534 | 65534 | 65534 | 65534 | 2100 | 8088 | 10054 | 7507
2024-03-23 22:45 | 0 | 0 | 0 | 0 | 155 | 37 | 70 | 7603 | 3111 | 10065 | 905 | 914 | 0 | 7566 | 20722 | 8638 | 0 | 21019 | 8619 | 710 | 20992 | 8500 | 903 | 65534 | 65534 | 65534 | 65534 | 65534 | 65534 | 65534 | 65534 | 65534 | 65534 | 65534 | 65534 | 65534 | 65534 | 65534 | 65534 | 65534 | 2100 | 8088 | 10055 | 7501
2024-03-23 23:00 | 0 | 0 | 0 | 0 | 164 | 26 | 75 | 7591 | 3107 | 10065 | 905 | 914 | 0 | 7556 | 20723 | 8621 | 0 | 21017 | 8610 | 699 | 20995 | 8500 | 903 | 65534 | 65534 | 65534 | 65534 | 65534 | 65534 | 65534 | 65534 | 65534 | 65534 | 65534 | 65534 | 65534 | 65534 | 65534 | 65534 | 65534 | 2100 | 8085 | 10054 | 7487
2024-03-23 23:15 | 0 | 0 | 0 | 0 | 107 | 51 | 89 | 7603 | 3114 | 10063 | 905 | 914 | 0 | 7548 | 20720 | 8605 | 0 | 21014 | 8604 | 705 | 20996 | 8500 | 907 | 65534 | 65534 | 65534 | 65534 | 65534 | 65534 | 65534 | 65534 | 65534 | 65534 | 65534 | 65534 | 65534 | 65534 | 65534 | 65534 | 65534 | 2100 | 8085 | 10053 | 7480
2024-03-23 23:30 | 0 | 0 | 0 | 0 | 185 | 25 | 57 | 7586 | 3117 | 10062 | 905 | 914 | 0 | 7546 | 20720 | 8587 | 0 | 21017 | 8599 | 710 | 20995 | 8500 | 903 | 65534 | 65534 | 65534 | 65534 | 65534 | 65534 | 65534 | 65534 | 65534 | 65534 | 65534 | 65534 | 65534 | 65534 | 65534 | 65534 | 65534 | 2100 | 8080 | 10051 | 7473
2024-03-23 23:45 | 0 | 0 | 0 | 0 | 182 | 16 | 67 | 7582 | 3108 | 10060 | 905 | 914 | 0 | 7529 | 20721 | 8573 | 0 | 21014 | 8590 | 705 | 20995 | 8500 | 903 | 65534 | 65534 | 65534 | 65534 | 65534 | 65534 | 65534 | 65534 | 65534 | 65534 | 65534 | 65534 | 65534 | 65534 | 65534 | 65534 | 65534 | 2100 | 8083 | 10049 | 7460
2024-03-24 | 0 | 0 | 0 | 0 | 184 | 52 | 75 | 7567 | 3110 | 10058 | 904 | 915 | 0 | 7520 | 20719 | 8556 | 0 | 21015 | 8583 | 699 | 20995 | 8500 | 903 | 65534 | 65534 | 65534 | 65534 | 65534 | 65534 | 65534 | 65534 | 65534 | 65534 | 65534 | 65534 | 65534 | 65534 | 65534 | 65534 | 65534 | 2100 | 8083 | 10048 | 7444
2024-03-24 00:15 | 0 | 0 | 0 | 0 | 181 | 27 | 46 | 7546 | 3089 | 10057 | 905 | 915 | 0 | 7508 | 20716 | 8542 | 0 | 21017 | 8578 | 699 | 20997 | 8500 | 907 | 65534 | 65534 | 65534 | 65534 | 65534 | 65534 | 65534 | 65534 | 65534 | 65534 | 65534 | 65534 | 65534 | 65534 | 65534 | 65534 | 65534 | 2100 | 8072 | 10046 | 7443
2024-03-24 00:30 | 0 | 0 | 0 | 0 | 190 | 29 | 45 | 7537 | 3082 | 10056 | 904 | 914 | 0 | 7493 | 20721 | 8526 | 0 | 21017 | 8570 | 699 | 20994 | 8500 | 907 | 65534 | 65534 | 65534 | 65534 | 65534 | 65534 | 65534 | 65534 | 65534 | 65534 | 65534 | 65534 | 65534 | 65534 | 65534 | 65534 | 65534 | 2100 | 8073 | 10046 | 7428
2024-03-24 00:45 | 0 | 0 | 0 | 0 | 191 | 47 | 74 | 7525 | 3062 | 10054 | 904 | 914 | 0 | 7478 | 20718 | 8513 | 0 | 21015 | 8563 | 699 | 20994 | 8498 | 903 | 65534 | 65534 | 65534 | 65534 | 65534 | 65534 | 65534 | 65534 | 65534 | 65534 | 65534 | 65534 | 65534 | 65534 | 65534 | 65534 | 65534 | 2100 | 8057 | 10044 | 7412
2024-03-24 01:00 | 0 | 0 | 0 | 0 | 178 | 48 | 72 | 7518 | 3059 | 10052 | 905 | 914 | 0 | 7473 | 20718 | 8497 | 0 | 21014 | 8557 | 699 | 20994 | 8490 | 903 | 65534 | 65534 | 65534 | 65534 | 65534 | 65534 | 65534 | 65534 | 65534 | 65534 | 65534 | 65534 | 65534 | 65534 | 65534 | 65534 | 65534 | 2100 | 8064 | 10042 | 7410
2024-03-24 01:15 | 0 | 0 | 0 | 0 | 170 | 39 | 75 | 7511 | 3053 | 10050 | 904 | 914 | 0 | 7466 | 20720 | 8484 | 0 | 21014 | 8550 | 693 | 20994 | 8490 | 903 | 65534 | 65534 | 65534 | 65534 | 65534 | 65534 | 65534 | 65534 | 65534 | 65534 | 65534 | 65534 | 65534 | 65534 | 65534 | 65534 | 65534 | 2100 | 8061 | 10040 | 7394
2024-03-24 01:30 | 0 | 0 | 0 | 0 | 165 | 27 | 66 | 7510 | 3051 | 10049 | 904 | 914 | 0 | 7458 | 20719 | 8468 | 0 | 21012 | 8541 | 699 | 20993 | 8490 | 903 | 65534 | 65534 | 65534 | 65534 | 65534 | 65534 | 65534 | 65534 | 65534 | 65534 | 65534 | 65534 | 65534 | 65534 | 65534 | 65534 | 65534 | 2100 | 8058 | 10039 | 7392
2024-03-24 01:45 | 0 | 0 | 0 | 0 | 182 | 36 | 91 | 7497 | 3048 | 10048 | 905 | 914 | 0 | 7452 | 20719 | 8455 | 0 | 21015 | 8535 | 699 | 20995 | 8490 | 903 | 65534 | 65534 | 65534 | 65534 | 65534 | 65534 | 65534 | 65534 | 65534 | 65534 | 65534 | 65534 | 65534 | 65534 | 65534 | 65534 | 65534 | 2100 | 8060 | 10038 | 7384
2024-03-24 02:00 | 0 | 0 | 0 | 0 | 181 | 30 | 67 | 7487 | 3043 | 10048 | 903 | 914 | 0 | 7446 | 20719 | 8443 | 0 | 21016 | 8529 | 699 | 20994 | 8487 | 903 | 65534 | 65534 | 65534 | 65534 | 65534 | 65534 | 65534 | 65534 | 65534 | 65534 | 65534 | 65534 | 65534 | 65534 | 65534 | 65534 | 65534 | 2100 | 8059 | 10037 | 7373
2024-03-24 02:15 | 0 | 0 | 0 | 0 | 177 | 34 | 47 | 7481 | 3029 | 10046 | 904 | 914 | 0 | 7436 | 20719 | 8428 | 0 | 21013 | 8520 | 699 | 20994 | 8480 | 903 | 65534 | 65534 | 65534 | 65534 | 65534 | 65534 | 65534 | 65534 | 65534 | 65534 | 65534 | 65534 | 65534 | 65534 | 65534 | 65534 | 65534 | 2100 | 8055 | 10036 | 7362
2024-03-24 02:30 | 0 | 0 | 0 | 0 | 164 | 14 | 32 | 7477 | 3017 | 10045 | 904 | 914 | 0 | 7427 | 20718 | 8416 | 0 | 21011 | 8513 | 699 | 20996 | 8480 | 903 | 65534 | 65534 | 65534 | 65534 | 65534 | 65534 | 65534 | 65534 | 65534 | 65534 | 65534 | 65534 | 65534 | 65534 | 65534 | 65534 | 65534 | 2100 | 8057 | 10035 | 7358
2024-03-24 02:45 | 0 | 0 | 0 | 0 | 160 | 21 | 48 | 7460 | 3013 | 10045 | 904 | 914 | 0 | 7420 | 20717 | 8404 | 0 | 21013 | 8507 | 699 | 20995 | 8480 | 903 | 65534 | 65534 | 65534 | 65534 | 65534 | 65534 | 65534 | 65534 | 65534 | 65534 | 65534 | 65534 | 65534 | 65534 | 65534 | 65534 | 65534 | 2100 | 8058 | 10035 | 7360
2024-03-24 03:00 | 0 | 0 | 0 | 0 | 164 | 24 | 38 | 7440 | 2984 | 10045 | 904 | 914 | 0 | 7404 | 20717 | 8392 | 0 | 21013 | 8500 | 699 | 20996 | 8475 | 903 | 65534 | 65534 | 65534 | 65534 | 65534 | 65534 | 65534 | 65534 | 65534 | 65534 | 65534 | 65534 | 65534 | 65534 | 65534 | 65534 | 65534 | 2100 | 8052 | 10034 | 7341
2024-03-24 03:15 | 0 | 0 | 0 | 0 | 128 | 24 | 41 | 7445 | 2978 | 10044 | 904 | 914 | 0 | 7395 | 20719 | 8378 | 0 | 21014 | 8491 | 699 | 20996 | 8470 | 903 | 65534 | 65534 | 65534 | 65534 | 65534 | 65534 | 65534 | 65534 | 65534 | 65534 | 65534 | 65534 | 65534 | 65534 | 65534 | 65534 | 65534 | 2100 | 8055 | 10034 | 7333
2024-03-24 03:30 | 0 | 0 | 0 | 0 | 170 | 38 | 65 | 7431 | 2973 | 10044 | 904 | 914 | 0 | 7391 | 20719 | 8367 | 0 | 21013 | 8485 | 693 | 20998 | 8470 | 903 | 65534 | 65534 | 65534 | 65534 | 65534 | 65534 | 65534 | 65534 | 65534 | 65534 | 65534 | 65534 | 65534 | 65534 | 65534 | 65534 | 65534 | 2100 | 8053 | 10034 | 7319
2024-03-24 03:45 | 0 | 0 | 0 | 0 | 181 | 44 | 65 | 7431 | 2965 | 10044 | 904 | 914 | 0 | 7384 | 20721 | 8355 | 0 | 21013 | 8480 | 687 | 20996 | 8467 | 903 | 65534 | 65534 | 65534 | 65534 | 65534 | 65534 | 65534 | 65534 | 65534 | 65534 | 65534 | 65534 | 65534 | 65534 | 65534 | 65534 | 65534 | 2100 | 8053 | 10034 | 7305
2024-03-24 04:00 | 0 | 0 | 0 | 0 | 172 | 33 | 54 | 7411 | 2953 | 10046 | 904 | 914 | 0 | 7375 | 20722 | 8343 | 0 | 21012 | 8470 | 687 | 20995 | 8460 | 903 | 65534 | 65534 | 65534 | 65534 | 65534 | 65534 | 65534 | 65534 | 65534 | 65534 | 65534 | 65534 | 65534 | 65534 | 65534 | 65534 | 65534 | 2100 | 8054 | 10035 | 7298
2024-03-24 04:15 | 0 | 0 | 0 | 0 | 189 | 40 | 53 | 7403 | 2932 | 10047 | 904 | 914 | 0 | 7363 | 20720 | 8333 | 0 | 21014 | 8464 | 675 | 20995 | 8460 | 903 | 65534 | 65534 | 65534 | 65534 | 65534 | 65534 | 65534 | 65534 | 65534 | 65534 | 65534 | 65534 | 65534 | 65534 | 65534 | 65534 | 65534 | 2100 | 8050 | 10036 | 7282
2024-03-24 04:30 | 0 | 0 | 0 | 0 | 219 | 29 | 54 | 7386 | 2906 | 10048 | 904 | 914 | 0 | 7349 | 20718 | 8321 | 0 | 21014 | 8458 | 675 | 20994 | 8458 | 899 | 65534 | 65534 | 65534 | 65534 | 65534 | 65534 | 65534 | 65534 | 65534 | 65534 | 65534 | 65534 | 65534 | 65534 | 65534 | 65534 | 65534 | 2100 | 8046 | 10038 | 7279
2024-03-24 04:45 | 0 | 0 | 0 | 0 | 206 | 20 | 30 | 7373 | 2886 | 10048 | 903 | 914 | 0 | 7335 | 20720 | 8309 | 0 | 21013 | 8450 | 669 | 20996 | 8450 | 896 | 65534 | 65534 | 65534 | 65534 | 65534 | 65534 | 65534 | 65534 | 65534 | 65534 | 65534 | 65534 | 65534 | 65534 | 65534 | 65534 | 65534 | 2100 | 8046 | 10038 | 7274
2024-03-24 05:00 | 0 | 0 | 0 | 0 | 162 | 28 | 48 | 7369 | 2873 | 10048 | 904 | 914 | 0 | 7327 | 20719 | 8297 | 0 | 21013 | 8442 | 637 | 20998 | 8450 | 903 | 65534 | 65534 | 65534 | 65534 | 65534 | 65534 | 65534 | 65534 | 65534 | 65534 | 65534 | 65534 | 65534 | 65534 | 65534 | 65534 | 65534 | 2100 | 8043 | 10037 | 7262
2024-03-24 05:15 | 0 | 0 | 0 | 0 | 181 | 31 | 56 | 7349 | 2859 | 10049 | 904 | 914 | 0 | 7318 | 20718 | 8287 | 0 | 21011 | 8437 | 663 | 20993 | 8447 | 903 | 65534 | 65534 | 65534 | 65534 | 65534 | 65534 | 65534 | 65534 | 65534 | 65534 | 65534 | 65534 | 65534 | 65534 | 65534 | 65534 | 65534 | 2100 | 8045 | 10039 | 7251
2024-03-24 05:30 | 0 | 0 | 0 | 0 | 208 | 19 | 29 | 7353 | 2833 | 10052 | 904 | 914 | 0 | 7304 | 20718 | 8276 | 0 | 21012 | 8430 | 681 | 20996 | 8440 | 899 | 65534 | 65534 | 65534 | 65534 | 65534 | 65534 | 65534 | 65534 | 65534 | 65534 | 65534 | 65534 | 65534 | 65534 | 65534 | 65534 | 65534 | 2100 | 8041 | 10041 | 7236
2024-03-24 05:45 | 0 | 0 | 0 | 0 | 257 | 20 | 31 | 7345 | 2827 | 10053 | 904 | 914 | 0 | 7298 | 20719 | 8266 | 0 | 21009 | 8422 | 623 | 20995 | 8440 | 896 | 65534 | 65534 | 65534 | 65534 | 65534 | 65534 | 65534 | 65534 | 65534 | 65534 | 65534 | 65534 | 65534 | 65534 | 65534 | 65534 | 65534 | 2100 | 8039 | 10042 | 7244
2024-03-24 06:00 | 0 | 0 | 0 | 0 | 204 | 29 | 55 | 7338 | 2824 | 10054 | 904 | 914 | 0 | 7296 | 20717 | 8256 | 0 | 21013 | 8417 | 663 | 20997 | 8435 | 888 | 65534 | 65534 | 65534 | 65534 | 65534 | 65534 | 65534 | 65534 | 65534 | 65534 | 65534 | 65534 | 65534 | 65534 | 65534 | 65534 | 65534 | 2100 | 8037 | 10044 | 7243
2024-03-24 06:15 | 18 | 0 | 0 | 0 | 170 | 51 | 70 | 7332 | 2817 | 10056 | 903 | 914 | 0 | 7291 | 20716 | 8245 | 0 | 21011 | 8410 | 623 | 20996 | 8430 | 888 | 65534 | 65534 | 65534 | 65534 | 65534 | 65534 | 65534 | 65534 | 65534 | 65534 | 65534 | 65534 | 65534 | 65534 | 65534 | 65534 | 65534 | 2100 | 8037 | 10046 | 7225
2024-03-24 06:30 | 157 | 0 | 0 | 0 | 176 | 53 | 76 | 7339 | 2825 | 10058 | 904 | 914 | 0 | 7297 | 20719 | 8235 | 0 | 21010 | 8401 | 623 | 20996 | 8430 | 892 | 65534 | 65534 | 65534 | 65534 | 65534 | 65534 | 65534 | 65534 | 65534 | 65534 | 65534 | 65534 | 65534 | 65534 | 65534 | 65534 | 65534 | 2100 | 8036 | 10048 | 7231
2024-03-24 06:45 | 359 | 0 | 0 | 0 | 178 | 43 | 59 | 7363 | 2864 | 10060 | 904 | 914 | 0 | 7319 | 20720 | 8225 | 0 | 21013 | 8396 | 656 | 20996 | 8423 | 896 | 65534 | 65534 | 65534 | 65534 | 65534 | 65534 | 65534 | 65534 | 65534 | 65534 | 65534 | 65534 | 65534 | 65534 | 65534 | 65534 | 65534 | 2100 | 8031 | 10051 | 7257
2024-03-24 07:00 | 608 | 0 | 0 | 0 | 170 | 25 | 48 | 7399 | 2951 | 10063 | 904 | 915 | 0 | 7369 | 20718 | 8217 | 0 | 21011 | 8390 | 630 | 20995 | 8420 | 892 | 65534 | 65534 | 65534 | 65534 | 65534 | 65534 | 65534 | 65534 | 65534 | 65534 | 65534 | 65534 | 65534 | 65534 | 65534 | 65534 | 65534 | 2100 | 8030 | 10054 | 7306
2024-03-24 07:15 | 784 | 0 | 0 | 0 | 153 | 41 | 84 | 7481 | 3077 | 10064 | 904 | 914 | 0 | 7440 | 20719 | 8209 | 0 | 21010 | 8381 | 623 | 20993 | 8420 | 892 | 65534 | 65534 | 65534 | 65534 | 65534 | 65534 | 65534 | 65534 | 65534 | 65534 | 65534 | 65534 | 65534 | 65534 | 65534 | 65534 | 65534 | 2100 | 8031 | 10055 | 7370
2024-03-24 07:30 | 1556 | 0 | 0 | 0 | 112 | 68 | 140 | 7601 | 3235 | 10065 | 905 | 914 | 0 | 7539 | 20718 | 8200 | 0 | 21008 | 8376 | 637 | 20997 | 8410 | 899 | 65534 | 65534 | 65534 | 65534 | 65534 | 65534 | 65534 | 65534 | 65534 | 65534 | 65534 | 65534 | 65534 | 65534 | 65534 | 65534 | 65534 | 2100 | 8034 | 10057 | 7434
2024-03-24 07:45 | 2954 | 0 | 0 | 0 | 101 | 93 | 221 | 7704 | 3445 | 10063 | 905 | 914 | 0 | 7763 | 20721 | 8192 | 0 | 21008 | 8370 | 623 | 20999 | 8410 | 899 | 65534 | 65534 | 65534 | 65534 | 65534 | 65534 | 65534 | 65534 | 65534 | 65534 | 65534 | 65534 | 65534 | 65534 | 65534 | 65534 | 65534 | 2100 | 8033 | 10059 | 7513
2024-03-24 08:00 | 3645 | 0 | 0 | 0 | 76 | 121 | 271 | 7821 | 3389 | 10065 | 907 | 915 | 0 | 7976 | 20721 | 8190 | 0 | 21011 | 8361 | 602 | 20999 | 8406 | 896 | 65534 | 65534 | 65534 | 65534 | 65534 | 65534 | 65534 | 65534 | 65534 | 65534 | 65534 | 65534 | 65534 | 65534 | 65534 | 65534 | 65534 | 2100 | 8042 | 10062 | 7660
2024-03-24 08:15 | 4213 | 0 | 0 | 0 | 89 | 132 | 298 | 7897 | 3271 | 10067 | 906 | 914 | 0 | 8147 | 20720 | 8182 | 0 | 21010 | 8357 | 602 | 20996 | 8400 | 896 | 65534 | 65534 | 65534 | 65534 | 65534 | 65534 | 65534 | 65534 | 65534 | 65534 | 65534 | 65534 | 65534 | 65534 | 65534 | 65534 | 65534 | 2100 | 8053 | 10065 | 7864
2024-03-24 08:30 | 4899 | 0 | 0 | 0 | 117 | 136 | 313 | 7969 | 3221 | 10070 | 908 | 914 | 0 | 8278 | 20720 | 8180 | 0 | 21009 | 8350 | 616 | 20996 | 8400 | 892 | 65534 | 65534 | 65534 | 65534 | 65534 | 65534 | 65534 | 65534 | 65534 | 65534 | 65534 | 65534 | 65534 | 65534 | 65534 | 65534 | 65534 | 2100 | 8066 | 10068 | 8045
2024-03-24 08:45 | 5537 | 0 | 0 | 0 | 108 | 157 | 328 | 8008 | 3163 | 10073 | 907 | 913 | 0 | 8360 | 20721 | 8185 | 0 | 21010 | 8344 | 609 | 20997 | 8392 | 888 | 65534 | 65534 | 65534 | 65534 | 65534 | 65534 | 65534 | 65534 | 65534 | 65534 | 65534 | 65534 | 65534 | 65534 | 65534 | 65534 | 65534 | 2100 | 8076 | 10071 | 8172
2024-03-24 09:00 | 5190 | 0 | 0 | 0 | 98 | 170 | 350 | 8017 | 3111 | 10076 | 907 | 913 | 0 | 8404 | 20724 | 8191 | 0 | 21009 | 8340 | 616 | 20996 | 8390 | 892 | 65534 | 65534 | 65534 | 65534 | 65534 | 65534 | 65534 | 65534 | 65534 | 65534 | 65534 | 65534 | 65534 | 65534 | 65534 | 65534 | 65534 | 2100 | 8085 | 10072 | 8266
2024-03-24 09:15 | 6881 | 0 | 0 | 0 | 97 | 166 | 332 | 8083 | 3061 | 10075 | 907 | 916 | 0 | 8427 | 20722 | 8203 | 0 | 21009 | 8335 | 616 | 20996 | 8389 | 899 | 65534 | 65534 | 65534 | 65534 | 65534 | 65534 | 65534 | 65534 | 65534 | 65534 | 65534 | 65534 | 65534 | 65534 | 65534 | 65534 | 65534 | 2100 | 8094 | 10073 | 8309
2024-03-24 09:30 | 7174 | 0 | 0 | 0 | 92 | 186 | 412 | 8095 | 3011 | 10076 | 909 | 914 | 0 | 8511 | 20721 | 8218 | 0 | 21010 | 8330 | 616 | 20998 | 8380 | 892 | 65534 | 65534 | 65534 | 65534 | 65534 | 65534 | 65534 | 65534 | 65534 | 65534 | 65534 | 65534 | 65534 | 65534 | 65534 | 65534 | 65534 | 2100 | 8108 | 10073 | 8408
2024-03-24 09:45 | 6825 | 0 | 0 | 0 | 77 | 199 | 367 | 8101 | 2961 | 10077 | 910 | 914 | 0 | 8471 | 20720 | 8237 | 0 | 21009 | 8330 | 609 | 20999 | 8380 | 888 | 65534 | 65534 | 65534 | 65534 | 65534 | 65534 | 65534 | 65534 | 65534 | 65534 | 65534 | 65534 | 65534 | 65534 | 65534 | 65534 | 65534 | 2100 | 8121 | 10073 | 8397
2024-03-24 10:00 | 8488 | 0 | 0 | 0 | 82 | 192 | 385 | 8161 | 2947 | 10077 | 910 | 917 | 0 | 8537 | 20721 | 8259 | 0 | 21011 | 8329 | 616 | 21000 | 8375 | 892 | 65534 | 65534 | 65534 | 65534 | 65534 | 65534 | 65534 | 65534 | 65534 | 65534 | 65534 | 65534 | 65534 | 65534 | 65534 | 65534 | 65534 | 2100 | 8133 | 10073 | 8470
2024-03-24 10:15 | 8345 | 0 | 0 | 0 | 102 | 198 | 426 | 8227 | 2934 | 10077 | 910 | 914 | 0 | 8588 | 20724 | 8285 | 0 | 21010 | 8320 | 616 | 20999 | 8370 | 896 | 65534 | 65534 | 65534 | 65534 | 65534 | 65534 | 65534 | 65534 | 65534 | 65534 | 65534 | 65534 | 65534 | 65534 | 65534 | 65534 | 65534 | 2100 | 8149 | 10073 | 8551
2024-03-24 10:30 | 7566 | 0 | 0 | 0 | 75 | 219 | 513 | 8198 | 2883 | 10078 | 909 | 914 | 0 | 8584 | 20722 | 8315 | 0 | 21012 | 8320 | 637 | 20998 | 8370 | 888 | 65534 | 65534 | 65534 | 65534 | 65534 | 65534 | 65534 | 65534 | 65534 | 65534 | 65534 | 65534 | 65534 | 65534 | 65534 | 65534 | 65534 | 2100 | 8153 | 10072 | 8574
2024-03-24 10:45 | 9668 | 0 | 0 | 0 | 116 | 193 | 519 | 8253 | 2803 | 10076 | 909 | 915 | 0 | 8587 | 20721 | 8346 | 0 | 21009 | 8327 | 609 | 20998 | 8366 | 888 | 65534 | 65534 | 65534 | 65534 | 65534 | 65534 | 65534 | 65534 | 65534 | 65534 | 65534 | 65534 | 65534 | 65534 | 65534 | 65534 | 65534 | 2100 | 8166 | 10071 | 8594
2024-03-24 11:00 | 9621 | 0 | 0 | 0 | 79 | 209 | 638 | 8265 | 2852 | 10075 | 911 | 915 | 0 | 8633 | 20726 | 8381 | 0 | 21009 | 8330 | 623 | 20998 | 8360 | 888 | 65534 | 65534 | 65534 | 65534 | 65534 | 65534 | 65534 | 65534 | 65534 | 65534 | 65534 | 65534 | 65534 | 65534 | 65534 | 65534 | 65534 | 2100 | 8177 | 10070 | 8653
2024-03-24 11:15 | 9744 | 0 | 0 | 0 | 74 | 237 | 552 | 8277 | 2793 | 10074 | 912 | 913 | 0 | 8612 | 20726 | 8417 | 0 | 21012 | 8330 | 623 | 20998 | 8360 | 881 | 65534 | 65534 | 65534 | 65534 | 65534 | 65534 | 65534 | 65534 | 65534 | 65534 | 65534 | 65534 | 65534 | 65534 | 65534 | 65534 | 65534 | 2100 | 8188 | 10068 | 8648
2024-03-24 11:30 | 7546 | 0 | 0 | 0 | 82 | 238 | 587 | 8251 | 2830 | 10074 | 909 | 914 | 0 | 8587 | 20722 | 8455 | 0 | 21011 | 8337 | 623 | 20998 | 8360 | 869 | 65534 | 65534 | 65534 | 65534 | 65534 | 65534 | 65534 | 65534 | 65534 | 65534 | 65534 | 65534 | 65534 | 65534 | 65534 | 65534 | 65534 | 2100 | 8191 | 10065 | 8650
2024-03-24 11:45 | 10445 | 0 | 0 | 0 | 97 | 249 | 579 | 8249 | 2841 | 10071 | 909 | 914 | 0 | 8540 | 20721 | 8497 | 0 | 21010 | 8340 | 616 | 20998 | 8357 | 869 | 65534 | 65534 | 65534 | 65534 | 65534 | 65534 | 65534 | 65534 | 65534 | 65534 | 65534 | 65534 | 65534 | 65534 | 65534 | 65534 | 65534 | 2100 | 8201 | 10063 | 8622
2024-03-24 12:00 | 9071 | 0 | 0 | 0 | 68 | 230 | 572 | 8288 | 2806 | 10070 | 909 | 913 | 0 | 8542 | 20725 | 8537 | 0 | 21009 | 8350 | 616 | 20999 | 8350 | 873 | 65534 | 65534 | 65534 | 65534 | 65534 | 65534 | 65534 | 65534 | 65534 | 65534 | 65534 | 65534 | 65534 | 65534 | 65534 | 65534 | 65534 | 2100 | 8210 | 10061 | 8638
2024-03-24 12:15 | 10657 | 0 | 0 | 0 | 99 | 189 | 434 | 8365 | 2773 | 10068 | 908 | 915 | 0 | 8598 | 20726 | 8579 | 0 | 21010 | 8357 | 616 | 20999 | 8350 | 873 | 65534 | 65534 | 65534 | 65534 | 65534 | 65534 | 65534 | 65534 | 65534 | 65534 | 65534 | 65534 | 65534 | 65534 | 65534 | 65534 | 65534 | 2100 | 8219 | 10059 | 8705
2024-03-24 12:30 | 10715 | 0 | 0 | 0 | 101 | 233 | 628 | 8351 | 2729 | 10066 | 907 | 915 | 0 | 8629 | 20726 | 8619 | 0 | 21009 | 8367 | 643 | 20998 | 8350 | 873 | 65534 | 65534 | 65534 | 65534 | 65534 | 65534 | 65534 | 65534 | 65534 | 65534 | 65534 | 65534 | 65534 | 65534 | 65534 | 65534 | 65534 | 2100 | 8225 | 10056 | 8758
2024-03-24 12:45 | 9439 | 0 | 0 | 0 | 108 | 192 | 444 | 8345 | 2743 | 10063 | 909 | 915 | 0 | 8633 | 20725 | 8659 | 0 | 21009 | 8377 | 616 | 21001 | 8350 | 877 | 65534 | 65534 | 65534 | 65534 | 65534 | 65534 | 65534 | 65534 | 65534 | 65534 | 65534 | 65534 | 65534 | 65534 | 65534 | 65534 | 65534 | 2100 | 8230 | 10053 | 8773
2024-03-24 13:00 | 7547 | 0 | 0 | 0 | 86 | 213 | 484 | 8347 | 2761 | 10061 | 907 | 914 | 0 | 8613 | 20726 | 8699 | 0 | 21013 | 8389 | 630 | 20997 | 8350 | 873 | 65534 | 65534 | 65534 | 65534 | 65534 | 65534 | 65534 | 65534 | 65534 | 65534 | 65534 | 65534 | 65534 | 65534 | 65534 | 65534 | 65534 | 2100 | 8225 | 10051 | 8756
2024-03-24 13:15 | 8817 | 0 | 0 | 0 | 112 | 205 | 528 | 8369 | 2787 | 10059 | 909 | 913 | 0 | 8605 | 20726 | 8740 | 0 | 21012 | 8403 | 630 | 20999 | 8350 | 865 | 65534 | 65534 | 65534 | 65534 | 65534 | 65534 | 65534 | 65534 | 65534 | 65534 | 65534 | 65534 | 65534 | 65534 | 65534 | 65534 | 65534 | 2100 | 8229 | 10048 | 8734
2024-03-24 13:30 | 9947 | 0 | 0 | 0 | 87 | 237 | 441 | 8405 | 2821 | 10056 | 911 | 915 | 0 | 8651 | 20726 | 8779 | 0 | 21012 | 8415 | 650 | 21000 | 8353 | 869 | 65534 | 65534 | 65534 | 65534 | 65534 | 65534 | 65534 | 65534 | 65534 | 65534 | 65534 | 65534 | 65534 | 65534 | 65534 | 65534 | 65534 | 2100 | 8231 | 10047 | 8770
2024-03-24 13:45 | 9550 | 0 | 0 | 0 | 95 | 228 | 459 | 8411 | 2795 | 10054 | 909 | 913 | 0 | 8672 | 20726 | 8816 | 0 | 21010 | 8427 | 656 | 21000 | 8360 | 865 | 65534 | 65534 | 65534 | 65534 | 65534 | 65534 | 65534 | 65534 | 65534 | 65534 | 65534 | 65534 | 65534 | 65534 | 65534 | 65534 | 65534 | 2100 | 8232 | 10044 | 8791
2024-03-24 14:00 | 9199 | 0 | 0 | 0 | 88 | 265 | 565 | 8367 | 2738 | 10051 | 905 | 911 | 0 | 8654 | 20728 | 8851 | 0 | 21012 | 8443 | 656 | 21000 | 8360 | 877 | 65534 | 65534 | 65534 | 65534 | 65534 | 65534 | 65534 | 65534 | 65534 | 65534 | 65534 | 65534 | 65534 | 65534 | 65534 | 65534 | 65534 | 2100 | 8233 | 10041 | 8769
2024-03-24 14:15 | 8459 | 0 | 0 | 0 | 87 | 277 | 490 | 8377 | 2767 | 10049 | 908 | 913 | 0 | 8639 | 20729 | 8885 | 0 | 21013 | 8457 | 699 | 21000 | 8360 | 881 | 65534 | 65534 | 65534 | 65534 | 65534 | 65534 | 65534 | 65534 | 65534 | 65534 | 65534 | 65534 | 65534 | 65534 | 65534 | 65534 | 65534 | 2100 | 8234 | 10039 | 8745
2024-03-24 14:30 | 8264 | 0 | 0 | 0 | 94 | 272 | 532 | 8341 | 2747 | 10048 | 908 | 913 | 0 | 8616 | 20728 | 8917 | 0 | 21012 | 8474 | 687 | 20999 | 8364 | 881 | 65534 | 65534 | 65534 | 65534 | 65534 | 65534 | 65534 | 65534 | 65534 | 65534 | 65534 | 65534 | 65534 | 65534 | 65534 | 65534 | 65534 | 2100 | 8234 | 10038 | 8712
2024-03-24 14:45 | 7721 | 0 | 0 | 0 | 91 | 254 | 678 | 8355 | 2769 | 10047 | 907 | 913 | 0 | 8593 | 20724 | 8949 | 0 | 21012 | 8489 | 675 | 21000 | 8370 | 881 | 65534 | 65534 | 65534 | 65534 | 65534 | 65534 | 65534 | 65534 | 65534 | 65534 | 65534 | 65534 | 65534 | 65534 | 65534 | 65534 | 65534 | 2100 | 8226 | 10037 | 8689
2024-03-24 15:00 | 7191 | 0 | 0 | 0 | 82 | 255 | 579 | 8348 | 2746 | 10045 | 908 | 913 | 0 | 8606 | 20728 | 8977 | 0 | 21012 | 8505 | 687 | 21000 | 8371 | 873 | 65534 | 65534 | 65534 | 65534 | 65534 | 65534 | 65534 | 65534 | 65534 | 65534 | 65534 | 65534 | 65534 | 65534 | 65534 | 65534 | 65534 | 2100 | 8223 | 10036 | 8692
2024-03-24 15:15 | 6572 | 0 | 0 | 0 | 95 | 234 | 462 | 8311 | 2741 | 10045 | 912 | 910 | 0 | 8588 | 20728 | 9001 | 0 | 21014 | 8521 | 693 | 20999 | 8380 | 896 | 65534 | 65534 | 65534 | 65534 | 65534 | 65534 | 65534 | 65534 | 65534 | 65534 | 65534 | 65534 | 65534 | 65534 | 65534 | 65534 | 65534 | 2100 | 8213 | 10035 | 8664
2024-03-24 15:30 | 5905 | 0 | 0 | 0 | 82 | 196 | 408 | 8343 | 2742 | 10043 | 909 | 913 | 0 | 8584 | 20726 | 9023 | 0 | 21016 | 8536 | 699 | 20998 | 8381 | 881 | 65534 | 65534 | 65534 | 65534 | 65534 | 65534 | 65534 | 65534 | 65534 | 65534 | 65534 | 65534 | 65534 | 65534 | 65534 | 65534 | 65534 | 2100 | 8213 | 10033 | 8661
2024-03-24 15:45 | 5235 | 0 | 0 | 0 | 86 | 268 | 569 | 8282 | 2747 | 10041 | 907 | 911 | 0 | 8566 | 20728 | 9041 | 0 | 21016 | 8553 | 699 | 21002 | 8390 | 881 | 65534 | 65534 | 65534 | 65534 | 65534 | 65534 | 65534 | 65534 | 65534 | 65534 | 65534 | 65534 | 65534 | 65534 | 65534 | 65534 | 65534 | 2100 | 8208 | 10032 | 8624
2024-03-24 16:00 | 4447 | 0 | 0 | 0 | 93 | 263 | 521 | 8254 | 2755 | 10040 | 910 | 914 | 0 | 8520 | 20724 | 9057 | 0 | 21013 | 8567 | 699 | 20999 | 8393 | 896 | 65534 | 65534 | 65534 | 65534 | 65534 | 65534 | 65534 | 65534 | 65534 | 65534 | 65534 | 65534 | 65534 | 65534 | 65534 | 65534 | 65534 | 2100 | 8200 | 10030 | 8565
2024-03-24 16:15 | 3404 | 0 | 0 | 0 | 85 | 245 | 534 | 8213 | 2735 | 10039 | 906 | 912 | 0 | 8475 | 20726 | 9069 | 0 | 21015 | 8583 | 699 | 20999 | 8400 | 903 | 65534 | 65534 | 65534 | 65534 | 65534 | 65534 | 65534 | 65534 | 65534 | 65534 | 65534 | 65534 | 65534 | 65534 | 65534 | 65534 | 65534 | 2100 | 8196 | 10029 | 8511
2024-03-24 16:30 | 2897 | 0 | 0 | 0 | 81 | 258 | 557 | 8192 | 2749 | 10040 | 909 | 911 | 0 | 8421 | 20725 | 9080 | 0 | 21015 | 8596 | 699 | 21000 | 8407 | 899 | 65534 | 65534 | 65534 | 65534 | 65534 | 65534 | 65534 | 65534 | 65534 | 65534 | 65534 | 65534 | 65534 | 65534 | 65534 | 65534 | 65534 | 2100 | 8192 | 10030 | 8446
2024-03-24 16:45 | 2011 | 0 | 0 | 0 | 84 | 242 | 494 | 8165 | 2803 | 10040 | 908 | 914 | 0 | 8367 | 20725 | 9087 | 1 | 21017 | 8610 | 699 | 21000 | 8412 | 903 | 65534 | 65534 | 65534 | 65534 | 65534 | 65534 | 65534 | 65534 | 65534 | 65534 | 65534 | 65534 | 65534 | 65534 | 65534 | 65534 | 65534 | 2100 | 8178 | 10030 | 8392
2024-03-24 17:00 | 1367 | 0 | 0 | 0 | 79 | 220 | 503 | 8133 | 2829 | 10042 | 906 | 913 | 0 | 8303 | 20723 | 9090 | 0 | 21016 | 8623 | 699 | 21000 | 8420 | 903 | 65534 | 65534 | 65534 | 65534 | 65534 | 65534 | 65534 | 65534 | 65534 | 65534 | 65534 | 65534 | 65534 | 65534 | 65534 | 65534 | 65534 | 2100 | 8174 | 10031 | 8313
2024-03-24 17:15 | 549 | 0 | 0 | 0 | 91 | 209 | 490 | 8099 | 2823 | 10044 | 906 | 913 | 0 | 8218 | 20723 | 9087 | 0 | 21016 | 8635 | 699 | 21000 | 8427 | 903 | 65534 | 65534 | 65534 | 65534 | 65534 | 65534 | 65534 | 65534 | 65534 | 65534 | 65534 | 65534 | 65534 | 65534 | 65534 | 65534 | 65534 | 2100 | 8166 | 10032 | 8220
2024-03-24 17:30 | 473 | 0 | 0 | 0 | 86 | 201 | 517 | 8047 | 2831 | 10046 | 906 | 914 | 0 | 8135 | 20724 | 9079 | 1 | 21015 | 8645 | 699 | 20998 | 8433 | 903 | 65534 | 65534 | 65534 | 65534 | 65534 | 65534 | 65534 | 65534 | 65534 | 65534 | 65534 | 65534 | 65534 | 65534 | 65534 | 65534 | 65534 | 2100 | 8154 | 10034 | 8142
2024-03-24 17:45 | 365 | 0 | 0 | 0 | 84 | 187 | 359 | 7993 | 2843 | 10049 | 904 | 913 | 0 | 8065 | 20722 | 9066 | 1 | 21017 | 8655 | 705 | 21000 | 8440 | 903 | 65534 | 65534 | 65534 | 65534 | 65534 | 65534 | 65534 | 65534 | 65534 | 65534 | 65534 | 65534 | 65534 | 65534 | 65534 | 65534 | 65534 | 2100 | 8155 | 10037 | 8076
2024-03-24 18:00 | 256 | 0 | 0 | 0 | 95 | 160 | 334 | 7954 | 2878 | 10052 | 907 | 914 | 0 | 8009 | 20721 | 9051 | 0 | 21016 | 8664 | 699 | 20999 | 8448 | 903 | 65534 | 65534 | 65534 | 65534 | 65534 | 65534 | 65534 | 65534 | 65534 | 65534 | 65534 | 65534 | 65534 | 65534 | 65534 | 65534 | 65534 | 2100 | 8151 | 10040 | 8015
2024-03-24 18:15 | 122 | 0 | 0 | 0 | 87 | 167 | 357 | 7904 | 2896 | 10054 | 905 | 914 | 0 | 7948 | 20719 | 9033 | 0 | 21017 | 8670 | 705 | 21000 | 8453 | 903 | 65534 | 65534 | 65534 | 65534 | 65534 | 65534 | 65534 | 65534 | 65534 | 65534 | 65534 | 65534 | 65534 | 65534 | 65534 | 65534 | 65534 | 2100 | 8143 | 10042 | 7954
2024-03-24 18:30 | 21 | 0 | 0 | 0 | 90 | 169 | 395 | 7860 | 2899 | 10055 | 907 | 915 | 0 | 7887 | 20718 | 9012 | 0 | 21015 | 8679 | 699 | 20998 | 8460 | 903 | 65534 | 65534 | 65534 | 65534 | 65534 | 65534 | 65534 | 65534 | 65534 | 65534 | 65534 | 65534 | 65534 | 65534 | 65534 | 65534 | 65534 | 2100 | 8140 | 10043 | 7889
2024-03-24 18:45 | 0 | 0 | 0 | 0 | 92 | 145 | 308 | 7824 | 2923 | 10057 | 906 | 914 | 0 | 7835 | 20716 | 8989 | 0 | 21018 | 8680 | 710 | 20999 | 8469 | 899 | 65534 | 65534 | 65534 | 65534 | 65534 | 65534 | 65534 | 65534 | 65534 | 65534 | 65534 | 65534 | 65534 | 65534 | 65534 | 65534 | 65534 | 2100 | 8137 | 10045 | 7826
2024-03-24 19:00 | 0 | 0 | 0 | 0 | 92 | 114 | 258 | 7795 | 2947 | 10059 | 905 | 913 | 0 | 7796 | 20715 | 8966 | 0 | 21014 | 8683 | 699 | 20997 | 8473 | 903 | 65534 | 65534 | 65534 | 65534 | 65534 | 65534 | 65534 | 65534 | 65534 | 65534 | 65534 | 65534 | 65534 | 65534 | 65534 | 65534 | 65534 | 2100 | 8130 | 10048 | 7777
2024-03-24 19:15 | 0 | 0 | 0 | 0 | 98 | 103 | 182 | 7766 | 2965 | 10061 | 905 | 914 | 0 | 7761 | 20716 | 8942 | 0 | 21013 | 8690 | 705 | 20998 | 8480 | 903 | 65534 | 65534 | 65534 | 65534 | 65534 | 65534 | 65534 | 65534 | 65534 | 65534 | 65534 | 65534 | 65534 | 65534 | 65534 | 65534 | 65534 | 2100 | 8124 | 10049 | 7736
2024-03-24 19:30 | 0 | 0 | 0 | 0 | 95 | 82 | 151 | 7742 | 2980 | 10062 | 905 | 914 | 0 | 7729 | 20718 | 8918 | 0 | 21017 | 8690 | 705 | 20996 | 8486 | 903 | 65534 | 65534 | 65534 | 65534 | 65534 | 65534 | 65534 | 65534 | 65534 | 65534 | 65534 | 65534 | 65534 | 65534 | 65534 | 65534 | 65534 | 2100 | 8127 | 10050 | 7701
2024-03-24 19:45 | 0 | 0 | 0 | 0 | 107 | 77 | 151 | 7711 | 2983 | 10062 | 905 | 914 | 0 | 7699 | 20715 | 8893 | 0 | 21015 | 8690 | 699 | 20998 | 8490 | 903 | 65534 | 65534 | 65534 | 65534 | 65534 | 65534 | 65534 | 65534 | 65534 | 65534 | 65534 | 65534 | 65534 | 65534 | 65534 | 65534 | 65534 | 2100 | 8121 | 10051 | 7661
2024-03-24 20:00 | 0 | 0 | 0 | 0 | 137 | 47 | 139 | 7680 | 2979 | 10064 | 905 | 914 | 0 | 7665 | 20715 | 8869 | 0 | 21014 | 8687 | 705 | 20996 | 8496 | 903 | 65534 | 65534 | 65534 | 65534 | 65534 | 65534 | 65534 | 65534 | 65534 | 65534 | 65534 | 65534 | 65534 | 65534 | 65534 | 65534 | 65534 | 2100 | 8121 | 10053 | 7620
2024-03-24 20:15 | 0 | 0 | 0 | 0 | 129 | 42 | 101 | 7650 | 2973 | 10066 | 905 | 914 | 0 | 7632 | 20713 | 8845 | 0 | 21015 | 8680 | 699 | 20996 | 8500 | 903 | 65534 | 65534 | 65534 | 65534 | 65534 | 65534 | 65534 | 65534 | 65534 | 65534 | 65534 | 65534 | 65534 | 65534 | 65534 | 65534 | 65534 | 2100 | 8116 | 10055 | 7581
2024-03-24 20:30 | 0 | 0 | 0 | 0 | 105 | 59 | 135 | 7648 | 2977 | 10068 | 905 | 914 | 0 | 7609 | 20715 | 8822 | 0 | 21013 | 8680 | 705 | 20996 | 8502 | 903 | 65534 | 65534 | 65534 | 65534 | 65534 | 65534 | 65534 | 65534 | 65534 | 65534 | 65534 | 65534 | 65534 | 65534 | 65534 | 65534 | 65534 | 2100 | 8111 | 10057 | 7557
2024-03-24 20:45 | 0 | 0 | 0 | 0 | 104 | 73 | 140 | 7649 | 2984 | 10071 | 905 | 914 | 0 | 7598 | 20716 | 8799 | 0 | 21015 | 8679 | 699 | 20996 | 8510 | 907 | 65534 | 65534 | 65534 | 65534 | 65534 | 65534 | 65534 | 65534 | 65534 | 65534 | 65534 | 65534 | 65534 | 65534 | 65534 | 65534 | 65534 | 2100 | 8109 | 10060 | 7542
2024-03-24 21:00 | 0 | 0 | 0 | 0 | 99 | 75 | 179 | 7644 | 2992 | 10073 | 905 | 914 | 0 | 7596 | 20716 | 8776 | 0 | 21015 | 8670 | 705 | 20997 | 8510 | 903 | 65534 | 65534 | 65534 | 65534 | 65534 | 65534 | 65534 | 65534 | 65534 | 65534 | 65534 | 65534 | 65534 | 65534 | 65534 | 65534 | 65534 | 2100 | 8110 | 10062 | 7535
2024-03-24 21:15 | 0 | 0 | 0 | 0 | 108 | 67 | 140 | 7635 | 2992 | 10075 | 904 | 914 | 0 | 7593 | 20714 | 8754 | 0 | 21014 | 8670 | 699 | 20997 | 8510 | 903 | 65534 | 65534 | 65534 | 65534 | 65534 | 65534 | 65534 | 65534 | 65534 | 65534 | 65534 | 65534 | 65534 | 65534 | 65534 | 65534 | 65534 | 2100 | 8107 | 10064 | 7530
2024-03-24 21:30 | 0 | 0 | 0 | 0 | 108 | 65 | 122 | 7623 | 2993 | 10076 | 904 | 914 | 0 | 7585 | 20714 | 8733 | 0 | 21012 | 8660 | 705 | 20995 | 8519 | 903 | 65534 | 65534 | 65534 | 65534 | 65534 | 65534 | 65534 | 65534 | 65534 | 65534 | 65534 | 65534 | 65534 | 65534 | 65534 | 65534 | 65534 | 2100 | 8091 | 10065 | 7518
2024-03-24 21:45 | 0 | 0 | 0 | 0 | 95 | 72 | 131 | 7624 | 2991 | 10076 | 905 | 914 | 0 | 7577 | 20714 | 8712 | 0 | 21013 | 8659 | 705 | 20996 | 8520 | 903 | 65534 | 65534 | 65534 | 65534 | 65534 | 65534 | 65534 | 65534 | 65534 | 65534 | 65534 | 65534 | 65534 | 65534 | 65534 | 65534 | 65534 | 2100 | 8100 | 10065 | 7515
2024-03-24 22:00 | 0 | 0 | 0 | 0 | 88 | 52 | 140 | 7623 | 2986 | 10078 | 905 | 914 | 0 | 7576 | 20715 | 8693 | 0 | 21013 | 8650 | 699 | 20995 | 8520 | 903 | 65534 | 65534 | 65534 | 65534 | 65534 | 65534 | 65534 | 65534 | 65534 | 65534 | 65534 | 65534 | 65534 | 65534 | 65534 | 65534 | 65534 | 2100 | 8102 | 10067 | 7511
2024-03-24 22:15 | 0 | 0 | 0 | 0 | 101 | 62 | 101 | 7614 | 2973 | 10077 | 905 | 914 | 0 | 7569 | 20715 | 8675 | 0 | 21013 | 8645 | 699 | 20993 | 8520 | 903 | 65534 | 65534 | 65534 | 65534 | 65534 | 65534 | 65534 | 65534 | 65534 | 65534 | 65534 | 65534 | 65534 | 65534 | 65534 | 65534 | 65534 | 2100 | 8099 | 10066 | 7499
2024-03-24 22:30 | 0 | 0 | 0 | 0 | 127 | 43 | 111 | 7589 | 2957 | 10076 | 905 | 914 | 0 | 7559 | 20714 | 8655 | 0 | 21011 | 8640 | 699 | 20995 | 8520 | 903 | 65534 | 65534 | 65534 | 65534 | 65534 | 65534 | 65534 | 65534 | 65534 | 65534 | 65534 | 65534 | 65534 | 65534 | 65534 | 65534 | 65534 | 2100 | 8096 | 10065 | 7485
2024-03-24 22:45 | 0 | 0 | 0 | 0 | 116 | 47 | 89 | 7571 | 2949 | 10076 | 904 | 914 | 0 | 7536 | 20714 | 8637 | 0 | 21012 | 8631 | 699 | 20994 | 8520 | 903 | 65534 | 65534 | 65534 | 65534 | 65534 | 65534 | 65534 | 65534 | 65534 | 65534 | 65534 | 65534 | 65534 | 65534 | 65534 | 65534 | 65534 | 2100 | 8092 | 10065 | 7463
2024-03-24 23:00 | 0 | 0 | 0 | 0 | 124 | 46 | 129 | 7556 | 2949 | 10075 | 905 | 914 | 0 | 7522 | 20712 | 8619 | 0 | 21013 | 8625 | 699 | 20997 | 8520 | 903 | 65534 | 65534 | 65534 | 65534 | 65534 | 65534 | 65534 | 65534 | 65534 | 65534 | 65534 | 65534 | 65534 | 65534 | 65534 | 65534 | 65534 | 2100 | 8089 | 10064 | 7447
2024-03-24 23:15 | 0 | 0 | 0 | 0 | 108 | 61 | 177 | 7559 | 2943 | 10074 | 905 | 914 | 0 | 7513 | 20712 | 8603 | 0 | 21012 | 8619 | 699 | 20996 | 8520 | 903 | 65534 | 65534 | 65534 | 65534 | 65534 | 65534 | 65534 | 65534 | 65534 | 65534 | 65534 | 65534 | 65534 | 65534 | 65534 | 65534 | 65534 | 2100 | 8089 | 10063 | 7435
2024-03-24 23:30 | 0 | 0 | 0 | 0 | 105 | 58 | 110 | 7559 | 2937 | 10073 | 905 | 914 | 0 | 7505 | 20712 | 8585 | 0 | 21011 | 8610 | 699 | 20996 | 8520 | 903 | 65534 | 65534 | 65534 | 65534 | 65534 | 65534 | 65534 | 65534 | 65534 | 65534 | 65534 | 65534 | 65534 | 65534 | 65534 | 65534 | 65534 | 2100 | 8089 | 10062 | 7432
2024-03-24 23:45 | 0 | 0 | 0 | 0 | 132 | 42 | 90 | 7539 | 2926 | 10072 | 905 | 915 | 0 | 7498 | 20712 | 8569 | 0 | 21012 | 8603 | 705 | 20993 | 8520 | 903 | 65534 | 65534 | 65534 | 65534 | 65534 | 65534 | 65534 | 65534 | 65534 | 65534 | 65534 | 65534 | 65534 | 65534 | 65534 | 65534 | 65534 | 2100 | 8088 | 10061 | 7421
2024-03-25 | 0 | 0 | 0 | 0 | 92 | 55 | 115 | 7551 | 2925 | 10071 | 905 | 914 | 0 | 7489 | 20712 | 8553 | 0 | 21011 | 8598 | 699 | 20994 | 8520 | 903 | 65534 | 65534 | 65534 | 65534 | 65534 | 65534 | 65534 | 65534 | 65534 | 65534 | 65534 | 65534 | 65534 | 65534 | 65534 | 65534 | 65534 | 2100 | 8085 | 10061 | 7413
2024-03-25 00:15 | 0 | 0 | 0 | 0 | 83 | 44 | 142 | 7550 | 2925 | 10070 | 904 | 914 | 0 | 7490 | 20712 | 8537 | 0 | 21012 | 8590 | 699 | 20996 | 8520 | 907 | 65534 | 65534 | 65534 | 65534 | 65534 | 65534 | 65534 | 65534 | 65534 | 65534 | 65534 | 65534 | 65534 | 65534 | 65534 | 65534 | 65534 | 2100 | 8067 | 10059 | 7429
2024-03-25 00:30 | 0 | 0 | 0 | 0 | 98 | 55 | 103 | 7548 | 2925 | 10067 | 904 | 914 | 0 | 7493 | 20710 | 8523 | 0 | 21013 | 8581 | 699 | 20995 | 8519 | 903 | 65534 | 65534 | 65534 | 65534 | 65534 | 65534 | 65534 | 65534 | 65534 | 65534 | 65534 | 65534 | 65534 | 65534 | 65534 | 65534 | 65534 | 2100 | 8074 | 10056 | 7426
2024-03-25 00:45 | 0 | 0 | 0 | 0 | 99 | 74 | 147 | 7547 | 2937 | 10065 | 904 | 914 | 0 | 7494 | 20711 | 8507 | 0 | 21012 | 8575 | 699 | 20994 | 8510 | 903 | 65534 | 65534 | 65534 | 65534 | 65534 | 65534 | 65534 | 65534 | 65534 | 65534 | 65534 | 65534 | 65534 | 65534 | 65534 | 65534 | 65534 | 2100 | 8058 | 10054 | 7425
2024-03-25 01:00 | 0 | 0 | 0 | 0 | 97 | 74 | 136 | 7554 | 2943 | 10063 | 905 | 914 | 0 | 7497 | 20712 | 8493 | 0 | 21012 | 8569 | 699 | 20994 | 8510 | 903 | 65534 | 65534 | 65534 | 65534 | 65534 | 65534 | 65534 | 65534 | 65534 | 65534 | 65534 | 65534 | 65534 | 65534 | 65534 | 65534 | 65534 | 2100 | 8063 | 10052 | 7426
2024-03-25 01:15 | 0 | 0 | 0 | 0 | 133 | 43 | 112 | 7529 | 2935 | 10062 | 904 | 914 | 0 | 7493 | 20711 | 8478 | 0 | 21011 | 8560 | 699 | 20995 | 8510 | 903 | 65534 | 65534 | 65534 | 65534 | 65534 | 65534 | 65534 | 65534 | 65534 | 65534 | 65534 | 65534 | 65534 | 65534 | 65534 | 65534 | 65534 | 2100 | 8063 | 10051 | 7418
2024-03-25 01:30 | 0 | 0 | 0 | 0 | 119 | 38 | 77 | 7499 | 2917 | 10061 | 904 | 914 | 0 | 7470 | 20713 | 8465 | 0 | 21010 | 8552 | 693 | 20994 | 8510 | 903 | 65534 | 65534 | 65534 | 65534 | 65534 | 65534 | 65534 | 65534 | 65534 | 65534 | 65534 | 65534 | 65534 | 65534 | 65534 | 65534 | 65534 | 2100 | 8062 | 10050 | 7388
2024-03-25 01:45 | 0 | 0 | 0 | 0 | 112 | 52 | 98 | 7496 | 2908 | 10058 | 904 | 915 | 0 | 7451 | 20712 | 8451 | 0 | 21011 | 8546 | 693 | 20994 | 8504 | 903 | 65534 | 65534 | 65534 | 65534 | 65534 | 65534 | 65534 | 65534 | 65534 | 65534 | 65534 | 65534 | 65534 | 65534 | 65534 | 65534 | 65534 | 2100 | 8062 | 10047 | 7370
2024-03-25 02:00 | 0 | 0 | 0 | 0 | 90 | 43 | 102 | 7495 | 2911 | 10057 | 905 | 914 | 0 | 7443 | 20714 | 8437 | 0 | 21012 | 8539 | 693 | 20994 | 8500 | 907 | 65534 | 65534 | 65534 | 65534 | 65534 | 65534 | 65534 | 65534 | 65534 | 65534 | 65534 | 65534 | 65534 | 65534 | 65534 | 65534 | 65534 | 2100 | 8059 | 10046 | 7366
2024-03-25 02:15 | 0 | 0 | 0 | 0 | 106 | 57 | 110 | 7498 | 2915 | 10056 | 904 | 914 | 0 | 7439 | 20710 | 8425 | 0 | 21008 | 8530 | 699 | 20994 | 8500 | 899 | 65534 | 65534 | 65534 | 65534 | 65534 | 65534 | 65534 | 65534 | 65534 | 65534 | 65534 | 65534 | 65534 | 65534 | 65534 | 65534 | 65534 | 2100 | 8058 | 10045 | 7361
2024-03-25 02:30 | 0 | 0 | 0 | 0 | 126 | 34 | 71 | 7469 | 2914 | 10055 | 905 | 914 | 0 | 7435 | 20712 | 8414 | 0 | 21010 | 8523 | 699 | 20995 | 8500 | 903 | 65534 | 65534 | 65534 | 65534 | 65534 | 65534 | 65534 | 65534 | 65534 | 65534 | 65534 | 65534 | 65534 | 65534 | 65534 | 65534 | 65534 | 2100 | 8059 | 10045 | 7349
2024-03-25 02:45 | 0 | 0 | 0 | 0 | 90 | 44 | 103 | 7481 | 2907 | 10054 | 904 | 914 | 0 | 7421 | 20710 | 8401 | 0 | 21011 | 8517 | 693 | 20994 | 8491 | 903 | 65534 | 65534 | 65534 | 65534 | 65534 | 65534 | 65534 | 65534 | 65534 | 65534 | 65534 | 65534 | 65534 | 65534 | 65534 | 65534 | 65534 | 2100 | 8058 | 10043 | 7343
2024-03-25 03:00 | 0 | 0 | 0 | 0 | 91 | 55 | 95 | 7487 | 2908 | 10052 | 904 | 914 | 0 | 7427 | 20712 | 8388 | 0 | 21010 | 8510 | 669 | 20996 | 8490 | 899 | 65534 | 65534 | 65534 | 65534 | 65534 | 65534 | 65534 | 65534 | 65534 | 65534 | 65534 | 65534 | 65534 | 65534 | 65534 | 65534 | 65534 | 2100 | 8058 | 10042 | 7348
2024-03-25 03:15 | 0 | 0 | 0 | 0 | 94 | 38 | 101 | 7476 | 2910 | 10052 | 904 | 914 | 0 | 7426 | 20710 | 8376 | 0 | 21009 | 8501 | 650 | 20994 | 8490 | 903 | 65534 | 65534 | 65534 | 65534 | 65534 | 65534 | 65534 | 65534 | 65534 | 65534 | 65534 | 65534 | 65534 | 65534 | 65534 | 65534 | 65534 | 2100 | 8055 | 10041 | 7347
2024-03-25 03:30 | 0 | 0 | 0 | 0 | 88 | 29 | 70 | 7466 | 2899 | 10053 | 905 | 914 | 0 | 7418 | 20711 | 8365 | 0 | 21008 | 8495 | 650 | 20995 | 8483 | 899 | 65534 | 65534 | 65534 | 65534 | 65534 | 65534 | 65534 | 65534 | 65534 | 65534 | 65534 | 65534 | 65534 | 65534 | 65534 | 65534 | 65534 | 2100 | 8058 | 10042 | 7339
2024-03-25 03:45 | 0 | 0 | 0 | 0 | 92 | 32 | 78 | 7466 | 2892 | 10053 | 904 | 914 | 0 | 7411 | 20712 | 8353 | 0 | 21009 | 8489 | 650 | 20994 | 8480 | 903 | 65534 | 65534 | 65534 | 65534 | 65534 | 65534 | 65534 | 65534 | 65534 | 65534 | 65534 | 65534 | 65534 | 65534 | 65534 | 65534 | 65534 | 2100 | 8054 | 10042 | 7334
2024-03-25 04:00 | 0 | 0 | 0 | 0 | 96 | 36 | 71 | 7461 | 2894 | 10053 | 904 | 914 | 0 | 7408 | 20714 | 8342 | 0 | 21010 | 8480 | 623 | 20997 | 8480 | 899 | 65534 | 65534 | 65534 | 65534 | 65534 | 65534 | 65534 | 65534 | 65534 | 65534 | 65534 | 65534 | 65534 | 65534 | 65534 | 65534 | 65534 | 2100 | 8054 | 10042 | 7328
2024-03-25 04:15 | 0 | 0 | 0 | 0 | 80 | 35 | 120 | 7459 | 2887 | 10053 | 904 | 914 | 0 | 7401 | 20712 | 8332 | 0 | 21009 | 8472 | 643 | 20997 | 8474 | 903 | 65534 | 65534 | 65534 | 65534 | 65534 | 65534 | 65534 | 65534 | 65534 | 65534 | 65534 | 65534 | 65534 | 65534 | 65534 | 65534 | 65534 | 2100 | 8048 | 10043 | 7322
2024-03-25 04:30 | 0 | 0 | 0 | 0 | 91 | 40 | 116 | 7463 | 2890 | 10053 | 904 | 915 | 0 | 7401 | 20713 | 8321 | 0 | 21011 | 8466 | 637 | 20996 | 8470 | 903 | 65534 | 65534 | 65534 | 65534 | 65534 | 65534 | 65534 | 65534 | 65534 | 65534 | 65534 | 65534 | 65534 | 65534 | 65534 | 65534 | 65534 | 2100 | 8029 | 10042 | 7326
2024-03-25 04:45 | 0 | 0 | 0 | 0 | 95 | 25 | 58 | 7444 | 2875 | 10053 | 904 | 914 | 0 | 7393 | 20713 | 8309 | 0 | 21007 | 8460 | 637 | 20994 | 8470 | 899 | 65534 | 65534 | 65534 | 65534 | 65534 | 65534 | 65534 | 65534 | 65534 | 65534 | 65534 | 65534 | 65534 | 65534 | 65534 | 65534 | 65534 | 2100 | 8047 | 10043 | 7324
2024-03-25 05:00 | 0 | 0 | 0 | 0 | 87 | 23 | 56 | 7443 | 2874 | 10054 | 904 | 914 | 0 | 7385 | 20712 | 8299 | 0 | 21010 | 8451 | 650 | 20996 | 8461 | 899 | 65534 | 65534 | 65534 | 65534 | 65534 | 65534 | 65534 | 65534 | 65534 | 65534 | 65534 | 65534 | 65534 | 65534 | 65534 | 65534 | 65534 | 2100 | 8048 | 10044 | 7310
2024-03-25 05:15 | 0 | 0 | 0 | 0 | 179 | 46 | 71 | 7421 | 2864 | 10055 | 904 | 914 | 0 | 7374 | 20713 | 8289 | 0 | 21007 | 8445 | 663 | 20996 | 8460 | 896 | 65534 | 65534 | 65534 | 65534 | 65534 | 65534 | 65534 | 65534 | 65534 | 65534 | 65534 | 65534 | 65534 | 65534 | 65534 | 65534 | 65534 | 2100 | 8042 | 10045 | 7295
2024-03-25 05:30 | 0 | 0 | 0 | 0 | 188 | 58 | 75 | 7406 | 2849 | 10056 | 904 | 915 | 0 | 7363 | 20710 | 8279 | 0 | 21007 | 8439 | 623 | 20995 | 8459 | 892 | 65534 | 65534 | 65534 | 65534 | 65534 | 65534 | 65534 | 65534 | 65534 | 65534 | 65534 | 65534 | 65534 | 65534 | 65534 | 65534 | 65534 | 2100 | 8042 | 10046 | 7276
2024-03-25 05:45 | 0 | 0 | 0 | 0 | 185 | 49 | 77 | 7392 | 2835 | 10057 | 905 | 914 | 0 | 7349 | 20712 | 8269 | 0 | 21010 | 8430 | 623 | 20995 | 8450 | 899 | 65534 | 65534 | 65534 | 65534 | 65534 | 65534 | 65534 | 65534 | 65534 | 65534 | 65534 | 65534 | 65534 | 65534 | 65534 | 65534 | 65534 | 2100 | 8040 | 10047 | 7256
2024-03-25 06:00 | 0 | 0 | 0 | 0 | 195 | 30 | 53 | 7360 | 2805 | 10058 | 905 | 914 | 0 | 7328 | 20712 | 8259 | 0 | 21010 | 8425 | 609 | 20996 | 8450 | 881 | 65534 | 65534 | 65534 | 65534 | 65534 | 65534 | 65534 | 65534 | 65534 | 65534 | 65534 | 65534 | 65534 | 65534 | 65534 | 65534 | 65534 | 2100 | 8039 | 10048 | 7238
2024-03-25 06:15 | 30 | 0 | 0 | 0 | 187 | 42 | 71 | 7369 | 2803 | 10059 | 904 | 914 | 0 | 7318 | 20710 | 8249 | 0 | 21008 | 8420 | 637 | 20996 | 8445 | 903 | 65534 | 65534 | 65534 | 65534 | 65534 | 65534 | 65534 | 65534 | 65534 | 65534 | 65534 | 65534 | 65534 | 65534 | 65534 | 65534 | 65534 | 2100 | 8037 | 10049 | 7226
2024-03-25 06:30 | 159 | 0 | 0 | 0 | 157 | 34 | 77 | 7359 | 2809 | 10061 | 904 | 914 | 0 | 7315 | 20710 | 8239 | 0 | 21008 | 8410 | 616 | 20995 | 8440 | 903 | 65534 | 65534 | 65534 | 65534 | 65534 | 65534 | 65534 | 65534 | 65534 | 65534 | 65534 | 65534 | 65534 | 65534 | 65534 | 65534 | 65534 | 2100 | 8033 | 10051 | 7232
2024-03-25 06:45 | 352 | 0 | 0 | 0 | 169 | 22 | 43 | 7360 | 2848 | 10063 | 904 | 914 | 0 | 7331 | 20711 | 8229 | 0 | 21010 | 8405 | 609 | 20995 | 8440 | 892 | 65534 | 65534 | 65534 | 65534 | 65534 | 65534 | 65534 | 65534 | 65534 | 65534 | 65534 | 65534 | 65534 | 65534 | 65534 | 65534 | 65534 | 2100 | 8033 | 10053 | 7255
2024-03-25 07:00 | 539 | 0 | 0 | 0 | 158 | 33 | 60 | 7413 | 2921 | 10063 | 904 | 914 | 0 | 7371 | 20711 | 8220 | 0 | 21008 | 8399 | 602 | 20995 | 8432 | 888 | 65534 | 65534 | 65534 | 65534 | 65534 | 65534 | 65534 | 65534 | 65534 | 65534 | 65534 | 65534 | 65534 | 65534 | 65534 | 65534 | 65534 | 2100 | 8032 | 10054 | 7297
2024-03-25 07:15 | 701 | 0 | 0 | 0 | 108 | 65 | 117 | 7558 | 3061 | 10065 | 904 | 915 | 0 | 7459 | 20710 | 8212 | 0 | 21008 | 8390 | 602 | 20997 | 8430 | 896 | 65534 | 65534 | 65534 | 65534 | 65534 | 65534 | 65534 | 65534 | 65534 | 65534 | 65534 | 65534 | 65534 | 65534 | 65534 | 65534 | 65534 | 2100 | 8028 | 10056 | 7366
2024-03-25 07:30 | 1592 | 0 | 0 | 0 | 79 | 99 | 202 | 7678 | 3193 | 10066 | 905 | 915 | 0 | 7595 | 20712 | 8203 | 0 | 21007 | 8385 | 609 | 20997 | 8428 | 896 | 65534 | 65534 | 65534 | 65534 | 65534 | 65534 | 65534 | 65534 | 65534 | 65534 | 65534 | 65534 | 65534 | 65534 | 65534 | 65534 | 65534 | 2100 | 8030 | 10059 | 7457
2024-03-25 07:45 | 3051 | 0 | 0 | 0 | 78 | 131 | 243 | 7767 | 3261 | 10062 | 906 | 914 | 0 | 7843 | 20712 | 8196 | 0 | 21007 | 8380 | 616 | 20994 | 8420 | 899 | 65534 | 65534 | 65534 | 65534 | 65534 | 65534 | 65534 | 65534 | 65534 | 65534 | 65534 | 65534 | 65534 | 65534 | 65534 | 65534 | 65534 | 2100 | 8039 | 10059 | 7599
2024-03-25 08:00 | 3629 | 0 | 0 | 0 | 77 | 183 | 383 | 7838 | 3205 | 10063 | 907 | 914 | 0 | 8039 | 20710 | 8190 | 0 | 21006 | 8371 | 602 | 20996 | 8420 | 892 | 65534 | 65534 | 65534 | 65534 | 65534 | 65534 | 65534 | 65534 | 65534 | 65534 | 65534 | 65534 | 65534 | 65534 | 65534 | 65534 | 65534 | 2100 | 8047 | 10060 | 7778
2024-03-25 08:15 | 4261 | 0 | 0 | 0 | 82 | 188 | 415 | 7894 | 3083 | 10063 | 907 | 913 | 0 | 8153 | 20711 | 8189 | 0 | 21009 | 8366 | 609 | 20996 | 8414 | 896 | 65534 | 65534 | 65534 | 65534 | 65534 | 65534 | 65534 | 65534 | 65534 | 65534 | 65534 | 65534 | 65534 | 65534 | 65534 | 65534 | 65534 | 2100 | 8058 | 10061 | 7921
2024-03-25 08:30 | 4897 | 0 | 0 | 0 | 91 | 160 | 331 | 7955 | 3038 | 10065 | 907 | 914 | 0 | 8261 | 20712 | 8180 | 0 | 21010 | 8360 | 609 | 20997 | 8410 | 888 | 65534 | 65534 | 65534 | 65534 | 65534 | 65534 | 65534 | 65534 | 65534 | 65534 | 65534 | 65534 | 65534 | 65534 | 65534 | 65534 | 65534 | 2100 | 8070 | 10063 | 8051
2024-03-25 08:45 | 5520 | 0 | 0 | 0 | 118 | 148 | 388 | 8011 | 3051 | 10067 | 908 | 915 | 0 | 8353 | 20712 | 8189 | 0 | 21009 | 8353 | 602 | 20999 | 8409 | 899 | 65534 | 65534 | 65534 | 65534 | 65534 | 65534 | 65534 | 65534 | 65534 | 65534 | 65534 | 65534 | 65534 | 65534 | 65534 | 65534 | 65534 | 2100 | 8080 | 10064 | 8172
2024-03-25 09:00 | 6168 | 0 | 0 | 0 | 94 | 191 | 403 | 8035 | 2983 | 10068 | 908 | 914 | 0 | 8421 | 20713 | 8192 | 0 | 21006 | 8350 | 609 | 21000 | 8400 | 881 | 65534 | 65534 | 65534 | 65534 | 65534 | 65534 | 65534 | 65534 | 65534 | 65534 | 65534 | 65534 | 65534 | 65534 | 65534 | 65534 | 65534 | 2100 | 8091 | 10065 | 8271
2024-03-25 09:15 | 6776 | 0 | 0 | 0 | 86 | 178 | 427 | 8060 | 2960 | 10069 | 906 | 913 | 0 | 8448 | 20714 | 8203 | 0 | 21006 | 8341 | 595 | 20996 | 8400 | 896 | 65534 | 65534 | 65534 | 65534 | 65534 | 65534 | 65534 | 65534 | 65534 | 65534 | 65534 | 65534 | 65534 | 65534 | 65534 | 65534 | 65534 | 2100 | 8100 | 10067 | 8317
2024-03-25 09:30 | 7535 | 0 | 0 | 0 | 91 | 187 | 462 | 8107 | 2963 | 10071 | 909 | 915 | 0 | 8499 | 20712 | 8217 | 0 | 21004 | 8340 | 602 | 20996 | 8395 | 896 | 65534 | 65534 | 65534 | 65534 | 65534 | 65534 | 65534 | 65534 | 65534 | 65534 | 65534 | 65534 | 65534 | 65534 | 65534 | 65534 | 65534 | 2100 | 8113 | 10068 | 8387
2024-03-25 09:45 | 8159 | 0 | 0 | 0 | 117 | 185 | 389 | 8139 | 2954 | 10072 | 908 | 914 | 0 | 8551 | 20713 | 8237 | 0 | 21007 | 8340 | 595 | 20998 | 8390 | 888 | 65534 | 65534 | 65534 | 65534 | 65534 | 65534 | 65534 | 65534 | 65534 | 65534 | 65534 | 65534 | 65534 | 65534 | 65534 | 65534 | 65534 | 2100 | 8128 | 10069 | 8477
2024-03-25 10:00 | 8473 | 0 | 0 | 0 | 105 | 187 | 449 | 8159 | 2923 | 10074 | 908 | 913 | 0 | 8585 | 20714 | 8260 | 0 | 21006 | 8331 | 602 | 20999 | 8390 | 896 | 65534 | 65534 | 65534 | 65534 | 65534 | 65534 | 65534 | 65534 | 65534 | 65534 | 65534 | 65534 | 65534 | 65534 | 65534 | 65534 | 65534 | 2100 | 8139 | 10070 | 8538
2024-03-25 10:15 | 8954 | 0 | 0 | 0 | 97 | 182 | 440 | 8243 | 2858 | 10074 | 910 | 914 | 0 | 8617 | 20712 | 8287 | 0 | 21008 | 8330 | 602 | 20998 | 8384 | 899 | 65534 | 65534 | 65534 | 65534 | 65534 | 65534 | 65534 | 65534 | 65534 | 65534 | 65534 | 65534 | 65534 | 65534 | 65534 | 65534 | 65534 | 2100 | 8154 | 10070 | 8591
2024-03-25 10:30 | 9535 | 0 | 0 | 0 | 97 | 199 | 455 | 8216 | 2835 | 10074 | 909 | 914 | 0 | 8645 | 20713 | 8317 | 0 | 21006 | 8330 | 602 | 20995 | 8380 | 877 | 65534 | 65534 | 65534 | 65534 | 65534 | 65534 | 65534 | 65534 | 65534 | 65534 | 65534 | 65534 | 65534 | 65534 | 65534 | 65534 | 65534 | 2100 | 8168 | 10070 | 8624
2024-03-25 10:45 | 9742 | 0 | 0 | 0 | 83 | 225 | 468 | 8262 | 2813 | 10074 | 908 | 913 | 0 | 8654 | 20717 | 8352 | 0 | 21005 | 8330 | 602 | 21001 | 8380 | 877 | 65534 | 65534 | 65534 | 65534 | 65534 | 65534 | 65534 | 65534 | 65534 | 65534 | 65534 | 65534 | 65534 | 65534 | 65534 | 65534 | 65534 | 2100 | 8175 | 10069 | 8667
2024-03-25 11:00 | 10015 | 0 | 0 | 0 | 106 | 197 | 509 | 8254 | 2807 | 10073 | 908 | 913 | 0 | 8645 | 20717 | 8389 | 0 | 21008 | 8339 | 602 | 20998 | 8375 | 881 | 65534 | 65534 | 65534 | 65534 | 65534 | 65534 | 65534 | 65534 | 65534 | 65534 | 65534 | 65534 | 65534 | 65534 | 65534 | 65534 | 65534 | 2100 | 8187 | 10067 | 8671
2024-03-25 11:15 | 10107 | 0 | 0 | 0 | 141 | 193 | 482 | 8309 | 2799 | 10071 | 909 | 912 | 0 | 8657 | 20715 | 8429 | 0 | 21004 | 8340 | 602 | 20999 | 8370 | 881 | 65534 | 65534 | 65534 | 65534 | 65534 | 65534 | 65534 | 65534 | 65534 | 65534 | 65534 | 65534 | 65534 | 65534 | 65534 | 65534 | 65534 | 2100 | 8197 | 10064 | 8732
2024-03-25 11:30 | 10135 | 0 | 0 | 0 | 105 | 196 | 451 | 8313 | 2743 | 10069 | 908 | 915 | 0 | 8652 | 20714 | 8471 | 0 | 21006 | 8343 | 602 | 21001 | 8370 | 885 | 65534 | 65534 | 65534 | 65534 | 65534 | 65534 | 65534 | 65534 | 65534 | 65534 | 65534 | 65534 | 65534 | 65534 | 65534 | 65534 | 65534 | 2100 | 8200 | 10062 | 8746
2024-03-25 11:45 | 10236 | 0 | 0 | 0 | 77 | 232 | 524 | 8307 | 2704 | 10068 | 909 | 914 | 0 | 8641 | 20719 | 8515 | 0 | 21006 | 8350 | 602 | 21002 | 8370 | 888 | 65534 | 65534 | 65534 | 65534 | 65534 | 65534 | 65534 | 65534 | 65534 | 65534 | 65534 | 65534 | 65534 | 65534 | 65534 | 65534 | 65534 | 2100 | 8213 | 10060 | 8736
2024-03-25 12:00 | 10298 | 0 | 0 | 0 | 82 | 215 | 533 | 8293 | 2649 | 10067 | 908 | 913 | 0 | 8609 | 20720 | 8560 | 0 | 21008 | 8359 | 630 | 21000 | 8370 | 881 | 65534 | 65534 | 65534 | 65534 | 65534 | 65534 | 65534 | 65534 | 65534 | 65534 | 65534 | 65534 | 65534 | 65534 | 65534 | 65534 | 65534 | 2100 | 8222 | 10058 | 8718
2024-03-25 12:15 | 10347 | 0 | 0 | 0 | 84 | 204 | 442 | 8331 | 2697 | 10065 | 907 | 914 | 0 | 8607 | 20722 | 8605 | 0 | 21008 | 8368 | 609 | 20998 | 8364 | 865 | 65534 | 65534 | 65534 | 65534 | 65534 | 65534 | 65534 | 65534 | 65534 | 65534 | 65534 | 65534 | 65534 | 65534 | 65534 | 65534 | 65534 | 2100 | 8226 | 10056 | 8731
2024-03-25 12:30 | 9993 | 0 | 0 | 0 | 98 | 228 | 558 | 8320 | 2679 | 10063 | 909 | 915 | 0 | 8605 | 20720 | 8650 | 0 | 21007 | 8378 | 616 | 21000 | 8360 | 881 | 65534 | 65534 | 65534 | 65534 | 65534 | 65534 | 65534 | 65534 | 65534 | 65534 | 65534 | 65534 | 65534 | 65534 | 65534 | 65534 | 65534 | 2100 | 8232 | 10053 | 8748
2024-03-25 12:45 | 10193 | 0 | 0 | 0 | 99 | 218 | 426 | 8365 | 2659 | 10060 | 909 | 914 | 0 | 8602 | 20719 | 8694 | 0 | 21007 | 8390 | 609 | 21000 | 8360 | 873 | 65534 | 65534 | 65534 | 65534 | 65534 | 65534 | 65534 | 65534 | 65534 | 65534 | 65534 | 65534 | 65534 | 65534 | 65534 | 65534 | 65534 | 2100 | 8236 | 10051 | 8750
2024-03-25 13:00 | 9963 | 0 | 0 | 0 | 100 | 194 | 422 | 8383 | 2612 | 10058 | 906 | 915 | 0 | 8631 | 20717 | 8737 | 0 | 21009 | 8403 | 609 | 21001 | 8360 | 865 | 65534 | 65534 | 65534 | 65534 | 65534 | 65534 | 65534 | 65534 | 65534 | 65534 | 65534 | 65534 | 65534 | 65534 | 65534 | 65534 | 65534 | 2100 | 8238 | 10048 | 8772
2024-03-25 13:15 | 9912 | 0 | 0 | 0 | 97 | 216 | 429 | 8335 | 2657 | 10055 | 907 | 914 | 0 | 8636 | 20718 | 8779 | 0 | 21007 | 8416 | 602 | 20999 | 8368 | 881 | 65534 | 65534 | 65534 | 65534 | 65534 | 65534 | 65534 | 65534 | 65534 | 65534 | 65534 | 65534 | 65534 | 65534 | 65534 | 65534 | 65534 | 2100 | 8239 | 10045 | 8770
2024-03-25 13:30 | 9675 | 0 | 0 | 0 | 90 | 224 | 531 | 8348 | 2667 | 10054 | 909 | 914 | 0 | 8630 | 20716 | 8820 | 0 | 21010 | 8430 | 623 | 20999 | 8370 | 865 | 65534 | 65534 | 65534 | 65534 | 65534 | 65534 | 65534 | 65534 | 65534 | 65534 | 65534 | 65534 | 65534 | 65534 | 65534 | 65534 | 65534 | 2100 | 8238 | 10044 | 8766
2024-03-25 13:45 | 9183 | 0 | 0 | 0 | 86 | 248 | 582 | 8365 | 2722 | 10052 | 909 | 912 | 0 | 8619 | 20719 | 8859 | 0 | 21009 | 8445 | 656 | 20999 | 8370 | 865 | 65534 | 65534 | 65534 | 65534 | 65534 | 65534 | 65534 | 65534 | 65534 | 65534 | 65534 | 65534 | 65534 | 65534 | 65534 | 65534 | 65534 | 2100 | 8239 | 10042 | 8746
2024-03-25 14:00 | 9059 | 0 | 0 | 0 | 97 | 224 | 506 | 8353 | 2618 | 10050 | 909 | 913 | 0 | 8627 | 20719 | 8896 | 0 | 21007 | 8461 | 630 | 20998 | 8370 | 877 | 65534 | 65534 | 65534 | 65534 | 65534 | 65534 | 65534 | 65534 | 65534 | 65534 | 65534 | 65534 | 65534 | 65534 | 65534 | 65534 | 65534 | 2100 | 8238 | 10040 | 8746
2024-03-25 14:15 | 8636 | 0 | 0 | 0 | 81 | 252 | 549 | 8340 | 2625 | 10048 | 906 | 914 | 0 | 8623 | 20720 | 8931 | 0 | 21010 | 8476 | 669 | 21000 | 8375 | 877 | 65534 | 65534 | 65534 | 65534 | 65534 | 65534 | 65534 | 65534 | 65534 | 65534 | 65534 | 65534 | 65534 | 65534 | 65534 | 65534 | 65534 | 2100 | 8235 | 10038 | 8733
2024-03-25 14:30 | 8085 | 0 | 0 | 0 | 80 | 246 | 577 | 8338 | 2627 | 10047 | 908 | 914 | 0 | 8603 | 20719 | 8963 | 0 | 21010 | 8494 | 675 | 20999 | 8380 | 881 | 65534 | 65534 | 65534 | 65534 | 65534 | 65534 | 65534 | 65534 | 65534 | 65534 | 65534 | 65534 | 65534 | 65534 | 65534 | 65534 | 65534 | 2100 | 8238 | 10037 | 8701
2024-03-25 14:45 | 7611 | 0 | 0 | 0 | 73 | 261 | 580 | 8314 | 2642 | 10044 | 909 | 913 | 0 | 8574 | 20720 | 8993 | 0 | 21011 | 8510 | 687 | 21001 | 8380 | 899 | 65534 | 65534 | 65534 | 65534 | 65534 | 65534 | 65534 | 65534 | 65534 | 65534 | 65534 | 65534 | 65534 | 65534 | 65534 | 65534 | 65534 | 2100 | 8232 | 10034 | 8671
2024-03-25 15:00 | 7038 | 0 | 0 | 0 | 88 | 250 | 546 | 8301 | 2599 | 10043 | 911 | 914 | 0 | 8570 | 20720 | 9021 | 0 | 21012 | 8526 | 681 | 21000 | 8389 | 899 | 65534 | 65534 | 65534 | 65534 | 65534 | 65534 | 65534 | 65534 | 65534 | 65534 | 65534 | 65534 | 65534 | 65534 | 65534 | 65534 | 65534 | 2100 | 8228 | 10033 | 8654
2024-03-25 15:15 | 6467 | 0 | 0 | 0 | 82 | 240 | 451 | 8286 | 2627 | 10042 | 906 | 913 | 0 | 8545 | 20719 | 9045 | 0 | 21011 | 8543 | 681 | 21000 | 8390 | 888 | 65534 | 65534 | 65534 | 65534 | 65534 | 65534 | 65534 | 65534 | 65534 | 65534 | 65534 | 65534 | 65534 | 65534 | 65534 | 65534 | 65534 | 2100 | 8222 | 10032 | 8624
2024-03-25 15:30 | 5797 | 0 | 0 | 0 | 103 | 211 | 474 | 8279 | 2639 | 10040 | 907 | 913 | 0 | 8545 | 20718 | 9065 | 0 | 21009 | 8559 | 699 | 20998 | 8398 | 892 | 65534 | 65534 | 65534 | 65534 | 65534 | 65534 | 65534 | 65534 | 65534 | 65534 | 65534 | 65534 | 65534 | 65534 | 65534 | 65534 | 65534 | 2100 | 8219 | 10031 | 8621
2024-03-25 15:45 | 5050 | 0 | 0 | 0 | 84 | 221 | 485 | 8257 | 2645 | 10041 | 906 | 913 | 0 | 8527 | 20719 | 9083 | 0 | 21014 | 8575 | 699 | 21000 | 8401 | 903 | 65534 | 65534 | 65534 | 65534 | 65534 | 65534 | 65534 | 65534 | 65534 | 65534 | 65534 | 65534 | 65534 | 65534 | 65534 | 65534 | 65534 | 2100 | 8213 | 10031 | 8590
2024-03-25 16:00 | 4377 | 0 | 0 | 0 | 82 | 236 | 527 | 8241 | 2701 | 10040 | 907 | 914 | 0 | 8497 | 20719 | 9096 | 0 | 21013 | 8591 | 699 | 20999 | 8410 | 888 | 65534 | 65534 | 65534 | 65534 | 65534 | 65534 | 65534 | 65534 | 65534 | 65534 | 65534 | 65534 | 65534 | 65534 | 65534 | 65534 | 65534 | 2100 | 8210 | 10030 | 8544
2024-03-25 16:15 | 3654 | 0 | 0 | 0 | 84 | 235 | 473 | 8192 | 2758 | 10039 | 907 | 913 | 0 | 8455 | 20720 | 9108 | 0 | 21012 | 8606 | 699 | 20999 | 8416 | 903 | 65534 | 65534 | 65534 | 65534 | 65534 | 65534 | 65534 | 65534 | 65534 | 65534 | 65534 | 65534 | 65534 | 65534 | 65534 | 65534 | 65534 | 2100 | 8200 | 10029 | 8494
2024-03-25 16:30 | 2923 | 0 | 0 | 0 | 81 | 222 | 534 | 8157 | 2753 | 10040 | 906 | 911 | 0 | 8404 | 20718 | 9117 | 0 | 21013 | 8621 | 699 | 21000 | 8421 | 903 | 65534 | 65534 | 65534 | 65534 | 65534 | 65534 | 65534 | 65534 | 65534 | 65534 | 65534 | 65534 | 65534 | 65534 | 65534 | 65534 | 65534 | 2100 | 8180 | 10030 | 8427
2024-03-25 16:45 | 2200 | 0 | 0 | 0 | 78 | 254 | 604 | 8127 | 2753 | 10041 | 907 | 913 | 0 | 8345 | 20719 | 9120 | 0 | 21014 | 8635 | 699 | 21001 | 8430 | 896 | 65534 | 65534 | 65534 | 65534 | 65534 | 65534 | 65534 | 65534 | 65534 | 65534 | 65534 | 65534 | 65534 | 65534 | 65534 | 65534 | 65534 | 2100 | 8185 | 10031 | 8366
2024-03-25 17:00 | 1151 | 0 | 0 | 0 | 84 | 209 | 506 | 8113 | 2750 | 10043 | 909 | 914 | 0 | 8271 | 20718 | 9120 | 0 | 21015 | 8647 | 705 | 20999 | 8436 | 903 | 65534 | 65534 | 65534 | 65534 | 65534 | 65534 | 65534 | 65534 | 65534 | 65534 | 65534 | 65534 | 65534 | 65534 | 65534 | 65534 | 65534 | 2100 | 8178 | 10032 | 8285
2024-03-25 17:15 | 642 | 0 | 0 | 0 | 93 | 192 | 468 | 8071 | 2767 | 10044 | 906 | 913 | 0 | 8183 | 20716 | 9120 | 0 | 21015 | 8658 | 699 | 20999 | 8443 | 903 | 65534 | 65534 | 65534 | 65534 | 65534 | 65534 | 65534 | 65534 | 65534 | 65534 | 65534 | 65534 | 65534 | 65534 | 65534 | 65534 | 65534 | 2100 | 8172 | 10033 | 8196
2024-03-25 17:30 | 535 | 0 | 0 | 0 | 84 | 203 | 434 | 8016 | 2789 | 10045 | 907 | 913 | 0 | 8107 | 20718 | 9110 | 0 | 21014 | 8669 | 699 | 21001 | 8450 | 903 | 65534 | 65534 | 65534 | 65534 | 65534 | 65534 | 65534 | 65534 | 65534 | 65534 | 65534 | 65534 | 65534 | 65534 | 65534 | 65534 | 65534 | 2100 | 8163 | 10033 | 8122
2024-03-25 17:45 | 413 | 0 | 0 | 0 | 74 | 201 | 472 | 7967 | 2799 | 10047 | 906 | 914 | 0 | 8040 | 20714 | 9098 | 0 | 21014 | 8679 | 699 | 21001 | 8459 | 903 | 65534 | 65534 | 65534 | 65534 | 65534 | 65534 | 65534 | 65534 | 65534 | 65534 | 65534 | 65534 | 65534 | 65534 | 65534 | 65534 | 65534 | 2100 | 8158 | 10035 | 8052
2024-03-25 18:00 | 278 | 0 | 0 | 0 | 85 | 149 | 362 | 7933 | 2800 | 10050 | 906 | 914 | 0 | 7980 | 20716 | 9083 | 0 | 21013 | 8688 | 699 | 21000 | 8465 | 903 | 65534 | 65534 | 65534 | 65534 | 65534 | 65534 | 65534 | 65534 | 65534 | 65534 | 65534 | 65534 | 65534 | 65534 | 65534 | 65534 | 65534 | 2100 | 8156 | 10038 | 7988
2024-03-25 18:15 | 121 | 0 | 0 | 0 | 91 | 157 | 313 | 7885 | 2811 | 10052 | 906 | 913 | 0 | 7928 | 20712 | 9063 | 0 | 21013 | 8694 | 699 | 21000 | 8471 | 903 | 65534 | 65534 | 65534 | 65534 | 65534 | 65534 | 65534 | 65534 | 65534 | 65534 | 65534 | 65534 | 65534 | 65534 | 65534 | 65534 | 65534 | 2100 | 8153 | 10040 | 7929
2024-03-25 18:30 | 19 | 0 | 0 | 0 | 87 | 139 | 312 | 7847 | 2790 | 10054 | 906 | 914 | 0 | 7868 | 20712 | 9043 | 0 | 21015 | 8700 | 699 | 20999 | 8480 | 903 | 65534 | 65534 | 65534 | 65534 | 65534 | 65534 | 65534 | 65534 | 65534 | 65534 | 65534 | 65534 | 65534 | 65534 | 65534 | 65534 | 65534 | 2100 | 8149 | 10042 | 7863
2024-03-25 18:45 | 0 | 0 | 0 | 0 | 87 | 122 | 358 | 7815 | 2808 | 10056 | 905 | 914 | 0 | 7820 | 20712 | 9021 | 0 | 21014 | 8704 | 705 | 20996 | 8486 | 899 | 65534 | 65534 | 65534 | 65534 | 65534 | 65534 | 65534 | 65534 | 65534 | 65534 | 65534 | 65534 | 65534 | 65534 | 65534 | 65534 | 65534 | 2100 | 8139 | 10044 | 7812
2024-03-25 19:00 | 0 | 0 | 0 | 0 | 88 | 99 | 191 | 7785 | 2853 | 10058 | 905 | 915 | 0 | 7785 | 20712 | 8997 | 0 | 21012 | 8710 | 699 | 20996 | 8491 | 903 | 65534 | 65534 | 65534 | 65534 | 65534 | 65534 | 65534 | 65534 | 65534 | 65534 | 65534 | 65534 | 65534 | 65534 | 65534 | 65534 | 65534 | 2100 | 8139 | 10046 | 7765
2024-03-25 19:15 | 0 | 0 | 0 | 0 | 82 | 86 | 181 | 7761 | 2874 | 10059 | 906 | 914 | 0 | 7753 | 20711 | 8972 | 0 | 21015 | 8710 | 699 | 20997 | 8500 | 903 | 65534 | 65534 | 65534 | 65534 | 65534 | 65534 | 65534 | 65534 | 65534 | 65534 | 65534 | 65534 | 65534 | 65534 | 65534 | 65534 | 65534 | 2100 | 8137 | 10047 | 7725
2024-03-25 19:30 | 0 | 0 | 0 | 0 | 85 | 98 | 192 | 7750 | 2888 | 10060 | 905 | 914 | 0 | 7729 | 20710 | 8948 | 0 | 21012 | 8710 | 699 | 20995 | 8503 | 903 | 65534 | 65534 | 65534 | 65534 | 65534 | 65534 | 65534 | 65534 | 65534 | 65534 | 65534 | 65534 | 65534 | 65534 | 65534 | 65534 | 65534 | 2100 | 8133 | 10049 | 7694
2024-03-25 19:45 | 0 | 0 | 0 | 0 | 76 | 89 | 179 | 7729 | 2880 | 10062 | 905 | 914 | 0 | 7705 | 20709 | 8922 | 0 | 21014 | 8710 | 699 | 20998 | 8510 | 903 | 65534 | 65534 | 65534 | 65534 | 65534 | 65534 | 65534 | 65534 | 65534 | 65534 | 65534 | 65534 | 65534 | 65534 | 65534 | 65534 | 65534 | 2100 | 8124 | 10051 | 7670
2024-03-25 20:00 | 0 | 0 | 0 | 0 | 93 | 79 | 146 | 7712 | 2865 | 10064 | 904 | 914 | 0 | 7687 | 20706 | 8898 | 0 | 21012 | 8710 | 699 | 20997 | 8515 | 903 | 65534 | 65534 | 65534 | 65534 | 65534 | 65534 | 65534 | 65534 | 65534 | 65534 | 65534 | 65534 | 65534 | 65534 | 65534 | 65534 | 65534 | 2100 | 8127 | 10053 | 7648
2024-03-25 20:15 | 0 | 0 | 0 | 0 | 97 | 74 | 197 | 7699 | 2861 | 10066 | 905 | 914 | 0 | 7667 | 20708 | 8873 | 0 | 21013 | 8708 | 699 | 20997 | 8520 | 903 | 65534 | 65534 | 65534 | 65534 | 65534 | 65534 | 65534 | 65534 | 65534 | 65534 | 65534 | 65534 | 65534 | 65534 | 65534 | 65534 | 65534 | 2100 | 8123 | 10055 | 7625
2024-03-25 20:30 | 0 | 0 | 0 | 0 | 101 | 76 | 150 | 7682 | 2872 | 10068 | 905 | 914 | 0 | 7655 | 20707 | 8849 | 0 | 21014 | 8700 | 705 | 20995 | 8521 | 903 | 65534 | 65534 | 65534 | 65534 | 65534 | 65534 | 65534 | 65534 | 65534 | 65534 | 65534 | 65534 | 65534 | 65534 | 65534 | 65534 | 65534 | 2100 | 8121 | 10057 | 7605
2024-03-25 20:45 | 0 | 0 | 0 | 0 | 105 | 75 | 161 | 7665 | 2893 | 10068 | 905 | 914 | 0 | 7640 | 20707 | 8827 | 0 | 21014 | 8700 | 705 | 20995 | 8530 | 903 | 65534 | 65534 | 65534 | 65534 | 65534 | 65534 | 65534 | 65534 | 65534 | 65534 | 65534 | 65534 | 65534 | 65534 | 65534 | 65534 | 65534 | 2100 | 8118 | 10057 | 7587
2024-03-25 21:00 | 0 | 0 | 0 | 0 | 105 | 82 | 165 | 7662 | 2902 | 10070 | 905 | 914 | 0 | 7625 | 20708 | 8803 | 0 | 21012 | 8695 | 710 | 20997 | 8530 | 903 | 65534 | 65534 | 65534 | 65534 | 65534 | 65534 | 65534 | 65534 | 65534 | 65534 | 65534 | 65534 | 65534 | 65534 | 65534 | 65534 | 65534 | 2100 | 8115 | 10059 | 7573
2024-03-25 21:15 | 0 | 0 | 0 | 0 | 117 | 62 | 125 | 7641 | 2898 | 10070 | 905 | 914 | 0 | 7612 | 20709 | 8780 | 0 | 21014 | 8690 | 705 | 20995 | 8530 | 903 | 65534 | 65534 | 65534 | 65534 | 65534 | 65534 | 65534 | 65534 | 65534 | 65534 | 65534 | 65534 | 65534 | 65534 | 65534 | 65534 | 65534 | 2100 | 8112 | 10059 | 7557
2024-03-25 21:30 | 0 | 0 | 0 | 0 | 103 | 75 | 162 | 7639 | 2899 | 10072 | 905 | 914 | 0 | 7600 | 20709 | 8759 | 0 | 21013 | 8685 | 699 | 20996 | 8535 | 903 | 65534 | 65534 | 65534 | 65534 | 65534 | 65534 | 65534 | 65534 | 65534 | 65534 | 65534 | 65534 | 65534 | 65534 | 65534 | 65534 | 65534 | 2100 | 8108 | 10061 | 7542
2024-03-25 21:45 | 0 | 0 | 0 | 0 | 81 | 83 | 202 | 7641 | 2894 | 10074 | 905 | 914 | 0 | 7593 | 20708 | 8739 | 0 | 21011 | 8680 | 705 | 20995 | 8540 | 903 | 65534 | 65534 | 65534 | 65534 | 65534 | 65534 | 65534 | 65534 | 65534 | 65534 | 65534 | 65534 | 65534 | 65534 | 65534 | 65534 | 65534 | 2100 | 8107 | 10063 | 7543
2024-03-25 22:00 | 0 | 0 | 0 | 0 | 78 | 53 | 167 | 7624 | 2881 | 10074 | 905 | 915 | 0 | 7587 | 20707 | 8718 | 0 | 21012 | 8672 | 699 | 20995 | 8540 | 903 | 65534 | 65534 | 65534 | 65534 | 65534 | 65534 | 65534 | 65534 | 65534 | 65534 | 65534 | 65534 | 65534 | 65534 | 65534 | 65534 | 65534 | 2100 | 8108 | 10064 | 7530
2024-03-25 22:15 | 0 | 0 | 0 | 0 | 73 | 47 | 125 | 7605 | 2863 | 10076 | 904 | 914 | 0 | 7573 | 20708 | 8699 | 0 | 21012 | 8668 | 699 | 20994 | 8540 | 903 | 65534 | 65534 | 65534 | 65534 | 65534 | 65534 | 65534 | 65534 | 65534 | 65534 | 65534 | 65534 | 65534 | 65534 | 65534 | 65534 | 65534 | 2100 | 8098 | 10065 | 7515
2024-03-25 22:30 | 0 | 0 | 0 | 0 | 100 | 47 | 107 | 7587 | 2841 | 10076 | 905 | 914 | 0 | 7551 | 20708 | 8681 | 0 | 21011 | 8660 | 699 | 20996 | 8540 | 903 | 65534 | 65534 | 65534 | 65534 | 65534 | 65534 | 65534 | 65534 | 65534 | 65534 | 65534 | 65534 | 65534 | 65534 | 65534 | 65534 | 65534 | 2100 | 8099 | 10065 | 7488
2024-03-25 22:45 | 0 | 0 | 0 | 0 | 131 | 38 | 74 | 7559 | 2821 | 10076 | 904 | 914 | 0 | 7527 | 20707 | 8662 | 0 | 21012 | 8653 | 699 | 20993 | 8540 | 903 | 65534 | 65534 | 65534 | 65534 | 65534 | 65534 | 65534 | 65534 | 65534 | 65534 | 65534 | 65534 | 65534 | 65534 | 65534 | 65534 | 65534 | 2100 | 8096 | 10065 | 7452
2024-03-25 23:00 | 0 | 0 | 0 | 0 | 90 | 66 | 111 | 7563 | 2810 | 10076 | 904 | 914 | 0 | 7506 | 20709 | 8645 | 0 | 21012 | 8647 | 699 | 20996 | 8540 | 903 | 65534 | 65534 | 65534 | 65534 | 65534 | 65534 | 65534 | 65534 | 65534 | 65534 | 65534 | 65534 | 65534 | 65534 | 65534 | 65534 | 65534 | 2100 | 8097 | 10065 | 7429
2024-03-25 23:15 | 0 | 0 | 0 | 0 | 64 | 36 | 129 | 7551 | 2807 | 10075 | 905 | 914 | 0 | 7503 | 20708 | 8625 | 0 | 21010 | 8640 | 699 | 20995 | 8540 | 903 | 65534 | 65534 | 65534 | 65534 | 65534 | 65534 | 65534 | 65534 | 65534 | 65534 | 65534 | 65534 | 65534 | 65534 | 65534 | 65534 | 65534 | 2100 | 8093 | 10065 | 7429
2024-03-25 23:30 | 0 | 0 | 0 | 0 | 62 | 35 | 114 | 7543 | 2793 | 10074 | 904 | 914 | 0 | 7492 | 20706 | 8608 | 0 | 21011 | 8632 | 699 | 20995 | 8540 | 903 | 65534 | 65534 | 65534 | 65534 | 65534 | 65534 | 65534 | 65534 | 65534 | 65534 | 65534 | 65534 | 65534 | 65534 | 65534 | 65534 | 65534 | 2100 | 8093 | 10063 | 7418
2024-03-25 23:45 | 0 | 0 | 0 | 0 | 72 | 26 | 76 | 7527 | 2782 | 10074 | 904 | 914 | 0 | 7481 | 20705 | 8591 | 0 | 21008 | 8625 | 699 | 20994 | 8540 | 903 | 65534 | 65534 | 65534 | 65534 | 65534 | 65534 | 65534 | 65534 | 65534 | 65534 | 65534 | 65534 | 65534 | 65534 | 65534 | 65534 | 65534 | 2100 | 8091 | 10063 | 7402
2024-03-26 | 0 | 0 | 0 | 0 | 176 | 39 | 72 | 7510 | 2767 | 10073 | 904 | 914 | 0 | 7464 | 20703 | 8575 | 0 | 21010 | 8619 | 699 | 20996 | 8540 | 903 | 65534 | 65534 | 65534 | 65534 | 65534 | 65534 | 65534 | 65534 | 65534 | 65534 | 65534 | 65534 | 65534 | 65534 | 65534 | 65534 | 65534 | 2100 | 8089 | 10062 | 7379
2024-03-26 00:15 | 0 | 0 | 0 | 0 | 195 | 53 | 84 | 7489 | 2765 | 10071 | 904 | 914 | 0 | 7449 | 20704 | 8557 | 0 | 21010 | 8610 | 699 | 20996 | 8540 | 907 | 65534 | 65534 | 65534 | 65534 | 65534 | 65534 | 65534 | 65534 | 65534 | 65534 | 65534 | 65534 | 65534 | 65534 | 65534 | 65534 | 65534 | 2100 | 8080 | 10061 | 7361
2024-03-26 00:30 | 0 | 0 | 0 | 0 | 313 | 17 | 44 | 7452 | 2755 | 10071 | 905 | 914 | 0 | 7418 | 20706 | 8541 | 0 | 21010 | 8603 | 699 | 20994 | 8534 | 903 | 65534 | 65534 | 65534 | 65534 | 65534 | 65534 | 65534 | 65534 | 65534 | 65534 | 65534 | 65534 | 65534 | 65534 | 65534 | 65534 | 65534 | 2100 | 8070 | 10060 | 7343
2024-03-26 00:45 | 0 | 0 | 0 | 0 | 216 | 30 | 45 | 7419 | 2739 | 10070 | 904 | 914 | 0 | 7389 | 20704 | 8525 | 0 | 21008 | 8596 | 693 | 20996 | 8530 | 903 | 65534 | 65534 | 65534 | 65534 | 65534 | 65534 | 65534 | 65534 | 65534 | 65534 | 65534 | 65534 | 65534 | 65534 | 65534 | 65534 | 65534 | 2100 | 8069 | 10059 | 7314
2024-03-26 01:00 | 0 | 0 | 0 | 0 | 182 | 36 | 65 | 7400 | 2725 | 10068 | 904 | 914 | 0 | 7359 | 20704 | 8509 | 0 | 21008 | 8589 | 699 | 20995 | 8530 | 903 | 65534 | 65534 | 65534 | 65534 | 65534 | 65534 | 65534 | 65534 | 65534 | 65534 | 65534 | 65534 | 65534 | 65534 | 65534 | 65534 | 65534 | 2100 | 8070 | 10057 | 7277
2024-03-26 01:15 | 0 | 0 | 0 | 0 | 196 | 28 | 59 | 7383 | 2714 | 10066 | 903 | 914 | 0 | 7337 | 20707 | 8494 | 0 | 21008 | 8580 | 693 | 20994 | 8530 | 903 | 65534 | 65534 | 65534 | 65534 | 65534 | 65534 | 65534 | 65534 | 65534 | 65534 | 65534 | 65534 | 65534 | 65534 | 65534 | 65534 | 65534 | 2100 | 8070 | 10056 | 7255
2024-03-26 01:30 | 0 | 0 | 0 | 0 | 184 | 31 | 50 | 7366 | 2710 | 10065 | 904 | 914 | 0 | 7321 | 20706 | 8478 | 0 | 21010 | 8572 | 687 | 20993 | 8530 | 903 | 65534 | 65534 | 65534 | 65534 | 65534 | 65534 | 65534 | 65534 | 65534 | 65534 | 65534 | 65534 | 65534 | 65534 | 65534 | 65534 | 65534 | 2100 | 8067 | 10054 | 7237
2024-03-26 01:45 | 0 | 0 | 0 | 0 | 191 | 26 | 62 | 7353 | 2700 | 10064 | 904 | 914 | 0 | 7305 | 20704 | 8464 | 0 | 21008 | 8565 | 675 | 20993 | 8522 | 903 | 65534 | 65534 | 65534 | 65534 | 65534 | 65534 | 65534 | 65534 | 65534 | 65534 | 65534 | 65534 | 65534 | 65534 | 65534 | 65534 | 65534 | 2100 | 8068 | 10053 | 7223
2024-03-26 02:00 | 0 | 0 | 0 | 0 | 181 | 32 | 55 | 7346 | 2701 | 10062 | 904 | 914 | 0 | 7295 | 20704 | 8448 | 0 | 21009 | 8558 | 681 | 20994 | 8520 | 903 | 65534 | 65534 | 65534 | 65534 | 65534 | 65534 | 65534 | 65534 | 65534 | 65534 | 65534 | 65534 | 65534 | 65534 | 65534 | 65534 | 65534 | 2100 | 8067 | 10052 | 7213
2024-03-26 02:15 | 0 | 0 | 0 | 0 | 173 | 34 | 73 | 7331 | 2697 | 10062 | 903 | 914 | 0 | 7287 | 20702 | 8435 | 0 | 21008 | 8550 | 681 | 20993 | 8520 | 903 | 65534 | 65534 | 65534 | 65534 | 65534 | 65534 | 65534 | 65534 | 65534 | 65534 | 65534 | 65534 | 65534 | 65534 | 65534 | 65534 | 65534 | 2100 | 8064 | 10051 | 7206
2024-03-26 02:30 | 0 | 0 | 0 | 0 | 192 | 25 | 43 | 7323 | 2683 | 10061 | 904 | 914 | 0 | 7275 | 20703 | 8421 | 0 | 21009 | 8541 | 663 | 20994 | 8518 | 899 | 65534 | 65534 | 65534 | 65534 | 65534 | 65534 | 65534 | 65534 | 65534 | 65534 | 65534 | 65534 | 65534 | 65534 | 65534 | 65534 | 65534 | 2100 | 8064 | 10050 | 7194
2024-03-26 02:45 | 0 | 0 | 0 | 0 | 144 | 36 | 53 | 7317 | 2675 | 10060 | 903 | 914 | 0 | 7266 | 20705 | 8407 | 0 | 21008 | 8534 | 656 | 20993 | 8510 | 903 | 65534 | 65534 | 65534 | 65534 | 65534 | 65534 | 65534 | 65534 | 65534 | 65534 | 65534 | 65534 | 65534 | 65534 | 65534 | 65534 | 65534 | 2100 | 8060 | 10050 | 7186
2024-03-26 03:00 | 0 | 0 | 0 | 0 | 165 | 28 | 50 | 7295 | 2669 | 10058 | 904 | 914 | 0 | 7259 | 20703 | 8394 | 0 | 21007 | 8527 | 616 | 20994 | 8510 | 903 | 65534 | 65534 | 65534 | 65534 | 65534 | 65534 | 65534 | 65534 | 65534 | 65534 | 65534 | 65534 | 65534 | 65534 | 65534 | 65534 | 65534 | 2100 | 8063 | 10048 | 7183
2024-03-26 03:15 | 0 | 0 | 0 | 0 | 102 | 25 | 89 | 7337 | 2681 | 10057 | 904 | 915 | 0 | 7258 | 20704 | 8380 | 0 | 21005 | 8519 | 643 | 20993 | 8509 | 903 | 65534 | 65534 | 65534 | 65534 | 65534 | 65534 | 65534 | 65534 | 65534 | 65534 | 65534 | 65534 | 65534 | 65534 | 65534 | 65534 | 65534 | 2100 | 8061 | 10047 | 7184
2024-03-26 03:30 | 0 | 0 | 0 | 0 | 26 | 27 | 56 | 7400 | 2719 | 10057 | 904 | 914 | 0 | 7280 | 20704 | 8367 | 0 | 21005 | 8510 | 650 | 20994 | 8500 | 903 | 65534 | 65534 | 65534 | 65534 | 65534 | 65534 | 65534 | 65534 | 65534 | 65534 | 65534 | 65534 | 65534 | 65534 | 65534 | 65534 | 65534 | 2100 | 8063 | 10047 | 7205
2024-03-26 03:45 | 0 | 0 | 0 | 0 | 141 | 16 | 38 | 7380 | 2751 | 10057 | 904 | 915 | 0 | 7303 | 20703 | 8355 | 0 | 21008 | 8502 | 637 | 20995 | 8500 | 903 | 65534 | 65534 | 65534 | 65534 | 65534 | 65534 | 65534 | 65534 | 65534 | 65534 | 65534 | 65534 | 65534 | 65534 | 65534 | 65534 | 65534 | 2100 | 8058 | 10047 | 7217
2024-03-26 04:00 | 0 | 0 | 0 | 0 | 206 | 26 | 45 | 7339 | 2733 | 10057 | 904 | 914 | 0 | 7293 | 20704 | 8343 | 0 | 21008 | 8495 | 663 | 20995 | 8498 | 903 | 65534 | 65534 | 65534 | 65534 | 65534 | 65534 | 65534 | 65534 | 65534 | 65534 | 65534 | 65534 | 65534 | 65534 | 65534 | 65534 | 65534 | 2100 | 8058 | 10047 | 7203
2024-03-26 04:15 | 0 | 0 | 0 | 0 | 198 | 33 | 54 | 7324 | 2701 | 10057 | 904 | 914 | 0 | 7276 | 20701 | 8331 | 0 | 21006 | 8489 | 643 | 20994 | 8490 | 903 | 65534 | 65534 | 65534 | 65534 | 65534 | 65534 | 65534 | 65534 | 65534 | 65534 | 65534 | 65534 | 65534 | 65534 | 65534 | 65534 | 65534 | 2100 | 8060 | 10047 | 7186
2024-03-26 04:30 | 0 | 0 | 0 | 0 | 197 | 35 | 57 | 7307 | 2687 | 10058 | 904 | 914 | 0 | 7262 | 20703 | 8318 | 0 | 21006 | 8480 | 643 | 20995 | 8490 | 903 | 65534 | 65534 | 65534 | 65534 | 65534 | 65534 | 65534 | 65534 | 65534 | 65534 | 65534 | 65534 | 65534 | 65534 | 65534 | 65534 | 65534 | 2100 | 8058 | 10048 | 7175
2024-03-26 04:45 | 0 | 0 | 0 | 0 | 207 | 29 | 61 | 7302 | 2669 | 10059 | 904 | 915 | 0 | 7250 | 20705 | 8307 | 0 | 21005 | 8471 | 630 | 20995 | 8485 | 903 | 65534 | 65534 | 65534 | 65534 | 65534 | 65534 | 65534 | 65534 | 65534 | 65534 | 65534 | 65534 | 65534 | 65534 | 65534 | 65534 | 65534 | 2100 | 8055 | 10049 | 7174
2024-03-26 05:00 | 0 | 0 | 0 | 0 | 190 | 32 | 67 | 7287 | 2661 | 10059 | 904 | 914 | 0 | 7242 | 20705 | 8295 | 0 | 21005 | 8465 | 643 | 20994 | 8480 | 903 | 65534 | 65534 | 65534 | 65534 | 65534 | 65534 | 65534 | 65534 | 65534 | 65534 | 65534 | 65534 | 65534 | 65534 | 65534 | 65534 | 65534 | 2100 | 8054 | 10049 | 7162
2024-03-26 05:15 | 0 | 0 | 0 | 0 | 177 | 29 | 74 | 7271 | 2648 | 10060 | 904 | 915 | 0 | 7232 | 20703 | 8284 | 0 | 21005 | 8458 | 602 | 20994 | 8480 | 899 | 65534 | 65534 | 65534 | 65534 | 65534 | 65534 | 65534 | 65534 | 65534 | 65534 | 65534 | 65534 | 65534 | 65534 | 65534 | 65534 | 65534 | 2100 | 8051 | 10050 | 7152
2024-03-26 05:30 | 0 | 0 | 0 | 0 | 188 | 19 | 36 | 7265 | 2638 | 10061 | 904 | 914 | 0 | 7221 | 20704 | 8273 | 0 | 21005 | 8450 | 602 | 20995 | 8470 | 903 | 65534 | 65534 | 65534 | 65534 | 65534 | 65534 | 65534 | 65534 | 65534 | 65534 | 65534 | 65534 | 65534 | 65534 | 65534 | 65534 | 65534 | 2100 | 8051 | 10051 | 7144
2024-03-26 05:45 | 0 | 0 | 0 | 0 | 253 | 13 | 29 | 7267 | 2631 | 10063 | 904 | 914 | 0 | 7209 | 20704 | 8263 | 0 | 21006 | 8441 | 609 | 20994 | 8470 | 896 | 65534 | 65534 | 65534 | 65534 | 65534 | 65534 | 65534 | 65534 | 65534 | 65534 | 65534 | 65534 | 65534 | 65534 | 65534 | 65534 | 65534 | 2100 | 8045 | 10053 | 7145
2024-03-26 06:00 | 0 | 0 | 0 | 0 | 219 | 17 | 48 | 7278 | 2645 | 10064 | 904 | 914 | 0 | 7213 | 20703 | 8253 | 0 | 21006 | 8435 | 609 | 20994 | 8465 | 885 | 65534 | 65534 | 65534 | 65534 | 65534 | 65534 | 65534 | 65534 | 65534 | 65534 | 65534 | 65534 | 65534 | 65534 | 65534 | 65534 | 65534 | 2100 | 8042 | 10055 | 7155
2024-03-26 06:15 | 32 | 0 | 0 | 0 | 183 | 52 | 81 | 7280 | 2668 | 10066 | 904 | 914 | 0 | 7221 | 20704 | 8242 | 0 | 21005 | 8429 | 602 | 20997 | 8460 | 888 | 65534 | 65534 | 65534 | 65534 | 65534 | 65534 | 65534 | 65534 | 65534 | 65534 | 65534 | 65534 | 65534 | 65534 | 65534 | 65534 | 65534 | 2100 | 8040 | 10057 | 7156
2024-03-26 06:30 | 169 | 0 | 0 | 0 | 196 | 39 | 63 | 7278 | 2685 | 10068 | 903 | 914 | 0 | 7235 | 20702 | 8231 | 0 | 21006 | 8420 | 602 | 20995 | 8460 | 899 | 65534 | 65534 | 65534 | 65534 | 65534 | 65534 | 65534 | 65534 | 65534 | 65534 | 65534 | 65534 | 65534 | 65534 | 65534 | 65534 | 65534 | 2100 | 8040 | 10058 | 7165
2024-03-26 06:45 | 389 | 0 | 0 | 0 | 205 | 34 | 105 | 7315 | 2740 | 10069 | 904 | 914 | 0 | 7267 | 20704 | 8221 | 0 | 21005 | 8414 | 602 | 20995 | 8450 | 892 | 65534 | 65534 | 65534 | 65534 | 65534 | 65534 | 65534 | 65534 | 65534 | 65534 | 65534 | 65534 | 65534 | 65534 | 65534 | 65534 | 65534 | 2100 | 8039 | 10060 | 7194
2024-03-26 07:00 | 640 | 0 | 0 | 0 | 247 | 49 | 115 | 7352 | 2805 | 10071 | 904 | 915 | 0 | 7321 | 20703 | 8213 | 0 | 21005 | 8407 | 602 | 20994 | 8450 | 892 | 65534 | 65534 | 65534 | 65534 | 65534 | 65534 | 65534 | 65534 | 65534 | 65534 | 65534 | 65534 | 65534 | 65534 | 65534 | 65534 | 65534 | 2100 | 8041 | 10062 | 7237
2024-03-26 07:15 | 1105 | 0 | 0 | 0 | 194 | 49 | 106 | 7408 | 2877 | 10072 | 904 | 914 | 0 | 7393 | 20701 | 8203 | 0 | 21006 | 8400 | 602 | 20995 | 8444 | 888 | 65534 | 65534 | 65534 | 65534 | 65534 | 65534 | 65534 | 65534 | 65534 | 65534 | 65534 | 65534 | 65534 | 65534 | 65534 | 65534 | 65534 | 2100 | 8045 | 10064 | 7290
2024-03-26 07:30 | 1727 | 0 | 0 | 0 | 186 | 50 | 88 | 7521 | 2988 | 10072 | 905 | 914 | 0 | 7519 | 20703 | 8196 | 0 | 21006 | 8392 | 609 | 20995 | 8440 | 888 | 65534 | 65534 | 65534 | 65534 | 65534 | 65534 | 65534 | 65534 | 65534 | 65534 | 65534 | 65534 | 65534 | 65534 | 65534 | 65534 | 65534 | 2100 | 8023 | 10066 | 7380
2024-03-26 07:45 | 3069 | 0 | 0 | 0 | 141 | 66 | 193 | 7637 | 3128 | 10070 | 905 | 915 | 0 | 7776 | 20705 | 8190 | 0 | 21005 | 8387 | 609 | 20997 | 8438 | 881 | 65534 | 65534 | 65534 | 65534 | 65534 | 65534 | 65534 | 65534 | 65534 | 65534 | 65534 | 65534 | 65534 | 65534 | 65534 | 65534 | 65534 | 2100 | 8046 | 10066 | 7532
2024-03-26 08:00 | 3733 | 0 | 0 | 0 | 111 | 96 | 275 | 7781 | 3141 | 10070 | 907 | 915 | 0 | 7999 | 20704 | 8184 | 0 | 21004 | 8380 | 595 | 20996 | 8430 | 885 | 65534 | 65534 | 65534 | 65534 | 65534 | 65534 | 65534 | 65534 | 65534 | 65534 | 65534 | 65534 | 65534 | 65534 | 65534 | 65534 | 65534 | 2100 | 8057 | 10067 | 7756
2024-03-26 08:15 | 4427 | 0 | 0 | 0 | 94 | 153 | 267 | 7920 | 3049 | 10070 | 907 | 914 | 0 | 8170 | 20705 | 8180 | 0 | 21004 | 8371 | 595 | 20997 | 8430 | 881 | 65534 | 65534 | 65534 | 65534 | 65534 | 65534 | 65534 | 65534 | 65534 | 65534 | 65534 | 65534 | 65534 | 65534 | 65534 | 65534 | 65534 | 2100 | 8071 | 10068 | 7935
2024-03-26 08:30 | 5105 | 0 | 0 | 0 | 105 | 151 | 347 | 7958 | 2998 | 10071 | 909 | 915 | 0 | 8299 | 20704 | 8180 | 0 | 21003 | 8367 | 595 | 20996 | 8422 | 877 | 65534 | 65534 | 65534 | 65534 | 65534 | 65534 | 65534 | 65534 | 65534 | 65534 | 65534 | 65534 | 65534 | 65534 | 65534 | 65534 | 65534 | 2100 | 8079 | 10069 | 8089
2024-03-26 08:45 | 5701 | 0 | 0 | 0 | 87 | 174 | 354 | 7983 | 2986 | 10073 | 907 | 915 | 0 | 8359 | 20703 | 8186 | 0 | 21004 | 8360 | 595 | 20997 | 8420 | 888 | 65534 | 65534 | 65534 | 65534 | 65534 | 65534 | 65534 | 65534 | 65534 | 65534 | 65534 | 65534 | 65534 | 65534 | 65534 | 65534 | 65534 | 2100 | 8090 | 10071 | 8175
2024-03-26 09:00 | 6347 | 0 | 0 | 0 | 111 | 163 | 377 | 8033 | 2936 | 10075 | 908 | 915 | 0 | 8422 | 20705 | 8193 | 0 | 21004 | 8354 | 602 | 20996 | 8417 | 877 | 65534 | 65534 | 65534 | 65534 | 65534 | 65534 | 65534 | 65534 | 65534 | 65534 | 65534 | 65534 | 65534 | 65534 | 65534 | 65534 | 65534 | 2100 | 8103 | 10073 | 8266
2024-03-26 09:15 | 6925 | 0 | 0 | 0 | 93 | 195 | 431 | 8047 | 2847 | 10076 | 907 | 914 | 0 | 8462 | 20706 | 8205 | 0 | 21003 | 8350 | 602 | 20996 | 8410 | 896 | 65534 | 65534 | 65534 | 65534 | 65534 | 65534 | 65534 | 65534 | 65534 | 65534 | 65534 | 65534 | 65534 | 65534 | 65534 | 65534 | 65534 | 2100 | 8114 | 10074 | 8329
2024-03-26 09:30 | 7361 | 0 | 0 | 0 | 119 | 162 | 453 | 8087 | 2847 | 10078 | 909 | 914 | 0 | 8495 | 20705 | 8223 | 0 | 21004 | 8346 | 602 | 20998 | 8410 | 888 | 65534 | 65534 | 65534 | 65534 | 65534 | 65534 | 65534 | 65534 | 65534 | 65534 | 65534 | 65534 | 65534 | 65534 | 65534 | 65534 | 65534 | 2100 | 8118 | 10075 | 8392
2024-03-26 09:45 | 8054 | 0 | 0 | 0 | 100 | 164 | 446 | 8129 | 2866 | 10078 | 908 | 914 | 0 | 8547 | 20706 | 8243 | 0 | 21004 | 8340 | 602 | 20998 | 8401 | 903 | 65534 | 65534 | 65534 | 65534 | 65534 | 65534 | 65534 | 65534 | 65534 | 65534 | 65534 | 65534 | 65534 | 65534 | 65534 | 65534 | 65534 | 2100 | 8135 | 10075 | 8472
2024-03-26 10:00 | 8617 | 0 | 0 | 0 | 87 | 192 | 500 | 8159 | 2831 | 10078 | 907 | 913 | 0 | 8577 | 20708 | 8268 | 0 | 21003 | 8340 | 595 | 20998 | 8400 | 888 | 65534 | 65534 | 65534 | 65534 | 65534 | 65534 | 65534 | 65534 | 65534 | 65534 | 65534 | 65534 | 65534 | 65534 | 65534 | 65534 | 65534 | 2100 | 8150 | 10074 | 8515
2024-03-26 10:15 | 9066 | 0 | 0 | 0 | 95 | 184 | 391 | 8178 | 2820 | 10078 | 905 | 914 | 0 | 8584 | 20706 | 8296 | 0 | 21005 | 8340 | 602 | 20997 | 8399 | 899 | 65534 | 65534 | 65534 | 65534 | 65534 | 65534 | 65534 | 65534 | 65534 | 65534 | 65534 | 65534 | 65534 | 65534 | 65534 | 65534 | 65534 | 2100 | 8164 | 10075 | 8542
2024-03-26 10:30 | 9647 | 0 | 0 | 0 | 145 | 171 | 381 | 8209 | 2757 | 10079 | 909 | 913 | 0 | 8618 | 20706 | 8327 | 0 | 21004 | 8340 | 602 | 20997 | 8390 | 881 | 65534 | 65534 | 65534 | 65534 | 65534 | 65534 | 65534 | 65534 | 65534 | 65534 | 65534 | 65534 | 65534 | 65534 | 65534 | 65534 | 65534 | 2100 | 8172 | 10074 | 8622
2024-03-26 10:45 | 10105 | 0 | 0 | 0 | 141 | 177 | 470 | 8237 | 2723 | 10079 | 909 | 914 | 0 | 8643 | 20710 | 8361 | 0 | 21006 | 8340 | 602 | 20997 | 8390 | 892 | 65534 | 65534 | 65534 | 65534 | 65534 | 65534 | 65534 | 65534 | 65534 | 65534 | 65534 | 65534 | 65534 | 65534 | 65534 | 65534 | 65534 | 2100 | 8184 | 10074 | 8697
2024-03-26 11:00 | 10269 | 0 | 0 | 0 | 113 | 179 | 391 | 8302 | 2745 | 10078 | 908 | 913 | 0 | 8699 | 20710 | 8399 | 0 | 21003 | 8340 | 602 | 20998 | 8390 | 888 | 65534 | 65534 | 65534 | 65534 | 65534 | 65534 | 65534 | 65534 | 65534 | 65534 | 65534 | 65534 | 65534 | 65534 | 65534 | 65534 | 65534 | 2100 | 8196 | 10072 | 8754
2024-03-26 11:15 | 10342 | 0 | 0 | 0 | 115 | 218 | 571 | 8277 | 2694 | 10077 | 909 | 915 | 0 | 8685 | 20706 | 8439 | 0 | 21004 | 8350 | 609 | 20996 | 8381 | 885 | 65534 | 65534 | 65534 | 65534 | 65534 | 65534 | 65534 | 65534 | 65534 | 65534 | 65534 | 65534 | 65534 | 65534 | 65534 | 65534 | 65534 | 2100 | 8206 | 10071 | 8753
2024-03-26 11:30 | 10664 | 0 | 0 | 0 | 107 | 177 | 387 | 8291 | 2665 | 10075 | 910 | 913 | 0 | 8672 | 20708 | 8482 | 0 | 21006 | 8351 | 602 | 20997 | 8380 | 877 | 65534 | 65534 | 65534 | 65534 | 65534 | 65534 | 65534 | 65534 | 65534 | 65534 | 65534 | 65534 | 65534 | 65534 | 65534 | 65534 | 65534 | 2100 | 8215 | 10069 | 8758
2024-03-26 11:45 | 9477 | 0 | 0 | 0 | 97 | 166 | 405 | 8319 | 2607 | 10074 | 908 | 915 | 0 | 8672 | 20712 | 8527 | 0 | 21005 | 8360 | 595 | 20995 | 8380 | 881 | 65534 | 65534 | 65534 | 65534 | 65534 | 65534 | 65534 | 65534 | 65534 | 65534 | 65534 | 65534 | 65534 | 65534 | 65534 | 65534 | 65534 | 2100 | 8215 | 10066 | 8781
2024-03-26 12:00 | 10462 | 0 | 0 | 0 | 103 | 198 | 423 | 8353 | 2641 | 10071 | 912 | 914 | 0 | 8659 | 20712 | 8574 | 0 | 21006 | 8368 | 602 | 20999 | 8380 | 885 | 65534 | 65534 | 65534 | 65534 | 65534 | 65534 | 65534 | 65534 | 65534 | 65534 | 65534 | 65534 | 65534 | 65534 | 65534 | 65534 | 65534 | 2100 | 8223 | 10063 | 8782
2024-03-26 12:15 | 9100 | 0 | 0 | 0 | 123 | 169 | 378 | 8356 | 2580 | 10070 | 909 | 913 | 0 | 8684 | 20710 | 8620 | 0 | 21004 | 8377 | 602 | 20999 | 8380 | 877 | 65534 | 65534 | 65534 | 65534 | 65534 | 65534 | 65534 | 65534 | 65534 | 65534 | 65534 | 65534 | 65534 | 65534 | 65534 | 65534 | 65534 | 2100 | 8225 | 10061 | 8824
2024-03-26 12:30 | 9327 | 0 | 0 | 0 | 122 | 175 | 410 | 8379 | 2567 | 10068 | 909 | 914 | 0 | 8673 | 20711 | 8667 | 0 | 21005 | 8387 | 602 | 20998 | 8380 | 877 | 65534 | 65534 | 65534 | 65534 | 65534 | 65534 | 65534 | 65534 | 65534 | 65534 | 65534 | 65534 | 65534 | 65534 | 65534 | 65534 | 65534 | 2100 | 8229 | 10059 | 8844
2024-03-26 12:45 | 8361 | 0 | 0 | 0 | 92 | 185 | 497 | 8368 | 2625 | 10065 | 911 | 914 | 0 | 8695 | 20709 | 8711 | 0 | 21007 | 8399 | 609 | 20996 | 8380 | 869 | 65534 | 65534 | 65534 | 65534 | 65534 | 65534 | 65534 | 65534 | 65534 | 65534 | 65534 | 65534 | 65534 | 65534 | 65534 | 65534 | 65534 | 2100 | 8229 | 10055 | 8851
2024-03-26 13:00 | 7053 | 0 | 0 | 0 | 92 | 198 | 496 | 8337 | 2716 | 10063 | 907 | 914 | 0 | 8625 | 20711 | 8754 | 0 | 21007 | 8413 | 602 | 20999 | 8380 | 877 | 65534 | 65534 | 65534 | 65534 | 65534 | 65534 | 65534 | 65534 | 65534 | 65534 | 65534 | 65534 | 65534 | 65534 | 65534 | 65534 | 65534 | 2100 | 8230 | 10053 | 8757
2024-03-26 13:15 | 7704 | 0 | 0 | 0 | 77 | 221 | 545 | 8347 | 2776 | 10060 | 908 | 914 | 0 | 8609 | 20712 | 8795 | 0 | 21004 | 8425 | 616 | 20998 | 8380 | 869 | 65534 | 65534 | 65534 | 65534 | 65534 | 65534 | 65534 | 65534 | 65534 | 65534 | 65534 | 65534 | 65534 | 65534 | 65534 | 65534 | 65534 | 2100 | 8224 | 10050 | 8735
2024-03-26 13:30 | 8614 | 0 | 0 | 0 | 78 | 295 | 648 | 8339 | 2841 | 10057 | 907 | 916 | 0 | 8601 | 20711 | 8834 | 0 | 21007 | 8441 | 602 | 21000 | 8380 | 861 | 65534 | 65534 | 65534 | 65534 | 65534 | 65534 | 65534 | 65534 | 65534 | 65534 | 65534 | 65534 | 65534 | 65534 | 65534 | 65534 | 65534 | 2100 | 8232 | 10048 | 8714
2024-03-26 13:45 | 9541 | 0 | 0 | 0 | 86 | 322 | 605 | 8321 | 2857 | 10054 | 908 | 912 | 0 | 8590 | 20713 | 8867 | 0 | 21009 | 8455 | 602 | 20998 | 8380 | 877 | 65534 | 65534 | 65534 | 65534 | 65534 | 65534 | 65534 | 65534 | 65534 | 65534 | 65534 | 65534 | 65534 | 65534 | 65534 | 65534 | 65534 | 2100 | 8231 | 10045 | 8696
2024-03-26 14:00 | 6773 | 0 | 0 | 0 | 86 | 277 | 554 | 8324 | 2857 | 10052 | 906 | 914 | 0 | 8576 | 20711 | 8899 | 0 | 21007 | 8471 | 643 | 20998 | 8380 | 885 | 65534 | 65534 | 65534 | 65534 | 65534 | 65534 | 65534 | 65534 | 65534 | 65534 | 65534 | 65534 | 65534 | 65534 | 65534 | 65534 | 65534 | 2100 | 8229 | 10042 | 8683
2024-03-26 14:15 | 7453 | 0 | 0 | 0 | 79 | 254 | 591 | 8323 | 2868 | 10049 | 909 | 913 | 0 | 8540 | 20712 | 8927 | 0 | 21007 | 8486 | 656 | 20998 | 8390 | 877 | 65534 | 65534 | 65534 | 65534 | 65534 | 65534 | 65534 | 65534 | 65534 | 65534 | 65534 | 65534 | 65534 | 65534 | 65534 | 65534 | 65534 | 2100 | 8223 | 10040 | 8631
2024-03-26 14:30 | 7995 | 0 | 0 | 0 | 74 | 285 | 602 | 8324 | 2889 | 10047 | 908 | 915 | 0 | 8584 | 20713 | 8953 | 0 | 21007 | 8503 | 630 | 21000 | 8390 | 881 | 65534 | 65534 | 65534 | 65534 | 65534 | 65534 | 65534 | 65534 | 65534 | 65534 | 65534 | 65534 | 65534 | 65534 | 65534 | 65534 | 65534 | 2100 | 8229 | 10038 | 8661
2024-03-26 14:45 | 5370 | 0 | 0 | 0 | 75 | 310 | 738 | 8229 | 2887 | 10047 | 908 | 913 | 0 | 8536 | 20712 | 8979 | 0 | 21010 | 8518 | 637 | 20995 | 8393 | 881 | 65534 | 65534 | 65534 | 65534 | 65534 | 65534 | 65534 | 65534 | 65534 | 65534 | 65534 | 65534 | 65534 | 65534 | 65534 | 65534 | 65534 | 2100 | 8217 | 10037 | 8610
2024-03-26 15:00 | 5703 | 0 | 0 | 0 | 80 | 309 | 626 | 8183 | 2877 | 10046 | 908 | 916 | 0 | 8455 | 20711 | 8998 | 0 | 21009 | 8534 | 656 | 20997 | 8400 | 885 | 65534 | 65534 | 65534 | 65534 | 65534 | 65534 | 65534 | 65534 | 65534 | 65534 | 65534 | 65534 | 65534 | 65534 | 65534 | 65534 | 65534 | 2100 | 8219 | 10037 | 8530
2024-03-26 15:15 | 4827 | 0 | 0 | 0 | 73 | 295 | 587 | 8171 | 2886 | 10046 | 903 | 912 | 0 | 8435 | 20708 | 9017 | 0 | 21011 | 8549 | 669 | 20997 | 8402 | 888 | 65534 | 65534 | 65534 | 65534 | 65534 | 65534 | 65534 | 65534 | 65534 | 65534 | 65534 | 65534 | 65534 | 65534 | 65534 | 65534 | 65534 | 2100 | 8216 | 10037 | 8503
2024-03-26 15:30 | 3773 | 0 | 0 | 0 | 77 | 320 | 680 | 8105 | 2870 | 10046 | 909 | 914 | 0 | 8348 | 20713 | 9033 | 0 | 21009 | 8564 | 656 | 20998 | 8410 | 892 | 65534 | 65534 | 65534 | 65534 | 65534 | 65534 | 65534 | 65534 | 65534 | 65534 | 65534 | 65534 | 65534 | 65534 | 65534 | 65534 | 65534 | 2100 | 8210 | 10036 | 8412
2024-03-26 15:45 | 3557 | 0 | 0 | 0 | 78 | 291 | 664 | 8120 | 2868 | 10044 | 915 | 910 | 0 | 8306 | 20712 | 9045 | 0 | 21009 | 8577 | 681 | 20996 | 8413 | 899 | 65534 | 65534 | 65534 | 65534 | 65534 | 65534 | 65534 | 65534 | 65534 | 65534 | 65534 | 65534 | 65534 | 65534 | 65534 | 65534 | 65534 | 2100 | 8202 | 10035 | 8372
2024-03-26 16:00 | 3993 | 0 | 0 | 0 | 67 | 266 | 666 | 8118 | 2888 | 10045 | 908 | 915 | 0 | 8284 | 20709 | 9050 | 0 | 21011 | 8593 | 681 | 20997 | 8420 | 903 | 65534 | 65534 | 65534 | 65534 | 65534 | 65534 | 65534 | 65534 | 65534 | 65534 | 65534 | 65534 | 65534 | 65534 | 65534 | 65534 | 65534 | 2100 | 8200 | 10035 | 8331
2024-03-26 16:15 | 3763 | 0 | 0 | 0 | 84 | 304 | 550 | 8103 | 2888 | 10045 | 912 | 915 | 0 | 8321 | 20709 | 9058 | 0 | 21010 | 8605 | 693 | 20998 | 8427 | 899 | 65534 | 65534 | 65534 | 65534 | 65534 | 65534 | 65534 | 65534 | 65534 | 65534 | 65534 | 65534 | 65534 | 65534 | 65534 | 65534 | 65534 | 2100 | 8194 | 10035 | 8346
2024-03-26 16:30 | 2252 | 0 | 0 | 0 | 78 | 307 | 748 | 8079 | 2913 | 10046 | 912 | 914 | 0 | 8281 | 20708 | 9060 | 0 | 21009 | 8617 | 699 | 20996 | 8431 | 896 | 65534 | 65534 | 65534 | 65534 | 65534 | 65534 | 65534 | 65534 | 65534 | 65534 | 65534 | 65534 | 65534 | 65534 | 65534 | 65534 | 65534 | 2100 | 8187 | 10036 | 8309
2024-03-26 16:45 | 1881 | 0 | 0 | 0 | 77 | 306 | 660 | 8029 | 2903 | 10047 | 907 | 913 | 0 | 8179 | 20707 | 9053 | 0 | 21010 | 8629 | 699 | 21000 | 8440 | 903 | 65534 | 65534 | 65534 | 65534 | 65534 | 65534 | 65534 | 65534 | 65534 | 65534 | 65534 | 65534 | 65534 | 65534 | 65534 | 65534 | 65534 | 2100 | 8184 | 10037 | 8203
2024-03-26 17:00 | 1249 | 0 | 0 | 0 | 84 | 308 | 580 | 8023 | 2933 | 10048 | 907 | 914 | 0 | 8157 | 20708 | 9050 | 0 | 21012 | 8639 | 693 | 21000 | 8445 | 903 | 65534 | 65534 | 65534 | 65534 | 65534 | 65534 | 65534 | 65534 | 65534 | 65534 | 65534 | 65534 | 65534 | 65534 | 65534 | 65534 | 65534 | 2100 | 8178 | 10038 | 8175
2024-03-26 17:15 | 606 | 0 | 0 | 0 | 86 | 201 | 457 | 7969 | 2905 | 10051 | 905 | 914 | 0 | 8064 | 20709 | 9046 | 0 | 21008 | 8649 | 699 | 20999 | 8451 | 903 | 65534 | 65534 | 65534 | 65534 | 65534 | 65534 | 65534 | 65534 | 65534 | 65534 | 65534 | 65534 | 65534 | 65534 | 65534 | 65534 | 65534 | 2100 | 8171 | 10040 | 8088
2024-03-26 17:30 | 749 | 0 | 0 | 0 | 82 | 245 | 507 | 7978 | 2969 | 10053 | 906 | 914 | 0 | 8036 | 20709 | 9036 | 0 | 21010 | 8658 | 693 | 20998 | 8460 | 903 | 65534 | 65534 | 65534 | 65534 | 65534 | 65534 | 65534 | 65534 | 65534 | 65534 | 65534 | 65534 | 65534 | 65534 | 65534 | 65534 | 65534 | 2100 | 8165 | 10041 | 8058
2024-03-26 17:45 | 479 | 0 | 0 | 0 | 83 | 245 | 449 | 7938 | 2968 | 10056 | 908 | 914 | 0 | 7996 | 20706 | 9025 | 0 | 21011 | 8664 | 699 | 20997 | 8465 | 899 | 65534 | 65534 | 65534 | 65534 | 65534 | 65534 | 65534 | 65534 | 65534 | 65534 | 65534 | 65534 | 65534 | 65534 | 65534 | 65534 | 65534 | 2100 | 8162 | 10045 | 8010
2024-03-26 18:00 | 351 | 0 | 0 | 0 | 84 | 218 | 419 | 7934 | 2963 | 10059 | 906 | 913 | 0 | 7965 | 20706 | 9009 | 0 | 21012 | 8670 | 693 | 20997 | 8470 | 903 | 65534 | 65534 | 65534 | 65534 | 65534 | 65534 | 65534 | 65534 | 65534 | 65534 | 65534 | 65534 | 65534 | 65534 | 65534 | 65534 | 65534 | 2100 | 8159 | 10047 | 7974
2024-03-26 18:15 | 121 | 0 | 0 | 0 | 83 | 229 | 461 | 7903 | 2958 | 10059 | 906 | 913 | 0 | 7933 | 20705 | 8993 | 0 | 21009 | 8677 | 699 | 20997 | 8480 | 903 | 65534 | 65534 | 65534 | 65534 | 65534 | 65534 | 65534 | 65534 | 65534 | 65534 | 65534 | 65534 | 65534 | 65534 | 65534 | 65534 | 65534 | 2100 | 8150 | 10048 | 7938
2024-03-26 18:30 | 21 | 0 | 0 | 0 | 79 | 186 | 444 | 7879 | 2987 | 10061 | 905 | 914 | 0 | 7895 | 20706 | 8974 | 0 | 21011 | 8680 | 693 | 20997 | 8483 | 903 | 65534 | 65534 | 65534 | 65534 | 65534 | 65534 | 65534 | 65534 | 65534 | 65534 | 65534 | 65534 | 65534 | 65534 | 65534 | 65534 | 65534 | 2100 | 8147 | 10050 | 7891
2024-03-26 18:45 | 0 | 0 | 0 | 0 | 83 | 169 | 331 | 7862 | 3001 | 10064 | 907 | 914 | 0 | 7861 | 20704 | 8955 | 0 | 21011 | 8680 | 699 | 20996 | 8490 | 899 | 65534 | 65534 | 65534 | 65534 | 65534 | 65534 | 65534 | 65534 | 65534 | 65534 | 65534 | 65534 | 65534 | 65534 | 65534 | 65534 | 65534 | 2100 | 8148 | 10053 | 7854
2024-03-26 19:00 | 0 | 0 | 0 | 0 | 90 | 173 | 437 | 7850 | 3019 | 10067 | 905 | 913 | 0 | 7842 | 20703 | 8934 | 0 | 21010 | 8687 | 699 | 20994 | 8495 | 903 | 65534 | 65534 | 65534 | 65534 | 65534 | 65534 | 65534 | 65534 | 65534 | 65534 | 65534 | 65534 | 65534 | 65534 | 65534 | 65534 | 65534 | 2100 | 8143 | 10056 | 7827
2024-03-26 19:15 | 0 | 0 | 0 | 0 | 84 | 176 | 519 | 7843 | 3038 | 10070 | 905 | 914 | 0 | 7829 | 20703 | 8913 | 0 | 21011 | 8690 | 699 | 20995 | 8500 | 903 | 65534 | 65534 | 65534 | 65534 | 65534 | 65534 | 65534 | 65534 | 65534 | 65534 | 65534 | 65534 | 65534 | 65534 | 65534 | 65534 | 65534 | 2100 | 8134 | 10058 | 7814
2024-03-26 19:30 | 0 | 0 | 0 | 0 | 83 | 162 | 303 | 7836 | 3036 | 10072 | 905 | 914 | 0 | 7817 | 20704 | 8891 | 0 | 21012 | 8690 | 699 | 20997 | 8505 | 903 | 65534 | 65534 | 65534 | 65534 | 65534 | 65534 | 65534 | 65534 | 65534 | 65534 | 65534 | 65534 | 65534 | 65534 | 65534 | 65534 | 65534 | 2100 | 8131 | 10061 | 7797
2024-03-26 19:45 | 0 | 0 | 0 | 0 | 93 | 124 | 321 | 7831 | 3034 | 10074 | 907 | 915 | 0 | 7808 | 20702 | 8870 | 0 | 21011 | 8690 | 699 | 20995 | 8510 | 903 | 65534 | 65534 | 65534 | 65534 | 65534 | 65534 | 65534 | 65534 | 65534 | 65534 | 65534 | 65534 | 65534 | 65534 | 65534 | 65534 | 65534 | 2100 | 8131 | 10063 | 7783
2024-03-26 20:00 | 0 | 0 | 0 | 0 | 86 | 155 | 350 | 7837 | 3059 | 10076 | 906 | 914 | 0 | 7814 | 20701 | 8849 | 0 | 21007 | 8680 | 699 | 20996 | 8513 | 903 | 65534 | 65534 | 65534 | 65534 | 65534 | 65534 | 65534 | 65534 | 65534 | 65534 | 65534 | 65534 | 65534 | 65534 | 65534 | 65534 | 65534 | 2100 | 8128 | 10065 | 7785
2024-03-26 20:15 | 0 | 0 | 0 | 0 | 87 | 131 | 285 | 7818 | 3067 | 10077 | 906 | 914 | 0 | 7806 | 20700 | 8828 | 0 | 21011 | 8680 | 699 | 20997 | 8520 | 903 | 65534 | 65534 | 65534 | 65534 | 65534 | 65534 | 65534 | 65534 | 65534 | 65534 | 65534 | 65534 | 65534 | 65534 | 65534 | 65534 | 65534 | 2100 | 8126 | 10066 | 7773
2024-03-26 20:30 | 0 | 0 | 0 | 0 | 93 | 120 | 266 | 7807 | 3070 | 10081 | 906 | 914 | 0 | 7794 | 20699 | 8807 | 0 | 21008 | 8680 | 699 | 20995 | 8520 | 899 | 65534 | 65534 | 65534 | 65534 | 65534 | 65534 | 65534 | 65534 | 65534 | 65534 | 65534 | 65534 | 65534 | 65534 | 65534 | 65534 | 65534 | 2100 | 8120 | 10070 | 7758
2024-03-26 20:45 | 0 | 0 | 0 | 0 | 84 | 138 | 294 | 7801 | 3081 | 10082 | 904 | 913 | 0 | 7783 | 20699 | 8787 | 0 | 21010 | 8677 | 699 | 20996 | 8521 | 903 | 65534 | 65534 | 65534 | 65534 | 65534 | 65534 | 65534 | 65534 | 65534 | 65534 | 65534 | 65534 | 65534 | 65534 | 65534 | 65534 | 65534 | 2100 | 8119 | 10071 | 7751
2024-03-26 21:00 | 0 | 0 | 0 | 0 | 85 | 134 | 284 | 7796 | 3087 | 10084 | 905 | 914 | 0 | 7775 | 20702 | 8768 | 0 | 21010 | 8670 | 699 | 20995 | 8530 | 899 | 65534 | 65534 | 65534 | 65534 | 65534 | 65534 | 65534 | 65534 | 65534 | 65534 | 65534 | 65534 | 65534 | 65534 | 65534 | 65534 | 65534 | 2100 | 8113 | 10073 | 7739
2024-03-26 21:15 | 0 | 0 | 0 | 0 | 91 | 77 | 257 | 7783 | 3093 | 10087 | 906 | 914 | 0 | 7766 | 20700 | 8749 | 0 | 21010 | 8669 | 699 | 20994 | 8530 | 903 | 65534 | 65534 | 65534 | 65534 | 65534 | 65534 | 65534 | 65534 | 65534 | 65534 | 65534 | 65534 | 65534 | 65534 | 65534 | 65534 | 65534 | 2100 | 8115 | 10076 | 7727
2024-03-26 21:30 | 0 | 0 | 0 | 0 | 90 | 77 | 219 | 7785 | 3101 | 10090 | 906 | 914 | 0 | 7758 | 20699 | 8731 | 0 | 21009 | 8660 | 699 | 20996 | 8530 | 903 | 65534 | 65534 | 65534 | 65534 | 65534 | 65534 | 65534 | 65534 | 65534 | 65534 | 65534 | 65534 | 65534 | 65534 | 65534 | 65534 | 65534 | 2100 | 8108 | 10079 | 7718
2024-03-26 21:45 | 0 | 0 | 0 | 0 | 93 | 62 | 175 | 7783 | 3111 | 10089 | 905 | 914 | 0 | 7756 | 20701 | 8715 | 0 | 21009 | 8660 | 699 | 20994 | 8530 | 903 | 65534 | 65534 | 65534 | 65534 | 65534 | 65534 | 65534 | 65534 | 65534 | 65534 | 65534 | 65534 | 65534 | 65534 | 65534 | 65534 | 65534 | 2100 | 8110 | 10078 | 7724
2024-03-26 22:00 | 0 | 0 | 0 | 0 | 83 | 36 | 89 | 7761 | 3115 | 10089 | 906 | 914 | 0 | 7749 | 20701 | 8697 | 0 | 21009 | 8650 | 699 | 20995 | 8530 | 903 | 65534 | 65534 | 65534 | 65534 | 65534 | 65534 | 65534 | 65534 | 65534 | 65534 | 65534 | 65534 | 65534 | 65534 | 65534 | 65534 | 65534 | 2100 | 8105 | 10078 | 7707
2024-03-26 22:15 | 0 | 0 | 0 | 0 | 106 | 66 | 134 | 7753 | 3119 | 10089 | 906 | 914 | 0 | 7731 | 20702 | 8683 | 0 | 21007 | 8649 | 699 | 20993 | 8530 | 903 | 65534 | 65534 | 65534 | 65534 | 65534 | 65534 | 65534 | 65534 | 65534 | 65534 | 65534 | 65534 | 65534 | 65534 | 65534 | 65534 | 65534 | 2100 | 8104 | 10078 | 7687
2024-03-26 22:30 | 0 | 0 | 0 | 0 | 115 | 46 | 108 | 7740 | 3128 | 10088 | 905 | 915 | 0 | 7719 | 20699 | 8666 | 0 | 21008 | 8640 | 693 | 20995 | 8530 | 903 | 65534 | 65534 | 65534 | 65534 | 65534 | 65534 | 65534 | 65534 | 65534 | 65534 | 65534 | 65534 | 65534 | 65534 | 65534 | 65534 | 65534 | 2100 | 8102 | 10078 | 7676
2024-03-26 22:45 | 0 | 0 | 0 | 0 | 94 | 70 | 137 | 7752 | 3146 | 10088 | 906 | 914 | 0 | 7714 | 20701 | 8652 | 0 | 21010 | 8637 | 693 | 20993 | 8531 | 903 | 65534 | 65534 | 65534 | 65534 | 65534 | 65534 | 65534 | 65534 | 65534 | 65534 | 65534 | 65534 | 65534 | 65534 | 65534 | 65534 | 65534 | 2100 | 8097 | 10078 | 7676
2024-03-26 23:00 | 0 | 0 | 0 | 0 | 87 | 92 | 186 | 7780 | 3164 | 10089 | 905 | 914 | 0 | 7733 | 20699 | 8637 | 0 | 21008 | 8630 | 699 | 20995 | 8530 | 903 | 65534 | 65534 | 65534 | 65534 | 65534 | 65534 | 65534 | 65534 | 65534 | 65534 | 65534 | 65534 | 65534 | 65534 | 65534 | 65534 | 65534 | 2100 | 8096 | 10078 | 7697
2024-03-26 23:15 | 0 | 0 | 0 | 0 | 84 | 116 | 264 | 7786 | 3179 | 10088 | 906 | 914 | 0 | 7751 | 20700 | 8623 | 0 | 21007 | 8623 | 693 | 20994 | 8530 | 899 | 65534 | 65534 | 65534 | 65534 | 65534 | 65534 | 65534 | 65534 | 65534 | 65534 | 65534 | 65534 | 65534 | 65534 | 65534 | 65534 | 65534 | 2100 | 8094 | 10078 | 7708
2024-03-26 23:30 | 0 | 0 | 0 | 0 | 88 | 116 | 268 | 7795 | 3199 | 10089 | 906 | 914 | 0 | 7765 | 20699 | 8609 | 0 | 21007 | 8620 | 687 | 20992 | 8530 | 903 | 65534 | 65534 | 65534 | 65534 | 65534 | 65534 | 65534 | 65534 | 65534 | 65534 | 65534 | 65534 | 65534 | 65534 | 65534 | 65534 | 65534 | 2100 | 8096 | 10079 | 7723
2024-03-26 23:45 | 0 | 0 | 0 | 0 | 84 | 82 | 180 | 7789 | 3195 | 10088 | 906 | 914 | 0 | 7770 | 20698 | 8596 | 0 | 21007 | 8610 | 687 | 20993 | 8530 | 903 | 65534 | 65534 | 65534 | 65534 | 65534 | 65534 | 65534 | 65534 | 65534 | 65534 | 65534 | 65534 | 65534 | 65534 | 65534 | 65534 | 65534 | 2100 | 8093 | 10078 | 7729
2024-03-27 | 0 | 0 | 0 | 0 | 75 | 93 | 184 | 7778 | 3220 | 10088 | 905 | 914 | 0 | 7771 | 20699 | 8585 | 0 | 21007 | 8607 | 687 | 20994 | 8530 | 903 | 65534 | 65534 | 65534 | 65534 | 65534 | 65534 | 65534 | 65534 | 65534 | 65534 | 65534 | 65534 | 65534 | 65534 | 65534 | 65534 | 65534 | 2100 | 8092 | 10077 | 7725
2024-03-27 00:15 | 0 | 0 | 0 | 0 | 75 | 107 | 248 | 7753 | 3247 | 10087 | 906 | 914 | 0 | 7757 | 20699 | 8573 | 0 | 21008 | 8600 | 687 | 20993 | 8530 | 903 | 65534 | 65534 | 65534 | 65534 | 65534 | 65534 | 65534 | 65534 | 65534 | 65534 | 65534 | 65534 | 65534 | 65534 | 65534 | 65534 | 65534 | 2100 | 8071 | 10076 | 7724
2024-03-27 00:30 | 0 | 0 | 0 | 0 | 84 | 92 | 220 | 7711 | 3242 | 10084 | 906 | 914 | 0 | 7724 | 20698 | 8562 | 0 | 21007 | 8594 | 669 | 20994 | 8530 | 903 | 65534 | 65534 | 65534 | 65534 | 65534 | 65534 | 65534 | 65534 | 65534 | 65534 | 65534 | 65534 | 65534 | 65534 | 65534 | 65534 | 65534 | 2100 | 8067 | 10074 | 7699
2024-03-27 00:45 | 0 | 0 | 0 | 0 | 126 | 66 | 165 | 7702 | 3251 | 10082 | 906 | 914 | 0 | 7699 | 20696 | 8552 | 0 | 21008 | 8590 | 669 | 20994 | 8530 | 903 | 65534 | 65534 | 65534 | 65534 | 65534 | 65534 | 65534 | 65534 | 65534 | 65534 | 65534 | 65534 | 65534 | 65534 | 65534 | 65534 | 65534 | 2100 | 8070 | 10072 | 7675
2024-03-27 01:00 | 0 | 0 | 0 | 0 | 163 | 27 | 83 | 7695 | 3268 | 10081 | 906 | 914 | 0 | 7687 | 20698 | 8541 | 0 | 21007 | 8580 | 656 | 20993 | 8530 | 903 | 65534 | 65534 | 65534 | 65534 | 65534 | 65534 | 65534 | 65534 | 65534 | 65534 | 65534 | 65534 | 65534 | 65534 | 65534 | 65534 | 65534 | 2100 | 8067 | 10070 | 7656
2024-03-27 01:15 | 0 | 0 | 0 | 0 | 171 | 24 | 52 | 7688 | 3283 | 10079 | 905 | 914 | 0 | 7677 | 20698 | 8532 | 0 | 21004 | 8577 | 663 | 20993 | 8524 | 903 | 65534 | 65534 | 65534 | 65534 | 65534 | 65534 | 65534 | 65534 | 65534 | 65534 | 65534 | 65534 | 65534 | 65534 | 65534 | 65534 | 65534 | 2100 | 8065 | 10068 | 7644
2024-03-27 01:30 | 0 | 0 | 0 | 0 | 171 | 44 | 66 | 7699 | 3289 | 10077 | 905 | 914 | 0 | 7675 | 20696 | 8523 | 0 | 21005 | 8570 | 637 | 20995 | 8520 | 903 | 65534 | 65534 | 65534 | 65534 | 65534 | 65534 | 65534 | 65534 | 65534 | 65534 | 65534 | 65534 | 65534 | 65534 | 65534 | 65534 | 65534 | 2100 | 8067 | 10066 | 7641
2024-03-27 01:45 | 0 | 0 | 0 | 0 | 161 | 65 | 122 | 7704 | 3282 | 10075 | 906 | 914 | 0 | 7675 | 20698 | 8513 | 0 | 21006 | 8565 | 630 | 20995 | 8520 | 903 | 65534 | 65534 | 65534 | 65534 | 65534 | 65534 | 65534 | 65534 | 65534 | 65534 | 65534 | 65534 | 65534 | 65534 | 65534 | 65534 | 65534 | 2100 | 8063 | 10065 | 7635
2024-03-27 02:00 | 0 | 0 | 0 | 0 | 165 | 55 | 115 | 7700 | 3252 | 10075 | 905 | 914 | 0 | 7677 | 20699 | 8503 | 0 | 21006 | 8560 | 637 | 20995 | 8520 | 899 | 65534 | 65534 | 65534 | 65534 | 65534 | 65534 | 65534 | 65534 | 65534 | 65534 | 65534 | 65534 | 65534 | 65534 | 65534 | 65534 | 65534 | 2100 | 8065 | 10064 | 7630
2024-03-27 02:15 | 0 | 0 | 0 | 0 | 165 | 39 | 88 | 7683 | 3232 | 10074 | 906 | 914 | 0 | 7667 | 20696 | 8494 | 0 | 21006 | 8553 | 637 | 20995 | 8520 | 903 | 65534 | 65534 | 65534 | 65534 | 65534 | 65534 | 65534 | 65534 | 65534 | 65534 | 65534 | 65534 | 65534 | 65534 | 65534 | 65534 | 65534 | 2100 | 8063 | 10064 | 7615
2024-03-27 02:30 | 0 | 0 | 0 | 0 | 177 | 56 | 90 | 7671 | 3217 | 10073 | 906 | 914 | 0 | 7650 | 20699 | 8485 | 0 | 21005 | 8550 | 637 | 20993 | 8513 | 903 | 65534 | 65534 | 65534 | 65534 | 65534 | 65534 | 65534 | 65534 | 65534 | 65534 | 65534 | 65534 | 65534 | 65534 | 65534 | 65534 | 65534 | 2100 | 8060 | 10063 | 7594
2024-03-27 02:45 | 0 | 0 | 0 | 0 | 183 | 60 | 97 | 7660 | 3221 | 10073 | 905 | 914 | 0 | 7637 | 20698 | 8476 | 0 | 21007 | 8541 | 643 | 20993 | 8510 | 903 | 65534 | 65534 | 65534 | 65534 | 65534 | 65534 | 65534 | 65534 | 65534 | 65534 | 65534 | 65534 | 65534 | 65534 | 65534 | 65534 | 65534 | 2100 | 8064 | 10063 | 7580
2024-03-27 03:00 | 0 | 0 | 0 | 0 | 183 | 69 | 139 | 7660 | 3223 | 10072 | 905 | 914 | 0 | 7633 | 20697 | 8467 | 0 | 21006 | 8539 | 623 | 20991 | 8510 | 899 | 65534 | 65534 | 65534 | 65534 | 65534 | 65534 | 65534 | 65534 | 65534 | 65534 | 65534 | 65534 | 65534 | 65534 | 65534 | 65534 | 65534 | 2100 | 8058 | 10062 | 7582
2024-03-27 03:15 | 0 | 0 | 0 | 0 | 174 | 79 | 155 | 7663 | 3223 | 10072 | 905 | 914 | 0 | 7639 | 20693 | 8457 | 0 | 21005 | 8530 | 637 | 20994 | 8510 | 903 | 65534 | 65534 | 65534 | 65534 | 65534 | 65534 | 65534 | 65534 | 65534 | 65534 | 65534 | 65534 | 65534 | 65534 | 65534 | 65534 | 65534 | 2100 | 8059 | 10061 | 7587
2024-03-27 03:30 | 0 | 0 | 0 | 0 | 135 | 29 | 66 | 7657 | 3208 | 10071 | 905 | 914 | 0 | 7636 | 20695 | 8449 | 0 | 21004 | 8527 | 616 | 20989 | 8503 | 903 | 65534 | 65534 | 65534 | 65534 | 65534 | 65534 | 65534 | 65534 | 65534 | 65534 | 65534 | 65534 | 65534 | 65534 | 65534 | 65534 | 65534 | 2100 | 8058 | 10061 | 7588
2024-03-27 03:45 | 0 | 0 | 0 | 0 | 152 | 26 | 49 | 7646 | 3197 | 10071 | 906 | 914 | 0 | 7625 | 20699 | 8440 | 0 | 21005 | 8520 | 637 | 20994 | 8500 | 903 | 65534 | 65534 | 65534 | 65534 | 65534 | 65534 | 65534 | 65534 | 65534 | 65534 | 65534 | 65534 | 65534 | 65534 | 65534 | 65534 | 65534 | 2100 | 8057 | 10061 | 7579
2024-03-27 04:00 | 0 | 0 | 0 | 0 | 163 | 29 | 56 | 7639 | 3191 | 10072 | 905 | 914 | 0 | 7619 | 20699 | 8430 | 0 | 21004 | 8515 | 616 | 20991 | 8500 | 903 | 65534 | 65534 | 65534 | 65534 | 65534 | 65534 | 65534 | 65534 | 65534 | 65534 | 65534 | 65534 | 65534 | 65534 | 65534 | 65534 | 65534 | 2100 | 8053 | 10062 | 7568
2024-03-27 04:15 | 0 | 0 | 0 | 0 | 166 | 37 | 73 | 7634 | 3176 | 10071 | 905 | 914 | 0 | 7611 | 20697 | 8423 | 0 | 21002 | 8510 | 609 | 20994 | 8500 | 903 | 65534 | 65534 | 65534 | 65534 | 65534 | 65534 | 65534 | 65534 | 65534 | 65534 | 65534 | 65534 | 65534 | 65534 | 65534 | 65534 | 65534 | 2100 | 8055 | 10061 | 7561
2024-03-27 04:30 | 0 | 0 | 0 | 0 | 189 | 52 | 82 | 7640 | 3186 | 10071 | 905 | 914 | 0 | 7613 | 20699 | 8415 | 0 | 21003 | 8504 | 609 | 20992 | 8491 | 896 | 65534 | 65534 | 65534 | 65534 | 65534 | 65534 | 65534 | 65534 | 65534 | 65534 | 65534 | 65534 | 65534 | 65534 | 65534 | 65534 | 65534 | 2100 | 8048 | 10061 | 7559
2024-03-27 04:45 | 0 | 0 | 0 | 0 | 184 | 15 | 55 | 7639 | 3183 | 10072 | 905 | 914 | 0 | 7614 | 20699 | 8407 | 0 | 21005 | 8500 | 602 | 20994 | 8490 | 903 | 65534 | 65534 | 65534 | 65534 | 65534 | 65534 | 65534 | 65534 | 65534 | 65534 | 65534 | 65534 | 65534 | 65534 | 65534 | 65534 | 65534 | 2100 | 8048 | 10061 | 7567
2024-03-27 05:00 | 0 | 0 | 0 | 0 | 359 | 18 | 37 | 7627 | 3187 | 10073 | 905 | 914 | 0 | 7611 | 20698 | 8399 | 0 | 21005 | 8493 | 609 | 20993 | 8490 | 903 | 65534 | 65534 | 65534 | 65534 | 65534 | 65534 | 65534 | 65534 | 65534 | 65534 | 65534 | 65534 | 65534 | 65534 | 65534 | 65534 | 65534 | 2100 | 8048 | 10062 | 7564
2024-03-27 05:15 | 0 | 0 | 0 | 0 | 269 | 12 | 36 | 7623 | 3186 | 10074 | 905 | 914 | 0 | 7605 | 20699 | 8390 | 0 | 21004 | 8490 | 616 | 20995 | 8487 | 896 | 65534 | 65534 | 65534 | 65534 | 65534 | 65534 | 65534 | 65534 | 65534 | 65534 | 65534 | 65534 | 65534 | 65534 | 65534 | 65534 | 65534 | 2100 | 8042 | 10064 | 7558
2024-03-27 05:30 | 0 | 0 | 0 | 0 | 268 | 39 | 56 | 7607 | 3193 | 10075 | 905 | 914 | 0 | 7587 | 20699 | 8383 | 0 | 21004 | 8481 | 609 | 20996 | 8480 | 903 | 65534 | 65534 | 65534 | 65534 | 65534 | 65534 | 65534 | 65534 | 65534 | 65534 | 65534 | 65534 | 65534 | 65534 | 65534 | 65534 | 65534 | 2100 | 8042 | 10065 | 7546
2024-03-27 05:45 | 0 | 0 | 0 | 0 | 226 | 42 | 66 | 7605 | 3204 | 10077 | 905 | 915 | 0 | 7579 | 20698 | 8377 | 0 | 21004 | 8480 | 609 | 20997 | 8480 | 892 | 65534 | 65534 | 65534 | 65534 | 65534 | 65534 | 65534 | 65534 | 65534 | 65534 | 65534 | 65534 | 65534 | 65534 | 65534 | 65534 | 65534 | 2100 | 8040 | 10067 | 7533
2024-03-27 06:00 | 0 | 0 | 0 | 0 | 210 | 47 | 64 | 7601 | 3203 | 10078 | 905 | 914 | 0 | 7577 | 20698 | 8370 | 0 | 21003 | 8471 | 609 | 20996 | 8480 | 896 | 65534 | 65534 | 65534 | 65534 | 65534 | 65534 | 65534 | 65534 | 65534 | 65534 | 65534 | 65534 | 65534 | 65534 | 65534 | 65534 | 65534 | 2100 | 8041 | 10068 | 7528
2024-03-27 06:15 | 23 | 0 | 0 | 0 | 160 | 39 | 57 | 7596 | 3198 | 10079 | 906 | 914 | 0 | 7575 | 20696 | 8361 | 0 | 21004 | 8469 | 609 | 20995 | 8473 | 881 | 65534 | 65534 | 65534 | 65534 | 65534 | 65534 | 65534 | 65534 | 65534 | 65534 | 65534 | 65534 | 65534 | 65534 | 65534 | 65534 | 65534 | 2100 | 8038 | 10069 | 7520
2024-03-27 06:30 | 137 | 0 | 0 | 0 | 165 | 24 | 44 | 7582 | 3195 | 10081 | 905 | 914 | 0 | 7574 | 20693 | 8355 | 0 | 21003 | 8460 | 602 | 20996 | 8470 | 892 | 65534 | 65534 | 65534 | 65534 | 65534 | 65534 | 65534 | 65534 | 65534 | 65534 | 65534 | 65534 | 65534 | 65534 | 65534 | 65534 | 65534 | 2100 | 8035 | 10071 | 7527
2024-03-27 06:45 | 387 | 0 | 0 | 0 | 201 | 50 | 79 | 7604 | 3221 | 10084 | 905 | 914 | 0 | 7588 | 20697 | 8349 | 0 | 21002 | 8459 | 602 | 20998 | 8470 | 885 | 65534 | 65534 | 65534 | 65534 | 65534 | 65534 | 65534 | 65534 | 65534 | 65534 | 65534 | 65534 | 65534 | 65534 | 65534 | 65534 | 65534 | 2100 | 8033 | 10074 | 7536
2024-03-27 07:00 | 639 | 0 | 0 | 0 | 239 | 18 | 46 | 7641 | 3284 | 10085 | 905 | 914 | 0 | 7634 | 20698 | 8340 | 0 | 21003 | 8450 | 602 | 20996 | 8465 | 892 | 65534 | 65534 | 65534 | 65534 | 65534 | 65534 | 65534 | 65534 | 65534 | 65534 | 65534 | 65534 | 65534 | 65534 | 65534 | 65534 | 65534 | 2100 | 8035 | 10075 | 7580
2024-03-27 07:15 | 497 | 0 | 0 | 0 | 160 | 44 | 81 | 7696 | 3345 | 10088 | 906 | 914 | 0 | 7689 | 20699 | 8335 | 0 | 21003 | 8450 | 602 | 20996 | 8460 | 892 | 65534 | 65534 | 65534 | 65534 | 65534 | 65534 | 65534 | 65534 | 65534 | 65534 | 65534 | 65534 | 65534 | 65534 | 65534 | 65534 | 65534 | 2100 | 8029 | 10079 | 7648
2024-03-27 07:30 | 647 | 0 | 0 | 0 | 174 | 54 | 105 | 7736 | 3335 | 10091 | 906 | 914 | 0 | 7727 | 20697 | 8330 | 0 | 21003 | 8440 | 602 | 20995 | 8460 | 888 | 65534 | 65534 | 65534 | 65534 | 65534 | 65534 | 65534 | 65534 | 65534 | 65534 | 65534 | 65534 | 65534 | 65534 | 65534 | 65534 | 65534 | 2100 | 8029 | 10081 | 7698
2024-03-27 07:45 | 1415 | 0 | 0 | 0 | 157 | 61 | 121 | 7784 | 3389 | 10092 | 906 | 914 | 0 | 7808 | 20699 | 8322 | 0 | 21004 | 8440 | 602 | 20996 | 8459 | 896 | 65534 | 65534 | 65534 | 65534 | 65534 | 65534 | 65534 | 65534 | 65534 | 65534 | 65534 | 65534 | 65534 | 65534 | 65534 | 65534 | 65534 | 2100 | 8033 | 10083 | 7768
2024-03-27 08:00 | 1807 | 0 | 0 | 0 | 130 | 93 | 217 | 7845 | 3450 | 10093 | 906 | 914 | 0 | 7911 | 20698 | 8320 | 0 | 21002 | 8430 | 602 | 20998 | 8450 | 888 | 65534 | 65534 | 65534 | 65534 | 65534 | 65534 | 65534 | 65534 | 65534 | 65534 | 65534 | 65534 | 65534 | 65534 | 65534 | 65534 | 65534 | 2100 | 8036 | 10085 | 7861
2024-03-27 08:15 | 2007 | 0 | 0 | 0 | 92 | 110 | 251 | 7867 | 3442 | 10096 | 906 | 914 | 0 | 7973 | 20696 | 8320 | 0 | 21002 | 8430 | 602 | 20995 | 8450 | 881 | 65534 | 65534 | 65534 | 65534 | 65534 | 65534 | 65534 | 65534 | 65534 | 65534 | 65534 | 65534 | 65534 | 65534 | 65534 | 65534 | 65534 | 2100 | 8038 | 10087 | 7918
2024-03-27 08:30 | 3676 | 0 | 0 | 0 | 111 | 126 | 252 | 7923 | 3448 | 10094 | 907 | 914 | 0 | 8069 | 20698 | 8320 | 0 | 21003 | 8422 | 602 | 20997 | 8450 | 881 | 65534 | 65534 | 65534 | 65534 | 65534 | 65534 | 65534 | 65534 | 65534 | 65534 | 65534 | 65534 | 65534 | 65534 | 65534 | 65534 | 65534 | 2100 | 8040 | 10089 | 8001
2024-03-27 08:45 | 3931 | 0 | 0 | 0 | 144 | 140 | 326 | 8005 | 3459 | 10095 | 908 | 915 | 0 | 8247 | 20700 | 8320 | 0 | 21004 | 8420 | 602 | 20996 | 8443 | 881 | 65534 | 65534 | 65534 | 65534 | 65534 | 65534 | 65534 | 65534 | 65534 | 65534 | 65534 | 65534 | 65534 | 65534 | 65534 | 65534 | 65534 | 2100 | 8048 | 10090 | 8168
2024-03-27 09:00 | 3665 | 0 | 0 | 0 | 160 | 145 | 378 | 7989 | 3426 | 10098 | 907 | 914 | 0 | 8237 | 20701 | 8320 | 0 | 21005 | 8417 | 602 | 20996 | 8440 | 877 | 65534 | 65534 | 65534 | 65534 | 65534 | 65534 | 65534 | 65534 | 65534 | 65534 | 65534 | 65534 | 65534 | 65534 | 65534 | 65534 | 65534 | 2100 | 8056 | 10091 | 8206
2024-03-27 09:15 | 5187 | 0 | 0 | 0 | 167 | 189 | 515 | 8021 | 3445 | 10096 | 908 | 915 | 0 | 8334 | 20697 | 8327 | 0 | 21002 | 8410 | 595 | 20997 | 8440 | 885 | 65534 | 65534 | 65534 | 65534 | 65534 | 65534 | 65534 | 65534 | 65534 | 65534 | 65534 | 65534 | 65534 | 65534 | 65534 | 65534 | 65534 | 2100 | 8064 | 10091 | 8310
2024-03-27 09:30 | 5268 | 0 | 0 | 0 | 172 | 189 | 465 | 8028 | 3419 | 10098 | 908 | 914 | 0 | 8322 | 20696 | 8335 | 0 | 21002 | 8410 | 580 | 20997 | 8437 | 885 | 65534 | 65534 | 65534 | 65534 | 65534 | 65534 | 65534 | 65534 | 65534 | 65534 | 65534 | 65534 | 65534 | 65534 | 65534 | 65534 | 65534 | 2100 | 8070 | 10092 | 8345
2024-03-27 09:45 | 6722 | 0 | 0 | 0 | 104 | 149 | 345 | 8129 | 3403 | 10097 | 908 | 914 | 0 | 8425 | 20699 | 8346 | 0 | 21003 | 8410 | 595 | 20996 | 8430 | 877 | 65534 | 65534 | 65534 | 65534 | 65534 | 65534 | 65534 | 65534 | 65534 | 65534 | 65534 | 65534 | 65534 | 65534 | 65534 | 65534 | 65534 | 2100 | 8080 | 10093 | 8429
2024-03-27 10:00 | 6532 | 0 | 0 | 0 | 144 | 156 | 368 | 8187 | 3405 | 10097 | 907 | 915 | 0 | 8541 | 20700 | 8363 | 0 | 21002 | 8400 | 602 | 20997 | 8430 | 896 | 65534 | 65534 | 65534 | 65534 | 65534 | 65534 | 65534 | 65534 | 65534 | 65534 | 65534 | 65534 | 65534 | 65534 | 65534 | 65534 | 65534 | 2100 | 8093 | 10092 | 8529
2024-03-27 10:15 | 4750 | 0 | 0 | 0 | 116 | 159 | 460 | 8157 | 3307 | 10100 | 909 | 914 | 0 | 8501 | 20701 | 8380 | 0 | 21003 | 8400 | 595 | 20998 | 8430 | 881 | 65534 | 65534 | 65534 | 65534 | 65534 | 65534 | 65534 | 65534 | 65534 | 65534 | 65534 | 65534 | 65534 | 65534 | 65534 | 65534 | 65534 | 2100 | 8097 | 10093 | 8527
2024-03-27 10:30 | 6325 | 0 | 0 | 0 | 125 | 182 | 401 | 8195 | 3243 | 10100 | 909 | 915 | 0 | 8502 | 20700 | 8402 | 0 | 21004 | 8400 | 602 | 20997 | 8423 | 888 | 65534 | 65534 | 65534 | 65534 | 65534 | 65534 | 65534 | 65534 | 65534 | 65534 | 65534 | 65534 | 65534 | 65534 | 65534 | 65534 | 65534 | 2100 | 8099 | 10093 | 8530
2024-03-27 10:45 | 6837 | 0 | 0 | 0 | 121 | 198 | 481 | 8256 | 3215 | 10098 | 908 | 914 | 0 | 8533 | 20701 | 8427 | 0 | 21001 | 8400 | 602 | 20997 | 8420 | 896 | 65534 | 65534 | 65534 | 65534 | 65534 | 65534 | 65534 | 65534 | 65534 | 65534 | 65534 | 65534 | 65534 | 65534 | 65534 | 65534 | 65534 | 2100 | 8112 | 10092 | 8572
2024-03-27 11:00 | 7192 | 0 | 0 | 0 | 82 | 304 | 703 | 8210 | 3202 | 10096 | 907 | 912 | 0 | 8533 | 20698 | 8452 | 0 | 21002 | 8400 | 602 | 20998 | 8420 | 885 | 65534 | 65534 | 65534 | 65534 | 65534 | 65534 | 65534 | 65534 | 65534 | 65534 | 65534 | 65534 | 65534 | 65534 | 65534 | 65534 | 65534 | 2100 | 8120 | 10090 | 8561
2024-03-27 11:15 | 9813 | 0 | 0 | 0 | 117 | 214 | 482 | 8341 | 3157 | 10095 | 909 | 914 | 0 | 8614 | 20698 | 8480 | 0 | 21004 | 8410 | 595 | 20998 | 8420 | 899 | 65534 | 65534 | 65534 | 65534 | 65534 | 65534 | 65534 | 65534 | 65534 | 65534 | 65534 | 65534 | 65534 | 65534 | 65534 | 65534 | 65534 | 2100 | 8136 | 10089 | 8637
2024-03-27 11:30 | 9851 | 0 | 3 | 30 | 126 | 227 | 456 | 8318 | 3118 | 10094 | 908 | 915 | 0 | 8635 | 20701 | 8508 | 0 | 21002 | 8410 | 595 | 21001 | 8420 | 899 | 65534 | 65534 | 65534 | 65534 | 65534 | 65534 | 65534 | 65534 | 65534 | 65534 | 65534 | 65534 | 65534 | 65534 | 65534 | 65534 | 65534 | 2100 | 8150 | 10089 | 8685
2024-03-27 11:45 | 5306 | 0 | 0 | 0 | 128 | 193 | 507 | 8261 | 3066 | 10095 | 909 | 914 | 0 | 8639 | 20703 | 8538 | 0 | 21002 | 8413 | 595 | 20996 | 8415 | 896 | 65534 | 65534 | 65534 | 65534 | 65534 | 65534 | 65534 | 65534 | 65534 | 65534 | 65534 | 65534 | 65534 | 65534 | 65534 | 65534 | 65534 | 2100 | 8141 | 10086 | 8732
2024-03-27 12:00 | 3798 | 0 | 0 | 0 | 154 | 198 | 417 | 8151 | 3080 | 10092 | 909 | 913 | 0 | 8499 | 20703 | 8570 | 0 | 21002 | 8420 | 595 | 20997 | 8410 | 899 | 65534 | 65534 | 65534 | 65534 | 65534 | 65534 | 65534 | 65534 | 65534 | 65534 | 65534 | 65534 | 65534 | 65534 | 65534 | 65534 | 65534 | 2100 | 8143 | 10083 | 8624
2024-03-27 12:15 | 5971 | 0 | 2 | 24 | 104 | 216 | 515 | 8191 | 3080 | 10088 | 908 | 914 | 0 | 8449 | 20704 | 8605 | 0 | 21003 | 8425 | 609 | 20997 | 8410 | 896 | 65534 | 65534 | 65534 | 65534 | 65534 | 65534 | 65534 | 65534 | 65534 | 65534 | 65534 | 65534 | 65534 | 65534 | 65534 | 65534 | 65534 | 2100 | 8140 | 10080 | 8557
2024-03-27 12:30 | 6547 | 0 | 2 | 26 | 97 | 233 | 482 | 8229 | 2959 | 10086 | 907 | 914 | 0 | 8470 | 20703 | 8637 | 0 | 21002 | 8430 | 602 | 20995 | 8410 | 892 | 65534 | 65534 | 65534 | 65534 | 65534 | 65534 | 65534 | 65534 | 65534 | 65534 | 65534 | 65534 | 65534 | 65534 | 65534 | 65534 | 65534 | 2100 | 8149 | 10077 | 8549
2024-03-27 12:45 | 8835 | 0 | 8 | 15 | 101 | 234 | 542 | 8350 | 2929 | 10082 | 907 | 915 | 0 | 8551 | 20703 | 8666 | 0 | 21001 | 8440 | 602 | 20997 | 8410 | 899 | 65534 | 65534 | 65534 | 65534 | 65534 | 65534 | 65534 | 65534 | 65534 | 65534 | 65534 | 65534 | 65534 | 65534 | 65534 | 65534 | 65534 | 2100 | 8159 | 10074 | 8623
2024-03-27 13:00 | 5883 | 0 | 3 | 10 | 97 | 218 | 527 | 8313 | 3033 | 10083 | 910 | 913 | 0 | 8583 | 20701 | 8691 | 0 | 21005 | 8448 | 609 | 20994 | 8410 | 885 | 65534 | 65534 | 65534 | 65534 | 65534 | 65534 | 65534 | 65534 | 65534 | 65534 | 65534 | 65534 | 65534 | 65534 | 65534 | 65534 | 65534 | 2100 | 8161 | 10075 | 8654
2024-03-27 13:15 | 3076 | 0 | 0 | 0 | 96 | 214 | 538 | 8255 | 2995 | 10082 | 909 | 913 | 0 | 8541 | 20703 | 8713 | 0 | 21005 | 8457 | 609 | 20998 | 8410 | 885 | 65534 | 65534 | 65534 | 65534 | 65534 | 65534 | 65534 | 65534 | 65534 | 65534 | 65534 | 65534 | 65534 | 65534 | 65534 | 65534 | 65534 | 2100 | 8153 | 10072 | 8612
2024-03-27 13:30 | 1293 | 0 | 0 | 0 | 103 | 202 | 533 | 8152 | 3025 | 10081 | 908 | 914 | 0 | 8367 | 20703 | 8738 | 0 | 21004 | 8465 | 609 | 20996 | 8410 | 892 | 65534 | 65534 | 65534 | 65534 | 65534 | 65534 | 65534 | 65534 | 65534 | 65534 | 65534 | 65534 | 65534 | 65534 | 65534 | 65534 | 65534 | 2100 | 8143 | 10070 | 8444
2024-03-27 13:45 | 2130 | 0 | 2 | 36 | 92 | 240 | 554 | 8109 | 3117 | 10074 | 907 | 912 | 0 | 8285 | 20702 | 8761 | 0 | 21003 | 8475 | 609 | 20997 | 8411 | 896 | 65534 | 65534 | 65534 | 65534 | 65534 | 65534 | 65534 | 65534 | 65534 | 65534 | 65534 | 65534 | 65534 | 65534 | 65534 | 65534 | 65534 | 2100 | 8140 | 10063 | 8353
2024-03-27 14:00 | 1806 | 0 | 2 | 17 | 89 | 218 | 505 | 8047 | 3161 | 10072 | 909 | 914 | 0 | 8211 | 20702 | 8779 | 0 | 21006 | 8485 | 602 | 20997 | 8419 | 899 | 65534 | 65534 | 65534 | 65534 | 65534 | 65534 | 65534 | 65534 | 65534 | 65534 | 65534 | 65534 | 65534 | 65534 | 65534 | 65534 | 65534 | 2100 | 8140 | 10061 | 8268
2024-03-27 14:15 | 2157 | 0 | 0 | 0 | 85 | 296 | 597 | 8017 | 3167 | 10072 | 907 | 916 | 0 | 8155 | 20703 | 8792 | 0 | 21003 | 8495 | 602 | 20998 | 8420 | 899 | 65534 | 65534 | 65534 | 65534 | 65534 | 65534 | 65534 | 65534 | 65534 | 65534 | 65534 | 65534 | 65534 | 65534 | 65534 | 65534 | 65534 | 2100 | 8136 | 10062 | 8199
2024-03-27 14:30 | 1874 | 0 | 0 | 0 | 84 | 334 | 712 | 7982 | 3181 | 10075 | 907 | 916 | 0 | 8107 | 20703 | 8800 | 0 | 21005 | 8505 | 616 | 20999 | 8420 | 899 | 65534 | 65534 | 65534 | 65534 | 65534 | 65534 | 65534 | 65534 | 65534 | 65534 | 65534 | 65534 | 65534 | 65534 | 65534 | 65534 | 65534 | 2100 | 8127 | 10064 | 8145
2024-03-27 14:45 | 1498 | 0 | 0 | 0 | 88 | 249 | 598 | 7952 | 3207 | 10075 | 908 | 913 | 0 | 8055 | 20700 | 8800 | 0 | 21001 | 8514 | 616 | 20996 | 8420 | 896 | 65534 | 65534 | 65534 | 65534 | 65534 | 65534 | 65534 | 65534 | 65534 | 65534 | 65534 | 65534 | 65534 | 65534 | 65534 | 65534 | 65534 | 2100 | 8127 | 10064 | 8090
2024-03-27 15:00 | 4291 | 0 | 2 | 36 | 91 | 200 | 421 | 8001 | 3265 | 10073 | 908 | 914 | 0 | 8079 | 20701 | 8800 | 0 | 21003 | 8522 | 616 | 20997 | 8426 | 888 | 65534 | 65534 | 65534 | 65534 | 65534 | 65534 | 65534 | 65534 | 65534 | 65534 | 65534 | 65534 | 65534 | 65534 | 65534 | 65534 | 65534 | 2100 | 8129 | 10063 | 8092
2024-03-27 15:15 | 2905 | 0 | 1 | 34 | 91 | 256 | 647 | 8016 | 3284 | 10071 | 908 | 915 | 0 | 8167 | 20701 | 8792 | 0 | 21006 | 8530 | 616 | 20998 | 8430 | 888 | 65534 | 65534 | 65534 | 65534 | 65534 | 65534 | 65534 | 65534 | 65534 | 65534 | 65534 | 65534 | 65534 | 65534 | 65534 | 65534 | 65534 | 2100 | 8124 | 10062 | 8177
2024-03-27 15:30 | 2175 | 0 | 0 | 0 | 84 | 256 | 536 | 7975 | 3254 | 10071 | 910 | 913 | 0 | 8133 | 20700 | 8789 | 0 | 21005 | 8538 | 643 | 20998 | 8430 | 892 | 65534 | 65534 | 65534 | 65534 | 65534 | 65534 | 65534 | 65534 | 65534 | 65534 | 65534 | 65534 | 65534 | 65534 | 65534 | 65534 | 65534 | 2100 | 8124 | 10061 | 8136
2024-03-27 15:45 | 2535 | 0 | 0 | 0 | 91 | 262 | 586 | 7956 | 3213 | 10068 | 907 | 915 | 0 | 8106 | 20698 | 8780 | 0 | 21006 | 8541 | 637 | 21000 | 8433 | 899 | 65534 | 65534 | 65534 | 65534 | 65534 | 65534 | 65534 | 65534 | 65534 | 65534 | 65534 | 65534 | 65534 | 65534 | 65534 | 65534 | 65534 | 2100 | 8121 | 10058 | 8107
2024-03-27 16:00 | 2978 | 0 | 0 | 0 | 84 | 252 | 474 | 7960 | 3210 | 10065 | 908 | 915 | 0 | 8095 | 20702 | 8780 | 0 | 21004 | 8550 | 669 | 20998 | 8440 | 899 | 65534 | 65534 | 65534 | 65534 | 65534 | 65534 | 65534 | 65534 | 65534 | 65534 | 65534 | 65534 | 65534 | 65534 | 65534 | 65534 | 65534 | 2100 | 8124 | 10055 | 8095
2024-03-27 16:15 | 3385 | 0 | 0 | 0 | 94 | 190 | 400 | 8006 | 3237 | 10064 | 907 | 913 | 0 | 8135 | 20698 | 8774 | 0 | 21005 | 8550 | 643 | 20998 | 8440 | 896 | 65534 | 65534 | 65534 | 65534 | 65534 | 65534 | 65534 | 65534 | 65534 | 65534 | 65534 | 65534 | 65534 | 65534 | 65534 | 65534 | 65534 | 2100 | 8121 | 10055 | 8130
2024-03-27 16:30 | 3300 | 0 | 0 | 0 | 85 | 226 | 524 | 8051 | 3243 | 10063 | 906 | 914 | 0 | 8212 | 20697 | 8770 | 0 | 21005 | 8559 | 616 | 20996 | 8443 | 892 | 65534 | 65534 | 65534 | 65534 | 65534 | 65534 | 65534 | 65534 | 65534 | 65534 | 65534 | 65534 | 65534 | 65534 | 65534 | 65534 | 65534 | 2100 | 8121 | 10054 | 8205
2024-03-27 16:45 | 2683 | 0 | 0 | 0 | 94 | 223 | 511 | 8050 | 3181 | 10064 | 907 | 913 | 0 | 8233 | 20701 | 8770 | 0 | 21005 | 8560 | 616 | 20997 | 8450 | 903 | 65534 | 65534 | 65534 | 65534 | 65534 | 65534 | 65534 | 65534 | 65534 | 65534 | 65534 | 65534 | 65534 | 65534 | 65534 | 65534 | 65534 | 2100 | 8122 | 10055 | 8214
2024-03-27 17:00 | 1885 | 0 | 0 | 0 | 127 | 154 | 328 | 8066 | 3159 | 10064 | 907 | 913 | 0 | 8205 | 20699 | 8767 | 0 | 21007 | 8560 | 630 | 20997 | 8450 | 892 | 65534 | 65534 | 65534 | 65534 | 65534 | 65534 | 65534 | 65534 | 65534 | 65534 | 65534 | 65534 | 65534 | 65534 | 65534 | 65534 | 65534 | 2100 | 8118 | 10054 | 8195
2024-03-27 17:15 | 1311 | 0 | 0 | 0 | 104 | 201 | 443 | 8046 | 3050 | 10063 | 907 | 914 | 0 | 8182 | 20701 | 8760 | 0 | 21003 | 8569 | 623 | 20997 | 8451 | 899 | 65534 | 65534 | 65534 | 65534 | 65534 | 65534 | 65534 | 65534 | 65534 | 65534 | 65534 | 65534 | 65534 | 65534 | 65534 | 65534 | 65534 | 2100 | 8111 | 10053 | 8187
2024-03-27 17:30 | 849 | 0 | 0 | 0 | 119 | 168 | 419 | 8023 | 3014 | 10065 | 906 | 914 | 0 | 8134 | 20700 | 8760 | 0 | 21005 | 8570 | 630 | 20999 | 8460 | 888 | 65534 | 65534 | 65534 | 65534 | 65534 | 65534 | 65534 | 65534 | 65534 | 65534 | 65534 | 65534 | 65534 | 65534 | 65534 | 65534 | 65534 | 2100 | 8111 | 10055 | 8138
2024-03-27 17:45 | 593 | 0 | 0 | 0 | 135 | 118 | 299 | 8007 | 3053 | 10068 | 908 | 914 | 0 | 8087 | 20699 | 8760 | 0 | 21005 | 8570 | 609 | 20995 | 8460 | 888 | 65534 | 65534 | 65534 | 65534 | 65534 | 65534 | 65534 | 65534 | 65534 | 65534 | 65534 | 65534 | 65534 | 65534 | 65534 | 65534 | 65534 | 2100 | 8108 | 10057 | 8100
2024-03-27 18:00 | 271 | 0 | 0 | 0 | 132 | 123 | 323 | 7947 | 3031 | 10070 | 907 | 913 | 0 | 8039 | 20699 | 8760 | 0 | 21008 | 8570 | 623 | 20997 | 8460 | 896 | 65534 | 65534 | 65534 | 65534 | 65534 | 65534 | 65534 | 65534 | 65534 | 65534 | 65534 | 65534 | 65534 | 65534 | 65534 | 65534 | 65534 | 2100 | 8103 | 10059 | 8062
2024-03-27 18:15 | 125 | 0 | 0 | 0 | 99 | 134 | 293 | 7889 | 3022 | 10071 | 907 | 914 | 0 | 7962 | 20698 | 8755 | 0 | 21007 | 8576 | 643 | 20997 | 8465 | 892 | 65534 | 65534 | 65534 | 65534 | 65534 | 65534 | 65534 | 65534 | 65534 | 65534 | 65534 | 65534 | 65534 | 65534 | 65534 | 65534 | 65534 | 2100 | 8093 | 10059 | 7976
2024-03-27 18:30 | 27 | 0 | 0 | 0 | 106 | 102 | 293 | 7853 | 3035 | 10071 | 906 | 914 | 0 | 7898 | 20695 | 8749 | 0 | 21007 | 8580 | 650 | 20996 | 8470 | 896 | 65534 | 65534 | 65534 | 65534 | 65534 | 65534 | 65534 | 65534 | 65534 | 65534 | 65534 | 65534 | 65534 | 65534 | 65534 | 65534 | 65534 | 2100 | 8094 | 10060 | 7907
2024-03-27 18:45 | 0 | 0 | 0 | 0 | 130 | 91 | 210 | 7825 | 3044 | 10073 | 906 | 914 | 0 | 7846 | 20698 | 8739 | 0 | 21007 | 8580 | 623 | 20995 | 8470 | 888 | 65534 | 65534 | 65534 | 65534 | 65534 | 65534 | 65534 | 65534 | 65534 | 65534 | 65534 | 65534 | 65534 | 65534 | 65534 | 65534 | 65534 | 2100 | 8093 | 10061 | 7847
2024-03-27 19:00 | 0 | 0 | 0 | 0 | 96 | 100 | 188 | 7798 | 3054 | 10073 | 906 | 914 | 0 | 7813 | 20699 | 8727 | 0 | 21007 | 8580 | 616 | 20996 | 8470 | 885 | 65534 | 65534 | 65534 | 65534 | 65534 | 65534 | 65534 | 65534 | 65534 | 65534 | 65534 | 65534 | 65534 | 65534 | 65534 | 65534 | 65534 | 2100 | 8089 | 10061 | 7802
2024-03-27 19:15 | 0 | 0 | 0 | 0 | 131 | 72 | 181 | 7779 | 3069 | 10073 | 906 | 914 | 0 | 7784 | 20698 | 8716 | 0 | 21005 | 8580 | 609 | 20995 | 8473 | 892 | 65534 | 65534 | 65534 | 65534 | 65534 | 65534 | 65534 | 65534 | 65534 | 65534 | 65534 | 65534 | 65534 | 65534 | 65534 | 65534 | 65534 | 2100 | 8080 | 10061 | 7766
2024-03-27 19:30 | 0 | 0 | 0 | 0 | 96 | 74 | 130 | 7760 | 3081 | 10071 | 906 | 914 | 0 | 7759 | 20699 | 8703 | 0 | 21004 | 8580 | 616 | 20997 | 8480 | 896 | 65534 | 65534 | 65534 | 65534 | 65534 | 65534 | 65534 | 65534 | 65534 | 65534 | 65534 | 65534 | 65534 | 65534 | 65534 | 65534 | 65534 | 2100 | 8080 | 10059 | 7743
2024-03-27 19:45 | 0 | 0 | 0 | 0 | 147 | 45 | 82 | 7747 | 3091 | 10072 | 905 | 914 | 0 | 7737 | 20695 | 8688 | 0 | 21004 | 8580 | 630 | 20997 | 8480 | 899 | 65534 | 65534 | 65534 | 65534 | 65534 | 65534 | 65534 | 65534 | 65534 | 65534 | 65534 | 65534 | 65534 | 65534 | 65534 | 65534 | 65534 | 2100 | 8077 | 10061 | 7715
2024-03-27 20:00 | 0 | 0 | 0 | 0 | 126 | 46 | 96 | 7726 | 3101 | 10073 | 906 | 913 | 0 | 7721 | 20696 | 8675 | 0 | 21004 | 8580 | 643 | 20995 | 8480 | 892 | 65534 | 65534 | 65534 | 65534 | 65534 | 65534 | 65534 | 65534 | 65534 | 65534 | 65534 | 65534 | 65534 | 65534 | 65534 | 65534 | 65534 | 2100 | 8077 | 10062 | 7687
2024-03-27 20:15 | 0 | 0 | 0 | 0 | 140 | 39 | 72 | 7711 | 3102 | 10074 | 906 | 914 | 0 | 7699 | 20695 | 8659 | 0 | 21005 | 8580 | 623 | 20996 | 8480 | 877 | 65534 | 65534 | 65534 | 65534 | 65534 | 65534 | 65534 | 65534 | 65534 | 65534 | 65534 | 65534 | 65534 | 65534 | 65534 | 65534 | 65534 | 2100 | 8067 | 10063 | 7661
2024-03-27 20:30 | 0 | 0 | 0 | 0 | 180 | 45 | 96 | 7709 | 3112 | 10077 | 905 | 914 | 0 | 7683 | 20696 | 8645 | 0 | 21006 | 8574 | 650 | 20997 | 8480 | 892 | 65534 | 65534 | 65534 | 65534 | 65534 | 65534 | 65534 | 65534 | 65534 | 65534 | 65534 | 65534 | 65534 | 65534 | 65534 | 65534 | 65534 | 2100 | 8066 | 10065 | 7645
2024-03-27 20:45 | 0 | 0 | 0 | 0 | 141 | 31 | 44 | 7679 | 3115 | 10078 | 906 | 914 | 0 | 7667 | 20697 | 8629 | 0 | 21003 | 8570 | 623 | 20995 | 8480 | 896 | 65534 | 65534 | 65534 | 65534 | 65534 | 65534 | 65534 | 65534 | 65534 | 65534 | 65534 | 65534 | 65534 | 65534 | 65534 | 65534 | 65534 | 2100 | 8068 | 10067 | 7620
2024-03-27 21:00 | 0 | 0 | 0 | 0 | 166 | 21 | 44 | 7664 | 3101 | 10078 | 906 | 914 | 0 | 7644 | 20692 | 8615 | 0 | 21004 | 8570 | 637 | 20996 | 8489 | 896 | 65534 | 65534 | 65534 | 65534 | 65534 | 65534 | 65534 | 65534 | 65534 | 65534 | 65534 | 65534 | 65534 | 65534 | 65534 | 65534 | 65534 | 2100 | 8067 | 10067 | 7594
2024-03-27 21:15 | 0 | 0 | 0 | 0 | 102 | 24 | 56 | 7651 | 3105 | 10079 | 905 | 914 | 0 | 7626 | 20694 | 8601 | 0 | 21006 | 8568 | 630 | 20994 | 8490 | 903 | 65534 | 65534 | 65534 | 65534 | 65534 | 65534 | 65534 | 65534 | 65534 | 65534 | 65534 | 65534 | 65534 | 65534 | 65534 | 65534 | 65534 | 2100 | 8061 | 10068 | 7575
2024-03-27 21:30 | 0 | 0 | 0 | 0 | 165 | 41 | 110 | 7651 | 3112 | 10080 | 905 | 914 | 0 | 7617 | 20694 | 8586 | 0 | 21004 | 8560 | 616 | 20994 | 8490 | 899 | 65534 | 65534 | 65534 | 65534 | 65534 | 65534 | 65534 | 65534 | 65534 | 65534 | 65534 | 65534 | 65534 | 65534 | 65534 | 65534 | 65534 | 2100 | 8064 | 10069 | 7563
2024-03-27 21:45 | 0 | 0 | 0 | 0 | 183 | 41 | 84 | 7659 | 3136 | 10082 | 905 | 914 | 0 | 7619 | 20691 | 8573 | 0 | 21004 | 8560 | 616 | 20994 | 8490 | 899 | 65534 | 65534 | 65534 | 65534 | 65534 | 65534 | 65534 | 65534 | 65534 | 65534 | 65534 | 65534 | 65534 | 65534 | 65534 | 65534 | 65534 | 2100 | 8053 | 10071 | 7569
2024-03-27 22:00 | 0 | 0 | 0 | 0 | 180 | 54 | 105 | 7687 | 3191 | 10084 | 905 | 914 | 0 | 7637 | 20692 | 8557 | 0 | 21004 | 8554 | 623 | 20996 | 8490 | 892 | 65534 | 65534 | 65534 | 65534 | 65534 | 65534 | 65534 | 65534 | 65534 | 65534 | 65534 | 65534 | 65534 | 65534 | 65534 | 65534 | 65534 | 2100 | 8059 | 10073 | 7592
2024-03-27 22:15 | 0 | 0 | 0 | 0 | 153 | 40 | 99 | 7705 | 3229 | 10086 | 906 | 914 | 0 | 7668 | 20692 | 8545 | 0 | 21004 | 8550 | 623 | 20994 | 8490 | 899 | 65534 | 65534 | 65534 | 65534 | 65534 | 65534 | 65534 | 65534 | 65534 | 65534 | 65534 | 65534 | 65534 | 65534 | 65534 | 65534 | 65534 | 2100 | 8051 | 10075 | 7628
2024-03-27 22:30 | 0 | 0 | 0 | 0 | 99 | 37 | 82 | 7707 | 3252 | 10086 | 905 | 914 | 0 | 7683 | 20692 | 8532 | 0 | 21003 | 8546 | 609 | 20995 | 8490 | 888 | 65534 | 65534 | 65534 | 65534 | 65534 | 65534 | 65534 | 65534 | 65534 | 65534 | 65534 | 65534 | 65534 | 65534 | 65534 | 65534 | 65534 | 2100 | 8052 | 10075 | 7642
2024-03-27 22:45 | 0 | 0 | 0 | 0 | 110 | 25 | 52 | 7686 | 3255 | 10085 | 906 | 914 | 0 | 7676 | 20692 | 8520 | 0 | 21002 | 8540 | 616 | 20993 | 8490 | 888 | 65534 | 65534 | 65534 | 65534 | 65534 | 65534 | 65534 | 65534 | 65534 | 65534 | 65534 | 65534 | 65534 | 65534 | 65534 | 65534 | 65534 | 2100 | 8047 | 10074 | 7624
2024-03-27 23:00 | 0 | 0 | 0 | 0 | 170 | 36 | 69 | 7671 | 3243 | 10086 | 905 | 914 | 0 | 7657 | 20693 | 8509 | 0 | 21003 | 8537 | 602 | 20994 | 8490 | 892 | 65534 | 65534 | 65534 | 65534 | 65534 | 65534 | 65534 | 65534 | 65534 | 65534 | 65534 | 65534 | 65534 | 65534 | 65534 | 65534 | 65534 | 2100 | 8047 | 10075 | 7600
2024-03-27 23:15 | 0 | 0 | 0 | 0 | 177 | 43 | 78 | 7665 | 3237 | 10086 | 906 | 914 | 0 | 7639 | 20694 | 8498 | 0 | 21002 | 8530 | 602 | 20992 | 8485 | 892 | 65534 | 65534 | 65534 | 65534 | 65534 | 65534 | 65534 | 65534 | 65534 | 65534 | 65534 | 65534 | 65534 | 65534 | 65534 | 65534 | 65534 | 2100 | 8049 | 10075 | 7581
2024-03-27 23:30 | 0 | 0 | 0 | 0 | 165 | 31 | 58 | 7647 | 3234 | 10085 | 905 | 914 | 0 | 7625 | 20694 | 8488 | 0 | 21003 | 8527 | 616 | 20993 | 8480 | 892 | 65534 | 65534 | 65534 | 65534 | 65534 | 65534 | 65534 | 65534 | 65534 | 65534 | 65534 | 65534 | 65534 | 65534 | 65534 | 65534 | 65534 | 2100 | 8045 | 10075 | 7567
2024-03-27 23:45 | 0 | 0 | 0 | 0 | 170 | 32 | 59 | 7630 | 3233 | 10084 | 905 | 914 | 0 | 7611 | 20693 | 8477 | 0 | 21003 | 8520 | 609 | 20995 | 8480 | 899 | 65534 | 65534 | 65534 | 65534 | 65534 | 65534 | 65534 | 65534 | 65534 | 65534 | 65534 | 65534 | 65534 | 65534 | 65534 | 65534 | 65534 | 2100 | 8048 | 10073 | 7551
2024-03-28 | 0 | 0 | 0 | 0 | 178 | 63 | 126 | 7639 | 3233 | 10084 | 906 | 914 | 0 | 7600 | 20695 | 8467 | 0 | 21001 | 8517 | 602 | 20993 | 8480 | 892 | 65534 | 65534 | 65534 | 65534 | 65534 | 65534 | 65534 | 65534 | 65534 | 65534 | 65534 | 65534 | 65534 | 65534 | 65534 | 65534 | 65534 | 2100 | 8045 | 10073 | 7542
2024-03-28 00:15 | 0 | 0 | 0 | 0 | 178 | 93 | 174 | 7637 | 3237 | 10083 | 905 | 914 | 0 | 7599 | 20694 | 8457 | 0 | 21002 | 8510 | 616 | 20993 | 8480 | 865 | 65534 | 65534 | 65534 | 65534 | 65534 | 65534 | 65534 | 65534 | 65534 | 65534 | 65534 | 65534 | 65534 | 65534 | 65534 | 65534 | 65534 | 2100 | 8017 | 10073 | 7556
2024-03-28 00:30 | 0 | 0 | 0 | 0 | 165 | 96 | 175 | 7637 | 3258 | 10082 | 905 | 914 | 0 | 7606 | 20695 | 8447 | 0 | 21002 | 8507 | 602 | 20995 | 8480 | 888 | 65534 | 65534 | 65534 | 65534 | 65534 | 65534 | 65534 | 65534 | 65534 | 65534 | 65534 | 65534 | 65534 | 65534 | 65534 | 65534 | 65534 | 2100 | 8026 | 10071 | 7571
2024-03-28 00:45 | 0 | 0 | 0 | 0 | 142 | 38 | 88 | 7629 | 3253 | 10081 | 906 | 914 | 0 | 7599 | 20695 | 8437 | 0 | 21002 | 8500 | 609 | 20995 | 8480 | 888 | 65534 | 65534 | 65534 | 65534 | 65534 | 65534 | 65534 | 65534 | 65534 | 65534 | 65534 | 65534 | 65534 | 65534 | 65534 | 65534 | 65534 | 2100 | 8023 | 10070 | 7559
2024-03-28 01:00 | 0 | 0 | 0 | 0 | 138 | 35 | 76 | 7622 | 3251 | 10080 | 906 | 914 | 0 | 7594 | 20696 | 8427 | 0 | 21001 | 8497 | 602 | 20994 | 8477 | 885 | 65534 | 65534 | 65534 | 65534 | 65534 | 65534 | 65534 | 65534 | 65534 | 65534 | 65534 | 65534 | 65534 | 65534 | 65534 | 65534 | 65534 | 2100 | 8023 | 10069 | 7546
2024-03-28 01:15 | 0 | 0 | 0 | 0 | 163 | 38 | 73 | 7612 | 3247 | 10078 | 905 | 914 | 0 | 7587 | 20692 | 8419 | 0 | 21000 | 8490 | 602 | 20995 | 8470 | 896 | 65534 | 65534 | 65534 | 65534 | 65534 | 65534 | 65534 | 65534 | 65534 | 65534 | 65534 | 65534 | 65534 | 65534 | 65534 | 65534 | 65534 | 2100 | 8023 | 10067 | 7533
2024-03-28 01:30 | 0 | 0 | 0 | 0 | 144 | 37 | 83 | 7598 | 3232 | 10075 | 905 | 914 | 0 | 7578 | 20694 | 8410 | 0 | 21002 | 8487 | 602 | 20994 | 8470 | 888 | 65534 | 65534 | 65534 | 65534 | 65534 | 65534 | 65534 | 65534 | 65534 | 65534 | 65534 | 65534 | 65534 | 65534 | 65534 | 65534 | 65534 | 2100 | 8020 | 10065 | 7521
2024-03-28 01:45 | 0 | 0 | 0 | 0 | 165 | 33 | 87 | 7591 | 3215 | 10074 | 905 | 914 | 0 | 7565 | 20693 | 8400 | 0 | 21001 | 8480 | 609 | 20996 | 8470 | 888 | 65534 | 65534 | 65534 | 65534 | 65534 | 65534 | 65534 | 65534 | 65534 | 65534 | 65534 | 65534 | 65534 | 65534 | 65534 | 65534 | 65534 | 2100 | 8022 | 10063 | 7511
2024-03-28 02:00 | 0 | 0 | 0 | 0 | 152 | 32 | 79 | 7591 | 3221 | 10072 | 905 | 914 | 0 | 7563 | 20691 | 8391 | 0 | 21000 | 8475 | 602 | 20998 | 8470 | 881 | 65534 | 65534 | 65534 | 65534 | 65534 | 65534 | 65534 | 65534 | 65534 | 65534 | 65534 | 65534 | 65534 | 65534 | 65534 | 65534 | 65534 | 2100 | 8023 | 10062 | 7504
2024-03-28 02:15 | 0 | 0 | 0 | 0 | 154 | 30 | 64 | 7584 | 3208 | 10071 | 905 | 914 | 0 | 7553 | 20692 | 8382 | 0 | 21000 | 8470 | 602 | 20996 | 8463 | 885 | 65534 | 65534 | 65534 | 65534 | 65534 | 65534 | 65534 | 65534 | 65534 | 65534 | 65534 | 65534 | 65534 | 65534 | 65534 | 65534 | 65534 | 2100 | 8017 | 10060 | 7497
2024-03-28 02:30 | 0 | 0 | 0 | 0 | 162 | 39 | 97 | 7578 | 3199 | 10069 | 905 | 914 | 0 | 7548 | 20694 | 8373 | 0 | 21000 | 8465 | 602 | 20997 | 8460 | 892 | 65534 | 65534 | 65534 | 65534 | 65534 | 65534 | 65534 | 65534 | 65534 | 65534 | 65534 | 65534 | 65534 | 65534 | 65534 | 65534 | 65534 | 2100 | 8019 | 10059 | 7491
2024-03-28 02:45 | 0 | 0 | 0 | 0 | 162 | 24 | 40 | 7565 | 3186 | 10068 | 906 | 914 | 0 | 7539 | 20692 | 8365 | 0 | 21001 | 8460 | 602 | 20995 | 8460 | 885 | 65534 | 65534 | 65534 | 65534 | 65534 | 65534 | 65534 | 65534 | 65534 | 65534 | 65534 | 65534 | 65534 | 65534 | 65534 | 65534 | 65534 | 2100 | 8021 | 10058 | 7481
2024-03-28 03:00 | 0 | 0 | 0 | 0 | 185 | 53 | 90 | 7558 | 3170 | 10068 | 905 | 914 | 0 | 7526 | 20693 | 8357 | 0 | 20999 | 8454 | 595 | 20995 | 8460 | 877 | 65534 | 65534 | 65534 | 65534 | 65534 | 65534 | 65534 | 65534 | 65534 | 65534 | 65534 | 65534 | 65534 | 65534 | 65534 | 65534 | 65534 | 2100 | 8020 | 10057 | 7464
2024-03-28 03:15 | 0 | 0 | 0 | 0 | 170 | 58 | 94 | 7543 | 3157 | 10066 | 905 | 914 | 0 | 7517 | 20692 | 8348 | 0 | 20998 | 8450 | 602 | 20996 | 8457 | 877 | 65534 | 65534 | 65534 | 65534 | 65534 | 65534 | 65534 | 65534 | 65534 | 65534 | 65534 | 65534 | 65534 | 65534 | 65534 | 65534 | 65534 | 2100 | 8017 | 10056 | 7455
2024-03-28 03:30 | 0 | 0 | 0 | 0 | 180 | 65 | 137 | 7530 | 3131 | 10065 | 906 | 914 | 0 | 7501 | 20693 | 8340 | 0 | 21000 | 8444 | 595 | 20994 | 8450 | 885 | 65534 | 65534 | 65534 | 65534 | 65534 | 65534 | 65534 | 65534 | 65534 | 65534 | 65534 | 65534 | 65534 | 65534 | 65534 | 65534 | 65534 | 2100 | 8018 | 10055 | 7445
2024-03-28 03:45 | 0 | 0 | 0 | 0 | 178 | 85 | 146 | 7526 | 3129 | 10065 | 905 | 914 | 0 | 7499 | 20693 | 8331 | 0 | 20999 | 8440 | 587 | 20993 | 8450 | 877 | 65534 | 65534 | 65534 | 65534 | 65534 | 65534 | 65534 | 65534 | 65534 | 65534 | 65534 | 65534 | 65534 | 65534 | 65534 | 65534 | 65534 | 2100 | 8014 | 10055 | 7441
2024-03-28 04:00 | 0 | 0 | 0 | 0 | 162 | 52 | 142 | 7511 | 3119 | 10065 | 905 | 914 | 0 | 7492 | 20692 | 8323 | 0 | 21001 | 8434 | 595 | 20994 | 8450 | 877 | 65534 | 65534 | 65534 | 65534 | 65534 | 65534 | 65534 | 65534 | 65534 | 65534 | 65534 | 65534 | 65534 | 65534 | 65534 | 65534 | 65534 | 2100 | 8017 | 10054 | 7434
2024-03-28 04:15 | 0 | 0 | 0 | 0 | 164 | 40 | 92 | 7507 | 3099 | 10063 | 905 | 915 | 0 | 7477 | 20695 | 8314 | 0 | 21000 | 8430 | 595 | 20995 | 8445 | 888 | 65534 | 65534 | 65534 | 65534 | 65534 | 65534 | 65534 | 65534 | 65534 | 65534 | 65534 | 65534 | 65534 | 65534 | 65534 | 65534 | 65534 | 2100 | 8020 | 10053 | 7422
2024-03-28 04:30 | 0 | 0 | 0 | 0 | 127 | 21 | 53 | 7495 | 3087 | 10063 | 904 | 914 | 0 | 7467 | 20693 | 8306 | 0 | 20998 | 8424 | 595 | 20995 | 8440 | 885 | 65534 | 65534 | 65534 | 65534 | 65534 | 65534 | 65534 | 65534 | 65534 | 65534 | 65534 | 65534 | 65534 | 65534 | 65534 | 65534 | 65534 | 2100 | 8014 | 10052 | 7413
2024-03-28 04:45 | 0 | 0 | 0 | 0 | 178 | 18 | 36 | 7483 | 3073 | 10062 | 905 | 914 | 0 | 7455 | 20693 | 8299 | 0 | 20998 | 8420 | 602 | 20994 | 8440 | 892 | 65534 | 65534 | 65534 | 65534 | 65534 | 65534 | 65534 | 65534 | 65534 | 65534 | 65534 | 65534 | 65534 | 65534 | 65534 | 65534 | 65534 | 2100 | 8010 | 10051 | 7404
2024-03-28 05:00 | 0 | 0 | 0 | 0 | 146 | 26 | 56 | 7474 | 3047 | 10063 | 904 | 914 | 0 | 7439 | 20693 | 8290 | 0 | 20998 | 8415 | 587 | 20992 | 8440 | 885 | 65534 | 65534 | 65534 | 65534 | 65534 | 65534 | 65534 | 65534 | 65534 | 65534 | 65534 | 65534 | 65534 | 65534 | 65534 | 65534 | 65534 | 2100 | 8010 | 10052 | 7391
2024-03-28 05:15 | 0 | 0 | 0 | 0 | 171 | 33 | 50 | 7463 | 3045 | 10065 | 905 | 914 | 0 | 7433 | 20693 | 8281 | 0 | 21000 | 8410 | 602 | 20995 | 8433 | 896 | 65534 | 65534 | 65534 | 65534 | 65534 | 65534 | 65534 | 65534 | 65534 | 65534 | 65534 | 65534 | 65534 | 65534 | 65534 | 65534 | 65534 | 2100 | 8008 | 10054 | 7378
2024-03-28 05:30 | 0 | 0 | 0 | 0 | 160 | 22 | 37 | 7453 | 3025 | 10065 | 905 | 914 | 0 | 7420 | 20692 | 8273 | 0 | 20999 | 8404 | 602 | 20994 | 8430 | 896 | 65534 | 65534 | 65534 | 65534 | 65534 | 65534 | 65534 | 65534 | 65534 | 65534 | 65534 | 65534 | 65534 | 65534 | 65534 | 65534 | 65534 | 2100 | 8010 | 10054 | 7361
2024-03-28 05:45 | 0 | 0 | 0 | 0 | 178 | 55 | 86 | 7462 | 3028 | 10066 | 905 | 914 | 0 | 7418 | 20693 | 8266 | 0 | 21000 | 8400 | 595 | 20994 | 8430 | 892 | 65534 | 65534 | 65534 | 65534 | 65534 | 65534 | 65534 | 65534 | 65534 | 65534 | 65534 | 65534 | 65534 | 65534 | 65534 | 65534 | 65534 | 2100 | 8004 | 10056 | 7361
2024-03-28 06:00 | 1 | 0 | 0 | 0 | 182 | 45 | 61 | 7466 | 3045 | 10068 | 905 | 914 | 0 | 7426 | 20692 | 8257 | 0 | 20996 | 8393 | 602 | 20994 | 8428 | 888 | 65534 | 65534 | 65534 | 65534 | 65534 | 65534 | 65534 | 65534 | 65534 | 65534 | 65534 | 65534 | 65534 | 65534 | 65534 | 65534 | 65534 | 2100 | 8004 | 10057 | 7360
2024-03-28 06:15 | 40 | 0 | 0 | 0 | 170 | 47 | 59 | 7457 | 3046 | 10070 | 905 | 914 | 0 | 7424 | 20692 | 8249 | 0 | 21000 | 8390 | 595 | 20993 | 8420 | 885 | 65534 | 65534 | 65534 | 65534 | 65534 | 65534 | 65534 | 65534 | 65534 | 65534 | 65534 | 65534 | 65534 | 65534 | 65534 | 65534 | 65534 | 2100 | 8000 | 10059 | 7358
2024-03-28 06:30 | 169 | 0 | 0 | 0 | 169 | 35 | 66 | 7448 | 3043 | 10071 | 905 | 914 | 0 | 7424 | 20691 | 8240 | 0 | 20998 | 8383 | 602 | 20995 | 8420 | 888 | 65534 | 65534 | 65534 | 65534 | 65534 | 65534 | 65534 | 65534 | 65534 | 65534 | 65534 | 65534 | 65534 | 65534 | 65534 | 65534 | 65534 | 2100 | 8005 | 10061 | 7362
2024-03-28 06:45 | 343 | 0 | 0 | 0 | 182 | 60 | 95 | 7473 | 3082 | 10072 | 905 | 914 | 0 | 7444 | 20692 | 8231 | 0 | 20997 | 8380 | 595 | 20994 | 8420 | 877 | 65534 | 65534 | 65534 | 65534 | 65534 | 65534 | 65534 | 65534 | 65534 | 65534 | 65534 | 65534 | 65534 | 65534 | 65534 | 65534 | 65534 | 2100 | 7995 | 10062 | 7385
2024-03-28 07:00 | 522 | 0 | 0 | 0 | 166 | 70 | 125 | 7529 | 3175 | 10074 | 905 | 915 | 0 | 7492 | 20696 | 8223 | 0 | 20997 | 8372 | 587 | 20993 | 8414 | 877 | 65534 | 65534 | 65534 | 65534 | 65534 | 65534 | 65534 | 65534 | 65534 | 65534 | 65534 | 65534 | 65534 | 65534 | 65534 | 65534 | 65534 | 2100 | 7998 | 10065 | 7432
2024-03-28 07:15 | 683 | 0 | 0 | 0 | 155 | 81 | 142 | 7585 | 3291 | 10075 | 905 | 914 | 0 | 7555 | 20692 | 8218 | 0 | 20998 | 8370 | 595 | 20995 | 8410 | 869 | 65534 | 65534 | 65534 | 65534 | 65534 | 65534 | 65534 | 65534 | 65534 | 65534 | 65534 | 65534 | 65534 | 65534 | 65534 | 65534 | 65534 | 2100 | 7994 | 10066 | 7486
2024-03-28 07:30 | 1844 | 0 | 0 | 0 | 124 | 74 | 145 | 7667 | 3443 | 10074 | 906 | 914 | 0 | 7656 | 20692 | 8210 | 0 | 20997 | 8361 | 572 | 20995 | 8410 | 869 | 65534 | 65534 | 65534 | 65534 | 65534 | 65534 | 65534 | 65534 | 65534 | 65534 | 65534 | 65534 | 65534 | 65534 | 65534 | 65534 | 65534 | 2100 | 7995 | 10067 | 7541
2024-03-28 07:45 | 3341 | 0 | 0 | 0 | 124 | 82 | 182 | 7771 | 3646 | 10073 | 906 | 914 | 0 | 7901 | 20692 | 8203 | 0 | 20997 | 8360 | 580 | 20997 | 8407 | 869 | 65534 | 65534 | 65534 | 65534 | 65534 | 65534 | 65534 | 65534 | 65534 | 65534 | 65534 | 65534 | 65534 | 65534 | 65534 | 65534 | 65534 | 2100 | 8004 | 10069 | 7662
2024-03-28 08:00 | 3171 | 0 | 0 | 0 | 135 | 101 | 222 | 7865 | 3557 | 10076 | 907 | 915 | 0 | 8069 | 20692 | 8200 | 0 | 20998 | 8351 | 587 | 20996 | 8400 | 869 | 65534 | 65534 | 65534 | 65534 | 65534 | 65534 | 65534 | 65534 | 65534 | 65534 | 65534 | 65534 | 65534 | 65534 | 65534 | 65534 | 65534 | 2100 | 8012 | 10071 | 7851
2024-03-28 08:15 | 4376 | 0 | 0 | 0 | 144 | 120 | 294 | 7935 | 3479 | 10076 | 908 | 915 | 0 | 8209 | 20694 | 8200 | 0 | 20997 | 8350 | 580 | 20995 | 8400 | 853 | 65534 | 65534 | 65534 | 65534 | 65534 | 65534 | 65534 | 65534 | 65534 | 65534 | 65534 | 65534 | 65534 | 65534 | 65534 | 65534 | 65534 | 2100 | 8017 | 10073 | 8016
2024-03-28 08:30 | 4943 | 0 | 0 | 0 | 94 | 186 | 373 | 7975 | 3443 | 10077 | 909 | 915 | 0 | 8325 | 20692 | 8200 | 0 | 20997 | 8341 | 587 | 20995 | 8399 | 861 | 65534 | 65534 | 65534 | 65534 | 65534 | 65534 | 65534 | 65534 | 65534 | 65534 | 65534 | 65534 | 65534 | 65534 | 65534 | 65534 | 65534 | 2100 | 8028 | 10075 | 8156
2024-03-28 08:45 | 5010 | 0 | 0 | 0 | 93 | 168 | 329 | 8000 | 3383 | 10080 | 908 | 915 | 0 | 8349 | 20692 | 8200 | 0 | 20996 | 8340 | 580 | 20995 | 8390 | 853 | 65534 | 65534 | 65534 | 65534 | 65534 | 65534 | 65534 | 65534 | 65534 | 65534 | 65534 | 65534 | 65534 | 65534 | 65534 | 65534 | 65534 | 2100 | 8039 | 10077 | 8205
2024-03-28 09:00 | 6233 | 0 | 0 | 0 | 95 | 148 | 335 | 8095 | 3295 | 10080 | 908 | 915 | 0 | 8433 | 20692 | 8209 | 0 | 20998 | 8335 | 564 | 20997 | 8390 | 865 | 65534 | 65534 | 65534 | 65534 | 65534 | 65534 | 65534 | 65534 | 65534 | 65534 | 65534 | 65534 | 65534 | 65534 | 65534 | 65534 | 65534 | 2100 | 8051 | 10078 | 8303
2024-03-28 09:15 | 6603 | 0 | 0 | 0 | 101 | 173 | 390 | 8131 | 3248 | 10080 | 908 | 913 | 0 | 8521 | 20692 | 8221 | 0 | 20997 | 8330 | 572 | 20996 | 8390 | 865 | 65534 | 65534 | 65534 | 65534 | 65534 | 65534 | 65534 | 65534 | 65534 | 65534 | 65534 | 65534 | 65534 | 65534 | 65534 | 65534 | 65534 | 2100 | 8062 | 10077 | 8409
2024-03-28 09:30 | 7595 | 0 | 0 | 0 | 103 | 154 | 472 | 8179 | 3251 | 10079 | 909 | 914 | 0 | 8570 | 20694 | 8235 | 0 | 20997 | 8330 | 580 | 20996 | 8383 | 865 | 65534 | 65534 | 65534 | 65534 | 65534 | 65534 | 65534 | 65534 | 65534 | 65534 | 65534 | 65534 | 65534 | 65534 | 65534 | 65534 | 65534 | 2100 | 8076 | 10077 | 8477
2024-03-28 09:45 | 8129 | 0 | 0 | 0 | 112 | 169 | 407 | 8189 | 3208 | 10079 | 909 | 914 | 0 | 8623 | 20693 | 8257 | 0 | 20999 | 8330 | 556 | 20994 | 8380 | 857 | 65534 | 65534 | 65534 | 65534 | 65534 | 65534 | 65534 | 65534 | 65534 | 65534 | 65534 | 65534 | 65534 | 65534 | 65534 | 65534 | 65534 | 2100 | 8091 | 10076 | 8549
2024-03-28 10:00 | 8578 | 0 | 0 | 0 | 106 | 163 | 412 | 8256 | 3139 | 10080 | 910 | 915 | 0 | 8655 | 20697 | 8280 | 0 | 20996 | 8326 | 564 | 20995 | 8380 | 853 | 65534 | 65534 | 65534 | 65534 | 65534 | 65534 | 65534 | 65534 | 65534 | 65534 | 65534 | 65534 | 65534 | 65534 | 65534 | 65534 | 65534 | 2100 | 8108 | 10076 | 8615
2024-03-28 10:15 | 8605 | 0 | 0 | 0 | 94 | 181 | 472 | 8273 | 3067 | 10079 | 909 | 914 | 0 | 8699 | 20694 | 8308 | 0 | 20996 | 8324 | 572 | 20997 | 8377 | 849 | 65534 | 65534 | 65534 | 65534 | 65534 | 65534 | 65534 | 65534 | 65534 | 65534 | 65534 | 65534 | 65534 | 65534 | 65534 | 65534 | 65534 | 2100 | 8119 | 10074 | 8683
2024-03-28 10:30 | 9284 | 0 | 0 | 0 | 97 | 187 | 459 | 8291 | 3063 | 10077 | 909 | 914 | 0 | 8695 | 20695 | 8341 | 0 | 20996 | 8330 | 580 | 20996 | 8370 | 845 | 65534 | 65534 | 65534 | 65534 | 65534 | 65534 | 65534 | 65534 | 65534 | 65534 | 65534 | 65534 | 65534 | 65534 | 65534 | 65534 | 65534 | 2100 | 8126 | 10072 | 8692
2024-03-28 10:45 | 8078 | 0 | 0 | 0 | 81 | 210 | 461 | 8251 | 3015 | 10077 | 908 | 913 | 0 | 8659 | 20698 | 8376 | 0 | 20997 | 8330 | 580 | 20997 | 8370 | 849 | 65534 | 65534 | 65534 | 65534 | 65534 | 65534 | 65534 | 65534 | 65534 | 65534 | 65534 | 65534 | 65534 | 65534 | 65534 | 65534 | 65534 | 2100 | 8137 | 10071 | 8675
2024-03-28 11:00 | 8745 | 0 | 0 | 0 | 73 | 189 | 442 | 8301 | 3034 | 10076 | 909 | 915 | 0 | 8647 | 20694 | 8414 | 0 | 20997 | 8330 | 587 | 20997 | 8370 | 845 | 65534 | 65534 | 65534 | 65534 | 65534 | 65534 | 65534 | 65534 | 65534 | 65534 | 65534 | 65534 | 65534 | 65534 | 65534 | 65534 | 65534 | 2100 | 8146 | 10069 | 8677
2024-03-28 11:15 | 6648 | 0 | 0 | 0 | 68 | 193 | 538 | 8251 | 2992 | 10076 | 910 | 913 | 0 | 8600 | 20695 | 8453 | 0 | 20998 | 8337 | 587 | 20997 | 8370 | 849 | 65534 | 65534 | 65534 | 65534 | 65534 | 65534 | 65534 | 65534 | 65534 | 65534 | 65534 | 65534 | 65534 | 65534 | 65534 | 65534 | 65534 | 2100 | 8152 | 10067 | 8653
2024-03-28 11:30 | 8802 | 0 | 0 | 0 | 74 | 226 | 538 | 8319 | 3009 | 10073 | 909 | 914 | 0 | 8593 | 20697 | 8495 | 0 | 20999 | 8340 | 572 | 20999 | 8361 | 845 | 65534 | 65534 | 65534 | 65534 | 65534 | 65534 | 65534 | 65534 | 65534 | 65534 | 65534 | 65534 | 65534 | 65534 | 65534 | 65534 | 65534 | 2100 | 8157 | 10065 | 8654
2024-03-28 11:45 | 10401 | 0 | 0 | 0 | 89 | 189 | 446 | 8339 | 3008 | 10071 | 909 | 914 | 0 | 8643 | 20700 | 8535 | 0 | 20997 | 8349 | 587 | 20998 | 8360 | 845 | 65534 | 65534 | 65534 | 65534 | 65534 | 65534 | 65534 | 65534 | 65534 | 65534 | 65534 | 65534 | 65534 | 65534 | 65534 | 65534 | 65534 | 2100 | 8172 | 10063 | 8710
2024-03-28 12:00 | 10715 | 0 | 0 | 0 | 76 | 218 | 527 | 8373 | 2987 | 10070 | 910 | 913 | 0 | 8671 | 20697 | 8574 | 0 | 20998 | 8357 | 580 | 20996 | 8360 | 849 | 65534 | 65534 | 65534 | 65534 | 65534 | 65534 | 65534 | 65534 | 65534 | 65534 | 65534 | 65534 | 65534 | 65534 | 65534 | 65534 | 65534 | 2100 | 8183 | 10061 | 8758
2024-03-28 12:15 | 10609 | 0 | 0 | 0 | 103 | 197 | 409 | 8403 | 2953 | 10069 | 909 | 914 | 0 | 8685 | 20699 | 8613 | 0 | 20997 | 8367 | 595 | 20999 | 8360 | 849 | 65534 | 65534 | 65534 | 65534 | 65534 | 65534 | 65534 | 65534 | 65534 | 65534 | 65534 | 65534 | 65534 | 65534 | 65534 | 65534 | 65534 | 2100 | 8194 | 10059 | 8798
2024-03-28 12:30 | 8861 | 0 | 0 | 0 | 72 | 211 | 493 | 8363 | 2991 | 10067 | 909 | 913 | 0 | 8666 | 20698 | 8653 | 0 | 20995 | 8377 | 595 | 20997 | 8360 | 845 | 65534 | 65534 | 65534 | 65534 | 65534 | 65534 | 65534 | 65534 | 65534 | 65534 | 65534 | 65534 | 65534 | 65534 | 65534 | 65534 | 65534 | 2100 | 8196 | 10057 | 8796
2024-03-28 12:45 | 10427 | 0 | 0 | 0 | 86 | 211 | 549 | 8434 | 2945 | 10064 | 911 | 915 | 0 | 8681 | 20700 | 8694 | 0 | 20998 | 8388 | 602 | 20998 | 8360 | 849 | 65534 | 65534 | 65534 | 65534 | 65534 | 65534 | 65534 | 65534 | 65534 | 65534 | 65534 | 65534 | 65534 | 65534 | 65534 | 65534 | 65534 | 2100 | 8200 | 10054 | 8812
2024-03-28 13:00 | 10104 | 0 | 0 | 0 | 82 | 208 | 621 | 8450 | 2881 | 10061 | 908 | 914 | 0 | 8712 | 20698 | 8736 | 0 | 21000 | 8401 | 595 | 20996 | 8360 | 849 | 65534 | 65534 | 65534 | 65534 | 65534 | 65534 | 65534 | 65534 | 65534 | 65534 | 65534 | 65534 | 65534 | 65534 | 65534 | 65534 | 65534 | 2100 | 8206 | 10051 | 8839
2024-03-28 13:15 | 9655 | 0 | 0 | 0 | 128 | 193 | 449 | 8417 | 2901 | 10058 | 910 | 913 | 0 | 8715 | 20699 | 8778 | 0 | 21000 | 8414 | 595 | 20997 | 8362 | 845 | 65534 | 65534 | 65534 | 65534 | 65534 | 65534 | 65534 | 65534 | 65534 | 65534 | 65534 | 65534 | 65534 | 65534 | 65534 | 65534 | 65534 | 2100 | 8210 | 10048 | 8850
2024-03-28 13:30 | 9495 | 0 | 0 | 0 | 108 | 193 | 402 | 8472 | 2890 | 10055 | 910 | 912 | 0 | 8729 | 20700 | 8820 | 0 | 21001 | 8427 | 602 | 20997 | 8370 | 849 | 65534 | 65534 | 65534 | 65534 | 65534 | 65534 | 65534 | 65534 | 65534 | 65534 | 65534 | 65534 | 65534 | 65534 | 65534 | 65534 | 65534 | 2100 | 8210 | 10045 | 8877
2024-03-28 13:45 | 9500 | 0 | 0 | 0 | 92 | 198 | 518 | 8501 | 2925 | 10052 | 912 | 913 | 0 | 8755 | 20700 | 8860 | 0 | 21000 | 8442 | 602 | 20996 | 8370 | 865 | 65534 | 65534 | 65534 | 65534 | 65534 | 65534 | 65534 | 65534 | 65534 | 65534 | 65534 | 65534 | 65534 | 65534 | 65534 | 65534 | 65534 | 2100 | 8212 | 10042 | 8880
2024-03-28 14:00 | 9146 | 0 | 0 | 0 | 79 | 199 | 692 | 8465 | 2929 | 10049 | 911 | 913 | 0 | 8753 | 20701 | 8899 | 0 | 20998 | 8456 | 602 | 20997 | 8370 | 845 | 65534 | 65534 | 65534 | 65534 | 65534 | 65534 | 65534 | 65534 | 65534 | 65534 | 65534 | 65534 | 65534 | 65534 | 65534 | 65534 | 65534 | 2100 | 8211 | 10039 | 8872
2024-03-28 14:15 | 8619 | 0 | 0 | 0 | 88 | 201 | 497 | 8500 | 2989 | 10047 | 909 | 912 | 0 | 8772 | 20698 | 8936 | 0 | 21001 | 8474 | 602 | 20998 | 8376 | 845 | 65534 | 65534 | 65534 | 65534 | 65534 | 65534 | 65534 | 65534 | 65534 | 65534 | 65534 | 65534 | 65534 | 65534 | 65534 | 65534 | 65534 | 2100 | 8206 | 10037 | 8888
2024-03-28 14:30 | 8225 | 0 | 0 | 0 | 75 | 224 | 522 | 8484 | 2978 | 10045 | 912 | 914 | 0 | 8771 | 20701 | 8972 | 0 | 21000 | 8489 | 602 | 20998 | 8380 | 861 | 65534 | 65534 | 65534 | 65534 | 65534 | 65534 | 65534 | 65534 | 65534 | 65534 | 65534 | 65534 | 65534 | 65534 | 65534 | 65534 | 65534 | 2100 | 8206 | 10035 | 8879
2024-03-28 14:45 | 7632 | 0 | 0 | 0 | 80 | 218 | 519 | 8417 | 2985 | 10044 | 909 | 912 | 0 | 8735 | 20701 | 9005 | 0 | 21001 | 8505 | 602 | 21000 | 8381 | 853 | 65534 | 65534 | 65534 | 65534 | 65534 | 65534 | 65534 | 65534 | 65534 | 65534 | 65534 | 65534 | 65534 | 65534 | 65534 | 65534 | 65534 | 2100 | 8206 | 10034 | 8838
2024-03-28 15:00 | 6835 | 0 | 0 | 0 | 89 | 230 | 482 | 8403 | 2969 | 10043 | 911 | 913 | 0 | 8697 | 20699 | 9036 | 0 | 21001 | 8524 | 602 | 20997 | 8390 | 857 | 65534 | 65534 | 65534 | 65534 | 65534 | 65534 | 65534 | 65534 | 65534 | 65534 | 65534 | 65534 | 65534 | 65534 | 65534 | 65534 | 65534 | 2100 | 8201 | 10033 | 8797
2024-03-28 15:15 | 6476 | 0 | 0 | 0 | 88 | 209 | 491 | 8445 | 2970 | 10040 | 909 | 913 | 0 | 8685 | 20700 | 9063 | 0 | 21004 | 8540 | 616 | 20998 | 8391 | 861 | 65534 | 65534 | 65534 | 65534 | 65534 | 65534 | 65534 | 65534 | 65534 | 65534 | 65534 | 65534 | 65534 | 65534 | 65534 | 65534 | 65534 | 2100 | 8198 | 10030 | 8778
2024-03-28 15:30 | 5727 | 0 | 0 | 0 | 75 | 221 | 454 | 8419 | 2999 | 10039 | 909 | 912 | 0 | 8699 | 20701 | 9089 | 0 | 21004 | 8556 | 637 | 20999 | 8400 | 869 | 65534 | 65534 | 65534 | 65534 | 65534 | 65534 | 65534 | 65534 | 65534 | 65534 | 65534 | 65534 | 65534 | 65534 | 65534 | 65534 | 65534 | 2100 | 8187 | 10029 | 8773
2024-03-28 15:45 | 5224 | 0 | 0 | 0 | 87 | 224 | 534 | 8403 | 3005 | 10038 | 912 | 914 | 0 | 8674 | 20700 | 9109 | 0 | 21004 | 8574 | 623 | 20998 | 8404 | 861 | 65534 | 65534 | 65534 | 65534 | 65534 | 65534 | 65534 | 65534 | 65534 | 65534 | 65534 | 65534 | 65534 | 65534 | 65534 | 65534 | 65534 | 2100 | 8197 | 10028 | 8695
2024-03-28 16:00 | 4255 | 0 | 0 | 0 | 84 | 204 | 435 | 8390 | 3029 | 10037 | 911 | 913 | 0 | 8649 | 20700 | 9125 | 0 | 21004 | 8590 | 616 | 20999 | 8410 | 865 | 65534 | 65534 | 65534 | 65534 | 65534 | 65534 | 65534 | 65534 | 65534 | 65534 | 65534 | 65534 | 65534 | 65534 | 65534 | 65534 | 65534 | 2100 | 8189 | 10027 | 8678
2024-03-28 16:15 | 3604 | 0 | 0 | 0 | 80 | 244 | 565 | 8354 | 3023 | 10036 | 908 | 913 | 0 | 8617 | 20700 | 9141 | 0 | 21002 | 8606 | 656 | 20998 | 8419 | 892 | 65534 | 65534 | 65534 | 65534 | 65534 | 65534 | 65534 | 65534 | 65534 | 65534 | 65534 | 65534 | 65534 | 65534 | 65534 | 65534 | 65534 | 2100 | 8175 | 10026 | 8652
2024-03-28 16:30 | 2701 | 0 | 0 | 0 | 75 | 205 | 450 | 8343 | 3034 | 10035 | 910 | 914 | 0 | 8564 | 20699 | 9150 | 0 | 21003 | 8622 | 650 | 20999 | 8424 | 885 | 65534 | 65534 | 65534 | 65534 | 65534 | 65534 | 65534 | 65534 | 65534 | 65534 | 65534 | 65534 | 65534 | 65534 | 65534 | 65534 | 65534 | 2100 | 8173 | 10025 | 8593
2024-03-28 16:45 | 2076 | 0 | 0 | 0 | 78 | 260 | 477 | 8296 | 3022 | 10035 | 906 | 913 | 0 | 8519 | 20698 | 9160 | 0 | 21005 | 8636 | 643 | 20997 | 8431 | 888 | 65534 | 65534 | 65534 | 65534 | 65534 | 65534 | 65534 | 65534 | 65534 | 65534 | 65534 | 65534 | 65534 | 65534 | 65534 | 65534 | 65534 | 2100 | 8168 | 10025 | 8535
2024-03-28 17:00 | 896 | 0 | 0 | 0 | 79 | 254 | 509 | 8251 | 3006 | 10035 | 910 | 914 | 0 | 8409 | 20702 | 9160 | 0 | 21002 | 8651 | 656 | 20996 | 8440 | 881 | 65534 | 65534 | 65534 | 65534 | 65534 | 65534 | 65534 | 65534 | 65534 | 65534 | 65534 | 65534 | 65534 | 65534 | 65534 | 65534 | 65534 | 2100 | 8157 | 10024 | 8428
2024-03-28 17:15 | 635 | 0 | 0 | 0 | 80 | 263 | 510 | 8185 | 3038 | 10035 | 908 | 913 | 0 | 8307 | 20701 | 9160 | 0 | 21004 | 8664 | 650 | 20996 | 8447 | 881 | 65534 | 65534 | 65534 | 65534 | 65534 | 65534 | 65534 | 65534 | 65534 | 65534 | 65534 | 65534 | 65534 | 65534 | 65534 | 65534 | 65534 | 2100 | 8153 | 10024 | 8334
2024-03-28 17:30 | 507 | 0 | 0 | 0 | 83 | 251 | 584 | 8119 | 3033 | 10036 | 907 | 915 | 0 | 8211 | 20698 | 9155 | 0 | 21004 | 8676 | 675 | 20996 | 8454 | 885 | 65534 | 65534 | 65534 | 65534 | 65534 | 65534 | 65534 | 65534 | 65534 | 65534 | 65534 | 65534 | 65534 | 65534 | 65534 | 65534 | 65534 | 2100 | 8140 | 10025 | 8244
2024-03-28 17:45 | 393 | 0 | 0 | 0 | 81 | 213 | 410 | 8067 | 3088 | 10037 | 909 | 914 | 0 | 8147 | 20695 | 9144 | 0 | 21005 | 8687 | 681 | 20997 | 8461 | 888 | 65534 | 65534 | 65534 | 65534 | 65534 | 65534 | 65534 | 65534 | 65534 | 65534 | 65534 | 65534 | 65534 | 65534 | 65534 | 65534 | 65534 | 2100 | 8140 | 10026 | 8176
2024-03-28 18:00 | 255 | 0 | 0 | 0 | 89 | 189 | 454 | 8021 | 3089 | 10039 | 908 | 914 | 0 | 8084 | 20693 | 9127 | 0 | 21004 | 8697 | 681 | 20996 | 8470 | 892 | 65534 | 65534 | 65534 | 65534 | 65534 | 65534 | 65534 | 65534 | 65534 | 65534 | 65534 | 65534 | 65534 | 65534 | 65534 | 65534 | 65534 | 2100 | 8134 | 10027 | 8109
2024-03-28 18:15 | 101 | 0 | 0 | 0 | 95 | 153 | 433 | 7963 | 3105 | 10040 | 907 | 913 | 0 | 8020 | 20695 | 9109 | 0 | 21006 | 8705 | 681 | 20995 | 8478 | 899 | 65534 | 65534 | 65534 | 65534 | 65534 | 65534 | 65534 | 65534 | 65534 | 65534 | 65534 | 65534 | 65534 | 65534 | 65534 | 65534 | 65534 | 2100 | 8131 | 10029 | 8038
2024-03-28 18:30 | 9 | 0 | 0 | 0 | 94 | 159 | 322 | 7918 | 3123 | 10043 | 907 | 914 | 0 | 7957 | 20694 | 9089 | 0 | 21003 | 8710 | 669 | 20997 | 8485 | 888 | 65534 | 65534 | 65534 | 65534 | 65534 | 65534 | 65534 | 65534 | 65534 | 65534 | 65534 | 65534 | 65534 | 65534 | 65534 | 65534 | 65534 | 2100 | 8125 | 10031 | 7962
2024-03-28 18:45 | 0 | 0 | 0 | 0 | 93 | 153 | 321 | 7880 | 3126 | 10045 | 907 | 913 | 0 | 7902 | 20691 | 9067 | 0 | 21004 | 8717 | 699 | 20996 | 8491 | 896 | 65534 | 65534 | 65534 | 65534 | 65534 | 65534 | 65534 | 65534 | 65534 | 65534 | 65534 | 65534 | 65534 | 65534 | 65534 | 65534 | 65534 | 2100 | 8122 | 10034 | 7906
2024-03-28 19:00 | 0 | 0 | 0 | 0 | 95 | 128 | 309 | 7847 | 3106 | 10048 | 906 | 914 | 0 | 7857 | 20694 | 9042 | 0 | 21005 | 8720 | 699 | 20996 | 8500 | 896 | 65534 | 65534 | 65534 | 65534 | 65534 | 65534 | 65534 | 65534 | 65534 | 65534 | 65534 | 65534 | 65534 | 65534 | 65534 | 65534 | 65534 | 2100 | 8118 | 10037 | 7849
2024-03-28 19:15 | 0 | 0 | 0 | 0 | 96 | 124 | 269 | 7821 | 3099 | 10050 | 905 | 914 | 0 | 7818 | 20695 | 9019 | 0 | 21004 | 8720 | 693 | 20995 | 8507 | 899 | 65534 | 65534 | 65534 | 65534 | 65534 | 65534 | 65534 | 65534 | 65534 | 65534 | 65534 | 65534 | 65534 | 65534 | 65534 | 65534 | 65534 | 2100 | 8111 | 10039 | 7809
2024-03-28 19:30 | 0 | 0 | 0 | 0 | 90 | 133 | 286 | 7801 | 3121 | 10052 | 907 | 914 | 0 | 7796 | 20692 | 8994 | 0 | 21006 | 8720 | 699 | 20993 | 8511 | 899 | 65534 | 65534 | 65534 | 65534 | 65534 | 65534 | 65534 | 65534 | 65534 | 65534 | 65534 | 65534 | 65534 | 65534 | 65534 | 65534 | 65534 | 2100 | 8110 | 10041 | 7775
2024-03-28 19:45 | 0 | 0 | 0 | 0 | 90 | 108 | 247 | 7782 | 3140 | 10055 | 905 | 914 | 0 | 7769 | 20690 | 8969 | 0 | 21005 | 8720 | 699 | 20995 | 8520 | 896 | 65534 | 65534 | 65534 | 65534 | 65534 | 65534 | 65534 | 65534 | 65534 | 65534 | 65534 | 65534 | 65534 | 65534 | 65534 | 65534 | 65534 | 2100 | 8107 | 10044 | 7743
2024-03-28 20:00 | 0 | 0 | 0 | 0 | 100 | 88 | 200 | 7762 | 3153 | 10058 | 905 | 914 | 0 | 7748 | 20692 | 8944 | 0 | 21003 | 8720 | 693 | 20995 | 8523 | 903 | 65534 | 65534 | 65534 | 65534 | 65534 | 65534 | 65534 | 65534 | 65534 | 65534 | 65534 | 65534 | 65534 | 65534 | 65534 | 65534 | 65534 | 2100 | 8105 | 10047 | 7715
2024-03-28 20:15 | 0 | 0 | 0 | 0 | 102 | 89 | 200 | 7739 | 3163 | 10059 | 905 | 914 | 0 | 7726 | 20692 | 8919 | 0 | 21004 | 8720 | 693 | 20992 | 8530 | 903 | 65534 | 65534 | 65534 | 65534 | 65534 | 65534 | 65534 | 65534 | 65534 | 65534 | 65534 | 65534 | 65534 | 65534 | 65534 | 65534 | 65534 | 2100 | 8104 | 10048 | 7688
2024-03-28 20:30 | 0 | 0 | 0 | 0 | 100 | 94 | 203 | 7727 | 3165 | 10061 | 905 | 914 | 0 | 7703 | 20688 | 8895 | 0 | 21005 | 8720 | 681 | 20995 | 8532 | 903 | 65534 | 65534 | 65534 | 65534 | 65534 | 65534 | 65534 | 65534 | 65534 | 65534 | 65534 | 65534 | 65534 | 65534 | 65534 | 65534 | 65534 | 2100 | 8099 | 10050 | 7663
2024-03-28 20:45 | 0 | 0 | 0 | 0 | 102 | 77 | 157 | 7717 | 3175 | 10064 | 906 | 915 | 0 | 7688 | 20690 | 8871 | 0 | 21004 | 8720 | 705 | 20994 | 8540 | 899 | 65534 | 65534 | 65534 | 65534 | 65534 | 65534 | 65534 | 65534 | 65534 | 65534 | 65534 | 65534 | 65534 | 65534 | 65534 | 65534 | 65534 | 2100 | 8095 | 10053 | 7647
2024-03-28 21:00 | 0 | 0 | 0 | 0 | 100 | 74 | 158 | 7710 | 3176 | 10066 | 906 | 914 | 0 | 7675 | 20689 | 8849 | 0 | 21005 | 8710 | 687 | 20993 | 8540 | 899 | 65534 | 65534 | 65534 | 65534 | 65534 | 65534 | 65534 | 65534 | 65534 | 65534 | 65534 | 65534 | 65534 | 65534 | 65534 | 65534 | 65534 | 2100 | 8094 | 10055 | 7634
2024-03-28 21:15 | 0 | 0 | 0 | 0 | 112 | 57 | 174 | 7690 | 3173 | 10068 | 905 | 914 | 0 | 7663 | 20689 | 8827 | 0 | 21001 | 8710 | 693 | 20991 | 8543 | 903 | 65534 | 65534 | 65534 | 65534 | 65534 | 65534 | 65534 | 65534 | 65534 | 65534 | 65534 | 65534 | 65534 | 65534 | 65534 | 65534 | 65534 | 2100 | 8090 | 10057 | 7612
2024-03-28 21:30 | 0 | 0 | 0 | 0 | 171 | 39 | 75 | 7660 | 3155 | 10070 | 905 | 914 | 0 | 7640 | 20690 | 8804 | 0 | 21002 | 8706 | 693 | 20993 | 8550 | 903 | 65534 | 65534 | 65534 | 65534 | 65534 | 65534 | 65534 | 65534 | 65534 | 65534 | 65534 | 65534 | 65534 | 65534 | 65534 | 65534 | 65534 | 2100 | 8091 | 10059 | 7577
2024-03-28 21:45 | 0 | 0 | 0 | 0 | 142 | 47 | 96 | 7642 | 3151 | 10071 | 905 | 914 | 0 | 7612 | 20689 | 8783 | 0 | 21003 | 8700 | 681 | 20991 | 8550 | 896 | 65534 | 65534 | 65534 | 65534 | 65534 | 65534 | 65534 | 65534 | 65534 | 65534 | 65534 | 65534 | 65534 | 65534 | 65534 | 65534 | 65534 | 2100 | 8084 | 10061 | 7547
2024-03-28 22:00 | 0 | 0 | 0 | 0 | 122 | 49 | 89 | 7622 | 3142 | 10073 | 905 | 914 | 0 | 7594 | 20689 | 8763 | 0 | 21001 | 8694 | 669 | 20995 | 8550 | 903 | 65534 | 65534 | 65534 | 65534 | 65534 | 65534 | 65534 | 65534 | 65534 | 65534 | 65534 | 65534 | 65534 | 65534 | 65534 | 65534 | 65534 | 2100 | 8083 | 10062 | 7534
2024-03-28 22:15 | 0 | 0 | 0 | 0 | 115 | 49 | 109 | 7609 | 3136 | 10075 | 905 | 914 | 0 | 7577 | 20688 | 8743 | 0 | 21003 | 8690 | 687 | 20994 | 8550 | 903 | 65534 | 65534 | 65534 | 65534 | 65534 | 65534 | 65534 | 65534 | 65534 | 65534 | 65534 | 65534 | 65534 | 65534 | 65534 | 65534 | 65534 | 2100 | 8081 | 10064 | 7516
2024-03-28 22:30 | 0 | 0 | 0 | 0 | 126 | 49 | 93 | 7599 | 3141 | 10076 | 905 | 914 | 0 | 7567 | 20685 | 8723 | 0 | 21002 | 8681 | 669 | 20995 | 8553 | 903 | 65534 | 65534 | 65534 | 65534 | 65534 | 65534 | 65534 | 65534 | 65534 | 65534 | 65534 | 65534 | 65534 | 65534 | 65534 | 65534 | 65534 | 2100 | 8082 | 10065 | 7503
2024-03-28 22:45 | 0 | 0 | 0 | 0 | 133 | 44 | 102 | 7592 | 3140 | 10076 | 905 | 914 | 0 | 7556 | 20688 | 8705 | 0 | 20999 | 8677 | 650 | 20994 | 8560 | 903 | 65534 | 65534 | 65534 | 65534 | 65534 | 65534 | 65534 | 65534 | 65534 | 65534 | 65534 | 65534 | 65534 | 65534 | 65534 | 65534 | 65534 | 2100 | 8076 | 10066 | 7496
2024-03-28 23:00 | 0 | 0 | 0 | 0 | 125 | 53 | 146 | 7585 | 3129 | 10077 | 905 | 914 | 0 | 7544 | 20688 | 8687 | 0 | 21001 | 8670 | 656 | 20993 | 8560 | 903 | 65534 | 65534 | 65534 | 65534 | 65534 | 65534 | 65534 | 65534 | 65534 | 65534 | 65534 | 65534 | 65534 | 65534 | 65534 | 65534 | 65534 | 2100 | 8076 | 10067 | 7486
2024-03-28 23:15 | 0 | 0 | 0 | 0 | 104 | 80 | 140 | 7587 | 3129 | 10078 | 905 | 914 | 0 | 7539 | 20687 | 8669 | 0 | 21002 | 8662 | 637 | 20993 | 8560 | 903 | 65534 | 65534 | 65534 | 65534 | 65534 | 65534 | 65534 | 65534 | 65534 | 65534 | 65534 | 65534 | 65534 | 65534 | 65534 | 65534 | 65534 | 2100 | 8072 | 10068 | 7481
2024-03-28 23:30 | 0 | 0 | 0 | 0 | 127 | 62 | 165 | 7581 | 3129 | 10078 | 905 | 914 | 0 | 7540 | 20688 | 8652 | 0 | 21001 | 8657 | 643 | 20992 | 8560 | 903 | 65534 | 65534 | 65534 | 65534 | 65534 | 65534 | 65534 | 65534 | 65534 | 65534 | 65534 | 65534 | 65534 | 65534 | 65534 | 65534 | 65534 | 2100 | 8073 | 10068 | 7480
2024-03-28 23:45 | 0 | 0 | 0 | 0 | 113 | 69 | 150 | 7585 | 3135 | 10077 | 905 | 914 | 0 | 7542 | 20686 | 8635 | 0 | 21001 | 8650 | 623 | 20992 | 8560 | 903 | 65534 | 65534 | 65534 | 65534 | 65534 | 65534 | 65534 | 65534 | 65534 | 65534 | 65534 | 65534 | 65534 | 65534 | 65534 | 65534 | 65534 | 2100 | 8070 | 10067 | 7477
2024-03-29 | 0 | 0 | 0 | 0 | 129 | 68 | 151 | 7587 | 3131 | 10075 | 905 | 914 | 0 | 7539 | 20688 | 8617 | 0 | 21001 | 8641 | 602 | 20994 | 8555 | 903 | 65534 | 65534 | 65534 | 65534 | 65534 | 65534 | 65534 | 65534 | 65534 | 65534 | 65534 | 65534 | 65534 | 65534 | 65534 | 65534 | 65534 | 2100 | 8068 | 10065 | 7476
2024-03-29 00:15 | 0 | 0 | 0 | 0 | 120 | 71 | 199 | 7587 | 3135 | 10073 | 905 | 914 | 0 | 7541 | 20687 | 8603 | 0 | 21000 | 8636 | 630 | 20992 | 8550 | 903 | 65534 | 65534 | 65534 | 65534 | 65534 | 65534 | 65534 | 65534 | 65534 | 65534 | 65534 | 65534 | 65534 | 65534 | 65534 | 65534 | 65534 | 2100 | 8059 | 10063 | 7490
2024-03-29 00:30 | 0 | 0 | 0 | 0 | 105 | 105 | 203 | 7607 | 3147 | 10069 | 905 | 914 | 0 | 7551 | 20687 | 8586 | 0 | 21004 | 8629 | 637 | 20992 | 8550 | 903 | 65534 | 65534 | 65534 | 65534 | 65534 | 65534 | 65534 | 65534 | 65534 | 65534 | 65534 | 65534 | 65534 | 65534 | 65534 | 65534 | 65534 | 2100 | 8049 | 10059 | 7501
2024-03-29 00:45 | 0 | 0 | 0 | 0 | 99 | 107 | 255 | 7617 | 3142 | 10067 | 905 | 913 | 0 | 7560 | 20685 | 8572 | 0 | 21001 | 8620 | 637 | 20993 | 8550 | 903 | 65534 | 65534 | 65534 | 65534 | 65534 | 65534 | 65534 | 65534 | 65534 | 65534 | 65534 | 65534 | 65534 | 65534 | 65534 | 65534 | 65534 | 2100 | 8050 | 10056 | 7507
2024-03-29 01:00 | 0 | 0 | 0 | 0 | 105 | 83 | 209 | 7603 | 3135 | 10063 | 905 | 914 | 0 | 7561 | 20683 | 8556 | 0 | 21001 | 8613 | 630 | 20992 | 8550 | 903 | 65534 | 65534 | 65534 | 65534 | 65534 | 65534 | 65534 | 65534 | 65534 | 65534 | 65534 | 65534 | 65534 | 65534 | 65534 | 65534 | 65534 | 2100 | 8048 | 10053 | 7502
2024-03-29 01:15 | 0 | 0 | 0 | 0 | 105 | 76 | 165 | 7600 | 3136 | 10060 | 905 | 914 | 0 | 7558 | 20685 | 8543 | 0 | 21000 | 8607 | 602 | 20991 | 8550 | 899 | 65534 | 65534 | 65534 | 65534 | 65534 | 65534 | 65534 | 65534 | 65534 | 65534 | 65534 | 65534 | 65534 | 65534 | 65534 | 65534 | 65534 | 2100 | 8051 | 10050 | 7494
2024-03-29 01:30 | 0 | 0 | 0 | 0 | 114 | 67 | 185 | 7598 | 3126 | 10058 | 905 | 914 | 0 | 7552 | 20684 | 8529 | 0 | 20999 | 8600 | 609 | 20991 | 8548 | 903 | 65534 | 65534 | 65534 | 65534 | 65534 | 65534 | 65534 | 65534 | 65534 | 65534 | 65534 | 65534 | 65534 | 65534 | 65534 | 65534 | 65534 | 2100 | 8046 | 10048 | 7488
2024-03-29 01:45 | 0 | 0 | 0 | 0 | 153 | 41 | 111 | 7583 | 3114 | 10058 | 905 | 914 | 0 | 7544 | 20683 | 8516 | 0 | 20999 | 8591 | 609 | 20992 | 8540 | 903 | 65534 | 65534 | 65534 | 65534 | 65534 | 65534 | 65534 | 65534 | 65534 | 65534 | 65534 | 65534 | 65534 | 65534 | 65534 | 65534 | 65534 | 2100 | 8049 | 10047 | 7474
2024-03-29 02:00 | 0 | 0 | 0 | 0 | 171 | 46 | 105 | 7578 | 3099 | 10056 | 906 | 914 | 0 | 7531 | 20684 | 8503 | 0 | 21000 | 8585 | 609 | 20991 | 8540 | 903 | 65534 | 65534 | 65534 | 65534 | 65534 | 65534 | 65534 | 65534 | 65534 | 65534 | 65534 | 65534 | 65534 | 65534 | 65534 | 65534 | 65534 | 2100 | 8047 | 10046 | 7458
2024-03-29 02:15 | 0 | 0 | 0 | 0 | 155 | 37 | 101 | 7568 | 3082 | 10055 | 905 | 914 | 0 | 7525 | 20686 | 8491 | 0 | 20997 | 8579 | 609 | 20993 | 8540 | 899 | 65534 | 65534 | 65534 | 65534 | 65534 | 65534 | 65534 | 65534 | 65534 | 65534 | 65534 | 65534 | 65534 | 65534 | 65534 | 65534 | 65534 | 2100 | 8046 | 10045 | 7448
2024-03-29 02:30 | 0 | 0 | 0 | 0 | 162 | 29 | 64 | 7553 | 3056 | 10054 | 905 | 914 | 0 | 7505 | 20687 | 8478 | 0 | 21000 | 8570 | 602 | 20991 | 8540 | 899 | 65534 | 65534 | 65534 | 65534 | 65534 | 65534 | 65534 | 65534 | 65534 | 65534 | 65534 | 65534 | 65534 | 65534 | 65534 | 65534 | 65534 | 2100 | 8046 | 10044 | 7431
2024-03-29 02:45 | 0 | 0 | 0 | 0 | 126 | 41 | 83 | 7541 | 3049 | 10052 | 905 | 914 | 0 | 7493 | 20688 | 8466 | 0 | 20999 | 8563 | 602 | 20992 | 8530 | 903 | 65534 | 65534 | 65534 | 65534 | 65534 | 65534 | 65534 | 65534 | 65534 | 65534 | 65534 | 65534 | 65534 | 65534 | 65534 | 65534 | 65534 | 2100 | 8045 | 10042 | 7419
2024-03-29 03:00 | 0 | 0 | 0 | 0 | 114 | 55 | 168 | 7539 | 3051 | 10049 | 905 | 914 | 0 | 7486 | 20688 | 8454 | 0 | 20998 | 8557 | 602 | 20992 | 8530 | 899 | 65534 | 65534 | 65534 | 65534 | 65534 | 65534 | 65534 | 65534 | 65534 | 65534 | 65534 | 65534 | 65534 | 65534 | 65534 | 65534 | 65534 | 2100 | 8044 | 10039 | 7414
2024-03-29 03:15 | 0 | 0 | 0 | 0 | 98 | 64 | 173 | 7535 | 3059 | 10048 | 905 | 914 | 0 | 7482 | 20687 | 8443 | 0 | 20999 | 8550 | 602 | 20992 | 8530 | 903 | 65534 | 65534 | 65534 | 65534 | 65534 | 65534 | 65534 | 65534 | 65534 | 65534 | 65534 | 65534 | 65534 | 65534 | 65534 | 65534 | 65534 | 2100 | 8042 | 10037 | 7410
2024-03-29 03:30 | 0 | 0 | 0 | 0 | 107 | 60 | 149 | 7545 | 3063 | 10047 | 905 | 914 | 0 | 7485 | 20688 | 8431 | 0 | 20999 | 8541 | 609 | 20990 | 8525 | 903 | 65534 | 65534 | 65534 | 65534 | 65534 | 65534 | 65534 | 65534 | 65534 | 65534 | 65534 | 65534 | 65534 | 65534 | 65534 | 65534 | 65534 | 2100 | 8044 | 10037 | 7414
2024-03-29 03:45 | 0 | 0 | 0 | 0 | 184 | 73 | 136 | 7542 | 3067 | 10048 | 905 | 914 | 0 | 7485 | 20687 | 8419 | 0 | 20999 | 8536 | 602 | 20992 | 8520 | 888 | 65534 | 65534 | 65534 | 65534 | 65534 | 65534 | 65534 | 65534 | 65534 | 65534 | 65534 | 65534 | 65534 | 65534 | 65534 | 65534 | 65534 | 2100 | 8040 | 10038 | 7409
2024-03-29 04:00 | 0 | 0 | 0 | 0 | 186 | 48 | 123 | 7527 | 3068 | 10050 | 905 | 913 | 0 | 7485 | 20687 | 8407 | 0 | 20996 | 8530 | 602 | 20992 | 8520 | 899 | 65534 | 65534 | 65534 | 65534 | 65534 | 65534 | 65534 | 65534 | 65534 | 65534 | 65534 | 65534 | 65534 | 65534 | 65534 | 65534 | 65534 | 2100 | 8041 | 10039 | 7406
2024-03-29 04:15 | 0 | 0 | 0 | 0 | 185 | 35 | 54 | 7505 | 3045 | 10050 | 905 | 914 | 0 | 7466 | 20685 | 8397 | 0 | 20996 | 8520 | 602 | 20992 | 8517 | 903 | 65534 | 65534 | 65534 | 65534 | 65534 | 65534 | 65534 | 65534 | 65534 | 65534 | 65534 | 65534 | 65534 | 65534 | 65534 | 65534 | 65534 | 2100 | 8037 | 10040 | 7387
2024-03-29 04:30 | 0 | 0 | 0 | 0 | 178 | 42 | 72 | 7495 | 3035 | 10050 | 905 | 914 | 0 | 7455 | 20687 | 8385 | 0 | 20997 | 8515 | 609 | 20991 | 8510 | 888 | 65534 | 65534 | 65534 | 65534 | 65534 | 65534 | 65534 | 65534 | 65534 | 65534 | 65534 | 65534 | 65534 | 65534 | 65534 | 65534 | 65534 | 2100 | 8033 | 10040 | 7376
2024-03-29 04:45 | 0 | 0 | 0 | 0 | 182 | 36 | 56 | 7478 | 3016 | 10050 | 905 | 914 | 0 | 7439 | 20684 | 8375 | 0 | 20998 | 8509 | 602 | 20991 | 8510 | 899 | 65534 | 65534 | 65534 | 65534 | 65534 | 65534 | 65534 | 65534 | 65534 | 65534 | 65534 | 65534 | 65534 | 65534 | 65534 | 65534 | 65534 | 2100 | 8033 | 10040 | 7366
2024-03-29 05:00 | 0 | 0 | 0 | 0 | 181 | 89 | 147 | 7481 | 3015 | 10052 | 905 | 914 | 0 | 7431 | 20685 | 8364 | 0 | 20998 | 8500 | 595 | 20991 | 8505 | 892 | 65534 | 65534 | 65534 | 65534 | 65534 | 65534 | 65534 | 65534 | 65534 | 65534 | 65534 | 65534 | 65534 | 65534 | 65534 | 65534 | 65534 | 2100 | 8034 | 10041 | 7358
2024-03-29 05:15 | 0 | 0 | 0 | 0 | 168 | 48 | 110 | 7458 | 3011 | 10051 | 905 | 914 | 0 | 7429 | 20687 | 8353 | 0 | 20995 | 8494 | 595 | 20994 | 8500 | 899 | 65534 | 65534 | 65534 | 65534 | 65534 | 65534 | 65534 | 65534 | 65534 | 65534 | 65534 | 65534 | 65534 | 65534 | 65534 | 65534 | 65534 | 2100 | 8025 | 10041 | 7363
2024-03-29 05:30 | 0 | 0 | 0 | 0 | 125 | 29 | 70 | 7437 | 2983 | 10052 | 905 | 914 | 0 | 7411 | 20686 | 8343 | 0 | 20996 | 8489 | 595 | 20992 | 8500 | 896 | 65534 | 65534 | 65534 | 65534 | 65534 | 65534 | 65534 | 65534 | 65534 | 65534 | 65534 | 65534 | 65534 | 65534 | 65534 | 65534 | 65534 | 2100 | 8029 | 10041 | 7352
2024-03-29 05:45 | 0 | 0 | 0 | 0 | 162 | 35 | 73 | 7440 | 2967 | 10052 | 904 | 914 | 0 | 7396 | 20689 | 8333 | 0 | 20998 | 8480 | 595 | 20991 | 8494 | 881 | 65534 | 65534 | 65534 | 65534 | 65534 | 65534 | 65534 | 65534 | 65534 | 65534 | 65534 | 65534 | 65534 | 65534 | 65534 | 65534 | 65534 | 2100 | 8026 | 10042 | 7338
2024-03-29 06:00 | 9 | 0 | 0 | 0 | 164 | 31 | 56 | 7447 | 2978 | 10054 | 904 | 914 | 0 | 7397 | 20686 | 8323 | 0 | 20997 | 8473 | 572 | 20992 | 8490 | 888 | 65534 | 65534 | 65534 | 65534 | 65534 | 65534 | 65534 | 65534 | 65534 | 65534 | 65534 | 65534 | 65534 | 65534 | 65534 | 65534 | 65534 | 2100 | 8027 | 10043 | 7335
2024-03-29 06:15 | 65 | 0 | 0 | 0 | 149 | 27 | 65 | 7445 | 2993 | 10056 | 905 | 914 | 0 | 7401 | 20684 | 8313 | 0 | 20998 | 8469 | 587 | 20992 | 8490 | 877 | 65534 | 65534 | 65534 | 65534 | 65534 | 65534 | 65534 | 65534 | 65534 | 65534 | 65534 | 65534 | 65534 | 65534 | 65534 | 65534 | 65534 | 2100 | 8018 | 10046 | 7347
2024-03-29 06:30 | 203 | 0 | 0 | 0 | 109 | 44 | 94 | 7453 | 3015 | 10057 | 905 | 914 | 0 | 7412 | 20686 | 8303 | 0 | 20996 | 8460 | 587 | 20991 | 8482 | 873 | 65534 | 65534 | 65534 | 65534 | 65534 | 65534 | 65534 | 65534 | 65534 | 65534 | 65534 | 65534 | 65534 | 65534 | 65534 | 65534 | 65534 | 2100 | 8019 | 10047 | 7355
2024-03-29 06:45 | 390 | 0 | 0 | 0 | 167 | 77 | 146 | 7490 | 3072 | 10059 | 905 | 915 | 0 | 7441 | 20686 | 8293 | 0 | 20996 | 8453 | 602 | 20994 | 8480 | 885 | 65534 | 65534 | 65534 | 65534 | 65534 | 65534 | 65534 | 65534 | 65534 | 65534 | 65534 | 65534 | 65534 | 65534 | 65534 | 65534 | 65534 | 2100 | 8020 | 10050 | 7377
2024-03-29 07:00 | 549 | 0 | 0 | 0 | 178 | 86 | 135 | 7533 | 3147 | 10062 | 905 | 914 | 0 | 7487 | 20686 | 8284 | 0 | 20996 | 8449 | 595 | 20991 | 8479 | 877 | 65534 | 65534 | 65534 | 65534 | 65534 | 65534 | 65534 | 65534 | 65534 | 65534 | 65534 | 65534 | 65534 | 65534 | 65534 | 65534 | 65534 | 2100 | 8020 | 10053 | 7410
2024-03-29 07:15 | 687 | 0 | 0 | 0 | 186 | 108 | 166 | 7561 | 3203 | 10065 | 905 | 914 | 0 | 7534 | 20684 | 8275 | 0 | 20996 | 8440 | 595 | 20993 | 8470 | 857 | 65534 | 65534 | 65534 | 65534 | 65534 | 65534 | 65534 | 65534 | 65534 | 65534 | 65534 | 65534 | 65534 | 65534 | 65534 | 65534 | 65534 | 2100 | 8020 | 10056 | 7442
2024-03-29 07:30 | 1421 | 0 | 0 | 0 | 175 | 116 | 242 | 7567 | 3230 | 10066 | 905 | 914 | 0 | 7589 | 20685 | 8268 | 0 | 20996 | 8434 | 602 | 20994 | 8470 | 869 | 65534 | 65534 | 65534 | 65534 | 65534 | 65534 | 65534 | 65534 | 65534 | 65534 | 65534 | 65534 | 65534 | 65534 | 65534 | 65534 | 65534 | 2100 | 8015 | 10059 | 7471
2024-03-29 07:45 | 2442 | 0 | 0 | 0 | 176 | 126 | 233 | 7607 | 3271 | 10067 | 906 | 914 | 0 | 7704 | 20684 | 8260 | 0 | 20996 | 8430 | 602 | 20995 | 8465 | 881 | 65534 | 65534 | 65534 | 65534 | 65534 | 65534 | 65534 | 65534 | 65534 | 65534 | 65534 | 65534 | 65534 | 65534 | 65534 | 65534 | 65534 | 2100 | 8022 | 10061 | 7547
2024-03-29 08:00 | 3595 | 0 | 0 | 0 | 166 | 128 | 268 | 7692 | 3345 | 10066 | 906 | 914 | 0 | 7873 | 20684 | 8253 | 0 | 20996 | 8421 | 595 | 20993 | 8460 | 877 | 65534 | 65534 | 65534 | 65534 | 65534 | 65534 | 65534 | 65534 | 65534 | 65534 | 65534 | 65534 | 65534 | 65534 | 65534 | 65534 | 65534 | 2100 | 8026 | 10062 | 7694
2024-03-29 08:15 | 4235 | 0 | 0 | 0 | 156 | 136 | 264 | 7779 | 3361 | 10067 | 908 | 914 | 0 | 8020 | 20685 | 8250 | 0 | 20995 | 8417 | 587 | 20996 | 8460 | 877 | 65534 | 65534 | 65534 | 65534 | 65534 | 65534 | 65534 | 65534 | 65534 | 65534 | 65534 | 65534 | 65534 | 65534 | 65534 | 65534 | 65534 | 2100 | 8042 | 10064 | 7858
2024-03-29 08:30 | 5156 | 0 | 0 | 0 | 158 | 147 | 375 | 7889 | 3371 | 10068 | 908 | 915 | 0 | 8173 | 20686 | 8250 | 0 | 20994 | 8410 | 595 | 20997 | 8451 | 873 | 65534 | 65534 | 65534 | 65534 | 65534 | 65534 | 65534 | 65534 | 65534 | 65534 | 65534 | 65534 | 65534 | 65534 | 65534 | 65534 | 65534 | 2100 | 8048 | 10066 | 8035
2024-03-29 08:45 | 3636 | 0 | 0 | 0 | 153 | 178 | 371 | 7891 | 3301 | 10073 | 908 | 913 | 0 | 8193 | 20686 | 8250 | 0 | 20995 | 8405 | 587 | 20994 | 8450 | 885 | 65534 | 65534 | 65534 | 65534 | 65534 | 65534 | 65534 | 65534 | 65534 | 65534 | 65534 | 65534 | 65534 | 65534 | 65534 | 65534 | 65534 | 2100 | 8052 | 10067 | 8111
2024-03-29 09:00 | 5857 | 0 | 0 | 0 | 153 | 182 | 441 | 7951 | 3348 | 10071 | 908 | 914 | 0 | 8251 | 20684 | 8253 | 0 | 20996 | 8400 | 580 | 20995 | 8448 | 881 | 65534 | 65534 | 65534 | 65534 | 65534 | 65534 | 65534 | 65534 | 65534 | 65534 | 65534 | 65534 | 65534 | 65534 | 65534 | 65534 | 65534 | 2100 | 8067 | 10068 | 8158
2024-03-29 09:15 | 6302 | 0 | 0 | 0 | 159 | 218 | 517 | 8027 | 3325 | 10072 | 908 | 914 | 0 | 8329 | 20687 | 8263 | 0 | 20996 | 8393 | 595 | 20996 | 8440 | 885 | 65534 | 65534 | 65534 | 65534 | 65534 | 65534 | 65534 | 65534 | 65534 | 65534 | 65534 | 65534 | 65534 | 65534 | 65534 | 65534 | 65534 | 2100 | 8081 | 10069 | 8261
2024-03-29 09:30 | 7230 | 0 | 0 | 0 | 169 | 244 | 471 | 8064 | 3211 | 10073 | 908 | 915 | 0 | 8400 | 20685 | 8275 | 0 | 20995 | 8390 | 580 | 20996 | 8440 | 861 | 65534 | 65534 | 65534 | 65534 | 65534 | 65534 | 65534 | 65534 | 65534 | 65534 | 65534 | 65534 | 65534 | 65534 | 65534 | 65534 | 65534 | 2100 | 8090 | 10070 | 8355
2024-03-29 09:45 | 7675 | 0 | 0 | 0 | 166 | 207 | 438 | 8133 | 3206 | 10074 | 908 | 915 | 0 | 8463 | 20687 | 8291 | 0 | 20995 | 8390 | 564 | 20997 | 8435 | 873 | 65534 | 65534 | 65534 | 65534 | 65534 | 65534 | 65534 | 65534 | 65534 | 65534 | 65534 | 65534 | 65534 | 65534 | 65534 | 65534 | 65534 | 2100 | 8106 | 10071 | 8444
2024-03-29 10:00 | 8081 | 0 | 0 | 0 | 156 | 219 | 425 | 8168 | 3171 | 10073 | 909 | 912 | 0 | 8523 | 20685 | 8311 | 0 | 20997 | 8380 | 587 | 20996 | 8430 | 877 | 65534 | 65534 | 65534 | 65534 | 65534 | 65534 | 65534 | 65534 | 65534 | 65534 | 65534 | 65534 | 65534 | 65534 | 65534 | 65534 | 65534 | 2100 | 8121 | 10069 | 8515
2024-03-29 10:15 | 8499 | 0 | 0 | 0 | 158 | 196 | 439 | 8218 | 3090 | 10072 | 908 | 914 | 0 | 8568 | 20685 | 8334 | 0 | 20995 | 8380 | 602 | 20998 | 8430 | 861 | 65534 | 65534 | 65534 | 65534 | 65534 | 65534 | 65534 | 65534 | 65534 | 65534 | 65534 | 65534 | 65534 | 65534 | 65534 | 65534 | 65534 | 2100 | 8126 | 10068 | 8586
2024-03-29 10:30 | 8843 | 0 | 0 | 0 | 160 | 183 | 487 | 8241 | 3062 | 10072 | 909 | 915 | 0 | 8602 | 20687 | 8361 | 0 | 20996 | 8380 | 587 | 20995 | 8425 | 861 | 65534 | 65534 | 65534 | 65534 | 65534 | 65534 | 65534 | 65534 | 65534 | 65534 | 65534 | 65534 | 65534 | 65534 | 65534 | 65534 | 65534 | 2100 | 8142 | 10067 | 8641
2024-03-29 10:45 | 9151 | 0 | 0 | 0 | 163 | 228 | 464 | 8291 | 3007 | 10072 | 910 | 913 | 0 | 8639 | 20688 | 8392 | 0 | 20996 | 8380 | 572 | 20997 | 8420 | 865 | 65534 | 65534 | 65534 | 65534 | 65534 | 65534 | 65534 | 65534 | 65534 | 65534 | 65534 | 65534 | 65534 | 65534 | 65534 | 65534 | 65534 | 2100 | 8153 | 10066 | 8696
2024-03-29 11:00 | 9416 | 0 | 0 | 0 | 182 | 253 | 484 | 8305 | 2898 | 10071 | 909 | 914 | 0 | 8647 | 20689 | 8425 | 0 | 20996 | 8380 | 580 | 20997 | 8420 | 861 | 65534 | 65534 | 65534 | 65534 | 65534 | 65534 | 65534 | 65534 | 65534 | 65534 | 65534 | 65534 | 65534 | 65534 | 65534 | 65534 | 65534 | 2100 | 8165 | 10065 | 8739
2024-03-29 11:15 | 9673 | 0 | 0 | 0 | 132 | 198 | 398 | 8368 | 2889 | 10069 | 909 | 915 | 0 | 8665 | 20690 | 8461 | 0 | 20995 | 8389 | 587 | 20997 | 8420 | 865 | 65534 | 65534 | 65534 | 65534 | 65534 | 65534 | 65534 | 65534 | 65534 | 65534 | 65534 | 65534 | 65534 | 65534 | 65534 | 65534 | 65534 | 2100 | 8172 | 10063 | 8773
2024-03-29 11:30 | 9888 | 0 | 0 | 0 | 138 | 187 | 417 | 8420 | 2824 | 10068 | 910 | 913 | 0 | 8719 | 20688 | 8500 | 0 | 20994 | 8390 | 580 | 20998 | 8411 | 873 | 65534 | 65534 | 65534 | 65534 | 65534 | 65534 | 65534 | 65534 | 65534 | 65534 | 65534 | 65534 | 65534 | 65534 | 65534 | 65534 | 65534 | 2100 | 8179 | 10060 | 8816
2024-03-29 11:45 | 9961 | 0 | 0 | 0 | 174 | 248 | 552 | 8437 | 2706 | 10066 | 911 | 914 | 0 | 8730 | 20688 | 8541 | 0 | 20994 | 8396 | 572 | 20997 | 8410 | 853 | 65534 | 65534 | 65534 | 65534 | 65534 | 65534 | 65534 | 65534 | 65534 | 65534 | 65534 | 65534 | 65534 | 65534 | 65534 | 65534 | 65534 | 2100 | 8191 | 10058 | 8854
2024-03-29 12:00 | 9896 | 0 | 0 | 0 | 146 | 211 | 397 | 8457 | 2558 | 10065 | 908 | 914 | 0 | 8733 | 20692 | 8583 | 0 | 20998 | 8401 | 572 | 20997 | 8410 | 853 | 65534 | 65534 | 65534 | 65534 | 65534 | 65534 | 65534 | 65534 | 65534 | 65534 | 65534 | 65534 | 65534 | 65534 | 65534 | 65534 | 65534 | 2100 | 8197 | 10056 | 8878
2024-03-29 12:15 | 10000 | 0 | 0 | 0 | 173 | 174 | 363 | 8469 | 2411 | 10065 | 909 | 913 | 0 | 8754 | 20691 | 8626 | 0 | 20995 | 8410 | 587 | 20997 | 8410 | 861 | 65534 | 65534 | 65534 | 65534 | 65534 | 65534 | 65534 | 65534 | 65534 | 65534 | 65534 | 65534 | 65534 | 65534 | 65534 | 65534 | 65534 | 2100 | 8203 | 10055 | 8914
2024-03-29 12:30 | 9997 | 0 | 0 | 0 | 151 | 177 | 374 | 8540 | 2355 | 10063 | 910 | 913 | 0 | 8791 | 20692 | 8669 | 0 | 20995 | 8419 | 602 | 20997 | 8410 | 857 | 65534 | 65534 | 65534 | 65534 | 65534 | 65534 | 65534 | 65534 | 65534 | 65534 | 65534 | 65534 | 65534 | 65534 | 65534 | 65534 | 65534 | 2100 | 8206 | 10053 | 8974
2024-03-29 12:45 | 9555 | 0 | 0 | 0 | 78 | 160 | 365 | 8503 | 2353 | 10061 | 910 | 913 | 0 | 8822 | 20689 | 8711 | 0 | 20994 | 8429 | 602 | 20999 | 8410 | 857 | 65534 | 65534 | 65534 | 65534 | 65534 | 65534 | 65534 | 65534 | 65534 | 65534 | 65534 | 65534 | 65534 | 65534 | 65534 | 65534 | 65534 | 2100 | 8205 | 10051 | 8972
2024-03-29 13:00 | 9921 | 0 | 0 | 0 | 155 | 181 | 362 | 8538 | 2454 | 10058 | 910 | 914 | 0 | 8835 | 20690 | 8753 | 0 | 20997 | 8439 | 595 | 20996 | 8410 | 853 | 65534 | 65534 | 65534 | 65534 | 65534 | 65534 | 65534 | 65534 | 65534 | 65534 | 65534 | 65534 | 65534 | 65534 | 65534 | 65534 | 65534 | 2100 | 8216 | 10048 | 8986
2024-03-29 13:15 | 9644 | 0 | 0 | 0 | 101 | 184 | 534 | 8561 | 2433 | 10055 | 910 | 914 | 0 | 8844 | 20692 | 8795 | 0 | 21000 | 8452 | 587 | 20996 | 8410 | 853 | 65534 | 65534 | 65534 | 65534 | 65534 | 65534 | 65534 | 65534 | 65534 | 65534 | 65534 | 65534 | 65534 | 65534 | 65534 | 65534 | 65534 | 2100 | 8216 | 10045 | 8997
2024-03-29 13:30 | 9443 | 0 | 0 | 0 | 145 | 172 | 382 | 8585 | 2469 | 10052 | 910 | 913 | 0 | 8889 | 20693 | 8837 | 0 | 20997 | 8465 | 587 | 20999 | 8410 | 861 | 65534 | 65534 | 65534 | 65534 | 65534 | 65534 | 65534 | 65534 | 65534 | 65534 | 65534 | 65534 | 65534 | 65534 | 65534 | 65534 | 65534 | 2100 | 8214 | 10042 | 9053
2024-03-29 13:45 | 9069 | 0 | 0 | 0 | 73 | 211 | 500 | 8580 | 2303 | 10049 | 908 | 913 | 0 | 8891 | 20694 | 8877 | 0 | 20999 | 8477 | 602 | 20997 | 8410 | 853 | 65534 | 65534 | 65534 | 65534 | 65534 | 65534 | 65534 | 65534 | 65534 | 65534 | 65534 | 65534 | 65534 | 65534 | 65534 | 65534 | 65534 | 2100 | 8210 | 10039 | 9037
2024-03-29 14:00 | 8764 | 0 | 0 | 0 | 111 | 203 | 483 | 8577 | 2288 | 10047 | 910 | 915 | 0 | 8865 | 20692 | 8917 | 0 | 20997 | 8493 | 602 | 20996 | 8410 | 869 | 65534 | 65534 | 65534 | 65534 | 65534 | 65534 | 65534 | 65534 | 65534 | 65534 | 65534 | 65534 | 65534 | 65534 | 65534 | 65534 | 65534 | 2100 | 8212 | 10037 | 8998
2024-03-29 14:15 | 8325 | 0 | 0 | 0 | 76 | 199 | 488 | 8589 | 2271 | 10045 | 909 | 913 | 0 | 8870 | 20694 | 8956 | 0 | 20996 | 8507 | 602 | 20998 | 8418 | 873 | 65534 | 65534 | 65534 | 65534 | 65534 | 65534 | 65534 | 65534 | 65534 | 65534 | 65534 | 65534 | 65534 | 65534 | 65534 | 65534 | 65534 | 2100 | 8207 | 10035 | 9000
2024-03-29 14:30 | 7870 | 0 | 0 | 0 | 83 | 176 | 447 | 8591 | 2289 | 10043 | 910 | 913 | 0 | 8876 | 20690 | 8991 | 0 | 20998 | 8524 | 609 | 20997 | 8420 | 881 | 65534 | 65534 | 65534 | 65534 | 65534 | 65534 | 65534 | 65534 | 65534 | 65534 | 65534 | 65534 | 65534 | 65534 | 65534 | 65534 | 65534 | 2100 | 8202 | 10033 | 8983
2024-03-29 14:45 | 7344 | 0 | 0 | 0 | 88 | 243 | 525 | 8589 | 2252 | 10043 | 910 | 912 | 0 | 8874 | 20693 | 9024 | 0 | 20999 | 8539 | 609 | 20999 | 8420 | 869 | 65534 | 65534 | 65534 | 65534 | 65534 | 65534 | 65534 | 65534 | 65534 | 65534 | 65534 | 65534 | 65534 | 65534 | 65534 | 65534 | 65534 | 2100 | 8198 | 10033 | 8977
2024-03-29 15:00 | 6785 | 0 | 0 | 0 | 95 | 199 | 426 | 8572 | 2272 | 10043 | 911 | 912 | 0 | 8845 | 20694 | 9053 | 0 | 21000 | 8555 | 609 | 20995 | 8429 | 885 | 65534 | 65534 | 65534 | 65534 | 65534 | 65534 | 65534 | 65534 | 65534 | 65534 | 65534 | 65534 | 65534 | 65534 | 65534 | 65534 | 65534 | 2100 | 8194 | 10033 | 8933
2024-03-29 15:15 | 6201 | 0 | 0 | 0 | 102 | 219 | 406 | 8535 | 2347 | 10042 | 911 | 913 | 0 | 8827 | 20695 | 9081 | 0 | 20999 | 8573 | 595 | 20996 | 8430 | 873 | 65534 | 65534 | 65534 | 65534 | 65534 | 65534 | 65534 | 65534 | 65534 | 65534 | 65534 | 65534 | 65534 | 65534 | 65534 | 65534 | 65534 | 2100 | 8193 | 10032 | 8911
2024-03-29 15:30 | 5576 | 0 | 0 | 0 | 90 | 228 | 529 | 8519 | 2371 | 10041 | 910 | 913 | 0 | 8788 | 20694 | 9103 | 0 | 21001 | 8588 | 609 | 20999 | 8437 | 885 | 65534 | 65534 | 65534 | 65534 | 65534 | 65534 | 65534 | 65534 | 65534 | 65534 | 65534 | 65534 | 65534 | 65534 | 65534 | 65534 | 65534 | 2100 | 8175 | 10030 | 8868
2024-03-29 15:45 | 4927 | 0 | 0 | 0 | 95 | 215 | 461 | 8494 | 2361 | 10041 | 908 | 913 | 0 | 8764 | 20693 | 9123 | 0 | 21002 | 8605 | 623 | 20999 | 8440 | 877 | 65534 | 65534 | 65534 | 65534 | 65534 | 65534 | 65534 | 65534 | 65534 | 65534 | 65534 | 65534 | 65534 | 65534 | 65534 | 65534 | 65534 | 2100 | 8174 | 10030 | 8836
2024-03-29 16:00 | 4255 | 0 | 0 | 0 | 92 | 245 | 470 | 8455 | 2323 | 10040 | 911 | 914 | 0 | 8725 | 20694 | 9139 | 0 | 21001 | 8621 | 623 | 20999 | 8449 | 873 | 65534 | 65534 | 65534 | 65534 | 65534 | 65534 | 65534 | 65534 | 65534 | 65534 | 65534 | 65534 | 65534 | 65534 | 65534 | 65534 | 65534 | 2100 | 8169 | 10030 | 8778
2024-03-29 16:15 | 3560 | 0 | 0 | 0 | 96 | 207 | 479 | 8461 | 2294 | 10040 | 908 | 914 | 0 | 8687 | 20695 | 9152 | 0 | 21000 | 8635 | 630 | 20999 | 8453 | 899 | 65534 | 65534 | 65534 | 65534 | 65534 | 65534 | 65534 | 65534 | 65534 | 65534 | 65534 | 65534 | 65534 | 65534 | 65534 | 65534 | 65534 | 2100 | 8164 | 10030 | 8726
2024-03-29 16:30 | 2841 | 0 | 0 | 0 | 97 | 201 | 534 | 8394 | 2261 | 10041 | 910 | 914 | 0 | 8641 | 20694 | 9160 | 0 | 21000 | 8650 | 623 | 20997 | 8460 | 903 | 65534 | 65534 | 65534 | 65534 | 65534 | 65534 | 65534 | 65534 | 65534 | 65534 | 65534 | 65534 | 65534 | 65534 | 65534 | 65534 | 65534 | 2100 | 8154 | 10030 | 8668
2024-03-29 16:45 | 2173 | 0 | 0 | 0 | 103 | 172 | 481 | 8385 | 2221 | 10042 | 907 | 914 | 0 | 8585 | 20695 | 9167 | 0 | 21000 | 8665 | 643 | 20996 | 8468 | 892 | 65534 | 65534 | 65534 | 65534 | 65534 | 65534 | 65534 | 65534 | 65534 | 65534 | 65534 | 65534 | 65534 | 65534 | 65534 | 65534 | 65534 | 2100 | 8150 | 10031 | 8606
2024-03-29 17:00 | 959 | 0 | 0 | 0 | 102 | 188 | 415 | 8337 | 2171 | 10043 | 909 | 913 | 0 | 8500 | 20689 | 9170 | 0 | 21002 | 8677 | 630 | 20997 | 8474 | 892 | 65534 | 65534 | 65534 | 65534 | 65534 | 65534 | 65534 | 65534 | 65534 | 65534 | 65534 | 65534 | 65534 | 65534 | 65534 | 65534 | 65534 | 2100 | 8141 | 10031 | 8504
2024-03-29 17:15 | 663 | 0 | 0 | 0 | 105 | 183 | 439 | 8272 | 2094 | 10044 | 908 | 913 | 0 | 8392 | 20692 | 9161 | 0 | 21000 | 8689 | 643 | 20997 | 8480 | 903 | 65534 | 65534 | 65534 | 65534 | 65534 | 65534 | 65534 | 65534 | 65534 | 65534 | 65534 | 65534 | 65534 | 65534 | 65534 | 65534 | 65534 | 2100 | 8121 | 10031 | 8395
2024-03-29 17:30 | 535 | 0 | 0 | 0 | 96 | 186 | 438 | 8202 | 2196 | 10044 | 906 | 914 | 0 | 8291 | 20690 | 9156 | 0 | 21001 | 8701 | 663 | 20994 | 8489 | 903 | 65534 | 65534 | 65534 | 65534 | 65534 | 65534 | 65534 | 65534 | 65534 | 65534 | 65534 | 65534 | 65534 | 65534 | 65534 | 65534 | 65534 | 2100 | 8125 | 10031 | 8303
2024-03-29 17:45 | 403 | 0 | 0 | 0 | 103 | 140 | 347 | 8136 | 2237 | 10045 | 908 | 913 | 0 | 8207 | 20688 | 9144 | 0 | 21002 | 8710 | 650 | 20994 | 8496 | 899 | 65534 | 65534 | 65534 | 65534 | 65534 | 65534 | 65534 | 65534 | 65534 | 65534 | 65534 | 65534 | 65534 | 65534 | 65534 | 65534 | 65534 | 2100 | 8124 | 10033 | 8212
2024-03-29 18:00 | 264 | 0 | 0 | 0 | 118 | 96 | 302 | 8063 | 2381 | 10046 | 907 | 914 | 0 | 8132 | 20689 | 9127 | 0 | 21001 | 8719 | 663 | 20994 | 8502 | 903 | 65534 | 65534 | 65534 | 65534 | 65534 | 65534 | 65534 | 65534 | 65534 | 65534 | 65534 | 65534 | 65534 | 65534 | 65534 | 65534 | 65534 | 2100 | 8120 | 10034 | 8136
2024-03-29 18:15 | 113 | 0 | 0 | 0 | 121 | 90 | 261 | 7976 | 2482 | 10047 | 907 | 914 | 0 | 8041 | 20687 | 9107 | 0 | 21003 | 8725 | 663 | 20994 | 8510 | 899 | 65534 | 65534 | 65534 | 65534 | 65534 | 65534 | 65534 | 65534 | 65534 | 65534 | 65534 | 65534 | 65534 | 65534 | 65534 | 65534 | 65534 | 2100 | 8117 | 10035 | 8040
2024-03-29 18:30 | 12 | 0 | 0 | 0 | 120 | 66 | 176 | 7902 | 2533 | 10048 | 907 | 914 | 0 | 7946 | 20686 | 9086 | 0 | 21002 | 8730 | 669 | 20995 | 8518 | 896 | 65534 | 65534 | 65534 | 65534 | 65534 | 65534 | 65534 | 65534 | 65534 | 65534 | 65534 | 65534 | 65534 | 65534 | 65534 | 65534 | 65534 | 2100 | 8093 | 10036 | 7932
2024-03-29 18:45 | 0 | 0 | 0 | 0 | 118 | 63 | 165 | 7838 | 2618 | 10050 | 906 | 914 | 0 | 7858 | 20686 | 9062 | 0 | 21001 | 8737 | 693 | 20994 | 8523 | 892 | 65534 | 65534 | 65534 | 65534 | 65534 | 65534 | 65534 | 65534 | 65534 | 65534 | 65534 | 65534 | 65534 | 65534 | 65534 | 65534 | 65534 | 2100 | 8106 | 10037 | 7841
2024-03-29 19:00 | 0 | 0 | 0 | 0 | 155 | 37 | 112 | 7779 | 2703 | 10051 | 906 | 914 | 0 | 7786 | 20686 | 9039 | 0 | 21003 | 8740 | 687 | 20993 | 8530 | 903 | 65534 | 65534 | 65534 | 65534 | 65534 | 65534 | 65534 | 65534 | 65534 | 65534 | 65534 | 65534 | 65534 | 65534 | 65534 | 65534 | 65534 | 2100 | 8101 | 10039 | 7750
2024-03-29 19:15 | 0 | 0 | 0 | 0 | 109 | 62 | 152 | 7735 | 2775 | 10052 | 906 | 914 | 0 | 7723 | 20682 | 9014 | 0 | 21003 | 8740 | 675 | 20996 | 8537 | 903 | 65534 | 65534 | 65534 | 65534 | 65534 | 65534 | 65534 | 65534 | 65534 | 65534 | 65534 | 65534 | 65534 | 65534 | 65534 | 65534 | 65534 | 2100 | 8101 | 10040 | 7679
2024-03-29 19:30 | 0 | 0 | 0 | 0 | 121 | 50 | 123 | 7692 | 2812 | 10054 | 906 | 914 | 0 | 7676 | 20683 | 8989 | 0 | 21004 | 8740 | 687 | 20994 | 8540 | 899 | 65534 | 65534 | 65534 | 65534 | 65534 | 65534 | 65534 | 65534 | 65534 | 65534 | 65534 | 65534 | 65534 | 65534 | 65534 | 65534 | 65534 | 2100 | 8080 | 10042 | 7625
2024-03-29 19:45 | 0 | 0 | 0 | 0 | 105 | 65 | 129 | 7674 | 2858 | 10056 | 906 | 914 | 0 | 7639 | 20683 | 8961 | 0 | 21002 | 8740 | 687 | 20994 | 8549 | 903 | 65534 | 65534 | 65534 | 65534 | 65534 | 65534 | 65534 | 65534 | 65534 | 65534 | 65534 | 65534 | 65534 | 65534 | 65534 | 65534 | 65534 | 2100 | 8091 | 10045 | 7587
2024-03-29 20:00 | 0 | 0 | 0 | 0 | 129 | 48 | 104 | 7656 | 2873 | 10058 | 905 | 914 | 0 | 7609 | 20682 | 8937 | 0 | 21000 | 8740 | 669 | 20991 | 8550 | 899 | 65534 | 65534 | 65534 | 65534 | 65534 | 65534 | 65534 | 65534 | 65534 | 65534 | 65534 | 65534 | 65534 | 65534 | 65534 | 65534 | 65534 | 2100 | 8091 | 10047 | 7553
2024-03-29 20:15 | 0 | 0 | 0 | 0 | 162 | 46 | 137 | 7643 | 2893 | 10059 | 906 | 914 | 0 | 7589 | 20683 | 8911 | 0 | 21000 | 8740 | 681 | 20993 | 8560 | 903 | 65534 | 65534 | 65534 | 65534 | 65534 | 65534 | 65534 | 65534 | 65534 | 65534 | 65534 | 65534 | 65534 | 65534 | 65534 | 65534 | 65534 | 2100 | 8085 | 10048 | 7521
2024-03-29 20:30 | 0 | 0 | 0 | 0 | 129 | 62 | 177 | 7623 | 2906 | 10060 | 905 | 914 | 0 | 7573 | 20683 | 8885 | 0 | 21001 | 8734 | 669 | 20993 | 8560 | 899 | 65534 | 65534 | 65534 | 65534 | 65534 | 65534 | 65534 | 65534 | 65534 | 65534 | 65534 | 65534 | 65534 | 65534 | 65534 | 65534 | 65534 | 2100 | 8082 | 10049 | 7494
2024-03-29 20:45 | 0 | 0 | 0 | 0 | 122 | 65 | 157 | 7615 | 2925 | 10062 | 905 | 914 | 0 | 7558 | 20684 | 8860 | 0 | 21002 | 8730 | 675 | 20995 | 8565 | 903 | 65534 | 65534 | 65534 | 65534 | 65534 | 65534 | 65534 | 65534 | 65534 | 65534 | 65534 | 65534 | 65534 | 65534 | 65534 | 65534 | 65534 | 2100 | 8080 | 10051 | 7481
2024-03-29 21:00 | 0 | 0 | 0 | 0 | 140 | 52 | 131 | 7597 | 2942 | 10064 | 906 | 914 | 0 | 7550 | 20680 | 8836 | 0 | 21001 | 8729 | 656 | 20994 | 8570 | 903 | 65534 | 65534 | 65534 | 65534 | 65534 | 65534 | 65534 | 65534 | 65534 | 65534 | 65534 | 65534 | 65534 | 65534 | 65534 | 65534 | 65534 | 2100 | 8081 | 10053 | 7468
2024-03-29 21:15 | 0 | 0 | 0 | 0 | 146 | 46 | 128 | 7579 | 2939 | 10066 | 905 | 914 | 0 | 7528 | 20680 | 8811 | 0 | 21001 | 8720 | 650 | 20994 | 8570 | 903 | 65534 | 65534 | 65534 | 65534 | 65534 | 65534 | 65534 | 65534 | 65534 | 65534 | 65534 | 65534 | 65534 | 65534 | 65534 | 65534 | 65534 | 2100 | 8071 | 10055 | 7444
2024-03-29 21:30 | 0 | 0 | 0 | 0 | 152 | 36 | 145 | 7563 | 2938 | 10067 | 905 | 914 | 0 | 7508 | 20682 | 8788 | 0 | 20999 | 8716 | 656 | 20992 | 8570 | 903 | 65534 | 65534 | 65534 | 65534 | 65534 | 65534 | 65534 | 65534 | 65534 | 65534 | 65534 | 65534 | 65534 | 65534 | 65534 | 65534 | 65534 | 2100 | 8075 | 10057 | 7432
2024-03-29 21:45 | 0 | 0 | 0 | 0 | 147 | 28 | 63 | 7534 | 2922 | 10068 | 905 | 913 | 0 | 7481 | 20681 | 8766 | 0 | 20998 | 8710 | 650 | 20995 | 8575 | 903 | 65534 | 65534 | 65534 | 65534 | 65534 | 65534 | 65534 | 65534 | 65534 | 65534 | 65534 | 65534 | 65534 | 65534 | 65534 | 65534 | 65534 | 2100 | 8072 | 10058 | 7401
2024-03-29 22:00 | 0 | 0 | 0 | 0 | 177 | 29 | 61 | 7507 | 2915 | 10069 | 904 | 914 | 0 | 7453 | 20678 | 8744 | 0 | 20999 | 8705 | 637 | 20993 | 8580 | 903 | 65534 | 65534 | 65534 | 65534 | 65534 | 65534 | 65534 | 65534 | 65534 | 65534 | 65534 | 65534 | 65534 | 65534 | 65534 | 65534 | 65534 | 2100 | 8070 | 10059 | 7368
2024-03-29 22:15 | 0 | 0 | 0 | 0 | 170 | 45 | 126 | 7497 | 2919 | 10070 | 905 | 914 | 0 | 7433 | 20681 | 8722 | 0 | 20999 | 8700 | 623 | 20994 | 8580 | 896 | 65534 | 65534 | 65534 | 65534 | 65534 | 65534 | 65534 | 65534 | 65534 | 65534 | 65534 | 65534 | 65534 | 65534 | 65534 | 65534 | 65534 | 2100 | 8071 | 10060 | 7341
2024-03-29 22:30 | 0 | 0 | 0 | 0 | 160 | 61 | 179 | 7521 | 2939 | 10072 | 905 | 914 | 0 | 7431 | 20680 | 8701 | 0 | 20998 | 8690 | 643 | 20992 | 8580 | 903 | 65534 | 65534 | 65534 | 65534 | 65534 | 65534 | 65534 | 65534 | 65534 | 65534 | 65534 | 65534 | 65534 | 65534 | 65534 | 65534 | 65534 | 2100 | 8069 | 10062 | 7344
2024-03-29 22:45 | 0 | 0 | 0 | 0 | 159 | 75 | 196 | 7542 | 2977 | 10072 | 905 | 915 | 0 | 7455 | 20678 | 8681 | 0 | 20999 | 8684 | 616 | 20991 | 8580 | 903 | 65534 | 65534 | 65534 | 65534 | 65534 | 65534 | 65534 | 65534 | 65534 | 65534 | 65534 | 65534 | 65534 | 65534 | 65534 | 65534 | 65534 | 2100 | 8064 | 10063 | 7363
2024-03-29 23:00 | 0 | 0 | 0 | 0 | 165 | 74 | 186 | 7539 | 2981 | 10073 | 904 | 914 | 0 | 7463 | 20678 | 8660 | 0 | 21001 | 8678 | 616 | 20991 | 8580 | 899 | 65534 | 65534 | 65534 | 65534 | 65534 | 65534 | 65534 | 65534 | 65534 | 65534 | 65534 | 65534 | 65534 | 65534 | 65534 | 65534 | 65534 | 2100 | 8063 | 10063 | 7368
2024-03-29 23:15 | 0 | 0 | 0 | 0 | 162 | 80 | 198 | 7533 | 2981 | 10073 | 905 | 914 | 0 | 7465 | 20681 | 8640 | 0 | 20999 | 8670 | 602 | 20991 | 8580 | 903 | 65534 | 65534 | 65534 | 65534 | 65534 | 65534 | 65534 | 65534 | 65534 | 65534 | 65534 | 65534 | 65534 | 65534 | 65534 | 65534 | 65534 | 2100 | 8061 | 10063 | 7367
2024-03-29 23:30 | 0 | 0 | 0 | 0 | 167 | 96 | 206 | 7533 | 2986 | 10073 | 905 | 914 | 0 | 7465 | 20680 | 8621 | 0 | 20999 | 8661 | 630 | 20990 | 8580 | 903 | 65534 | 65534 | 65534 | 65534 | 65534 | 65534 | 65534 | 65534 | 65534 | 65534 | 65534 | 65534 | 65534 | 65534 | 65534 | 65534 | 65534 | 2100 | 8061 | 10063 | 7367
2024-03-29 23:45 | 0 | 0 | 0 | 0 | 167 | 99 | 223 | 7519 | 2985 | 10073 | 905 | 914 | 0 | 7466 | 20679 | 8602 | 0 | 20998 | 8654 | 630 | 20993 | 8580 | 903 | 65534 | 65534 | 65534 | 65534 | 65534 | 65534 | 65534 | 65534 | 65534 | 65534 | 65534 | 65534 | 65534 | 65534 | 65534 | 65534 | 65534 | 2100 | 8059 | 10063 | 7366
2024-03-30 | 0 | 0 | 0 | 0 | 167 | 85 | 148 | 7497 | 2947 | 10073 | 905 | 914 | 0 | 7453 | 20679 | 8584 | 0 | 20997 | 8647 | 616 | 20993 | 8576 | 899 | 65534 | 65534 | 65534 | 65534 | 65534 | 65534 | 65534 | 65534 | 65534 | 65534 | 65534 | 65534 | 65534 | 65534 | 65534 | 65534 | 65534 | 2100 | 8059 | 10063 | 7355
2024-03-30 00:15 | 0 | 0 | 0 | 0 | 186 | 75 | 125 | 7457 | 2907 | 10071 | 905 | 914 | 0 | 7427 | 20679 | 8566 | 0 | 21000 | 8639 | 616 | 20989 | 8570 | 903 | 65534 | 65534 | 65534 | 65534 | 65534 | 65534 | 65534 | 65534 | 65534 | 65534 | 65534 | 65534 | 65534 | 65534 | 65534 | 65534 | 65534 | 2100 | 8041 | 10061 | 7342
2024-03-30 00:30 | 0 | 0 | 0 | 0 | 182 | 85 | 115 | 7414 | 2844 | 10070 | 905 | 914 | 0 | 7387 | 20680 | 8550 | 0 | 20997 | 8630 | 602 | 20992 | 8570 | 903 | 65534 | 65534 | 65534 | 65534 | 65534 | 65534 | 65534 | 65534 | 65534 | 65534 | 65534 | 65534 | 65534 | 65534 | 65534 | 65534 | 65534 | 2100 | 8041 | 10060 | 7315
2024-03-30 00:45 | 0 | 0 | 0 | 0 | 173 | 83 | 120 | 7381 | 2795 | 10068 | 904 | 914 | 0 | 7351 | 20679 | 8534 | 0 | 20995 | 8621 | 602 | 20991 | 8570 | 903 | 65534 | 65534 | 65534 | 65534 | 65534 | 65534 | 65534 | 65534 | 65534 | 65534 | 65534 | 65534 | 65534 | 65534 | 65534 | 65534 | 65534 | 2100 | 8042 | 10058 | 7274
2024-03-30 01:00 | 0 | 0 | 0 | 0 | 176 | 79 | 131 | 7369 | 2771 | 10067 | 905 | 914 | 0 | 7324 | 20678 | 8517 | 0 | 20998 | 8613 | 616 | 20992 | 8570 | 903 | 65534 | 65534 | 65534 | 65534 | 65534 | 65534 | 65534 | 65534 | 65534 | 65534 | 65534 | 65534 | 65534 | 65534 | 65534 | 65534 | 65534 | 2100 | 8041 | 10057 | 7249
2024-03-30 01:15 | 0 | 0 | 0 | 0 | 177 | 83 | 118 | 7363 | 2774 | 10066 | 905 | 914 | 0 | 7315 | 20678 | 8503 | 0 | 20998 | 8606 | 609 | 20989 | 8565 | 903 | 65534 | 65534 | 65534 | 65534 | 65534 | 65534 | 65534 | 65534 | 65534 | 65534 | 65534 | 65534 | 65534 | 65534 | 65534 | 65534 | 65534 | 2100 | 8041 | 10056 | 7236
2024-03-30 01:30 | 0 | 0 | 0 | 0 | 175 | 54 | 109 | 7339 | 2759 | 10065 | 904 | 914 | 0 | 7300 | 20677 | 8485 | 0 | 20997 | 8598 | 602 | 20988 | 8560 | 899 | 65534 | 65534 | 65534 | 65534 | 65534 | 65534 | 65534 | 65534 | 65534 | 65534 | 65534 | 65534 | 65534 | 65534 | 65534 | 65534 | 65534 | 2100 | 8039 | 10055 | 7223
2024-03-30 01:45 | 0 | 0 | 0 | 0 | 168 | 33 | 67 | 7305 | 2720 | 10063 | 904 | 914 | 0 | 7269 | 20678 | 8470 | 0 | 20997 | 8590 | 602 | 20991 | 8560 | 903 | 65534 | 65534 | 65534 | 65534 | 65534 | 65534 | 65534 | 65534 | 65534 | 65534 | 65534 | 65534 | 65534 | 65534 | 65534 | 65534 | 65534 | 2100 | 8037 | 10054 | 7196
2024-03-30 02:00 | 0 | 0 | 0 | 0 | 157 | 22 | 49 | 7286 | 2695 | 10063 | 904 | 914 | 0 | 7247 | 20678 | 8455 | 0 | 20996 | 8580 | 602 | 20992 | 8560 | 903 | 65534 | 65534 | 65534 | 65534 | 65534 | 65534 | 65534 | 65534 | 65534 | 65534 | 65534 | 65534 | 65534 | 65534 | 65534 | 65534 | 65534 | 2100 | 8039 | 10053 | 7175
2024-03-30 02:15 | 0 | 0 | 0 | 0 | 164 | 32 | 56 | 7264 | 2668 | 10062 | 904 | 914 | 0 | 7224 | 20680 | 8439 | 0 | 20997 | 8573 | 602 | 20990 | 8552 | 899 | 65534 | 65534 | 65534 | 65534 | 65534 | 65534 | 65534 | 65534 | 65534 | 65534 | 65534 | 65534 | 65534 | 65534 | 65534 | 65534 | 65534 | 2100 | 8037 | 10052 | 7158
2024-03-30 02:30 | 0 | 0 | 0 | 0 | 175 | 47 | 88 | 7252 | 2643 | 10061 | 904 | 914 | 0 | 7203 | 20677 | 8425 | 0 | 20997 | 8565 | 609 | 20990 | 8550 | 896 | 65534 | 65534 | 65534 | 65534 | 65534 | 65534 | 65534 | 65534 | 65534 | 65534 | 65534 | 65534 | 65534 | 65534 | 65534 | 65534 | 65534 | 2100 | 8035 | 10052 | 7128
2024-03-30 02:45 | 0 | 0 | 0 | 0 | 170 | 79 | 115 | 7288 | 2673 | 10061 | 904 | 914 | 0 | 7213 | 20677 | 8409 | 0 | 20996 | 8557 | 602 | 20989 | 8550 | 899 | 65534 | 65534 | 65534 | 65534 | 65534 | 65534 | 65534 | 65534 | 65534 | 65534 | 65534 | 65534 | 65534 | 65534 | 65534 | 65534 | 65534 | 2100 | 8036 | 10051 | 7133
2024-03-30 03:00 | 0 | 0 | 0 | 0 | 169 | 72 | 162 | 7311 | 2727 | 10060 | 904 | 914 | 0 | 7243 | 20680 | 8395 | 0 | 20994 | 8549 | 602 | 20990 | 8541 | 896 | 65534 | 65534 | 65534 | 65534 | 65534 | 65534 | 65534 | 65534 | 65534 | 65534 | 65534 | 65534 | 65534 | 65534 | 65534 | 65534 | 65534 | 2100 | 8036 | 10050 | 7161
2024-03-30 03:15 | 0 | 0 | 0 | 0 | 174 | 50 | 88 | 7300 | 2735 | 10059 | 904 | 914 | 0 | 7249 | 20675 | 8379 | 0 | 20996 | 8540 | 587 | 20990 | 8540 | 899 | 65534 | 65534 | 65534 | 65534 | 65534 | 65534 | 65534 | 65534 | 65534 | 65534 | 65534 | 65534 | 65534 | 65534 | 65534 | 65534 | 65534 | 2100 | 8034 | 10050 | 7168
2024-03-30 03:30 | 0 | 0 | 0 | 0 | 167 | 67 | 106 | 7308 | 2744 | 10059 | 904 | 914 | 0 | 7249 | 20676 | 8365 | 0 | 20998 | 8531 | 572 | 20991 | 8539 | 896 | 65534 | 65534 | 65534 | 65534 | 65534 | 65534 | 65534 | 65534 | 65534 | 65534 | 65534 | 65534 | 65534 | 65534 | 65534 | 65534 | 65534 | 2100 | 8033 | 10049 | 7170
2024-03-30 03:45 | 0 | 0 | 0 | 0 | 166 | 39 | 61 | 7293 | 2739 | 10059 | 904 | 915 | 0 | 7247 | 20677 | 8351 | 0 | 20996 | 8523 | 595 | 20992 | 8530 | 892 | 65534 | 65534 | 65534 | 65534 | 65534 | 65534 | 65534 | 65534 | 65534 | 65534 | 65534 | 65534 | 65534 | 65534 | 65534 | 65534 | 65534 | 2100 | 8031 | 10049 | 7167
2024-03-30 04:00 | 0 | 0 | 0 | 0 | 179 | 52 | 109 | 7293 | 2727 | 10059 | 904 | 914 | 0 | 7239 | 20679 | 8337 | 0 | 20995 | 8516 | 587 | 20991 | 8530 | 892 | 65534 | 65534 | 65534 | 65534 | 65534 | 65534 | 65534 | 65534 | 65534 | 65534 | 65534 | 65534 | 65534 | 65534 | 65534 | 65534 | 65534 | 2100 | 8030 | 10050 | 7159
2024-03-30 04:15 | 0 | 0 | 0 | 0 | 183 | 77 | 126 | 7307 | 2741 | 10059 | 904 | 914 | 0 | 7247 | 20679 | 8325 | 0 | 20995 | 8508 | 595 | 20992 | 8526 | 892 | 65534 | 65534 | 65534 | 65534 | 65534 | 65534 | 65534 | 65534 | 65534 | 65534 | 65534 | 65534 | 65534 | 65534 | 65534 | 65534 | 65534 | 2100 | 8023 | 10050 | 7173
2024-03-30 04:30 | 0 | 0 | 0 | 0 | 179 | 86 | 137 | 7309 | 2757 | 10060 | 904 | 914 | 0 | 7257 | 20677 | 8313 | 0 | 20995 | 8500 | 602 | 20993 | 8520 | 899 | 65534 | 65534 | 65534 | 65534 | 65534 | 65534 | 65534 | 65534 | 65534 | 65534 | 65534 | 65534 | 65534 | 65534 | 65534 | 65534 | 65534 | 2100 | 8024 | 10050 | 7190
2024-03-30 04:45 | 0 | 0 | 0 | 0 | 174 | 81 | 148 | 7301 | 2762 | 10060 | 904 | 914 | 0 | 7259 | 20678 | 8298 | 0 | 20995 | 8490 | 587 | 20991 | 8520 | 896 | 65534 | 65534 | 65534 | 65534 | 65534 | 65534 | 65534 | 65534 | 65534 | 65534 | 65534 | 65534 | 65534 | 65534 | 65534 | 65534 | 65534 | 2100 | 8026 | 10050 | 7194
2024-03-30 05:00 | 0 | 0 | 0 | 0 | 165 | 37 | 83 | 7276 | 2739 | 10061 | 904 | 914 | 0 | 7245 | 20675 | 8287 | 0 | 20997 | 8482 | 587 | 20991 | 8511 | 885 | 65534 | 65534 | 65534 | 65534 | 65534 | 65534 | 65534 | 65534 | 65534 | 65534 | 65534 | 65534 | 65534 | 65534 | 65534 | 65534 | 65534 | 2100 | 8026 | 10051 | 7184
2024-03-30 05:15 | 0 | 0 | 0 | 0 | 167 | 42 | 93 | 7271 | 2714 | 10062 | 904 | 914 | 0 | 7231 | 20678 | 8277 | 0 | 20993 | 8475 | 595 | 20991 | 8510 | 888 | 65534 | 65534 | 65534 | 65534 | 65534 | 65534 | 65534 | 65534 | 65534 | 65534 | 65534 | 65534 | 65534 | 65534 | 65534 | 65534 | 65534 | 2100 | 8026 | 10052 | 7166
2024-03-30 05:30 | 0 | 0 | 0 | 0 | 149 | 27 | 54 | 7255 | 2699 | 10063 | 904 | 914 | 0 | 7221 | 20678 | 8266 | 0 | 20992 | 8467 | 595 | 20993 | 8504 | 881 | 65534 | 65534 | 65534 | 65534 | 65534 | 65534 | 65534 | 65534 | 65534 | 65534 | 65534 | 65534 | 65534 | 65534 | 65534 | 65534 | 65534 | 2100 | 8021 | 10053 | 7164
2024-03-30 05:45 | 0 | 0 | 0 | 0 | 152 | 40 | 82 | 7253 | 2681 | 10064 | 905 | 914 | 0 | 7211 | 20679 | 8256 | 0 | 20994 | 8460 | 587 | 20990 | 8500 | 873 | 65534 | 65534 | 65534 | 65534 | 65534 | 65534 | 65534 | 65534 | 65534 | 65534 | 65534 | 65534 | 65534 | 65534 | 65534 | 65534 | 65534 | 2100 | 8020 | 10054 | 7158
2024-03-30 06:00 | 2 | 4 | 0 | 0 | 164 | 66 | 115 | 7269 | 2692 | 10064 | 904 | 914 | 240 | 7219 | 20679 | 8245 | 0 | 20994 | 8450 | 595 | 20993 | 8497 | 881 | 65534 | 65534 | 65534 | 65534 | 65534 | 65534 | 65534 | 65534 | 65534 | 65534 | 65534 | 65534 | 65534 | 65534 | 65534 | 65534 | 65534 | 2100 | 8018 | 10055 | 7156
2024-03-30 06:15 | 49 | 0 | 0 | 0 | 158 | 38 | 62 | 7265 | 2709 | 10066 | 904 | 914 | 0 | 7227 | 20681 | 8235 | 0 | 20995 | 8443 | 587 | 20992 | 8490 | 877 | 65534 | 65534 | 65534 | 65534 | 65534 | 65534 | 65534 | 65534 | 65534 | 65534 | 65534 | 65534 | 65534 | 65534 | 65534 | 65534 | 65534 | 2100 | 8016 | 10056 | 7168
2024-03-30 06:30 | 217 | 0 | 0 | 0 | 153 | 24 | 50 | 7265 | 2717 | 10067 | 904 | 914 | 0 | 7232 | 20681 | 8225 | 0 | 20995 | 8436 | 587 | 20993 | 8489 | 877 | 65534 | 65534 | 65534 | 65534 | 65534 | 65534 | 65534 | 65534 | 65534 | 65534 | 65534 | 65534 | 65534 | 65534 | 65534 | 65534 | 65534 | 2100 | 8015 | 10057 | 7175
2024-03-30 06:45 | 349 | 0 | 0 | 0 | 173 | 56 | 125 | 7307 | 2773 | 10068 | 904 | 914 | 0 | 7265 | 20679 | 8217 | 0 | 20994 | 8430 | 587 | 20993 | 8480 | 877 | 65534 | 65534 | 65534 | 65534 | 65534 | 65534 | 65534 | 65534 | 65534 | 65534 | 65534 | 65534 | 65534 | 65534 | 65534 | 65534 | 65534 | 2100 | 8014 | 10059 | 7200
2024-03-30 07:00 | 592 | 4 | 0 | 0 | 162 | 46 | 104 | 7363 | 2877 | 10069 | 905 | 914 | 240 | 7326 | 20678 | 8208 | 0 | 20995 | 8420 | 580 | 20991 | 8480 | 865 | 65534 | 65534 | 65534 | 65534 | 65534 | 65534 | 65534 | 65534 | 65534 | 65534 | 65534 | 65534 | 65534 | 65534 | 65534 | 65534 | 65534 | 2100 | 8017 | 10060 | 7253
2024-03-30 07:15 | 547 | 8 | 0 | 0 | 137 | 42 | 118 | 7437 | 2985 | 10071 | 905 | 914 | 240 | 7388 | 20678 | 8200 | 0 | 20994 | 8414 | 564 | 20992 | 8471 | 869 | 65534 | 65534 | 65534 | 65534 | 65534 | 65534 | 65534 | 65534 | 65534 | 65534 | 65534 | 65534 | 65534 | 65534 | 65534 | 65534 | 65534 | 2100 | 8017 | 10062 | 7317
2024-03-30 07:30 | 1950 | 0 | 0 | 0 | 131 | 78 | 170 | 7527 | 3149 | 10069 | 905 | 914 | 0 | 7485 | 20678 | 8190 | 0 | 20995 | 8408 | 531 | 20993 | 8470 | 881 | 65534 | 65534 | 65534 | 65534 | 65534 | 65534 | 65534 | 65534 | 65534 | 65534 | 65534 | 65534 | 65534 | 65534 | 65534 | 65534 | 65534 | 2100 | 8011 | 10063 | 7375
2024-03-30 07:45 | 3493 | 4 | 0 | 0 | 117 | 69 | 171 | 7618 | 3389 | 10066 | 906 | 915 | 240 | 7717 | 20680 | 8185 | 0 | 20994 | 8400 | 556 | 20992 | 8463 | 873 | 65534 | 65534 | 65534 | 65534 | 65534 | 65534 | 65534 | 65534 | 65534 | 65534 | 65534 | 65534 | 65534 | 65534 | 65534 | 65534 | 65534 | 2100 | 8019 | 10064 | 7472
2024-03-30 08:00 | 4096 | 0 | 0 | 0 | 115 | 87 | 253 | 7743 | 3478 | 10067 | 906 | 914 | 0 | 7939 | 20679 | 8180 | 0 | 20993 | 8392 | 572 | 20993 | 8460 | 857 | 65534 | 65534 | 65534 | 65534 | 65534 | 65534 | 65534 | 65534 | 65534 | 65534 | 65534 | 65534 | 65534 | 65534 | 65534 | 65534 | 65534 | 2100 | 8029 | 10066 | 7611
2024-03-30 08:15 | 4665 | 0 | 0 | 0 | 123 | 112 | 242 | 7862 | 3362 | 10068 | 908 | 914 | 0 | 8113 | 20678 | 8180 | 0 | 20993 | 8387 | 556 | 20992 | 8455 | 849 | 65534 | 65534 | 65534 | 65534 | 65534 | 65534 | 65534 | 65534 | 65534 | 65534 | 65534 | 65534 | 65534 | 65534 | 65534 | 65534 | 65534 | 2100 | 8037 | 10067 | 7807
2024-03-30 08:30 | 5233 | 0 | 0 | 0 | 126 | 147 | 288 | 7928 | 3268 | 10070 | 908 | 915 | 0 | 8235 | 20681 | 8180 | 0 | 20994 | 8380 | 564 | 20994 | 8450 | 853 | 65534 | 65534 | 65534 | 65534 | 65534 | 65534 | 65534 | 65534 | 65534 | 65534 | 65534 | 65534 | 65534 | 65534 | 65534 | 65534 | 65534 | 2100 | 8048 | 10069 | 7995
2024-03-30 08:45 | 5843 | 0 | 0 | 0 | 113 | 141 | 305 | 7972 | 3253 | 10072 | 907 | 914 | 0 | 8333 | 20681 | 8180 | 0 | 20994 | 8373 | 556 | 20994 | 8447 | 849 | 65534 | 65534 | 65534 | 65534 | 65534 | 65534 | 65534 | 65534 | 65534 | 65534 | 65534 | 65534 | 65534 | 65534 | 65534 | 65534 | 65534 | 2100 | 8064 | 10071 | 8132
2024-03-30 09:00 | 6491 | 0 | 0 | 0 | 106 | 177 | 384 | 8028 | 3222 | 10075 | 907 | 914 | 0 | 8407 | 20680 | 8186 | 0 | 20993 | 8370 | 540 | 20994 | 8440 | 861 | 65534 | 65534 | 65534 | 65534 | 65534 | 65534 | 65534 | 65534 | 65534 | 65534 | 65534 | 65534 | 65534 | 65534 | 65534 | 65534 | 65534 | 2100 | 8077 | 10073 | 8248
2024-03-30 09:15 | 7023 | 0 | 0 | 0 | 91 | 168 | 376 | 8091 | 3147 | 10076 | 908 | 913 | 0 | 8469 | 20681 | 8199 | 0 | 20992 | 8361 | 548 | 20994 | 8440 | 861 | 65534 | 65534 | 65534 | 65534 | 65534 | 65534 | 65534 | 65534 | 65534 | 65534 | 65534 | 65534 | 65534 | 65534 | 65534 | 65534 | 65534 | 2100 | 8089 | 10074 | 8334
2024-03-30 09:30 | 7298 | 0 | 0 | 0 | 113 | 187 | 400 | 8091 | 3116 | 10078 | 907 | 914 | 0 | 8507 | 20681 | 8217 | 0 | 20994 | 8360 | 514 | 20994 | 8431 | 869 | 65534 | 65534 | 65534 | 65534 | 65534 | 65534 | 65534 | 65534 | 65534 | 65534 | 65534 | 65534 | 65534 | 65534 | 65534 | 65534 | 65534 | 2100 | 8084 | 10075 | 8403
2024-03-30 09:45 | 8336 | 0 | 0 | 0 | 140 | 172 | 391 | 8157 | 3129 | 10078 | 909 | 914 | 0 | 8533 | 20680 | 8239 | 0 | 20992 | 8355 | 523 | 20994 | 8430 | 865 | 65534 | 65534 | 65534 | 65534 | 65534 | 65534 | 65534 | 65534 | 65534 | 65534 | 65534 | 65534 | 65534 | 65534 | 65534 | 65534 | 65534 | 2100 | 8120 | 10075 | 8481
2024-03-30 10:00 | 8493 | 0 | 0 | 0 | 98 | 215 | 430 | 8181 | 3113 | 10078 | 908 | 914 | 0 | 8577 | 20682 | 8266 | 0 | 20992 | 8350 | 540 | 20996 | 8425 | 857 | 65534 | 65534 | 65534 | 65534 | 65534 | 65534 | 65534 | 65534 | 65534 | 65534 | 65534 | 65534 | 65534 | 65534 | 65534 | 65534 | 65534 | 2100 | 8129 | 10075 | 8551
2024-03-30 10:15 | 8661 | 0 | 0 | 0 | 135 | 150 | 365 | 8246 | 3067 | 10078 | 910 | 915 | 0 | 8609 | 20680 | 8296 | 0 | 20992 | 8350 | 540 | 20996 | 8420 | 861 | 65534 | 65534 | 65534 | 65534 | 65534 | 65534 | 65534 | 65534 | 65534 | 65534 | 65534 | 65534 | 65534 | 65534 | 65534 | 65534 | 65534 | 2100 | 8144 | 10074 | 8598
2024-03-30 10:30 | 9032 | 0 | 0 | 0 | 102 | 197 | 412 | 8253 | 3047 | 10078 | 909 | 914 | 0 | 8657 | 20682 | 8329 | 0 | 20992 | 8350 | 556 | 20996 | 8420 | 849 | 65534 | 65534 | 65534 | 65534 | 65534 | 65534 | 65534 | 65534 | 65534 | 65534 | 65534 | 65534 | 65534 | 65534 | 65534 | 65534 | 65534 | 2100 | 8155 | 10074 | 8663
2024-03-30 10:45 | 8757 | 0 | 0 | 0 | 86 | 201 | 431 | 8256 | 2987 | 10079 | 911 | 914 | 0 | 8623 | 20685 | 8366 | 0 | 20993 | 8350 | 540 | 20995 | 8412 | 857 | 65534 | 65534 | 65534 | 65534 | 65534 | 65534 | 65534 | 65534 | 65534 | 65534 | 65534 | 65534 | 65534 | 65534 | 65534 | 65534 | 65534 | 2100 | 8160 | 10074 | 8649
2024-03-30 11:00 | 10057 | 0 | 0 | 0 | 133 | 169 | 405 | 8274 | 2955 | 10078 | 908 | 914 | 0 | 8667 | 20682 | 8404 | 0 | 20992 | 8357 | 540 | 20997 | 8410 | 853 | 65534 | 65534 | 65534 | 65534 | 65534 | 65534 | 65534 | 65534 | 65534 | 65534 | 65534 | 65534 | 65534 | 65534 | 65534 | 65534 | 65534 | 2100 | 8175 | 10072 | 8711
2024-03-30 11:15 | 9209 | 0 | 0 | 0 | 115 | 166 | 360 | 8355 | 2901 | 10077 | 910 | 913 | 0 | 8687 | 20683 | 8444 | 0 | 20992 | 8360 | 548 | 20996 | 8410 | 849 | 65534 | 65534 | 65534 | 65534 | 65534 | 65534 | 65534 | 65534 | 65534 | 65534 | 65534 | 65534 | 65534 | 65534 | 65534 | 65534 | 65534 | 2100 | 8184 | 10070 | 8768
2024-03-30 11:30 | 9425 | 0 | 0 | 0 | 132 | 190 | 364 | 8319 | 2859 | 10076 | 909 | 915 | 0 | 8702 | 20682 | 8486 | 0 | 20992 | 8366 | 548 | 20996 | 8406 | 849 | 65534 | 65534 | 65534 | 65534 | 65534 | 65534 | 65534 | 65534 | 65534 | 65534 | 65534 | 65534 | 65534 | 65534 | 65534 | 65534 | 65534 | 2100 | 8196 | 10069 | 8792
2024-03-30 11:45 | 8332 | 0 | 0 | 0 | 141 | 164 | 377 | 8350 | 2804 | 10075 | 910 | 915 | 0 | 8687 | 20685 | 8529 | 0 | 20991 | 8371 | 505 | 20996 | 8400 | 845 | 65534 | 65534 | 65534 | 65534 | 65534 | 65534 | 65534 | 65534 | 65534 | 65534 | 65534 | 65534 | 65534 | 65534 | 65534 | 65534 | 65534 | 2100 | 8197 | 10068 | 8813
2024-03-30 12:00 | 9062 | 0 | 0 | 0 | 128 | 175 | 454 | 8411 | 2848 | 10075 | 910 | 914 | 0 | 8717 | 20684 | 8575 | 0 | 20992 | 8380 | 548 | 20995 | 8400 | 853 | 65534 | 65534 | 65534 | 65534 | 65534 | 65534 | 65534 | 65534 | 65534 | 65534 | 65534 | 65534 | 65534 | 65534 | 65534 | 65534 | 65534 | 2100 | 8199 | 10067 | 8849
2024-03-30 12:15 | 10905 | 0 | 0 | 0 | 117 | 175 | 397 | 8395 | 2880 | 10072 | 909 | 913 | 0 | 8714 | 20685 | 8619 | 0 | 20991 | 8390 | 572 | 20995 | 8400 | 849 | 65534 | 65534 | 65534 | 65534 | 65534 | 65534 | 65534 | 65534 | 65534 | 65534 | 65534 | 65534 | 65534 | 65534 | 65534 | 65534 | 65534 | 2100 | 8206 | 10064 | 8860
2024-03-30 12:30 | 10805 | 0 | 0 | 0 | 119 | 205 | 459 | 8412 | 2888 | 10070 | 909 | 912 | 0 | 8728 | 20685 | 8663 | 0 | 20992 | 8399 | 572 | 20996 | 8400 | 845 | 65534 | 65534 | 65534 | 65534 | 65534 | 65534 | 65534 | 65534 | 65534 | 65534 | 65534 | 65534 | 65534 | 65534 | 65534 | 65534 | 65534 | 2100 | 8218 | 10061 | 8900
2024-03-30 12:45 | 10309 | 0 | 0 | 0 | 126 | 232 | 395 | 8415 | 2868 | 10066 | 909 | 915 | 0 | 8720 | 20686 | 8707 | 0 | 20994 | 8412 | 572 | 20996 | 8400 | 849 | 65534 | 65534 | 65534 | 65534 | 65534 | 65534 | 65534 | 65534 | 65534 | 65534 | 65534 | 65534 | 65534 | 65534 | 65534 | 65534 | 65534 | 2100 | 8221 | 10057 | 8900
2024-03-30 13:00 | 10323 | 0 | 0 | 0 | 136 | 211 | 463 | 8424 | 2879 | 10064 | 908 | 913 | 0 | 8713 | 20686 | 8751 | 0 | 20994 | 8423 | 548 | 20997 | 8400 | 849 | 65534 | 65534 | 65534 | 65534 | 65534 | 65534 | 65534 | 65534 | 65534 | 65534 | 65534 | 65534 | 65534 | 65534 | 65534 | 65534 | 65534 | 2100 | 8221 | 10054 | 8903
2024-03-30 13:15 | 10402 | 0 | 0 | 0 | 116 | 212 | 452 | 8473 | 2874 | 10060 | 910 | 913 | 0 | 8738 | 20687 | 8795 | 0 | 20996 | 8436 | 580 | 20997 | 8400 | 853 | 65534 | 65534 | 65534 | 65534 | 65534 | 65534 | 65534 | 65534 | 65534 | 65534 | 65534 | 65534 | 65534 | 65534 | 65534 | 65534 | 65534 | 2100 | 8225 | 10051 | 8909
2024-03-30 13:30 | 10089 | 0 | 0 | 0 | 111 | 215 | 493 | 8498 | 2903 | 10057 | 910 | 913 | 0 | 8771 | 20686 | 8839 | 0 | 20995 | 8450 | 572 | 20997 | 8400 | 845 | 65534 | 65534 | 65534 | 65534 | 65534 | 65534 | 65534 | 65534 | 65534 | 65534 | 65534 | 65534 | 65534 | 65534 | 65534 | 65534 | 65534 | 2100 | 8223 | 10048 | 8933
2024-03-30 13:45 | 9677 | 0 | 0 | 0 | 111 | 220 | 545 | 8496 | 2911 | 10054 | 910 | 913 | 0 | 8799 | 20687 | 8881 | 0 | 20996 | 8465 | 587 | 20998 | 8400 | 849 | 65534 | 65534 | 65534 | 65534 | 65534 | 65534 | 65534 | 65534 | 65534 | 65534 | 65534 | 65534 | 65534 | 65534 | 65534 | 65534 | 65534 | 2100 | 8227 | 10045 | 8955
2024-03-30 14:00 | 9406 | 0 | 0 | 0 | 111 | 211 | 477 | 8517 | 2888 | 10051 | 910 | 912 | 0 | 8804 | 20683 | 8922 | 0 | 20997 | 8481 | 587 | 20998 | 8407 | 845 | 65534 | 65534 | 65534 | 65534 | 65534 | 65534 | 65534 | 65534 | 65534 | 65534 | 65534 | 65534 | 65534 | 65534 | 65534 | 65534 | 65534 | 2100 | 8222 | 10043 | 8948
2024-03-30 14:15 | 9176 | 0 | 0 | 0 | 107 | 232 | 484 | 8516 | 2875 | 10049 | 912 | 915 | 0 | 8825 | 20689 | 8962 | 0 | 20996 | 8496 | 587 | 20997 | 8410 | 857 | 65534 | 65534 | 65534 | 65534 | 65534 | 65534 | 65534 | 65534 | 65534 | 65534 | 65534 | 65534 | 65534 | 65534 | 65534 | 65534 | 65534 | 2100 | 8222 | 10040 | 8959
2024-03-30 14:30 | 8699 | 0 | 0 | 0 | 92 | 240 | 450 | 8522 | 2875 | 10047 | 910 | 915 | 0 | 8817 | 20686 | 9001 | 0 | 20996 | 8515 | 587 | 20997 | 8410 | 853 | 65534 | 65534 | 65534 | 65534 | 65534 | 65534 | 65534 | 65534 | 65534 | 65534 | 65534 | 65534 | 65534 | 65534 | 65534 | 65534 | 65534 | 2100 | 8213 | 10038 | 8942
2024-03-30 14:45 | 7899 | 0 | 0 | 0 | 106 | 223 | 617 | 8518 | 2876 | 10046 | 910 | 914 | 0 | 8803 | 20690 | 9035 | 0 | 20996 | 8531 | 602 | 20997 | 8418 | 853 | 65534 | 65534 | 65534 | 65534 | 65534 | 65534 | 65534 | 65534 | 65534 | 65534 | 65534 | 65534 | 65534 | 65534 | 65534 | 65534 | 65534 | 2100 | 8213 | 10037 | 8927
2024-03-30 15:00 | 7229 | 0 | 0 | 0 | 91 | 257 | 663 | 8498 | 2879 | 10044 | 910 | 912 | 0 | 8789 | 20691 | 9067 | 0 | 20997 | 8548 | 595 | 20996 | 8420 | 853 | 65534 | 65534 | 65534 | 65534 | 65534 | 65534 | 65534 | 65534 | 65534 | 65534 | 65534 | 65534 | 65534 | 65534 | 65534 | 65534 | 65534 | 2100 | 8209 | 10035 | 8901
2024-03-30 15:15 | 6561 | 0 | 0 | 0 | 84 | 299 | 635 | 8476 | 2895 | 10044 | 911 | 914 | 0 | 8754 | 20691 | 9097 | 0 | 20998 | 8565 | 602 | 20997 | 8426 | 857 | 65534 | 65534 | 65534 | 65534 | 65534 | 65534 | 65534 | 65534 | 65534 | 65534 | 65534 | 65534 | 65534 | 65534 | 65534 | 65534 | 65534 | 2100 | 8206 | 10034 | 8850
2024-03-30 15:30 | 5849 | 0 | 0 | 0 | 91 | 267 | 591 | 8450 | 2856 | 10043 | 907 | 914 | 0 | 8720 | 20688 | 9121 | 0 | 20998 | 8583 | 602 | 20996 | 8430 | 881 | 65534 | 65534 | 65534 | 65534 | 65534 | 65534 | 65534 | 65534 | 65534 | 65534 | 65534 | 65534 | 65534 | 65534 | 65534 | 65534 | 65534 | 2100 | 8196 | 10034 | 8817
2024-03-30 15:45 | 5086 | 0 | 0 | 0 | 95 | 237 | 534 | 8423 | 2901 | 10043 | 911 | 913 | 0 | 8685 | 20688 | 9143 | 0 | 20999 | 8600 | 609 | 20996 | 8438 | 861 | 65534 | 65534 | 65534 | 65534 | 65534 | 65534 | 65534 | 65534 | 65534 | 65534 | 65534 | 65534 | 65534 | 65534 | 65534 | 65534 | 65534 | 2100 | 8191 | 10034 | 8766
2024-03-30 16:00 | 4400 | 0 | 0 | 0 | 95 | 261 | 658 | 8412 | 2841 | 10043 | 915 | 912 | 0 | 8654 | 20689 | 9161 | 0 | 20999 | 8616 | 602 | 20994 | 8441 | 869 | 65534 | 65534 | 65534 | 65534 | 65534 | 65534 | 65534 | 65534 | 65534 | 65534 | 65534 | 65534 | 65534 | 65534 | 65534 | 65534 | 65534 | 2100 | 8184 | 10034 | 8721
2024-03-30 16:15 | 3641 | 0 | 0 | 0 | 85 | 284 | 690 | 8362 | 2866 | 10042 | 910 | 913 | 0 | 8610 | 20687 | 9175 | 0 | 20997 | 8634 | 616 | 20995 | 8450 | 885 | 65534 | 65534 | 65534 | 65534 | 65534 | 65534 | 65534 | 65534 | 65534 | 65534 | 65534 | 65534 | 65534 | 65534 | 65534 | 65534 | 65534 | 2100 | 8177 | 10033 | 8663
2024-03-30 16:30 | 2936 | 0 | 0 | 0 | 85 | 274 | 512 | 8343 | 2908 | 10043 | 909 | 913 | 0 | 8573 | 20689 | 9183 | 0 | 20998 | 8649 | 616 | 20997 | 8457 | 873 | 65534 | 65534 | 65534 | 65534 | 65534 | 65534 | 65534 | 65534 | 65534 | 65534 | 65534 | 65534 | 65534 | 65534 | 65534 | 65534 | 65534 | 2100 | 8163 | 10033 | 8612
2024-03-30 16:45 | 2222 | 0 | 0 | 0 | 86 | 261 | 548 | 8309 | 2917 | 10043 | 911 | 915 | 0 | 8523 | 20687 | 9190 | 0 | 21001 | 8665 | 623 | 20996 | 8463 | 888 | 65534 | 65534 | 65534 | 65534 | 65534 | 65534 | 65534 | 65534 | 65534 | 65534 | 65534 | 65534 | 65534 | 65534 | 65534 | 65534 | 65534 | 2100 | 8159 | 10034 | 8545
2024-03-30 17:00 | 910 | 0 | 0 | 0 | 83 | 287 | 607 | 8254 | 2859 | 10045 | 911 | 911 | 0 | 8427 | 20687 | 9190 | 0 | 21000 | 8677 | 609 | 20996 | 8470 | 885 | 65534 | 65534 | 65534 | 65534 | 65534 | 65534 | 65534 | 65534 | 65534 | 65534 | 65534 | 65534 | 65534 | 65534 | 65534 | 65534 | 65534 | 2100 | 8153 | 10035 | 8443
2024-03-30 17:15 | 551 | 0 | 0 | 0 | 91 | 233 | 441 | 8213 | 2842 | 10048 | 910 | 913 | 0 | 8321 | 20685 | 9190 | 0 | 21000 | 8692 | 616 | 20993 | 8480 | 888 | 65534 | 65534 | 65534 | 65534 | 65534 | 65534 | 65534 | 65534 | 65534 | 65534 | 65534 | 65534 | 65534 | 65534 | 65534 | 65534 | 65534 | 2100 | 8150 | 10037 | 8345
2024-03-30 17:30 | 470 | 0 | 0 | 0 | 90 | 217 | 531 | 8173 | 2883 | 10050 | 909 | 914 | 0 | 8247 | 20686 | 9180 | 0 | 20998 | 8703 | 623 | 20995 | 8487 | 888 | 65534 | 65534 | 65534 | 65534 | 65534 | 65534 | 65534 | 65534 | 65534 | 65534 | 65534 | 65534 | 65534 | 65534 | 65534 | 65534 | 65534 | 2100 | 8137 | 10039 | 8277
2024-03-30 17:45 | 371 | 0 | 0 | 0 | 79 | 230 | 595 | 8117 | 2919 | 10052 | 907 | 915 | 0 | 8187 | 20682 | 9169 | 0 | 21000 | 8713 | 630 | 20995 | 8494 | 877 | 65534 | 65534 | 65534 | 65534 | 65534 | 65534 | 65534 | 65534 | 65534 | 65534 | 65534 | 65534 | 65534 | 65534 | 65534 | 65534 | 65534 | 2100 | 8134 | 10041 | 8208
2024-03-30 18:00 | 255 | 0 | 0 | 0 | 94 | 196 | 442 | 8063 | 2900 | 10055 | 907 | 913 | 0 | 8128 | 20682 | 9153 | 0 | 21000 | 8722 | 630 | 20993 | 8501 | 885 | 65534 | 65534 | 65534 | 65534 | 65534 | 65534 | 65534 | 65534 | 65534 | 65534 | 65534 | 65534 | 65534 | 65534 | 65534 | 65534 | 65534 | 2100 | 8129 | 10043 | 8141
2024-03-30 18:15 | 117 | 0 | 0 | 0 | 90 | 203 | 424 | 8006 | 2932 | 10057 | 907 | 912 | 0 | 8059 | 20681 | 9133 | 0 | 20998 | 8730 | 623 | 20994 | 8510 | 899 | 65534 | 65534 | 65534 | 65534 | 65534 | 65534 | 65534 | 65534 | 65534 | 65534 | 65534 | 65534 | 65534 | 65534 | 65534 | 65534 | 65534 | 2100 | 8125 | 10045 | 8070
2024-03-30 18:30 | 14 | 0 | 0 | 0 | 97 | 157 | 357 | 7962 | 2963 | 10058 | 906 | 913 | 0 | 7998 | 20680 | 9111 | 0 | 20999 | 8739 | 630 | 20995 | 8519 | 888 | 65534 | 65534 | 65534 | 65534 | 65534 | 65534 | 65534 | 65534 | 65534 | 65534 | 65534 | 65534 | 65534 | 65534 | 65534 | 65534 | 65534 | 2100 | 8124 | 10046 | 8000
2024-03-30 18:45 | 0 | 0 | 0 | 0 | 99 | 112 | 248 | 7920 | 2977 | 10060 | 906 | 914 | 0 | 7943 | 20679 | 9090 | 0 | 20999 | 8741 | 616 | 20994 | 8525 | 896 | 65534 | 65534 | 65534 | 65534 | 65534 | 65534 | 65534 | 65534 | 65534 | 65534 | 65534 | 65534 | 65534 | 65534 | 65534 | 65534 | 65534 | 2100 | 8115 | 10049 | 7945
2024-03-30 19:00 | 0 | 0 | 0 | 0 | 107 | 94 | 205 | 7889 | 2979 | 10063 | 907 | 914 | 0 | 7899 | 20679 | 9066 | 0 | 21000 | 8750 | 643 | 20993 | 8530 | 903 | 65534 | 65534 | 65534 | 65534 | 65534 | 65534 | 65534 | 65534 | 65534 | 65534 | 65534 | 65534 | 65534 | 65534 | 65534 | 65534 | 65534 | 2100 | 8113 | 10051 | 7889
2024-03-30 19:15 | 0 | 0 | 0 | 0 | 99 | 89 | 255 | 7862 | 2991 | 10064 | 907 | 914 | 0 | 7863 | 20676 | 9042 | 0 | 21000 | 8750 | 637 | 20997 | 8540 | 896 | 65534 | 65534 | 65534 | 65534 | 65534 | 65534 | 65534 | 65534 | 65534 | 65534 | 65534 | 65534 | 65534 | 65534 | 65534 | 65534 | 65534 | 2100 | 8103 | 10053 | 7846
2024-03-30 19:30 | 0 | 0 | 0 | 0 | 105 | 96 | 211 | 7838 | 3005 | 10067 | 906 | 914 | 0 | 7832 | 20677 | 9019 | 0 | 20999 | 8750 | 643 | 20993 | 8544 | 892 | 65534 | 65534 | 65534 | 65534 | 65534 | 65534 | 65534 | 65534 | 65534 | 65534 | 65534 | 65534 | 65534 | 65534 | 65534 | 65534 | 65534 | 2100 | 8105 | 10055 | 7816
2024-03-30 19:45 | 0 | 0 | 0 | 0 | 108 | 78 | 185 | 7813 | 3025 | 10068 | 906 | 914 | 0 | 7809 | 20677 | 8993 | 0 | 20998 | 8750 | 643 | 20993 | 8550 | 903 | 65534 | 65534 | 65534 | 65534 | 65534 | 65534 | 65534 | 65534 | 65534 | 65534 | 65534 | 65534 | 65534 | 65534 | 65534 | 65534 | 65534 | 2100 | 8102 | 10057 | 7781
2024-03-30 20:00 | 0 | 0 | 0 | 0 | 100 | 77 | 197 | 7794 | 3041 | 10070 | 906 | 914 | 0 | 7783 | 20676 | 8969 | 0 | 20999 | 8750 | 643 | 20995 | 8557 | 896 | 65534 | 65534 | 65534 | 65534 | 65534 | 65534 | 65534 | 65534 | 65534 | 65534 | 65534 | 65534 | 65534 | 65534 | 65534 | 65534 | 65534 | 2100 | 8101 | 10059 | 7751
2024-03-30 20:15 | 0 | 0 | 0 | 0 | 103 | 77 | 188 | 7781 | 3069 | 10072 | 906 | 914 | 0 | 7765 | 20674 | 8945 | 0 | 20998 | 8750 | 643 | 20994 | 8560 | 903 | 65534 | 65534 | 65534 | 65534 | 65534 | 65534 | 65534 | 65534 | 65534 | 65534 | 65534 | 65534 | 65534 | 65534 | 65534 | 65534 | 65534 | 2100 | 8100 | 10061 | 7729
2024-03-30 20:30 | 0 | 0 | 0 | 0 | 119 | 60 | 161 | 7761 | 3087 | 10075 | 906 | 914 | 0 | 7748 | 20676 | 8921 | 0 | 21000 | 8750 | 656 | 20994 | 8566 | 903 | 65534 | 65534 | 65534 | 65534 | 65534 | 65534 | 65534 | 65534 | 65534 | 65534 | 65534 | 65534 | 65534 | 65534 | 65534 | 65534 | 65534 | 2100 | 8098 | 10064 | 7705
2024-03-30 20:45 | 0 | 0 | 0 | 0 | 104 | 71 | 137 | 7755 | 3106 | 10077 | 906 | 914 | 0 | 7729 | 20673 | 8899 | 0 | 20998 | 8741 | 630 | 20992 | 8570 | 899 | 65534 | 65534 | 65534 | 65534 | 65534 | 65534 | 65534 | 65534 | 65534 | 65534 | 65534 | 65534 | 65534 | 65534 | 65534 | 65534 | 65534 | 2100 | 8092 | 10067 | 7691
2024-03-30 21:00 | 0 | 0 | 0 | 0 | 130 | 51 | 112 | 7746 | 3134 | 10079 | 905 | 914 | 0 | 7723 | 20675 | 8877 | 0 | 20997 | 8740 | 637 | 20995 | 8570 | 903 | 65534 | 65534 | 65534 | 65534 | 65534 | 65534 | 65534 | 65534 | 65534 | 65534 | 65534 | 65534 | 65534 | 65534 | 65534 | 65534 | 65534 | 2100 | 8089 | 10068 | 7682
2024-03-30 21:15 | 0 | 0 | 0 | 0 | 129 | 46 | 115 | 7735 | 3142 | 10081 | 906 | 914 | 0 | 7710 | 20674 | 8855 | 0 | 20998 | 8737 | 616 | 20993 | 8579 | 903 | 65534 | 65534 | 65534 | 65534 | 65534 | 65534 | 65534 | 65534 | 65534 | 65534 | 65534 | 65534 | 65534 | 65534 | 65534 | 65534 | 65534 | 2100 | 8087 | 10070 | 7664
2024-03-30 21:30 | 0 | 0 | 0 | 0 | 172 | 34 | 82 | 7717 | 3149 | 10084 | 906 | 914 | 0 | 7694 | 20676 | 8835 | 0 | 20999 | 8730 | 630 | 20993 | 8580 | 899 | 65534 | 65534 | 65534 | 65534 | 65534 | 65534 | 65534 | 65534 | 65534 | 65534 | 65534 | 65534 | 65534 | 65534 | 65534 | 65534 | 65534 | 2100 | 8087 | 10073 | 7642
2024-03-30 21:45 | 0 | 0 | 0 | 0 | 162 | 34 | 70 | 7706 | 3162 | 10086 | 906 | 914 | 0 | 7681 | 20677 | 8815 | 0 | 20994 | 8727 | 609 | 20993 | 8580 | 892 | 65534 | 65534 | 65534 | 65534 | 65534 | 65534 | 65534 | 65534 | 65534 | 65534 | 65534 | 65534 | 65534 | 65534 | 65534 | 65534 | 65534 | 2100 | 8080 | 10075 | 7628
2024-03-30 22:00 | 0 | 0 | 0 | 0 | 205 | 31 | 70 | 7709 | 3165 | 10087 | 905 | 914 | 0 | 7671 | 20674 | 8795 | 0 | 20996 | 8720 | 616 | 20992 | 8580 | 903 | 65534 | 65534 | 65534 | 65534 | 65534 | 65534 | 65534 | 65534 | 65534 | 65534 | 65534 | 65534 | 65534 | 65534 | 65534 | 65534 | 65534 | 2100 | 8077 | 10077 | 7615
2024-03-30 22:15 | 0 | 0 | 0 | 0 | 174 | 50 | 92 | 7716 | 3181 | 10088 | 905 | 914 | 0 | 7670 | 20679 | 8775 | 0 | 20998 | 8715 | 630 | 20991 | 8585 | 903 | 65534 | 65534 | 65534 | 65534 | 65534 | 65534 | 65534 | 65534 | 65534 | 65534 | 65534 | 65534 | 65534 | 65534 | 65534 | 65534 | 65534 | 2100 | 8080 | 10078 | 7606
2024-03-30 22:30 | 0 | 0 | 0 | 0 | 159 | 33 | 75 | 7688 | 3169 | 10088 | 905 | 914 | 0 | 7661 | 20677 | 8758 | 0 | 20997 | 8710 | 616 | 20991 | 8590 | 903 | 65534 | 65534 | 65534 | 65534 | 65534 | 65534 | 65534 | 65534 | 65534 | 65534 | 65534 | 65534 | 65534 | 65534 | 65534 | 65534 | 65534 | 2100 | 8078 | 10077 | 7601
2024-03-30 22:45 | 0 | 0 | 0 | 0 | 160 | 31 | 100 | 7682 | 3177 | 10088 | 906 | 914 | 0 | 7653 | 20676 | 8741 | 0 | 20999 | 8704 | 637 | 20989 | 8590 | 903 | 65534 | 65534 | 65534 | 65534 | 65534 | 65534 | 65534 | 65534 | 65534 | 65534 | 65534 | 65534 | 65534 | 65534 | 65534 | 65534 | 65534 | 2100 | 8071 | 10077 | 7595
2024-03-30 23:00 | 0 | 0 | 0 | 0 | 122 | 47 | 120 | 7677 | 3181 | 10087 | 906 | 914 | 0 | 7643 | 20676 | 8724 | 0 | 20996 | 8700 | 602 | 20993 | 8590 | 903 | 65534 | 65534 | 65534 | 65534 | 65534 | 65534 | 65534 | 65534 | 65534 | 65534 | 65534 | 65534 | 65534 | 65534 | 65534 | 65534 | 65534 | 2100 | 8070 | 10077 | 7588
2024-03-30 23:15 | 0 | 0 | 0 | 0 | 200 | 47 | 129 | 7666 | 3176 | 10087 | 905 | 914 | 0 | 7635 | 20676 | 8706 | 0 | 20997 | 8690 | 623 | 20989 | 8590 | 903 | 65534 | 65534 | 65534 | 65534 | 65534 | 65534 | 65534 | 65534 | 65534 | 65534 | 65534 | 65534 | 65534 | 65534 | 65534 | 65534 | 65534 | 2100 | 8067 | 10077 | 7577
2024-03-30 23:30 | 0 | 0 | 0 | 0 | 152 | 47 | 111 | 7663 | 3193 | 10087 | 906 | 913 | 0 | 7635 | 20676 | 8692 | 0 | 20996 | 8687 | 623 | 20991 | 8590 | 896 | 65534 | 65534 | 65534 | 65534 | 65534 | 65534 | 65534 | 65534 | 65534 | 65534 | 65534 | 65534 | 65534 | 65534 | 65534 | 65534 | 65534 | 2100 | 8069 | 10077 | 7573
2024-03-30 23:45 | 0 | 0 | 0 | 0 | 156 | 37 | 78 | 7644 | 3185 | 10086 | 906 | 914 | 0 | 7627 | 20676 | 8676 | 0 | 20996 | 8680 | 602 | 20992 | 8590 | 903 | 65534 | 65534 | 65534 | 65534 | 65534 | 65534 | 65534 | 65534 | 65534 | 65534 | 65534 | 65534 | 65534 | 65534 | 65534 | 65534 | 65534 | 2100 | 8061 | 10076 | 7562
2024-03-31 | 0 | 0 | 0 | 0 | 156 | 36 | 78 | 7639 | 3184 | 10085 | 906 | 914 | 0 | 7611 | 20675 | 8662 | 0 | 20997 | 8672 | 616 | 20992 | 8590 | 903 | 65534 | 65534 | 65534 | 65534 | 65534 | 65534 | 65534 | 65534 | 65534 | 65534 | 65534 | 65534 | 65534 | 65534 | 65534 | 65534 | 65534 | 2100 | 8068 | 10075 | 7546
2024-03-31 00:15 | 0 | 0 | 0 | 0 | 166 | 84 | 166 | 7648 | 3201 | 10083 | 905 | 914 | 0 | 7605 | 20674 | 8647 | 0 | 20996 | 8667 | 602 | 20991 | 8590 | 899 | 65534 | 65534 | 65534 | 65534 | 65534 | 65534 | 65534 | 65534 | 65534 | 65534 | 65534 | 65534 | 65534 | 65534 | 65534 | 65534 | 65534 | 2100 | 8047 | 10073 | 7555
2024-03-31 00:30 | 0 | 0 | 0 | 0 | 175 | 100 | 191 | 7644 | 3203 | 10082 | 905 | 914 | 0 | 7613 | 20673 | 8633 | 0 | 20996 | 8660 | 602 | 20991 | 8581 | 903 | 65534 | 65534 | 65534 | 65534 | 65534 | 65534 | 65534 | 65534 | 65534 | 65534 | 65534 | 65534 | 65534 | 65534 | 65534 | 65534 | 65534 | 2100 | 8053 | 10072 | 7562
2024-03-31 00:45 | 0 | 0 | 0 | 0 | 183 | 98 | 184 | 7625 | 3176 | 10081 | 906 | 914 | 0 | 7606 | 20676 | 8617 | 0 | 20996 | 8652 | 602 | 20992 | 8580 | 896 | 65534 | 65534 | 65534 | 65534 | 65534 | 65534 | 65534 | 65534 | 65534 | 65534 | 65534 | 65534 | 65534 | 65534 | 65534 | 65534 | 65534 | 2100 | 8039 | 10071 | 7552
2024-03-31 01:00 | 0 | 0 | 0 | 0 | 176 | 103 | 167 | 7612 | 3155 | 10079 | 906 | 914 | 0 | 7592 | 20675 | 8605 | 0 | 20993 | 8647 | 609 | 20992 | 8580 | 903 | 65534 | 65534 | 65534 | 65534 | 65534 | 65534 | 65534 | 65534 | 65534 | 65534 | 65534 | 65534 | 65534 | 65534 | 65534 | 65534 | 65534 | 2100 | 8044 | 10070 | 7551
2024-03-31 01:15 | 0 | 0 | 0 | 0 | 171 | 87 | 138 | 7593 | 3138 | 10078 | 905 | 915 | 0 | 7579 | 20673 | 8592 | 0 | 20995 | 8640 | 609 | 20992 | 8580 | 903 | 65534 | 65534 | 65534 | 65534 | 65534 | 65534 | 65534 | 65534 | 65534 | 65534 | 65534 | 65534 | 65534 | 65534 | 65534 | 65534 | 65534 | 2100 | 8042 | 10068 | 7531
2024-03-31 01:30 | 0 | 0 | 0 | 0 | 171 | 81 | 126 | 7585 | 3133 | 10077 | 906 | 914 | 0 | 7569 | 20675 | 8578 | 0 | 20995 | 8632 | 602 | 20992 | 8580 | 903 | 65534 | 65534 | 65534 | 65534 | 65534 | 65534 | 65534 | 65534 | 65534 | 65534 | 65534 | 65534 | 65534 | 65534 | 65534 | 65534 | 65534 | 2100 | 8042 | 10067 | 7517
2024-03-31 01:45 | 0 | 0 | 0 | 0 | 168 | 87 | 144 | 7579 | 3129 | 10076 | 906 | 914 | 0 | 7561 | 20673 | 8566 | 0 | 20994 | 8627 | 602 | 20992 | 8580 | 903 | 65534 | 65534 | 65534 | 65534 | 65534 | 65534 | 65534 | 65534 | 65534 | 65534 | 65534 | 65534 | 65534 | 65534 | 65534 | 65534 | 65534 | 2100 | 8041 | 10066 | 7503
2024-03-31 02:00 | 0 | 0 | 0 | 0 | 163 | 100 | 180 | 7577 | 3123 | 10074 | 905 | 914 | 0 | 7551 | 20673 | 8554 | 0 | 20995 | 8620 | 602 | 20989 | 8571 | 899 | 65534 | 65534 | 65534 | 65534 | 65534 | 65534 | 65534 | 65534 | 65534 | 65534 | 65534 | 65534 | 65534 | 65534 | 65534 | 65534 | 65534 | 2100 | 8037 | 10064 | 7495
2024-03-31 02:15 | 0 | 0 | 0 | 0 | 168 | 103 | 189 | 7577 | 3131 | 10072 | 905 | 914 | 0 | 7549 | 20674 | 8542 | 0 | 20996 | 8612 | 602 | 20990 | 8570 | 903 | 65534 | 65534 | 65534 | 65534 | 65534 | 65534 | 65534 | 65534 | 65534 | 65534 | 65534 | 65534 | 65534 | 65534 | 65534 | 65534 | 65534 | 2100 | 8039 | 10062 | 7491
2024-03-31 02:30 | 0 | 0 | 0 | 0 | 168 | 84 | 184 | 7562 | 3124 | 10071 | 905 | 914 | 0 | 7544 | 20672 | 8530 | 0 | 20996 | 8607 | 602 | 20993 | 8570 | 899 | 65534 | 65534 | 65534 | 65534 | 65534 | 65534 | 65534 | 65534 | 65534 | 65534 | 65534 | 65534 | 65534 | 65534 | 65534 | 65534 | 65534 | 2100 | 8039 | 10061 | 7484
2024-03-31 02:45 | 0 | 0 | 0 | 0 | 186 | 133 | 198 | 7563 | 3119 | 10070 | 906 | 913 | 0 | 7536 | 20673 | 8518 | 0 | 20995 | 8600 | 602 | 20991 | 8570 | 896 | 65534 | 65534 | 65534 | 65534 | 65534 | 65534 | 65534 | 65534 | 65534 | 65534 | 65534 | 65534 | 65534 | 65534 | 65534 | 65534 | 65534 | 2100 | 8039 | 10060 | 7477
2024-03-31 03:00 | 0 | 0 | 0 | 0 | 181 | 146 | 287 | 7555 | 3123 | 10069 | 906 | 914 | 0 | 7533 | 20672 | 8506 | 0 | 20995 | 8593 | 595 | 20991 | 8562 | 896 | 65534 | 65534 | 65534 | 65534 | 65534 | 65534 | 65534 | 65534 | 65534 | 65534 | 65534 | 65534 | 65534 | 65534 | 65534 | 65534 | 65534 | 2100 | 8039 | 10059 | 7475
2024-03-31 03:15 | 0 | 0 | 0 | 0 | 182 | 149 | 244 | 7545 | 3113 | 10068 | 905 | 915 | 0 | 7526 | 20672 | 8495 | 0 | 20994 | 8587 | 602 | 20990 | 8560 | 903 | 65534 | 65534 | 65534 | 65534 | 65534 | 65534 | 65534 | 65534 | 65534 | 65534 | 65534 | 65534 | 65534 | 65534 | 65534 | 65534 | 65534 | 2100 | 8038 | 10058 | 7469
2024-03-31 03:30 | 0 | 0 | 0 | 0 | 172 | 108 | 257 | 7549 | 3109 | 10067 | 905 | 914 | 0 | 7519 | 20673 | 8483 | 0 | 20992 | 8580 | 595 | 20991 | 8560 | 903 | 65534 | 65534 | 65534 | 65534 | 65534 | 65534 | 65534 | 65534 | 65534 | 65534 | 65534 | 65534 | 65534 | 65534 | 65534 | 65534 | 65534 | 2100 | 8036 | 10058 | 7464
2024-03-31 03:45 | 0 | 0 | 0 | 0 | 177 | 116 | 201 | 7551 | 3119 | 10067 | 905 | 914 | 0 | 7522 | 20673 | 8473 | 0 | 20993 | 8573 | 602 | 20992 | 8558 | 903 | 65534 | 65534 | 65534 | 65534 | 65534 | 65534 | 65534 | 65534 | 65534 | 65534 | 65534 | 65534 | 65534 | 65534 | 65534 | 65534 | 65534 | 2100 | 8036 | 10057 | 7462
2024-03-31 04:00 | 0 | 0 | 0 | 0 | 180 | 111 | 179 | 7550 | 3115 | 10068 | 905 | 914 | 0 | 7519 | 20675 | 8462 | 0 | 20993 | 8569 | 602 | 20992 | 8550 | 896 | 65534 | 65534 | 65534 | 65534 | 65534 | 65534 | 65534 | 65534 | 65534 | 65534 | 65534 | 65534 | 65534 | 65534 | 65534 | 65534 | 65534 | 2100 | 8033 | 10058 | 7459
2024-03-31 04:15 | 0 | 0 | 0 | 0 | 176 | 109 | 213 | 7552 | 3109 | 10069 | 906 | 914 | 0 | 7517 | 20672 | 8452 | 0 | 20993 | 8560 | 587 | 20993 | 8550 | 899 | 65534 | 65534 | 65534 | 65534 | 65534 | 65534 | 65534 | 65534 | 65534 | 65534 | 65534 | 65534 | 65534 | 65534 | 65534 | 65534 | 65534 | 2100 | 8033 | 10059 | 7459
2024-03-31 04:30 | 0 | 0 | 0 | 0 | 174 | 115 | 252 | 7562 | 3111 | 10070 | 906 | 913 | 0 | 7520 | 20672 | 8442 | 0 | 20994 | 8554 | 580 | 20991 | 8550 | 896 | 65534 | 65534 | 65534 | 65534 | 65534 | 65534 | 65534 | 65534 | 65534 | 65534 | 65534 | 65534 | 65534 | 65534 | 65534 | 65534 | 65534 | 2100 | 8029 | 10060 | 7465
2024-03-31 04:45 | 0 | 0 | 0 | 0 | 178 | 124 | 227 | 7565 | 3116 | 10071 | 905 | 914 | 0 | 7525 | 20674 | 8433 | 0 | 20993 | 8549 | 580 | 20993 | 8541 | 896 | 65534 | 65534 | 65534 | 65534 | 65534 | 65534 | 65534 | 65534 | 65534 | 65534 | 65534 | 65534 | 65534 | 65534 | 65534 | 65534 | 65534 | 2100 | 8027 | 10061 | 7464
2024-03-31 05:00 | 0 | 0 | 0 | 0 | 170 | 83 | 163 | 7559 | 3118 | 10072 | 906 | 914 | 0 | 7531 | 20675 | 8423 | 0 | 20994 | 8540 | 595 | 20991 | 8540 | 899 | 65534 | 65534 | 65534 | 65534 | 65534 | 65534 | 65534 | 65534 | 65534 | 65534 | 65534 | 65534 | 65534 | 65534 | 65534 | 65534 | 65534 | 2100 | 8029 | 10062 | 7463
2024-03-31 05:15 | 0 | 0 | 0 | 0 | 168 | 103 | 170 | 7555 | 3105 | 10073 | 906 | 914 | 0 | 7525 | 20671 | 8414 | 0 | 20993 | 8535 | 602 | 20992 | 8540 | 888 | 65534 | 65534 | 65534 | 65534 | 65534 | 65534 | 65534 | 65534 | 65534 | 65534 | 65534 | 65534 | 65534 | 65534 | 65534 | 65534 | 65534 | 2100 | 8019 | 10063 | 7460
2024-03-31 05:30 | 0 | 0 | 0 | 0 | 172 | 101 | 156 | 7551 | 3096 | 10074 | 906 | 914 | 0 | 7522 | 20673 | 8405 | 0 | 20991 | 8530 | 595 | 20992 | 8533 | 888 | 65534 | 65534 | 65534 | 65534 | 65534 | 65534 | 65534 | 65534 | 65534 | 65534 | 65534 | 65534 | 65534 | 65534 | 65534 | 65534 | 65534 | 2100 | 8020 | 10064 | 7462
2024-03-31 05:45 | 0 | 0 | 0 | 0 | 166 | 95 | 155 | 7543 | 3087 | 10075 | 906 | 914 | 0 | 7515 | 20673 | 8396 | 0 | 20991 | 8521 | 595 | 20992 | 8530 | 885 | 65534 | 65534 | 65534 | 65534 | 65534 | 65534 | 65534 | 65534 | 65534 | 65534 | 65534 | 65534 | 65534 | 65534 | 65534 | 65534 | 65534 | 2100 | 8021 | 10065 | 7453
2024-03-31 06:00 | 1 | 0 | 0 | 0 | 182 | 106 | 193 | 7540 | 3081 | 10077 | 905 | 915 | 0 | 7509 | 20673 | 8388 | 0 | 20994 | 8518 | 595 | 20990 | 8530 | 892 | 65534 | 65534 | 65534 | 65534 | 65534 | 65534 | 65534 | 65534 | 65534 | 65534 | 65534 | 65534 | 65534 | 65534 | 65534 | 65534 | 65534 | 2100 | 8020 | 10067 | 7446
2024-03-31 06:15 | 43 | 0 | 0 | 0 | 168 | 98 | 178 | 7527 | 3077 | 10078 | 905 | 914 | 0 | 7504 | 20671 | 8379 | 0 | 20992 | 8510 | 595 | 20991 | 8523 | 888 | 65534 | 65534 | 65534 | 65534 | 65534 | 65534 | 65534 | 65534 | 65534 | 65534 | 65534 | 65534 | 65534 | 65534 | 65534 | 65534 | 65534 | 2100 | 8019 | 10068 | 7441
2024-03-31 06:30 | 217 | 0 | 0 | 0 | 182 | 98 | 216 | 7535 | 3081 | 10080 | 905 | 914 | 0 | 7505 | 20673 | 8370 | 0 | 20991 | 8504 | 595 | 20991 | 8520 | 877 | 65534 | 65534 | 65534 | 65534 | 65534 | 65534 | 65534 | 65534 | 65534 | 65534 | 65534 | 65534 | 65534 | 65534 | 65534 | 65534 | 65534 | 2100 | 8018 | 10071 | 7442
2024-03-31 06:45 | 355 | 0 | 0 | 0 | 174 | 121 | 222 | 7560 | 3112 | 10082 | 906 | 914 | 0 | 7535 | 20672 | 8361 | 0 | 20993 | 8500 | 587 | 20991 | 8520 | 873 | 65534 | 65534 | 65534 | 65534 | 65534 | 65534 | 65534 | 65534 | 65534 | 65534 | 65534 | 65534 | 65534 | 65534 | 65534 | 65534 | 65534 | 2100 | 8014 | 10073 | 7470
2024-03-31 07:00 | 513 | 0 | 0 | 0 | 182 | 134 | 226 | 7618 | 3160 | 10085 | 905 | 914 | 0 | 7582 | 20672 | 8353 | 0 | 20993 | 8491 | 587 | 20991 | 8513 | 873 | 65534 | 65534 | 65534 | 65534 | 65534 | 65534 | 65534 | 65534 | 65534 | 65534 | 65534 | 65534 | 65534 | 65534 | 65534 | 65534 | 65534 | 2100 | 8017 | 10076 | 7515
2024-03-31 07:15 | 594 | 0 | 0 | 0 | 178 | 165 | 259 | 7691 | 3200 | 10087 | 906 | 914 | 0 | 7644 | 20675 | 8345 | 0 | 20990 | 8487 | 587 | 20992 | 8510 | 865 | 65534 | 65534 | 65534 | 65534 | 65534 | 65534 | 65534 | 65534 | 65534 | 65534 | 65534 | 65534 | 65534 | 65534 | 65534 | 65534 | 65534 | 2100 | 8016 | 10078 | 7580
2024-03-31 07:30 | 2017 | 0 | 0 | 0 | 192 | 180 | 357 | 7756 | 3249 | 10087 | 906 | 914 | 0 | 7753 | 20672 | 8338 | 0 | 20992 | 8480 | 564 | 20992 | 8510 | 865 | 65534 | 65534 | 65534 | 65534 | 65534 | 65534 | 65534 | 65534 | 65534 | 65534 | 65534 | 65534 | 65534 | 65534 | 65534 | 65534 | 65534 | 2100 | 8018 | 10081 | 7646
2024-03-31 07:45 | 3251 | 0 | 0 | 0 | 193 | 206 | 363 | 7814 | 3327 | 10086 | 908 | 914 | 0 | 7969 | 20673 | 8330 | 0 | 20992 | 8475 | 587 | 20991 | 8500 | 865 | 65534 | 65534 | 65534 | 65534 | 65534 | 65534 | 65534 | 65534 | 65534 | 65534 | 65534 | 65534 | 65534 | 65534 | 65534 | 65534 | 65534 | 2100 | 8020 | 10083 | 7795
2024-03-31 08:00 | 3820 | 0 | 0 | 0 | 188 | 212 | 384 | 7872 | 3281 | 10088 | 908 | 915 | 0 | 8103 | 20673 | 8323 | 0 | 20992 | 8470 | 572 | 20992 | 8500 | 881 | 65534 | 65534 | 65534 | 65534 | 65534 | 65534 | 65534 | 65534 | 65534 | 65534 | 65534 | 65534 | 65534 | 65534 | 65534 | 65534 | 65534 | 2100 | 8029 | 10085 | 7970
2024-03-31 08:15 | 4447 | 0 | 0 | 0 | 188 | 216 | 414 | 7946 | 3246 | 10088 | 908 | 914 | 0 | 8224 | 20674 | 8320 | 0 | 20992 | 8461 | 548 | 20994 | 8499 | 885 | 65534 | 65534 | 65534 | 65534 | 65534 | 65534 | 65534 | 65534 | 65534 | 65534 | 65534 | 65534 | 65534 | 65534 | 65534 | 65534 | 65534 | 2100 | 8041 | 10086 | 8125
2024-03-31 08:30 | 5065 | 0 | 0 | 0 | 192 | 242 | 491 | 7989 | 3181 | 10090 | 909 | 913 | 0 | 8307 | 20675 | 8320 | 0 | 20993 | 8459 | 564 | 20993 | 8490 | 873 | 65534 | 65534 | 65534 | 65534 | 65534 | 65534 | 65534 | 65534 | 65534 | 65534 | 65534 | 65534 | 65534 | 65534 | 65534 | 65534 | 65534 | 2100 | 8055 | 10088 | 8238
2024-03-31 08:45 | 5696 | 0 | 0 | 0 | 186 | 272 | 483 | 8028 | 3055 | 10091 | 908 | 913 | 0 | 8357 | 20672 | 8320 | 0 | 20991 | 8450 | 523 | 20993 | 8490 | 869 | 65534 | 65534 | 65534 | 65534 | 65534 | 65534 | 65534 | 65534 | 65534 | 65534 | 65534 | 65534 | 65534 | 65534 | 65534 | 65534 | 65534 | 2100 | 8061 | 10089 | 8316
2024-03-31 09:00 | 6349 | 0 | 0 | 0 | 191 | 228 | 396 | 8096 | 2999 | 10091 | 909 | 914 | 0 | 8424 | 20674 | 8321 | 0 | 20990 | 8449 | 540 | 20994 | 8487 | 873 | 65534 | 65534 | 65534 | 65534 | 65534 | 65534 | 65534 | 65534 | 65534 | 65534 | 65534 | 65534 | 65534 | 65534 | 65534 | 65534 | 65534 | 2100 | 8074 | 10089 | 8398
2024-03-31 09:15 | 6123 | 0 | 0 | 0 | 173 | 220 | 479 | 8132 | 2929 | 10093 | 909 | 913 | 0 | 8464 | 20673 | 8332 | 0 | 20990 | 8440 | 531 | 20993 | 8480 | 873 | 65534 | 65534 | 65534 | 65534 | 65534 | 65534 | 65534 | 65534 | 65534 | 65534 | 65534 | 65534 | 65534 | 65534 | 65534 | 65534 | 65534 | 2100 | 8086 | 10089 | 8458
2024-03-31 09:30 | 7544 | 0 | 0 | 0 | 182 | 221 | 437 | 8185 | 2905 | 10091 | 908 | 915 | 0 | 8543 | 20672 | 8345 | 0 | 20991 | 8440 | 523 | 20992 | 8480 | 865 | 65534 | 65534 | 65534 | 65534 | 65534 | 65534 | 65534 | 65534 | 65534 | 65534 | 65534 | 65534 | 65534 | 65534 | 65534 | 65534 | 65534 | 2100 | 8094 | 10089 | 8549
2024-03-31 09:45 | 7984 | 0 | 0 | 0 | 200 | 238 | 500 | 8225 | 2810 | 10091 | 910 | 915 | 0 | 8585 | 20675 | 8362 | 0 | 20992 | 8437 | 580 | 20994 | 8477 | 869 | 65534 | 65534 | 65534 | 65534 | 65534 | 65534 | 65534 | 65534 | 65534 | 65534 | 65534 | 65534 | 65534 | 65534 | 65534 | 65534 | 65534 | 2100 | 8108 | 10089 | 8613
2024-03-31 10:00 | 7389 | 0 | 0 | 0 | 188 | 244 | 524 | 8229 | 2740 | 10094 | 909 | 914 | 0 | 8603 | 20676 | 8384 | 0 | 20990 | 8430 | 540 | 20993 | 8470 | 865 | 65534 | 65534 | 65534 | 65534 | 65534 | 65534 | 65534 | 65534 | 65534 | 65534 | 65534 | 65534 | 65534 | 65534 | 65534 | 65534 | 65534 | 2100 | 8118 | 10089 | 8652
2024-03-31 10:15 | 8679 | 0 | 0 | 0 | 204 | 222 | 423 | 8285 | 2687 | 10093 | 908 | 914 | 0 | 8609 | 20675 | 8409 | 0 | 20989 | 8430 | 556 | 20992 | 8470 | 853 | 65534 | 65534 | 65534 | 65534 | 65534 | 65534 | 65534 | 65534 | 65534 | 65534 | 65534 | 65534 | 65534 | 65534 | 65534 | 65534 | 65534 | 2100 | 8131 | 10089 | 8682
2024-03-31 10:30 | 9012 | 0 | 0 | 0 | 195 | 207 | 451 | 8325 | 2731 | 10093 | 911 | 914 | 0 | 8665 | 20671 | 8438 | 0 | 20990 | 8430 | 540 | 20994 | 8467 | 861 | 65534 | 65534 | 65534 | 65534 | 65534 | 65534 | 65534 | 65534 | 65534 | 65534 | 65534 | 65534 | 65534 | 65534 | 65534 | 65534 | 65534 | 2100 | 8123 | 10088 | 8733
2024-03-31 10:45 | 8746 | 0 | 0 | 0 | 193 | 207 | 532 | 8333 | 2694 | 10092 | 910 | 914 | 0 | 8703 | 20674 | 8469 | 0 | 20991 | 8430 | 523 | 20994 | 8460 | 853 | 65534 | 65534 | 65534 | 65534 | 65534 | 65534 | 65534 | 65534 | 65534 | 65534 | 65534 | 65534 | 65534 | 65534 | 65534 | 65534 | 65534 | 2100 | 8152 | 10086 | 8804
2024-03-31 11:00 | 8149 | 0 | 0 | 0 | 178 | 179 | 361 | 8367 | 2671 | 10091 | 909 | 913 | 0 | 8719 | 20677 | 8503 | 0 | 20991 | 8435 | 531 | 20993 | 8460 | 853 | 65534 | 65534 | 65534 | 65534 | 65534 | 65534 | 65534 | 65534 | 65534 | 65534 | 65534 | 65534 | 65534 | 65534 | 65534 | 65534 | 65534 | 2100 | 8159 | 10084 | 8834
2024-03-31 11:15 | 4645 | 0 | 0 | 0 | 176 | 156 | 330 | 8333 | 2657 | 10090 | 911 | 913 | 0 | 8679 | 20677 | 8539 | 0 | 20991 | 8440 | 540 | 20993 | 8460 | 865 | 65534 | 65534 | 65534 | 65534 | 65534 | 65534 | 65534 | 65534 | 65534 | 65534 | 65534 | 65534 | 65534 | 65534 | 65534 | 65534 | 65534 | 2100 | 8155 | 10081 | 8811
2024-03-31 11:30 | 3765 | 0 | 0 | 0 | 211 | 124 | 314 | 8339 | 2652 | 10088 | 910 | 914 | 0 | 8623 | 20679 | 8576 | 0 | 20991 | 8440 | 572 | 20995 | 8457 | 857 | 65534 | 65534 | 65534 | 65534 | 65534 | 65534 | 65534 | 65534 | 65534 | 65534 | 65534 | 65534 | 65534 | 65534 | 65534 | 65534 | 65534 | 2100 | 8150 | 10078 | 8769
2024-03-31 11:45 | 5007 | 0 | 0 | 0 | 142 | 162 | 440 | 8369 | 2667 | 10085 | 909 | 914 | 0 | 8595 | 20678 | 8614 | 0 | 20992 | 8450 | 564 | 20995 | 8450 | 857 | 65534 | 65534 | 65534 | 65534 | 65534 | 65534 | 65534 | 65534 | 65534 | 65534 | 65534 | 65534 | 65534 | 65534 | 65534 | 65534 | 65534 | 2100 | 8153 | 10075 | 8712
2024-03-31 12:00 | 5533 | 0 | 0 | 0 | 103 | 110 | 301 | 8397 | 2631 | 10083 | 909 | 914 | 0 | 8632 | 20676 | 8649 | 0 | 20990 | 8455 | 572 | 20996 | 8450 | 869 | 65534 | 65534 | 65534 | 65534 | 65534 | 65534 | 65534 | 65534 | 65534 | 65534 | 65534 | 65534 | 65534 | 65534 | 65534 | 65534 | 65534 | 2100 | 8156 | 10073 | 8721
2024-03-31 12:15 | 4482 | 0 | 0 | 0 | 84 | 126 | 447 | 8425 | 2603 | 10080 | 909 | 914 | 0 | 8656 | 20678 | 8680 | 0 | 20991 | 8462 | 580 | 20993 | 8450 | 849 | 65534 | 65534 | 65534 | 65534 | 65534 | 65534 | 65534 | 65534 | 65534 | 65534 | 65534 | 65534 | 65534 | 65534 | 65534 | 65534 | 65534 | 2100 | 8147 | 10071 | 8740
2024-03-31 12:30 | 4608 | 0 | 0 | 0 | 59 | 108 | 331 | 8423 | 2609 | 10078 | 909 | 913 | 0 | 8625 | 20679 | 8706 | 0 | 20991 | 8471 | 564 | 20993 | 8450 | 861 | 65534 | 65534 | 65534 | 65534 | 65534 | 65534 | 65534 | 65534 | 65534 | 65534 | 65534 | 65534 | 65534 | 65534 | 65534 | 65534 | 65534 | 2100 | 8152 | 10068 | 8703
2024-03-31 12:45 | 4522 | 0 | 0 | 0 | 119 | 130 | 310 | 8440 | 2567 | 10075 | 910 | 914 | 0 | 8651 | 20678 | 8731 | 0 | 20992 | 8480 | 523 | 20993 | 8450 | 853 | 65534 | 65534 | 65534 | 65534 | 65534 | 65534 | 65534 | 65534 | 65534 | 65534 | 65534 | 65534 | 65534 | 65534 | 65534 | 65534 | 65534 | 2100 | 8154 | 10064 | 8723
2024-03-31 13:00 | 4479 | 0 | 0 | 0 | 157 | 119 | 278 | 8453 | 2581 | 10072 | 910 | 914 | 0 | 8652 | 20679 | 8753 | 0 | 20993 | 8490 | 580 | 20993 | 8450 | 861 | 65534 | 65534 | 65534 | 65534 | 65534 | 65534 | 65534 | 65534 | 65534 | 65534 | 65534 | 65534 | 65534 | 65534 | 65534 | 65534 | 65534 | 2100 | 8153 | 10061 | 8723
2024-03-31 13:15 | 3469 | 0 | 0 | 0 | 84 | 113 | 234 | 8431 | 2584 | 10069 | 909 | 914 | 0 | 8660 | 20678 | 8772 | 0 | 20992 | 8499 | 587 | 20994 | 8450 | 849 | 65534 | 65534 | 65534 | 65534 | 65534 | 65534 | 65534 | 65534 | 65534 | 65534 | 65534 | 65534 | 65534 | 65534 | 65534 | 65534 | 65534 | 2100 | 8147 | 10058 | 8732
2024-03-31 13:30 | 2012 | 0 | 0 | 0 | 308 | 122 | 372 | 8436 | 2570 | 10067 | 909 | 913 | 0 | 8622 | 20678 | 8790 | 0 | 20990 | 8509 | 580 | 20994 | 8450 | 865 | 65534 | 65534 | 65534 | 65534 | 65534 | 65534 | 65534 | 65534 | 65534 | 65534 | 65534 | 65534 | 65534 | 65534 | 65534 | 65534 | 65534 | 2100 | 8143 | 10055 | 8695
2024-03-31 13:45 | 2117 | 0 | 0 | 0 | 318 | 94 | 272 | 8421 | 2658 | 10064 | 908 | 913 | 0 | 8601 | 20676 | 8806 | 0 | 20992 | 8519 | 602 | 20995 | 8450 | 857 | 65534 | 65534 | 65534 | 65534 | 65534 | 65534 | 65534 | 65534 | 65534 | 65534 | 65534 | 65534 | 65534 | 65534 | 65534 | 65534 | 65534 | 2100 | 8140 | 10053 | 8654
2024-03-31 14:00 | 3795 | 0 | 0 | 0 | 334 | 144 | 311 | 8374 | 3002 | 10061 | 907 | 912 | 0 | 8581 | 20676 | 8822 | 0 | 20992 | 8528 | 602 | 20993 | 8460 | 869 | 65534 | 65534 | 65534 | 65534 | 65534 | 65534 | 65534 | 65534 | 65534 | 65534 | 65534 | 65534 | 65534 | 65534 | 65534 | 65534 | 65534 | 2100 | 8141 | 10050 | 8619
2024-03-31 14:15 | 6743 | 0 | 0 | 0 | 43 | 237 | 674 | 8484 | 3038 | 10057 | 913 | 912 | 0 | 8648 | 20677 | 8833 | 0 | 20993 | 8537 | 595 | 20994 | 8460 | 877 | 65534 | 65534 | 65534 | 65534 | 65534 | 65534 | 65534 | 65534 | 65534 | 65534 | 65534 | 65534 | 65534 | 65534 | 65534 | 65534 | 65534 | 2100 | 8140 | 10048 | 8683
2024-03-31 14:30 | 3825 | 0 | 0 | 0 | 60 | 173 | 525 | 8398 | 3027 | 10056 | 907 | 912 | 0 | 8634 | 20672 | 8840 | 0 | 20992 | 8546 | 602 | 20992 | 8460 | 892 | 65534 | 65534 | 65534 | 65534 | 65534 | 65534 | 65534 | 65534 | 65534 | 65534 | 65534 | 65534 | 65534 | 65534 | 65534 | 65534 | 65534 | 2100 | 8138 | 10046 | 8672
2024-03-31 14:45 | 1103 | 0 | 0 | 0 | 72 | 206 | 418 | 8329 | 2996 | 10055 | 911 | 913 | 0 | 8551 | 20678 | 8849 | 0 | 20993 | 8555 | 580 | 20993 | 8460 | 892 | 65534 | 65534 | 65534 | 65534 | 65534 | 65534 | 65534 | 65534 | 65534 | 65534 | 65534 | 65534 | 65534 | 65534 | 65534 | 65534 | 65534 | 2100 | 8134 | 10044 | 8596
2024-03-31 15:00 | 908 | 0 | 0 | 0 | 82 | 208 | 487 | 8283 | 2936 | 10054 | 908 | 913 | 0 | 8424 | 20679 | 8857 | 0 | 20992 | 8563 | 587 | 20993 | 8469 | 885 | 65534 | 65534 | 65534 | 65534 | 65534 | 65534 | 65534 | 65534 | 65534 | 65534 | 65534 | 65534 | 65534 | 65534 | 65534 | 65534 | 65534 | 2100 | 8124 | 10042 | 8472
2024-03-31 15:15 | 777 | 0 | 0 | 0 | 76 | 150 | 384 | 8271 | 2898 | 10054 | 908 | 913 | 0 | 8351 | 20677 | 8866 | 0 | 20993 | 8570 | 602 | 20994 | 8470 | 888 | 65534 | 65534 | 65534 | 65534 | 65534 | 65534 | 65534 | 65534 | 65534 | 65534 | 65534 | 65534 | 65534 | 65534 | 65534 | 65534 | 65534 | 2100 | 8117 | 10042 | 8401
2024-03-31 15:30 | 1238 | 0 | 0 | 0 | 62 | 127 | 428 | 8267 | 2895 | 10053 | 909 | 913 | 0 | 8341 | 20676 | 8870 | 0 | 20991 | 8580 | 595 | 20994 | 8470 | 881 | 65534 | 65534 | 65534 | 65534 | 65534 | 65534 | 65534 | 65534 | 65534 | 65534 | 65534 | 65534 | 65534 | 65534 | 65534 | 65534 | 65534 | 2100 | 8116 | 10042 | 8372
2024-03-31 15:45 | 1901 | 0 | 0 | 0 | 73 | 158 | 345 | 8279 | 2895 | 10051 | 908 | 912 | 0 | 8361 | 20675 | 8870 | 0 | 20994 | 8587 | 595 | 20994 | 8478 | 885 | 65534 | 65534 | 65534 | 65534 | 65534 | 65534 | 65534 | 65534 | 65534 | 65534 | 65534 | 65534 | 65534 | 65534 | 65534 | 65534 | 65534 | 2100 | 8115 | 10041 | 8377
2024-03-31 16:00 | 2772 | 0 | 0 | 0 | 86 | 209 | 489 | 8307 | 2899 | 10050 | 909 | 913 | 0 | 8390 | 20673 | 8870 | 0 | 20994 | 8592 | 602 | 20993 | 8480 | 873 | 65534 | 65534 | 65534 | 65534 | 65534 | 65534 | 65534 | 65534 | 65534 | 65534 | 65534 | 65534 | 65534 | 65534 | 65534 | 65534 | 65534 | 2100 | 8115 | 10039 | 8391
2024-03-31 16:15 | 1193 | 0 | 0 | 0 | 85 | 214 | 437 | 8262 | 2897 | 10050 | 908 | 914 | 0 | 8397 | 20674 | 8870 | 0 | 20995 | 8600 | 602 | 20992 | 8480 | 888 | 65534 | 65534 | 65534 | 65534 | 65534 | 65534 | 65534 | 65534 | 65534 | 65534 | 65534 | 65534 | 65534 | 65534 | 65534 | 65534 | 65534 | 2100 | 8110 | 10039 | 8399
2024-03-31 16:30 | 867 | 0 | 0 | 0 | 84 | 190 | 489 | 8223 | 2930 | 10051 | 907 | 913 | 0 | 8326 | 20675 | 8861 | 0 | 20994 | 8605 | 602 | 20994 | 8489 | 873 | 65534 | 65534 | 65534 | 65534 | 65534 | 65534 | 65534 | 65534 | 65534 | 65534 | 65534 | 65534 | 65534 | 65534 | 65534 | 65534 | 65534 | 2100 | 8102 | 10040 | 8332
2024-03-31 16:45 | 824 | 0 | 0 | 0 | 87 | 171 | 380 | 8195 | 2948 | 10053 | 907 | 915 | 0 | 8275 | 20674 | 8860 | 0 | 20994 | 8610 | 595 | 20995 | 8490 | 873 | 65534 | 65534 | 65534 | 65534 | 65534 | 65534 | 65534 | 65534 | 65534 | 65534 | 65534 | 65534 | 65534 | 65534 | 65534 | 65534 | 65534 | 2100 | 8099 | 10041 | 8292
2024-03-31 17:00 | 759 | 0 | 0 | 0 | 88 | 173 | 406 | 8195 | 2977 | 10052 | 908 | 913 | 0 | 8248 | 20672 | 8851 | 0 | 20995 | 8615 | 602 | 20994 | 8491 | 861 | 65534 | 65534 | 65534 | 65534 | 65534 | 65534 | 65534 | 65534 | 65534 | 65534 | 65534 | 65534 | 65534 | 65534 | 65534 | 65534 | 65534 | 2100 | 8096 | 10041 | 8256
2024-03-31 17:15 | 813 | 0 | 1 | 24 | 78 | 159 | 342 | 8182 | 2977 | 10052 | 908 | 914 | 0 | 8237 | 20673 | 8847 | 0 | 20993 | 8620 | 595 | 20994 | 8500 | 888 | 65534 | 65534 | 65534 | 65534 | 65534 | 65534 | 65534 | 65534 | 65534 | 65534 | 65534 | 65534 | 65534 | 65534 | 65534 | 65534 | 65534 | 2100 | 8093 | 10041 | 8238
2024-03-31 17:30 | 805 | 0 | 0 | 0 | 103 | 180 | 359 | 8158 | 2968 | 10054 | 908 | 914 | 0 | 8230 | 20673 | 8840 | 0 | 20994 | 8620 | 602 | 20992 | 8500 | 881 | 65534 | 65534 | 65534 | 65534 | 65534 | 65534 | 65534 | 65534 | 65534 | 65534 | 65534 | 65534 | 65534 | 65534 | 65534 | 65534 | 65534 | 2100 | 8087 | 10043 | 8227
2024-03-31 17:45 | 457 | 0 | 0 | 0 | 103 | 160 | 325 | 8110 | 2975 | 10055 | 906 | 914 | 0 | 8185 | 20673 | 8830 | 0 | 20994 | 8624 | 602 | 20993 | 8501 | 885 | 65534 | 65534 | 65534 | 65534 | 65534 | 65534 | 65534 | 65534 | 65534 | 65534 | 65534 | 65534 | 65534 | 65534 | 65534 | 65534 | 65534 | 2100 | 8086 | 10044 | 8178
2024-03-31 18:00 | 279 | 0 | 0 | 0 | 89 | 185 | 466 | 8070 | 2986 | 10055 | 907 | 913 | 0 | 8134 | 20672 | 8821 | 0 | 20993 | 8630 | 602 | 20992 | 8510 | 885 | 65534 | 65534 | 65534 | 65534 | 65534 | 65534 | 65534 | 65534 | 65534 | 65534 | 65534 | 65534 | 65534 | 65534 | 65534 | 65534 | 65534 | 2100 | 8083 | 10044 | 8123
2024-03-31 18:15 | 138 | 0 | 0 | 0 | 101 | 142 | 280 | 8020 | 2985 | 10057 | 908 | 914 | 0 | 8075 | 20672 | 8809 | 0 | 20994 | 8630 | 602 | 20995 | 8510 | 877 | 65534 | 65534 | 65534 | 65534 | 65534 | 65534 | 65534 | 65534 | 65534 | 65534 | 65534 | 65534 | 65534 | 65534 | 65534 | 65534 | 65534 | 2100 | 8078 | 10046 | 8062
2024-03-31 18:30 | 29 | 0 | 0 | 0 | 89 | 147 | 306 | 7980 | 2949 | 10060 | 907 | 914 | 0 | 8013 | 20672 | 8799 | 0 | 20994 | 8630 | 602 | 20993 | 8510 | 873 | 65534 | 65534 | 65534 | 65534 | 65534 | 65534 | 65534 | 65534 | 65534 | 65534 | 65534 | 65534 | 65534 | 65534 | 65534 | 65534 | 65534 | 2100 | 8077 | 10048 | 8002
2024-03-31 18:45 | 0 | 0 | 0 | 0 | 97 | 117 | 248 | 7946 | 2950 | 10061 | 907 | 914 | 0 | 7964 | 20674 | 8787 | 0 | 20993 | 8630 | 602 | 20992 | 8518 | 881 | 65534 | 65534 | 65534 | 65534 | 65534 | 65534 | 65534 | 65534 | 65534 | 65534 | 65534 | 65534 | 65534 | 65534 | 65534 | 65534 | 65534 | 2100 | 8071 | 10049 | 7956
2024-03-31 19:00 | 0 | 0 | 0 | 0 | 115 | 79 | 163 | 7907 | 3002 | 10062 | 907 | 914 | 0 | 7920 | 20672 | 8775 | 0 | 20995 | 8630 | 602 | 20992 | 8520 | 881 | 65534 | 65534 | 65534 | 65534 | 65534 | 65534 | 65534 | 65534 | 65534 | 65534 | 65534 | 65534 | 65534 | 65534 | 65534 | 65534 | 65534 | 2100 | 8068 | 10050 | 7906
2024-03-31 19:15 | 0 | 0 | 0 | 0 | 120 | 92 | 226 | 7881 | 3059 | 10062 | 907 | 914 | 0 | 7881 | 20674 | 8763 | 0 | 20995 | 8630 | 602 | 20991 | 8520 | 873 | 65534 | 65534 | 65534 | 65534 | 65534 | 65534 | 65534 | 65534 | 65534 | 65534 | 65534 | 65534 | 65534 | 65534 | 65534 | 65534 | 65534 | 2100 | 8067 | 10051 | 7862
2024-03-31 19:30 | 0 | 0 | 0 | 0 | 122 | 71 | 191 | 7845 | 3095 | 10063 | 907 | 914 | 0 | 7851 | 20668 | 8747 | 0 | 20995 | 8630 | 602 | 20994 | 8520 | 888 | 65534 | 65534 | 65534 | 65534 | 65534 | 65534 | 65534 | 65534 | 65534 | 65534 | 65534 | 65534 | 65534 | 65534 | 65534 | 65534 | 65534 | 2100 | 8059 | 10052 | 7826
2024-03-31 19:45 | 0 | 0 | 0 | 0 | 104 | 90 | 157 | 7830 | 3104 | 10064 | 906 | 913 | 0 | 7821 | 20670 | 8732 | 0 | 20994 | 8630 | 602 | 20991 | 8523 | 885 | 65534 | 65534 | 65534 | 65534 | 65534 | 65534 | 65534 | 65534 | 65534 | 65534 | 65534 | 65534 | 65534 | 65534 | 65534 | 65534 | 65534 | 2100 | 8058 | 10053 | 7795
2024-03-31 20:00 | 0 | 0 | 0 | 0 | 131 | 54 | 124 | 7815 | 3120 | 10065 | 906 | 914 | 0 | 7803 | 20669 | 8716 | 0 | 20994 | 8630 | 602 | 20992 | 8530 | 885 | 65534 | 65534 | 65534 | 65534 | 65534 | 65534 | 65534 | 65534 | 65534 | 65534 | 65534 | 65534 | 65534 | 65534 | 65534 | 65534 | 65534 | 2100 | 8053 | 10054 | 7767
2024-03-31 20:15 | 0 | 0 | 0 | 0 | 124 | 61 | 190 | 7803 | 3133 | 10066 | 906 | 914 | 0 | 7784 | 20670 | 8703 | 0 | 20994 | 8623 | 609 | 20993 | 8530 | 877 | 65534 | 65534 | 65534 | 65534 | 65534 | 65534 | 65534 | 65534 | 65534 | 65534 | 65534 | 65534 | 65534 | 65534 | 65534 | 65534 | 65534 | 2100 | 8055 | 10055 | 7743
2024-03-31 20:30 | 0 | 0 | 0 | 0 | 136 | 48 | 101 | 7785 | 3141 | 10067 | 906 | 914 | 0 | 7766 | 20668 | 8687 | 0 | 20993 | 8620 | 602 | 20992 | 8530 | 885 | 65534 | 65534 | 65534 | 65534 | 65534 | 65534 | 65534 | 65534 | 65534 | 65534 | 65534 | 65534 | 65534 | 65534 | 65534 | 65534 | 65534 | 2100 | 8049 | 10057 | 7725
2024-03-31 20:45 | 0 | 0 | 0 | 0 | 161 | 46 | 117 | 7773 | 3165 | 10069 | 906 | 914 | 0 | 7751 | 20669 | 8673 | 0 | 20993 | 8620 | 602 | 20993 | 8530 | 877 | 65534 | 65534 | 65534 | 65534 | 65534 | 65534 | 65534 | 65534 | 65534 | 65534 | 65534 | 65534 | 65534 | 65534 | 65534 | 65534 | 65534 | 2100 | 8049 | 10058 | 7707
2024-03-31 21:00 | 0 | 0 | 0 | 0 | 157 | 48 | 106 | 7765 | 3183 | 10070 | 906 | 914 | 0 | 7737 | 20670 | 8657 | 0 | 20994 | 8616 | 595 | 20993 | 8530 | 888 | 65534 | 65534 | 65534 | 65534 | 65534 | 65534 | 65534 | 65534 | 65534 | 65534 | 65534 | 65534 | 65534 | 65534 | 65534 | 65534 | 65534 | 2100 | 8048 | 10059 | 7686
2024-03-31 21:15 | 0 | 0 | 0 | 0 | 158 | 56 | 131 | 7762 | 3195 | 10070 | 906 | 914 | 0 | 7727 | 20668 | 8644 | 0 | 20993 | 8610 | 587 | 20992 | 8530 | 892 | 65534 | 65534 | 65534 | 65534 | 65534 | 65534 | 65534 | 65534 | 65534 | 65534 | 65534 | 65534 | 65534 | 65534 | 65534 | 65534 | 65534 | 2100 | 8043 | 10060 | 7679
2024-03-31 21:30 | 0 | 0 | 0 | 0 | 157 | 74 | 147 | 7759 | 3186 | 10070 | 906 | 913 | 0 | 7720 | 20666 | 8629 | 0 | 20992 | 8610 | 587 | 20993 | 8530 | 881 | 65534 | 65534 | 65534 | 65534 | 65534 | 65534 | 65534 | 65534 | 65534 | 65534 | 65534 | 65534 | 65534 | 65534 | 65534 | 65534 | 65534 | 2100 | 8041 | 10060 | 7671
2024-03-31 21:45 | 0 | 0 | 0 | 0 | 130 | 81 | 210 | 7753 | 3184 | 10071 | 906 | 915 | 0 | 7719 | 20668 | 8615 | 0 | 20994 | 8601 | 580 | 20992 | 8530 | 873 | 65534 | 65534 | 65534 | 65534 | 65534 | 65534 | 65534 | 65534 | 65534 | 65534 | 65534 | 65534 | 65534 | 65534 | 65534 | 65534 | 65534 | 2100 | 8039 | 10061 | 7666
2024-03-31 22:00 | 0 | 0 | 0 | 0 | 126 | 62 | 166 | 7735 | 3189 | 10071 | 906 | 914 | 0 | 7711 | 20667 | 8602 | 0 | 20993 | 8600 | 580 | 20992 | 8530 | 892 | 65534 | 65534 | 65534 | 65534 | 65534 | 65534 | 65534 | 65534 | 65534 | 65534 | 65534 | 65534 | 65534 | 65534 | 65534 | 65534 | 65534 | 2100 | 8038 | 10061 | 7660
2024-03-31 22:15 | 0 | 0 | 0 | 0 | 121 | 85 | 207 | 7733 | 3195 | 10072 | 906 | 914 | 0 | 7700 | 20666 | 8587 | 0 | 20991 | 8594 | 587 | 20991 | 8530 | 873 | 65534 | 65534 | 65534 | 65534 | 65534 | 65534 | 65534 | 65534 | 65534 | 65534 | 65534 | 65534 | 65534 | 65534 | 65534 | 65534 | 65534 | 2100 | 8036 | 10061 | 7650
2024-03-31 22:30 | 0 | 0 | 0 | 0 | 117 | 68 | 168 | 7733 | 3214 | 10072 | 907 | 914 | 0 | 7698 | 20670 | 8575 | 0 | 20990 | 8590 | 587 | 20993 | 8530 | 888 | 65534 | 65534 | 65534 | 65534 | 65534 | 65534 | 65534 | 65534 | 65534 | 65534 | 65534 | 65534 | 65534 | 65534 | 65534 | 65534 | 65534 | 2100 | 8031 | 10062 | 7652
2024-03-31 22:45 | 0 | 0 | 0 | 0 | 121 | 56 | 143 | 7727 | 3221 | 10073 | 906 | 914 | 0 | 7692 | 20667 | 8563 | 0 | 20992 | 8584 | 595 | 20994 | 8530 | 888 | 65534 | 65534 | 65534 | 65534 | 65534 | 65534 | 65534 | 65534 | 65534 | 65534 | 65534 | 65534 | 65534 | 65534 | 65534 | 65534 | 65534 | 2100 | 8031 | 10062 | 7643
2024-03-31 23:00 | 0 | 0 | 0 | 0 | 159 | 51 | 159 | 7714 | 3227 | 10072 | 906 | 913 | 0 | 7685 | 20667 | 8551 | 0 | 20993 | 8580 | 587 | 20993 | 8530 | 881 | 65534 | 65534 | 65534 | 65534 | 65534 | 65534 | 65534 | 65534 | 65534 | 65534 | 65534 | 65534 | 65534 | 65534 | 65534 | 65534 | 65534 | 2100 | 8031 | 10062 | 7629
2024-03-31 23:15 | 0 | 0 | 0 | 0 | 157 | 72 | 166 | 7711 | 3229 | 10072 | 906 | 914 | 0 | 7677 | 20666 | 8537 | 0 | 20992 | 8574 | 587 | 20992 | 8530 | 873 | 65534 | 65534 | 65534 | 65534 | 65534 | 65534 | 65534 | 65534 | 65534 | 65534 | 65534 | 65534 | 65534 | 65534 | 65534 | 65534 | 65534 | 2100 | 8030 | 10061 | 7618
2024-03-31 23:30 | 0 | 0 | 0 | 0 | 137 | 51 | 109 | 7698 | 3225 | 10070 | 906 | 914 | 0 | 7669 | 20667 | 8527 | 0 | 20991 | 8570 | 602 | 20992 | 8530 | 877 | 65534 | 65534 | 65534 | 65534 | 65534 | 65534 | 65534 | 65534 | 65534 | 65534 | 65534 | 65534 | 65534 | 65534 | 65534 | 65534 | 65534 | 2100 | 8029 | 10060 | 7610
2024-03-31 23:45 | 0 | 0 | 0 | 0 | 140 | 55 | 124 | 7695 | 3237 | 10070 | 906 | 914 | 0 | 7661 | 20668 | 8515 | 0 | 20993 | 8563 | 580 | 20991 | 8530 | 881 | 65534 | 65534 | 65534 | 65534 | 65534 | 65534 | 65534 | 65534 | 65534 | 65534 | 65534 | 65534 | 65534 | 65534 | 65534 | 65534 | 65534 | 2100 | 8032 | 10060 | 7605
2024-04-01 | 0 | 0 | 0 | 0 | 154 | 46 | 113 | 7695 | 3248 | 10068 | 906 | 914 | 0 | 7659 | 20667 | 8505 | 0 | 20991 | 8560 | 602 | 20990 | 8530 | 888 | 65534 | 65534 | 65534 | 65534 | 65534 | 65534 | 65534 | 65534 | 65534 | 65534 | 65534 | 65534 | 65534 | 65534 | 65534 | 65534 | 65534 | 2100 | 8030 | 10058 | 7600
2024-04-01 00:15 | 0 | 0 | 0 | 0 | 131 | 47 | 135 | 7682 | 3243 | 10066 | 906 | 914 | 0 | 7651 | 20669 | 8494 | 0 | 20990 | 8553 | 602 | 20993 | 8522 | 881 | 65534 | 65534 | 65534 | 65534 | 65534 | 65534 | 65534 | 65534 | 65534 | 65534 | 65534 | 65534 | 65534 | 65534 | 65534 | 65534 | 65534 | 2100 | 8004 | 10055 | 7606
2024-04-01 00:30 | 0 | 0 | 0 | 0 | 143 | 43 | 139 | 7664 | 3227 | 10063 | 906 | 914 | 0 | 7636 | 20667 | 8483 | 0 | 20991 | 8550 | 587 | 20991 | 8520 | 881 | 65534 | 65534 | 65534 | 65534 | 65534 | 65534 | 65534 | 65534 | 65534 | 65534 | 65534 | 65534 | 65534 | 65534 | 65534 | 65534 | 65534 | 2100 | 8009 | 10052 | 7603
2024-04-01 00:45 | 0 | 0 | 0 | 0 | 132 | 56 | 162 | 7664 | 3220 | 10059 | 906 | 914 | 0 | 7626 | 20666 | 8473 | 0 | 20990 | 8541 | 602 | 20992 | 8520 | 873 | 65534 | 65534 | 65534 | 65534 | 65534 | 65534 | 65534 | 65534 | 65534 | 65534 | 65534 | 65534 | 65534 | 65534 | 65534 | 65534 | 65534 | 2100 | 8007 | 10049 | 7580
2024-04-01 01:00 | 0 | 0 | 0 | 0 | 157 | 40 | 116 | 7657 | 3214 | 10056 | 906 | 914 | 0 | 7620 | 20668 | 8462 | 0 | 20990 | 8540 | 587 | 20989 | 8520 | 881 | 65534 | 65534 | 65534 | 65534 | 65534 | 65534 | 65534 | 65534 | 65534 | 65534 | 65534 | 65534 | 65534 | 65534 | 65534 | 65534 | 65534 | 2100 | 8006 | 10046 | 7566
2024-04-01 01:15 | 0 | 0 | 0 | 0 | 162 | 50 | 127 | 7649 | 3205 | 10055 | 905 | 914 | 0 | 7612 | 20667 | 8453 | 0 | 20989 | 8530 | 580 | 20991 | 8520 | 869 | 65534 | 65534 | 65534 | 65534 | 65534 | 65534 | 65534 | 65534 | 65534 | 65534 | 65534 | 65534 | 65534 | 65534 | 65534 | 65534 | 65534 | 2100 | 8009 | 10045 | 7550
2024-04-01 01:30 | 0 | 0 | 0 | 0 | 165 | 50 | 144 | 7641 | 3205 | 10053 | 905 | 914 | 0 | 7605 | 20669 | 8443 | 0 | 20988 | 8529 | 580 | 20991 | 8515 | 881 | 65534 | 65534 | 65534 | 65534 | 65534 | 65534 | 65534 | 65534 | 65534 | 65534 | 65534 | 65534 | 65534 | 65534 | 65534 | 65534 | 65534 | 2100 | 8007 | 10043 | 7539
2024-04-01 01:45 | 0 | 0 | 0 | 0 | 155 | 34 | 88 | 7625 | 3195 | 10051 | 905 | 914 | 0 | 7596 | 20667 | 8433 | 0 | 20992 | 8520 | 580 | 20989 | 8510 | 877 | 65534 | 65534 | 65534 | 65534 | 65534 | 65534 | 65534 | 65534 | 65534 | 65534 | 65534 | 65534 | 65534 | 65534 | 65534 | 65534 | 65534 | 2100 | 8007 | 10041 | 7526
2024-04-01 02:00 | 0 | 0 | 0 | 0 | 144 | 36 | 89 | 7619 | 3195 | 10049 | 906 | 915 | 0 | 7584 | 20665 | 8424 | 0 | 20990 | 8517 | 572 | 20991 | 8510 | 865 | 65534 | 65534 | 65534 | 65534 | 65534 | 65534 | 65534 | 65534 | 65534 | 65534 | 65534 | 65534 | 65534 | 65534 | 65534 | 65534 | 65534 | 2100 | 8005 | 10039 | 7521
2024-04-01 02:15 | 0 | 0 | 0 | 0 | 171 | 53 | 130 | 7622 | 3201 | 10049 | 906 | 915 | 0 | 7579 | 20668 | 8415 | 0 | 20989 | 8510 | 556 | 20990 | 8510 | 877 | 65534 | 65534 | 65534 | 65534 | 65534 | 65534 | 65534 | 65534 | 65534 | 65534 | 65534 | 65534 | 65534 | 65534 | 65534 | 65534 | 65534 | 2100 | 8003 | 10039 | 7514
2024-04-01 02:30 | 0 | 0 | 0 | 0 | 188 | 73 | 158 | 7625 | 3218 | 10048 | 905 | 914 | 0 | 7586 | 20666 | 8405 | 0 | 20990 | 8505 | 572 | 20991 | 8508 | 881 | 65534 | 65534 | 65534 | 65534 | 65534 | 65534 | 65534 | 65534 | 65534 | 65534 | 65534 | 65534 | 65534 | 65534 | 65534 | 65534 | 65534 | 2100 | 8002 | 10038 | 7518
2024-04-01 02:45 | 0 | 0 | 0 | 0 | 189 | 53 | 88 | 7606 | 3199 | 10048 | 906 | 914 | 0 | 7579 | 20667 | 8396 | 0 | 20989 | 8500 | 556 | 20992 | 8500 | 881 | 65534 | 65534 | 65534 | 65534 | 65534 | 65534 | 65534 | 65534 | 65534 | 65534 | 65534 | 65534 | 65534 | 65534 | 65534 | 65534 | 65534 | 2100 | 8003 | 10038 | 7514
2024-04-01 03:00 | 0 | 0 | 0 | 0 | 210 | 58 | 101 | 7593 | 3187 | 10048 | 905 | 914 | 0 | 7572 | 20665 | 8387 | 0 | 20990 | 8493 | 540 | 20993 | 8500 | 869 | 65534 | 65534 | 65534 | 65534 | 65534 | 65534 | 65534 | 65534 | 65534 | 65534 | 65534 | 65534 | 65534 | 65534 | 65534 | 65534 | 65534 | 2100 | 8004 | 10038 | 7505
2024-04-01 03:15 | 0 | 0 | 0 | 0 | 204 | 62 | 119 | 7581 | 3173 | 10048 | 906 | 914 | 0 | 7565 | 20666 | 8379 | 0 | 20990 | 8490 | 556 | 20991 | 8500 | 885 | 65534 | 65534 | 65534 | 65534 | 65534 | 65534 | 65534 | 65534 | 65534 | 65534 | 65534 | 65534 | 65534 | 65534 | 65534 | 65534 | 65534 | 2100 | 8002 | 10038 | 7507
2024-04-01 03:30 | 0 | 0 | 0 | 0 | 208 | 54 | 80 | 7572 | 3155 | 10047 | 905 | 913 | 0 | 7553 | 20662 | 8370 | 0 | 20988 | 8483 | 531 | 20989 | 8497 | 861 | 65534 | 65534 | 65534 | 65534 | 65534 | 65534 | 65534 | 65534 | 65534 | 65534 | 65534 | 65534 | 65534 | 65534 | 65534 | 65534 | 65534 | 2100 | 8004 | 10038 | 7494
2024-04-01 03:45 | 0 | 0 | 0 | 0 | 222 | 38 | 78 | 7555 | 3130 | 10048 | 905 | 914 | 0 | 7531 | 20665 | 8361 | 0 | 20988 | 8480 | 540 | 20992 | 8490 | 873 | 65534 | 65534 | 65534 | 65534 | 65534 | 65534 | 65534 | 65534 | 65534 | 65534 | 65534 | 65534 | 65534 | 65534 | 65534 | 65534 | 65534 | 2100 | 8001 | 10038 | 7474
2024-04-01 04:00 | 0 | 0 | 0 | 0 | 201 | 44 | 61 | 7533 | 3107 | 10049 | 905 | 913 | 0 | 7511 | 20664 | 8354 | 0 | 20989 | 8471 | 531 | 20992 | 8490 | 881 | 65534 | 65534 | 65534 | 65534 | 65534 | 65534 | 65534 | 65534 | 65534 | 65534 | 65534 | 65534 | 65534 | 65534 | 65534 | 65534 | 65534 | 2100 | 7998 | 10039 | 7452
2024-04-01 04:15 | 0 | 0 | 0 | 0 | 206 | 55 | 80 | 7524 | 3093 | 10050 | 905 | 914 | 0 | 7497 | 20663 | 8348 | 0 | 20989 | 8469 | 548 | 20992 | 8490 | 861 | 65534 | 65534 | 65534 | 65534 | 65534 | 65534 | 65534 | 65534 | 65534 | 65534 | 65534 | 65534 | 65534 | 65534 | 65534 | 65534 | 65534 | 2100 | 7998 | 10040 | 7438
2024-04-01 04:30 | 0 | 0 | 0 | 0 | 186 | 65 | 99 | 7519 | 3092 | 10051 | 906 | 914 | 0 | 7489 | 20666 | 8340 | 0 | 20989 | 8460 | 572 | 20993 | 8482 | 857 | 65534 | 65534 | 65534 | 65534 | 65534 | 65534 | 65534 | 65534 | 65534 | 65534 | 65534 | 65534 | 65534 | 65534 | 65534 | 65534 | 65534 | 2100 | 8001 | 10041 | 7430
2024-04-01 04:45 | 0 | 0 | 0 | 0 | 188 | 81 | 115 | 7523 | 3103 | 10052 | 905 | 914 | 0 | 7489 | 20668 | 8331 | 0 | 20988 | 8459 | 523 | 20990 | 8480 | 857 | 65534 | 65534 | 65534 | 65534 | 65534 | 65534 | 65534 | 65534 | 65534 | 65534 | 65534 | 65534 | 65534 | 65534 | 65534 | 65534 | 65534 | 2100 | 7995 | 10041 | 7435
2024-04-01 05:00 | 0 | 0 | 0 | 0 | 176 | 65 | 97 | 7518 | 3100 | 10051 | 906 | 914 | 0 | 7485 | 20669 | 8324 | 0 | 20987 | 8450 | 556 | 20992 | 8480 | 845 | 65534 | 65534 | 65534 | 65534 | 65534 | 65534 | 65534 | 65534 | 65534 | 65534 | 65534 | 65534 | 65534 | 65534 | 65534 | 65534 | 65534 | 2100 | 7994 | 10041 | 7428
2024-04-01 05:15 | 0 | 0 | 0 | 0 | 173 | 81 | 136 | 7513 | 3101 | 10053 | 905 | 914 | 0 | 7481 | 20669 | 8316 | 0 | 20989 | 8449 | 523 | 20993 | 8477 | 853 | 65534 | 65534 | 65534 | 65534 | 65534 | 65534 | 65534 | 65534 | 65534 | 65534 | 65534 | 65534 | 65534 | 65534 | 65534 | 65534 | 65534 | 2100 | 7990 | 10043 | 7421
2024-04-01 05:30 | 0 | 0 | 0 | 0 | 169 | 79 | 137 | 7512 | 3100 | 10054 | 906 | 914 | 0 | 7477 | 20668 | 8308 | 0 | 20988 | 8440 | 514 | 20993 | 8470 | 853 | 65534 | 65534 | 65534 | 65534 | 65534 | 65534 | 65534 | 65534 | 65534 | 65534 | 65534 | 65534 | 65534 | 65534 | 65534 | 65534 | 65534 | 2100 | 7988 | 10044 | 7428
2024-04-01 05:45 | 0 | 0 | 0 | 0 | 165 | 76 | 120 | 7503 | 3101 | 10055 | 906 | 914 | 0 | 7475 | 20665 | 8300 | 0 | 20986 | 8438 | 523 | 20994 | 8470 | 853 | 65534 | 65534 | 65534 | 65534 | 65534 | 65534 | 65534 | 65534 | 65534 | 65534 | 65534 | 65534 | 65534 | 65534 | 65534 | 65534 | 65534 | 2100 | 7988 | 10045 | 7419
2024-04-01 06:00 | 3 | 0 | 0 | 0 | 166 | 87 | 123 | 7505 | 3098 | 10056 | 906 | 914 | 0 | 7473 | 20667 | 8291 | 0 | 20984 | 8430 | 496 | 20993 | 8469 | 849 | 65534 | 65534 | 65534 | 65534 | 65534 | 65534 | 65534 | 65534 | 65534 | 65534 | 65534 | 65534 | 65534 | 65534 | 65534 | 65534 | 65534 | 2100 | 7989 | 10046 | 7416
2024-04-01 06:15 | 56 | 0 | 0 | 0 | 174 | 44 | 111 | 7497 | 3092 | 10057 | 905 | 914 | 0 | 7468 | 20665 | 8285 | 0 | 20987 | 8428 | 496 | 20994 | 8460 | 853 | 65534 | 65534 | 65534 | 65534 | 65534 | 65534 | 65534 | 65534 | 65534 | 65534 | 65534 | 65534 | 65534 | 65534 | 65534 | 65534 | 65534 | 2100 | 7988 | 10048 | 7413
2024-04-01 06:30 | 215 | 0 | 0 | 0 | 175 | 34 | 77 | 7497 | 3100 | 10059 | 905 | 914 | 0 | 7471 | 20665 | 8279 | 0 | 20990 | 8420 | 477 | 20994 | 8460 | 857 | 65534 | 65534 | 65534 | 65534 | 65534 | 65534 | 65534 | 65534 | 65534 | 65534 | 65534 | 65534 | 65534 | 65534 | 65534 | 65534 | 65534 | 2100 | 7990 | 10049 | 7412
2024-04-01 06:45 | 331 | 0 | 0 | 0 | 189 | 79 | 145 | 7531 | 3154 | 10061 | 906 | 914 | 0 | 7501 | 20666 | 8270 | 0 | 20988 | 8419 | 477 | 20994 | 8460 | 853 | 65534 | 65534 | 65534 | 65534 | 65534 | 65534 | 65534 | 65534 | 65534 | 65534 | 65534 | 65534 | 65534 | 65534 | 65534 | 65534 | 65534 | 2100 | 7985 | 10052 | 7439
2024-04-01 07:00 | 457 | 0 | 0 | 0 | 184 | 104 | 192 | 7591 | 3225 | 10063 | 905 | 914 | 0 | 7549 | 20663 | 8263 | 0 | 20987 | 8410 | 487 | 20991 | 8453 | 861 | 65534 | 65534 | 65534 | 65534 | 65534 | 65534 | 65534 | 65534 | 65534 | 65534 | 65534 | 65534 | 65534 | 65534 | 65534 | 65534 | 65534 | 2100 | 7982 | 10054 | 7474
2024-04-01 07:15 | 550 | 0 | 0 | 0 | 183 | 143 | 226 | 7657 | 3285 | 10066 | 906 | 915 | 0 | 7609 | 20666 | 8257 | 0 | 20987 | 8408 | 496 | 20994 | 8450 | 857 | 65534 | 65534 | 65534 | 65534 | 65534 | 65534 | 65534 | 65534 | 65534 | 65534 | 65534 | 65534 | 65534 | 65534 | 65534 | 65534 | 65534 | 2100 | 7982 | 10057 | 7524
2024-04-01 07:30 | 2075 | 0 | 0 | 0 | 185 | 155 | 258 | 7708 | 3353 | 10064 | 906 | 914 | 0 | 7718 | 20667 | 8250 | 0 | 20986 | 8400 | 477 | 20994 | 8450 | 849 | 65534 | 65534 | 65534 | 65534 | 65534 | 65534 | 65534 | 65534 | 65534 | 65534 | 65534 | 65534 | 65534 | 65534 | 65534 | 65534 | 65534 | 2100 | 7979 | 10059 | 7593
2024-04-01 07:45 | 3322 | 0 | 0 | 0 | 177 | 153 | 277 | 7788 | 3437 | 10063 | 908 | 915 | 0 | 7942 | 20668 | 8241 | 0 | 20986 | 8398 | 477 | 20992 | 8445 | 845 | 65534 | 65534 | 65534 | 65534 | 65534 | 65534 | 65534 | 65534 | 65534 | 65534 | 65534 | 65534 | 65534 | 65534 | 65534 | 65534 | 65534 | 2100 | 7988 | 10060 | 7747
2024-04-01 08:00 | 3898 | 0 | 0 | 0 | 183 | 179 | 295 | 7863 | 3412 | 10064 | 908 | 914 | 0 | 8108 | 20668 | 8240 | 0 | 20987 | 8390 | 487 | 20993 | 8440 | 845 | 65534 | 65534 | 65534 | 65534 | 65534 | 65534 | 65534 | 65534 | 65534 | 65534 | 65534 | 65534 | 65534 | 65534 | 65534 | 65534 | 65534 | 2100 | 7997 | 10062 | 7948
2024-04-01 08:15 | 4530 | 0 | 0 | 0 | 183 | 196 | 395 | 7920 | 3382 | 10066 | 908 | 914 | 0 | 8221 | 20666 | 8233 | 0 | 20988 | 8389 | 477 | 20995 | 8440 | 849 | 65534 | 65534 | 65534 | 65534 | 65534 | 65534 | 65534 | 65534 | 65534 | 65534 | 65534 | 65534 | 65534 | 65534 | 65534 | 65534 | 65534 | 2100 | 8002 | 10064 | 8103
2024-04-01 08:30 | 5162 | 0 | 0 | 0 | 167 | 173 | 362 | 7992 | 3334 | 10066 | 909 | 914 | 0 | 8315 | 20667 | 8230 | 0 | 20987 | 8380 | 477 | 20993 | 8436 | 845 | 65534 | 65534 | 65534 | 65534 | 65534 | 65534 | 65534 | 65534 | 65534 | 65534 | 65534 | 65534 | 65534 | 65534 | 65534 | 65534 | 65534 | 2100 | 8017 | 10065 | 8226
2024-04-01 08:45 | 4961 | 0 | 0 | 0 | 172 | 214 | 434 | 8013 | 3224 | 10069 | 908 | 914 | 0 | 8384 | 20668 | 8237 | 0 | 20985 | 8380 | 477 | 20992 | 8430 | 849 | 65534 | 65534 | 65534 | 65534 | 65534 | 65534 | 65534 | 65534 | 65534 | 65534 | 65534 | 65534 | 65534 | 65534 | 65534 | 65534 | 65534 | 2100 | 8026 | 10066 | 8314
2024-04-01 09:00 | 6517 | 0 | 0 | 0 | 166 | 174 | 333 | 8083 | 3131 | 10069 | 909 | 914 | 0 | 8409 | 20666 | 8243 | 0 | 20987 | 8370 | 477 | 20992 | 8430 | 845 | 65534 | 65534 | 65534 | 65534 | 65534 | 65534 | 65534 | 65534 | 65534 | 65534 | 65534 | 65534 | 65534 | 65534 | 65534 | 65534 | 65534 | 2100 | 8039 | 10067 | 8367
2024-04-01 09:15 | 6172 | 0 | 0 | 0 | 178 | 195 | 445 | 8097 | 3153 | 10070 | 908 | 915 | 0 | 8470 | 20667 | 8255 | 0 | 20987 | 8370 | 477 | 20995 | 8429 | 845 | 65534 | 65534 | 65534 | 65534 | 65534 | 65534 | 65534 | 65534 | 65534 | 65534 | 65534 | 65534 | 65534 | 65534 | 65534 | 65534 | 65534 | 2100 | 8054 | 10067 | 8438
2024-04-01 09:30 | 6910 | 0 | 0 | 0 | 190 | 205 | 433 | 8127 | 3061 | 10071 | 909 | 914 | 0 | 8498 | 20666 | 8271 | 0 | 20986 | 8370 | 477 | 20994 | 8420 | 845 | 65534 | 65534 | 65534 | 65534 | 65534 | 65534 | 65534 | 65534 | 65534 | 65534 | 65534 | 65534 | 65534 | 65534 | 65534 | 65534 | 65534 | 2100 | 8042 | 10067 | 8514
2024-04-01 09:45 | 7835 | 0 | 0 | 0 | 207 | 183 | 405 | 8192 | 3013 | 10070 | 909 | 914 | 0 | 8545 | 20668 | 8290 | 0 | 20988 | 8360 | 477 | 20995 | 8420 | 845 | 65534 | 65534 | 65534 | 65534 | 65534 | 65534 | 65534 | 65534 | 65534 | 65534 | 65534 | 65534 | 65534 | 65534 | 65534 | 65534 | 65534 | 2100 | 8077 | 10067 | 8582
2024-04-01 10:00 | 8558 | 0 | 0 | 0 | 201 | 188 | 362 | 8232 | 2904 | 10069 | 909 | 914 | 0 | 8627 | 20669 | 8314 | 0 | 20985 | 8360 | 477 | 20997 | 8420 | 845 | 65534 | 65534 | 65534 | 65534 | 65534 | 65534 | 65534 | 65534 | 65534 | 65534 | 65534 | 65534 | 65534 | 65534 | 65534 | 65534 | 65534 | 2100 | 8093 | 10066 | 8665
2024-04-01 10:15 | 8887 | 0 | 0 | 0 | 178 | 143 | 389 | 8299 | 2854 | 10069 | 910 | 914 | 0 | 8689 | 20667 | 8341 | 0 | 20986 | 8360 | 477 | 20996 | 8413 | 845 | 65534 | 65534 | 65534 | 65534 | 65534 | 65534 | 65534 | 65534 | 65534 | 65534 | 65534 | 65534 | 65534 | 65534 | 65534 | 65534 | 65534 | 2100 | 8102 | 10065 | 8742
2024-04-01 10:30 | 9174 | 0 | 0 | 0 | 176 | 173 | 423 | 8300 | 2864 | 10068 | 910 | 913 | 0 | 8727 | 20667 | 8371 | 0 | 20988 | 8360 | 487 | 20996 | 8410 | 845 | 65534 | 65534 | 65534 | 65534 | 65534 | 65534 | 65534 | 65534 | 65534 | 65534 | 65534 | 65534 | 65534 | 65534 | 65534 | 65534 | 65534 | 2100 | 8112 | 10064 | 8802
2024-04-01 10:45 | 9863 | 0 | 0 | 0 | 180 | 157 | 447 | 8361 | 2900 | 10067 | 911 | 915 | 0 | 8745 | 20669 | 8405 | 0 | 20989 | 8363 | 477 | 20996 | 8410 | 845 | 65534 | 65534 | 65534 | 65534 | 65534 | 65534 | 65534 | 65534 | 65534 | 65534 | 65534 | 65534 | 65534 | 65534 | 65534 | 65534 | 65534 | 2100 | 8131 | 10062 | 8835
2024-04-01 11:00 | 7246 | 0 | 0 | 0 | 139 | 134 | 346 | 8363 | 2847 | 10068 | 910 | 914 | 0 | 8731 | 20669 | 8441 | 0 | 20986 | 8370 | 487 | 20995 | 8410 | 845 | 65534 | 65534 | 65534 | 65534 | 65534 | 65534 | 65534 | 65534 | 65534 | 65534 | 65534 | 65534 | 65534 | 65534 | 65534 | 65534 | 65534 | 2100 | 8132 | 10061 | 8837
2024-04-01 11:15 | 9256 | 0 | 0 | 0 | 139 | 172 | 418 | 8445 | 2838 | 10064 | 910 | 914 | 0 | 8769 | 20672 | 8481 | 0 | 20987 | 8370 | 487 | 20995 | 8406 | 845 | 65534 | 65534 | 65534 | 65534 | 65534 | 65534 | 65534 | 65534 | 65534 | 65534 | 65534 | 65534 | 65534 | 65534 | 65534 | 65534 | 65534 | 2100 | 8139 | 10057 | 8865
2024-04-01 11:30 | 10664 | 0 | 0 | 0 | 165 | 181 | 536 | 8483 | 2794 | 10061 | 910 | 912 | 0 | 8793 | 20672 | 8524 | 0 | 20985 | 8379 | 477 | 20995 | 8400 | 845 | 65534 | 65534 | 65534 | 65534 | 65534 | 65534 | 65534 | 65534 | 65534 | 65534 | 65534 | 65534 | 65534 | 65534 | 65534 | 65534 | 65534 | 2100 | 8153 | 10053 | 8910
2024-04-01 11:45 | 11013 | 0 | 0 | 0 | 85 | 179 | 371 | 8534 | 2759 | 10058 | 909 | 914 | 0 | 8845 | 20674 | 8567 | 0 | 20987 | 8384 | 477 | 20995 | 8400 | 845 | 65534 | 65534 | 65534 | 65534 | 65534 | 65534 | 65534 | 65534 | 65534 | 65534 | 65534 | 65534 | 65534 | 65534 | 65534 | 65534 | 65534 | 2100 | 8164 | 10050 | 8966
2024-04-01 12:00 | 11115 | 0 | 0 | 0 | 80 | 165 | 469 | 8523 | 2667 | 10056 | 910 | 913 | 0 | 8862 | 20673 | 8610 | 0 | 20988 | 8391 | 477 | 20996 | 8400 | 845 | 65534 | 65534 | 65534 | 65534 | 65534 | 65534 | 65534 | 65534 | 65534 | 65534 | 65534 | 65534 | 65534 | 65534 | 65534 | 65534 | 65534 | 2100 | 8173 | 10047 | 8985
2024-04-01 12:15 | 11137 | 0 | 0 | 0 | 81 | 170 | 384 | 8528 | 2653 | 10055 | 910 | 913 | 0 | 8859 | 20672 | 8655 | 0 | 20988 | 8401 | 477 | 20997 | 8400 | 845 | 65534 | 65534 | 65534 | 65534 | 65534 | 65534 | 65534 | 65534 | 65534 | 65534 | 65534 | 65534 | 65534 | 65534 | 65534 | 65534 | 65534 | 2100 | 8183 | 10046 | 9001
2024-04-01 12:30 | 10944 | 0 | 0 | 0 | 77 | 211 | 454 | 8541 | 2629 | 10053 | 910 | 913 | 0 | 8856 | 20675 | 8701 | 0 | 20990 | 8412 | 487 | 20997 | 8400 | 845 | 65534 | 65534 | 65534 | 65534 | 65534 | 65534 | 65534 | 65534 | 65534 | 65534 | 65534 | 65534 | 65534 | 65534 | 65534 | 65534 | 65534 | 2100 | 8184 | 10043 | 9011
2024-04-01 12:45 | 10287 | 0 | 0 | 0 | 72 | 180 | 463 | 8582 | 2691 | 10049 | 911 | 913 | 0 | 8875 | 20672 | 8748 | 0 | 20988 | 8423 | 505 | 20995 | 8400 | 849 | 65534 | 65534 | 65534 | 65534 | 65534 | 65534 | 65534 | 65534 | 65534 | 65534 | 65534 | 65534 | 65534 | 65534 | 65534 | 65534 | 65534 | 2100 | 8188 | 10040 | 9024
2024-04-01 13:00 | 10510 | 0 | 0 | 0 | 87 | 165 | 502 | 8587 | 2556 | 10046 | 909 | 913 | 0 | 8886 | 20672 | 8797 | 0 | 20989 | 8435 | 496 | 20996 | 8400 | 845 | 65534 | 65534 | 65534 | 65534 | 65534 | 65534 | 65534 | 65534 | 65534 | 65534 | 65534 | 65534 | 65534 | 65534 | 65534 | 65534 | 65534 | 2100 | 8191 | 10036 | 9042
2024-04-01 13:15 | 10741 | 0 | 0 | 0 | 333 | 147 | 372 | 8602 | 2521 | 10042 | 910 | 913 | 0 | 8932 | 20674 | 8845 | 0 | 20989 | 8449 | 514 | 20996 | 8400 | 845 | 65534 | 65534 | 65534 | 65534 | 65534 | 65534 | 65534 | 65534 | 65534 | 65534 | 65534 | 65534 | 65534 | 65534 | 65534 | 65534 | 65534 | 2100 | 8192 | 10033 | 9073
2024-04-01 13:30 | 10227 | 0 | 0 | 0 | 119 | 131 | 316 | 8656 | 2586 | 10039 | 911 | 913 | 0 | 8991 | 20673 | 8891 | 0 | 20991 | 8464 | 548 | 20996 | 8404 | 845 | 65534 | 65534 | 65534 | 65534 | 65534 | 65534 | 65534 | 65534 | 65534 | 65534 | 65534 | 65534 | 65534 | 65534 | 65534 | 65534 | 65534 | 2100 | 8194 | 10030 | 9151
2024-04-01 13:45 | 6302 | 0 | 0 | 0 | 355 | 111 | 372 | 8595 | 2644 | 10037 | 911 | 913 | 0 | 8980 | 20673 | 8937 | 0 | 20990 | 8480 | 572 | 20999 | 8410 | 845 | 65534 | 65534 | 65534 | 65534 | 65534 | 65534 | 65534 | 65534 | 65534 | 65534 | 65534 | 65534 | 65534 | 65534 | 65534 | 65534 | 65534 | 2100 | 8186 | 10026 | 9133
2024-04-01 14:00 | 5503 | 0 | 0 | 0 | 5 | 141 | 392 | 8558 | 2816 | 10033 | 911 | 914 | 0 | 8922 | 20675 | 8981 | 0 | 20990 | 8496 | 540 | 20996 | 8410 | 849 | 65534 | 65534 | 65534 | 65534 | 65534 | 65534 | 65534 | 65534 | 65534 | 65534 | 65534 | 65534 | 65534 | 65534 | 65534 | 65534 | 65534 | 2100 | 8184 | 10023 | 9059
2024-04-01 14:15 | 6881 | 0 | 0 | 0 | 24 | 216 | 589 | 8527 | 3045 | 10030 | 910 | 912 | 0 | 8853 | 20676 | 9021 | 0 | 20990 | 8514 | 548 | 20998 | 8411 | 845 | 65534 | 65534 | 65534 | 65534 | 65534 | 65534 | 65534 | 65534 | 65534 | 65534 | 65534 | 65534 | 65534 | 65534 | 65534 | 65534 | 65534 | 2100 | 8181 | 10020 | 8960
2024-04-01 14:30 | 6798 | 0 | 0 | 0 | 68 | 195 | 491 | 8517 | 3048 | 10027 | 910 | 913 | 0 | 8778 | 20673 | 9058 | 0 | 20992 | 8531 | 587 | 20996 | 8420 | 849 | 65534 | 65534 | 65534 | 65534 | 65534 | 65534 | 65534 | 65534 | 65534 | 65534 | 65534 | 65534 | 65534 | 65534 | 65534 | 65534 | 65534 | 2100 | 8161 | 10018 | 8887
2024-04-01 14:45 | 5888 | 0 | 0 | 0 | 60 | 232 | 491 | 8502 | 3070 | 10026 | 907 | 914 | 0 | 8823 | 20677 | 9090 | 0 | 20991 | 8549 | 595 | 20996 | 8420 | 845 | 65534 | 65534 | 65534 | 65534 | 65534 | 65534 | 65534 | 65534 | 65534 | 65534 | 65534 | 65534 | 65534 | 65534 | 65534 | 65534 | 65534 | 2100 | 8172 | 10017 | 8928
2024-04-01 15:00 | 1879 | 0 | 0 | 0 | 80 | 217 | 459 | 8383 | 3018 | 10026 | 910 | 914 | 0 | 8657 | 20675 | 9115 | 0 | 20990 | 8568 | 602 | 20995 | 8429 | 853 | 65534 | 65534 | 65534 | 65534 | 65534 | 65534 | 65534 | 65534 | 65534 | 65534 | 65534 | 65534 | 65534 | 65534 | 65534 | 65534 | 65534 | 2100 | 8163 | 10016 | 8758
2024-04-01 15:15 | 5583 | 0 | 0 | 0 | 77 | 244 | 455 | 8407 | 3040 | 10024 | 909 | 914 | 0 | 8594 | 20674 | 9137 | 0 | 20990 | 8586 | 595 | 20996 | 8430 | 845 | 65534 | 65534 | 65534 | 65534 | 65534 | 65534 | 65534 | 65534 | 65534 | 65534 | 65534 | 65534 | 65534 | 65534 | 65534 | 65534 | 65534 | 2100 | 8162 | 10015 | 8675
2024-04-01 15:30 | 3569 | 0 | 0 | 0 | 70 | 239 | 491 | 8392 | 3057 | 10025 | 910 | 914 | 0 | 8603 | 20673 | 9155 | 0 | 20990 | 8605 | 602 | 20997 | 8440 | 845 | 65534 | 65534 | 65534 | 65534 | 65534 | 65534 | 65534 | 65534 | 65534 | 65534 | 65534 | 65534 | 65534 | 65534 | 65534 | 65534 | 65534 | 2100 | 8157 | 10015 | 8679
2024-04-01 15:45 | 3904 | 0 | 0 | 0 | 77 | 273 | 526 | 8363 | 3043 | 10023 | 906 | 913 | 0 | 8551 | 20674 | 9165 | 0 | 20991 | 8621 | 602 | 20997 | 8445 | 845 | 65534 | 65534 | 65534 | 65534 | 65534 | 65534 | 65534 | 65534 | 65534 | 65534 | 65534 | 65534 | 65534 | 65534 | 65534 | 65534 | 65534 | 2100 | 8150 | 10013 | 8610
2024-04-01 16:00 | 1109 | 0 | 1 | 27 | 84 | 255 | 559 | 8284 | 2995 | 10026 | 908 | 913 | 0 | 8488 | 20674 | 9170 | 0 | 20993 | 8637 | 602 | 20996 | 8451 | 853 | 65534 | 65534 | 65534 | 65534 | 65534 | 65534 | 65534 | 65534 | 65534 | 65534 | 65534 | 65534 | 65534 | 65534 | 65534 | 65534 | 65534 | 2100 | 8142 | 10015 | 8547
2024-04-01 16:15 | 700 | 0 | 4 | 15 | 78 | 235 | 672 | 8222 | 3013 | 10026 | 908 | 914 | 0 | 8359 | 20673 | 9170 | 0 | 20993 | 8653 | 602 | 20996 | 8460 | 865 | 65534 | 65534 | 65534 | 65534 | 65534 | 65534 | 65534 | 65534 | 65534 | 65534 | 65534 | 65534 | 65534 | 65534 | 65534 | 65534 | 65534 | 2100 | 8137 | 10014 | 8410
2024-04-01 16:30 | 695 | 0 | 1 | 31 | 86 | 192 | 346 | 8195 | 2998 | 10027 | 909 | 914 | 0 | 8279 | 20672 | 9170 | 0 | 20994 | 8666 | 602 | 20996 | 8467 | 869 | 65534 | 65534 | 65534 | 65534 | 65534 | 65534 | 65534 | 65534 | 65534 | 65534 | 65534 | 65534 | 65534 | 65534 | 65534 | 65534 | 65534 | 2100 | 8127 | 10015 | 8331
2024-04-01 16:45 | 767 | 0 | 0 | 0 | 81 | 190 | 397 | 8161 | 3027 | 10027 | 908 | 914 | 0 | 8232 | 20673 | 9167 | 0 | 20996 | 8679 | 602 | 20996 | 8474 | 873 | 65534 | 65534 | 65534 | 65534 | 65534 | 65534 | 65534 | 65534 | 65534 | 65534 | 65534 | 65534 | 65534 | 65534 | 65534 | 65534 | 65534 | 2100 | 8126 | 10016 | 8271
2024-04-01 17:00 | 684 | 0 | 0 | 0 | 81 | 168 | 438 | 8141 | 3021 | 10029 | 906 | 913 | 0 | 8191 | 20672 | 9156 | 0 | 20993 | 8692 | 609 | 20996 | 8481 | 873 | 65534 | 65534 | 65534 | 65534 | 65534 | 65534 | 65534 | 65534 | 65534 | 65534 | 65534 | 65534 | 65534 | 65534 | 65534 | 65534 | 65534 | 2100 | 8119 | 10017 | 8223
2024-04-01 17:15 | 725 | 0 | 0 | 0 | 97 | 154 | 373 | 8109 | 3063 | 10029 | 908 | 913 | 0 | 8169 | 20672 | 9143 | 0 | 20992 | 8702 | 602 | 20995 | 8490 | 877 | 65534 | 65534 | 65534 | 65534 | 65534 | 65534 | 65534 | 65534 | 65534 | 65534 | 65534 | 65534 | 65534 | 65534 | 65534 | 65534 | 65534 | 2100 | 8114 | 10017 | 8187
2024-04-01 17:30 | 617 | 0 | 0 | 0 | 97 | 136 | 361 | 8080 | 3102 | 10030 | 907 | 913 | 0 | 8137 | 20669 | 9125 | 0 | 20993 | 8710 | 602 | 20995 | 8498 | 885 | 65534 | 65534 | 65534 | 65534 | 65534 | 65534 | 65534 | 65534 | 65534 | 65534 | 65534 | 65534 | 65534 | 65534 | 65534 | 65534 | 65534 | 2100 | 8106 | 10019 | 8149
2024-04-01 17:45 | 505 | 0 | 0 | 0 | 105 | 147 | 353 | 8045 | 3141 | 10032 | 907 | 914 | 0 | 8105 | 20672 | 9106 | 0 | 20995 | 8718 | 602 | 20995 | 8504 | 888 | 65534 | 65534 | 65534 | 65534 | 65534 | 65534 | 65534 | 65534 | 65534 | 65534 | 65534 | 65534 | 65534 | 65534 | 65534 | 65534 | 65534 | 2100 | 8106 | 10022 | 8115
2024-04-01 18:00 | 448 | 0 | 0 | 0 | 96 | 155 | 289 | 8021 | 3178 | 10034 | 908 | 914 | 0 | 8073 | 20667 | 9087 | 0 | 20994 | 8723 | 602 | 20995 | 8511 | 881 | 65534 | 65534 | 65534 | 65534 | 65534 | 65534 | 65534 | 65534 | 65534 | 65534 | 65534 | 65534 | 65534 | 65534 | 65534 | 65534 | 65534 | 2100 | 8104 | 10023 | 8074
2024-04-01 18:15 | 207 | 0 | 0 | 0 | 97 | 146 | 340 | 7990 | 3198 | 10037 | 906 | 913 | 0 | 8037 | 20668 | 9066 | 0 | 20993 | 8730 | 602 | 20992 | 8520 | 888 | 65534 | 65534 | 65534 | 65534 | 65534 | 65534 | 65534 | 65534 | 65534 | 65534 | 65534 | 65534 | 65534 | 65534 | 65534 | 65534 | 65534 | 2100 | 8095 | 10026 | 8035
2024-04-01 18:30 | 17 | 0 | 0 | 0 | 95 | 154 | 330 | 7953 | 3217 | 10039 | 907 | 913 | 0 | 7985 | 20665 | 9047 | 0 | 20994 | 8730 | 602 | 20994 | 8527 | 881 | 65534 | 65534 | 65534 | 65534 | 65534 | 65534 | 65534 | 65534 | 65534 | 65534 | 65534 | 65534 | 65534 | 65534 | 65534 | 65534 | 65534 | 2100 | 8093 | 10028 | 7984
2024-04-01 18:45 | 0 | 0 | 0 | 0 | 113 | 100 | 301 | 7927 | 3241 | 10040 | 907 | 914 | 0 | 7943 | 20666 | 9026 | 0 | 20995 | 8735 | 602 | 20993 | 8531 | 881 | 65534 | 65534 | 65534 | 65534 | 65534 | 65534 | 65534 | 65534 | 65534 | 65534 | 65534 | 65534 | 65534 | 65534 | 65534 | 65534 | 65534 | 2100 | 8090 | 10030 | 7934
2024-04-01 19:00 | 0 | 0 | 0 | 0 | 125 | 73 | 165 | 7897 | 3266 | 10042 | 907 | 914 | 0 | 7910 | 20665 | 9005 | 0 | 20995 | 8740 | 602 | 20991 | 8540 | 896 | 65534 | 65534 | 65534 | 65534 | 65534 | 65534 | 65534 | 65534 | 65534 | 65534 | 65534 | 65534 | 65534 | 65534 | 65534 | 65534 | 65534 | 2100 | 8089 | 10031 | 7893
2024-04-01 19:15 | 0 | 0 | 0 | 0 | 106 | 80 | 206 | 7881 | 3281 | 10043 | 907 | 913 | 0 | 7879 | 20665 | 8985 | 0 | 20995 | 8740 | 602 | 20991 | 8543 | 881 | 65534 | 65534 | 65534 | 65534 | 65534 | 65534 | 65534 | 65534 | 65534 | 65534 | 65534 | 65534 | 65534 | 65534 | 65534 | 65534 | 65534 | 2100 | 8089 | 10032 | 7860
2024-04-01 19:30 | 0 | 0 | 0 | 0 | 117 | 79 | 226 | 7874 | 3287 | 10045 | 907 | 915 | 0 | 7863 | 20667 | 8963 | 0 | 20993 | 8740 | 602 | 20993 | 8550 | 885 | 65534 | 65534 | 65534 | 65534 | 65534 | 65534 | 65534 | 65534 | 65534 | 65534 | 65534 | 65534 | 65534 | 65534 | 65534 | 65534 | 65534 | 2100 | 8080 | 10035 | 7839
2024-04-01 19:45 | 0 | 0 | 0 | 0 | 129 | 76 | 172 | 7855 | 3302 | 10048 | 907 | 914 | 0 | 7849 | 20664 | 8942 | 0 | 20993 | 8740 | 602 | 20991 | 8554 | 888 | 65534 | 65534 | 65534 | 65534 | 65534 | 65534 | 65534 | 65534 | 65534 | 65534 | 65534 | 65534 | 65534 | 65534 | 65534 | 65534 | 65534 | 2100 | 8079 | 10037 | 7823
2024-04-01 20:00 | 0 | 0 | 0 | 0 | 129 | 64 | 131 | 7845 | 3305 | 10051 | 906 | 913 | 0 | 7831 | 20664 | 8920 | 0 | 20994 | 8730 | 602 | 20992 | 8560 | 885 | 65534 | 65534 | 65534 | 65534 | 65534 | 65534 | 65534 | 65534 | 65534 | 65534 | 65534 | 65534 | 65534 | 65534 | 65534 | 65534 | 65534 | 2100 | 8078 | 10040 | 7799
2024-04-01 20:15 | 0 | 0 | 0 | 0 | 137 | 58 | 139 | 7830 | 3293 | 10051 | 906 | 914 | 0 | 7816 | 20664 | 8900 | 0 | 20995 | 8730 | 609 | 20990 | 8560 | 899 | 65534 | 65534 | 65534 | 65534 | 65534 | 65534 | 65534 | 65534 | 65534 | 65534 | 65534 | 65534 | 65534 | 65534 | 65534 | 65534 | 65534 | 2100 | 8071 | 10041 | 7780
2024-04-01 20:30 | 0 | 0 | 0 | 0 | 122 | 57 | 156 | 7816 | 3281 | 10053 | 906 | 914 | 0 | 7801 | 20663 | 8880 | 0 | 20992 | 8730 | 609 | 20992 | 8569 | 896 | 65534 | 65534 | 65534 | 65534 | 65534 | 65534 | 65534 | 65534 | 65534 | 65534 | 65534 | 65534 | 65534 | 65534 | 65534 | 65534 | 65534 | 2100 | 8076 | 10043 | 7760
2024-04-01 20:45 | 0 | 0 | 0 | 0 | 159 | 49 | 85 | 7801 | 3278 | 10055 | 906 | 913 | 0 | 7787 | 20664 | 8859 | 0 | 20993 | 8726 | 609 | 20990 | 8570 | 892 | 65534 | 65534 | 65534 | 65534 | 65534 | 65534 | 65534 | 65534 | 65534 | 65534 | 65534 | 65534 | 65534 | 65534 | 65534 | 65534 | 65534 | 2100 | 8067 | 10044 | 7744
2024-04-01 21:00 | 0 | 0 | 0 | 0 | 146 | 43 | 86 | 7783 | 3272 | 10056 | 907 | 914 | 0 | 7771 | 20660 | 8841 | 0 | 20993 | 8720 | 602 | 20992 | 8570 | 896 | 65534 | 65534 | 65534 | 65534 | 65534 | 65534 | 65534 | 65534 | 65534 | 65534 | 65534 | 65534 | 65534 | 65534 | 65534 | 65534 | 65534 | 2100 | 8067 | 10046 | 7727
2024-04-01 21:15 | 0 | 0 | 0 | 0 | 169 | 68 | 160 | 7789 | 3263 | 10057 | 906 | 914 | 0 | 7758 | 20662 | 8822 | 0 | 20995 | 8720 | 602 | 20991 | 8575 | 896 | 65534 | 65534 | 65534 | 65534 | 65534 | 65534 | 65534 | 65534 | 65534 | 65534 | 65534 | 65534 | 65534 | 65534 | 65534 | 65534 | 65534 | 2100 | 8065 | 10047 | 7710
2024-04-01 21:30 | 0 | 0 | 0 | 0 | 159 | 39 | 84 | 7771 | 3258 | 10058 | 906 | 914 | 0 | 7753 | 20661 | 8803 | 0 | 20992 | 8711 | 602 | 20990 | 8580 | 896 | 65534 | 65534 | 65534 | 65534 | 65534 | 65534 | 65534 | 65534 | 65534 | 65534 | 65534 | 65534 | 65534 | 65534 | 65534 | 65534 | 65534 | 2100 | 8061 | 10048 | 7704
2024-04-01 21:45 | 0 | 0 | 0 | 0 | 152 | 40 | 89 | 7756 | 3264 | 10059 | 906 | 914 | 0 | 7737 | 20663 | 8785 | 0 | 20993 | 8710 | 602 | 20991 | 8580 | 899 | 65534 | 65534 | 65534 | 65534 | 65534 | 65534 | 65534 | 65534 | 65534 | 65534 | 65534 | 65534 | 65534 | 65534 | 65534 | 65534 | 65534 | 2100 | 8058 | 10049 | 7689
2024-04-01 22:00 | 0 | 0 | 0 | 0 | 180 | 78 | 136 | 7763 | 3271 | 10059 | 906 | 914 | 0 | 7727 | 20660 | 8767 | 0 | 20990 | 8703 | 602 | 20988 | 8580 | 899 | 65534 | 65534 | 65534 | 65534 | 65534 | 65534 | 65534 | 65534 | 65534 | 65534 | 65534 | 65534 | 65534 | 65534 | 65534 | 65534 | 65534 | 2100 | 8057 | 10049 | 7672
2024-04-01 22:15 | 0 | 0 | 0 | 0 | 157 | 50 | 99 | 7735 | 3267 | 10058 | 906 | 914 | 0 | 7719 | 20662 | 8751 | 0 | 20990 | 8700 | 609 | 20991 | 8580 | 903 | 65534 | 65534 | 65534 | 65534 | 65534 | 65534 | 65534 | 65534 | 65534 | 65534 | 65534 | 65534 | 65534 | 65534 | 65534 | 65534 | 65534 | 2100 | 8051 | 10048 | 7664
2024-04-01 22:30 | 0 | 0 | 0 | 0 | 173 | 95 | 156 | 7739 | 3279 | 10057 | 907 | 914 | 0 | 7710 | 20659 | 8735 | 0 | 20991 | 8693 | 602 | 20990 | 8580 | 896 | 65534 | 65534 | 65534 | 65534 | 65534 | 65534 | 65534 | 65534 | 65534 | 65534 | 65534 | 65534 | 65534 | 65534 | 65534 | 65534 | 65534 | 2100 | 8050 | 10047 | 7655
2024-04-01 22:45 | 0 | 0 | 0 | 0 | 169 | 107 | 177 | 7723 | 3273 | 10055 | 906 | 914 | 0 | 7703 | 20662 | 8717 | 0 | 20989 | 8690 | 602 | 20988 | 8580 | 892 | 65534 | 65534 | 65534 | 65534 | 65534 | 65534 | 65534 | 65534 | 65534 | 65534 | 65534 | 65534 | 65534 | 65534 | 65534 | 65534 | 65534 | 2100 | 8046 | 10045 | 7647
2024-04-01 23:00 | 0 | 0 | 0 | 0 | 170 | 131 | 197 | 7698 | 3244 | 10053 | 906 | 914 | 0 | 7689 | 20663 | 8703 | 0 | 20990 | 8681 | 595 | 20991 | 8580 | 896 | 65534 | 65534 | 65534 | 65534 | 65534 | 65534 | 65534 | 65534 | 65534 | 65534 | 65534 | 65534 | 65534 | 65534 | 65534 | 65534 | 65534 | 2100 | 8047 | 10043 | 7637
2024-04-01 23:15 | 0 | 0 | 0 | 0 | 169 | 111 | 225 | 7689 | 3229 | 10052 | 906 | 914 | 0 | 7673 | 20660 | 8687 | 0 | 20990 | 8677 | 595 | 20989 | 8580 | 903 | 65534 | 65534 | 65534 | 65534 | 65534 | 65534 | 65534 | 65534 | 65534 | 65534 | 65534 | 65534 | 65534 | 65534 | 65534 | 65534 | 65534 | 2100 | 8048 | 10042 | 7624
2024-04-01 23:30 | 0 | 0 | 0 | 0 | 176 | 93 | 178 | 7682 | 3221 | 10050 | 906 | 914 | 0 | 7661 | 20662 | 8673 | 0 | 20990 | 8670 | 602 | 20990 | 8580 | 896 | 65534 | 65534 | 65534 | 65534 | 65534 | 65534 | 65534 | 65534 | 65534 | 65534 | 65534 | 65534 | 65534 | 65534 | 65534 | 65534 | 65534 | 2100 | 8046 | 10040 | 7608
2024-04-01 23:45 | 0 | 0 | 0 | 0 | 185 | 142 | 261 | 7670 | 3219 | 10048 | 906 | 914 | 0 | 7654 | 20660 | 8657 | 0 | 20988 | 8664 | 587 | 20991 | 8580 | 892 | 65534 | 65534 | 65534 | 65534 | 65534 | 65534 | 65534 | 65534 | 65534 | 65534 | 65534 | 65534 | 65534 | 65534 | 65534 | 65534 | 65534 | 2100 | 8045 | 10038 | 7599
2024-04-02 | 0 | 0 | 0 | 0 | 166 | 96 | 230 | 7655 | 3205 | 10046 | 906 | 914 | 0 | 7642 | 20661 | 8644 | 0 | 20993 | 8660 | 602 | 20990 | 8580 | 899 | 65534 | 65534 | 65534 | 65534 | 65534 | 65534 | 65534 | 65534 | 65534 | 65534 | 65534 | 65534 | 65534 | 65534 | 65534 | 65534 | 65534 | 2100 | 8044 | 10036 | 7589
2024-04-02 00:15 | 0 | 0 | 0 | 0 | 169 | 90 | 159 | 7652 | 3205 | 10045 | 905 | 914 | 0 | 7632 | 20661 | 8630 | 0 | 20992 | 8650 | 587 | 20991 | 8580 | 885 | 65534 | 65534 | 65534 | 65534 | 65534 | 65534 | 65534 | 65534 | 65534 | 65534 | 65534 | 65534 | 65534 | 65534 | 65534 | 65534 | 65534 | 2100 | 8023 | 10034 | 7592
2024-04-02 00:30 | 0 | 0 | 0 | 0 | 178 | 125 | 203 | 7647 | 3202 | 10042 | 906 | 914 | 0 | 7622 | 20661 | 8616 | 0 | 20988 | 8647 | 572 | 20990 | 8580 | 899 | 65534 | 65534 | 65534 | 65534 | 65534 | 65534 | 65534 | 65534 | 65534 | 65534 | 65534 | 65534 | 65534 | 65534 | 65534 | 65534 | 65534 | 2100 | 8032 | 10032 | 7583
2024-04-02 00:45 | 0 | 0 | 0 | 0 | 170 | 123 | 198 | 7641 | 3202 | 10039 | 906 | 914 | 0 | 7618 | 20662 | 8603 | 0 | 20990 | 8640 | 587 | 20991 | 8580 | 892 | 65534 | 65534 | 65534 | 65534 | 65534 | 65534 | 65534 | 65534 | 65534 | 65534 | 65534 | 65534 | 65534 | 65534 | 65534 | 65534 | 65534 | 2100 | 8021 | 10029 | 7571
2024-04-02 01:00 | 0 | 0 | 0 | 0 | 172 | 97 | 188 | 7642 | 3203 | 10037 | 906 | 914 | 0 | 7615 | 20660 | 8589 | 0 | 20990 | 8633 | 595 | 20990 | 8579 | 896 | 65534 | 65534 | 65534 | 65534 | 65534 | 65534 | 65534 | 65534 | 65534 | 65534 | 65534 | 65534 | 65534 | 65534 | 65534 | 65534 | 65534 | 2100 | 8022 | 10027 | 7575
2024-04-02 01:15 | 0 | 0 | 0 | 0 | 178 | 128 | 212 | 7641 | 3201 | 10035 | 906 | 914 | 0 | 7611 | 20658 | 8577 | 0 | 20991 | 8627 | 587 | 20989 | 8570 | 892 | 65534 | 65534 | 65534 | 65534 | 65534 | 65534 | 65534 | 65534 | 65534 | 65534 | 65534 | 65534 | 65534 | 65534 | 65534 | 65534 | 65534 | 2100 | 8022 | 10025 | 7562
2024-04-02 01:30 | 0 | 0 | 0 | 0 | 177 | 113 | 195 | 7627 | 3195 | 10034 | 906 | 914 | 0 | 7611 | 20661 | 8565 | 0 | 20988 | 8620 | 602 | 20990 | 8570 | 903 | 65534 | 65534 | 65534 | 65534 | 65534 | 65534 | 65534 | 65534 | 65534 | 65534 | 65534 | 65534 | 65534 | 65534 | 65534 | 65534 | 65534 | 2100 | 8023 | 10024 | 7553
2024-04-02 01:45 | 0 | 0 | 0 | 0 | 177 | 79 | 145 | 7607 | 3171 | 10034 | 906 | 914 | 0 | 7592 | 20660 | 8553 | 0 | 20989 | 8613 | 580 | 20990 | 8570 | 896 | 65534 | 65534 | 65534 | 65534 | 65534 | 65534 | 65534 | 65534 | 65534 | 65534 | 65534 | 65534 | 65534 | 65534 | 65534 | 65534 | 65534 | 2100 | 8022 | 10024 | 7539
2024-04-02 02:00 | 0 | 0 | 0 | 0 | 185 | 77 | 144 | 7599 | 3165 | 10034 | 905 | 914 | 0 | 7579 | 20660 | 8541 | 0 | 20991 | 8609 | 587 | 20991 | 8570 | 892 | 65534 | 65534 | 65534 | 65534 | 65534 | 65534 | 65534 | 65534 | 65534 | 65534 | 65534 | 65534 | 65534 | 65534 | 65534 | 65534 | 65534 | 2100 | 8020 | 10024 | 7523
2024-04-02 02:15 | 0 | 0 | 0 | 0 | 174 | 90 | 159 | 7587 | 3162 | 10033 | 906 | 914 | 0 | 7568 | 20660 | 8529 | 0 | 20990 | 8600 | 602 | 20990 | 8569 | 892 | 65534 | 65534 | 65534 | 65534 | 65534 | 65534 | 65534 | 65534 | 65534 | 65534 | 65534 | 65534 | 65534 | 65534 | 65534 | 65534 | 65534 | 2100 | 8017 | 10023 | 7512
2024-04-02 02:30 | 0 | 0 | 0 | 0 | 183 | 84 | 167 | 7585 | 3162 | 10031 | 906 | 914 | 0 | 7561 | 20660 | 8517 | 0 | 20990 | 8595 | 602 | 20991 | 8560 | 896 | 65534 | 65534 | 65534 | 65534 | 65534 | 65534 | 65534 | 65534 | 65534 | 65534 | 65534 | 65534 | 65534 | 65534 | 65534 | 65534 | 65534 | 2100 | 8019 | 10021 | 7502
2024-04-02 02:45 | 0 | 0 | 0 | 0 | 172 | 65 | 138 | 7581 | 3163 | 10031 | 906 | 914 | 0 | 7552 | 20659 | 8507 | 0 | 20989 | 8590 | 595 | 20990 | 8560 | 896 | 65534 | 65534 | 65534 | 65534 | 65534 | 65534 | 65534 | 65534 | 65534 | 65534 | 65534 | 65534 | 65534 | 65534 | 65534 | 65534 | 65534 | 2100 | 8018 | 10021 | 7495
2024-04-02 03:00 | 0 | 0 | 0 | 0 | 156 | 43 | 126 | 7567 | 3155 | 10032 | 905 | 914 | 0 | 7543 | 20659 | 8496 | 0 | 20987 | 8581 | 580 | 20990 | 8560 | 888 | 65534 | 65534 | 65534 | 65534 | 65534 | 65534 | 65534 | 65534 | 65534 | 65534 | 65534 | 65534 | 65534 | 65534 | 65534 | 65534 | 65534 | 2100 | 8017 | 10021 | 7485
2024-04-02 03:15 | 0 | 0 | 0 | 0 | 171 | 29 | 54 | 7552 | 3133 | 10032 | 906 | 914 | 0 | 7525 | 20660 | 8486 | 0 | 20987 | 8577 | 587 | 20991 | 8559 | 899 | 65534 | 65534 | 65534 | 65534 | 65534 | 65534 | 65534 | 65534 | 65534 | 65534 | 65534 | 65534 | 65534 | 65534 | 65534 | 65534 | 65534 | 2100 | 8017 | 10021 | 7468
2024-04-02 03:30 | 0 | 0 | 0 | 0 | 187 | 35 | 61 | 7544 | 3131 | 10031 | 905 | 913 | 0 | 7515 | 20658 | 8475 | 0 | 20988 | 8570 | 572 | 20990 | 8550 | 885 | 65534 | 65534 | 65534 | 65534 | 65534 | 65534 | 65534 | 65534 | 65534 | 65534 | 65534 | 65534 | 65534 | 65534 | 65534 | 65534 | 65534 | 2100 | 8015 | 10021 | 7453
2024-04-02 03:45 | 0 | 0 | 0 | 0 | 179 | 45 | 76 | 7544 | 3139 | 10032 | 906 | 914 | 0 | 7509 | 20661 | 8465 | 0 | 20988 | 8563 | 564 | 20990 | 8550 | 896 | 65534 | 65534 | 65534 | 65534 | 65534 | 65534 | 65534 | 65534 | 65534 | 65534 | 65534 | 65534 | 65534 | 65534 | 65534 | 65534 | 65534 | 2100 | 8014 | 10022 | 7449
2024-04-02 04:00 | 0 | 0 | 0 | 0 | 166 | 42 | 72 | 7529 | 3132 | 10032 | 906 | 914 | 0 | 7503 | 20660 | 8455 | 0 | 20988 | 8559 | 556 | 20991 | 8550 | 869 | 65534 | 65534 | 65534 | 65534 | 65534 | 65534 | 65534 | 65534 | 65534 | 65534 | 65534 | 65534 | 65534 | 65534 | 65534 | 65534 | 65534 | 2100 | 8015 | 10022 | 7439
2024-04-02 04:15 | 0 | 0 | 0 | 0 | 151 | 28 | 40 | 7519 | 3119 | 10033 | 906 | 914 | 0 | 7493 | 20661 | 8445 | 0 | 20988 | 8550 | 572 | 20990 | 8544 | 888 | 65534 | 65534 | 65534 | 65534 | 65534 | 65534 | 65534 | 65534 | 65534 | 65534 | 65534 | 65534 | 65534 | 65534 | 65534 | 65534 | 65534 | 2100 | 8015 | 10023 | 7433
2024-04-02 04:30 | 0 | 0 | 0 | 0 | 182 | 50 | 80 | 7525 | 3113 | 10033 | 905 | 914 | 0 | 7484 | 20659 | 8435 | 0 | 20988 | 8545 | 556 | 20991 | 8540 | 869 | 65534 | 65534 | 65534 | 65534 | 65534 | 65534 | 65534 | 65534 | 65534 | 65534 | 65534 | 65534 | 65534 | 65534 | 65534 | 65534 | 65534 | 2100 | 8007 | 10023 | 7425
2024-04-02 04:45 | 0 | 0 | 0 | 0 | 157 | 25 | 42 | 7514 | 3106 | 10032 | 905 | 915 | 0 | 7479 | 20659 | 8425 | 0 | 20989 | 8540 | 540 | 20989 | 8540 | 877 | 65534 | 65534 | 65534 | 65534 | 65534 | 65534 | 65534 | 65534 | 65534 | 65534 | 65534 | 65534 | 65534 | 65534 | 65534 | 65534 | 65534 | 2100 | 8007 | 10023 | 7425
2024-04-02 05:00 | 0 | 0 | 0 | 0 | 180 | 48 | 78 | 7514 | 3105 | 10033 | 905 | 914 | 0 | 7473 | 20660 | 8415 | 0 | 20986 | 8531 | 514 | 20988 | 8537 | 885 | 65534 | 65534 | 65534 | 65534 | 65534 | 65534 | 65534 | 65534 | 65534 | 65534 | 65534 | 65534 | 65534 | 65534 | 65534 | 65534 | 65534 | 2100 | 8004 | 10024 | 7419
2024-04-02 05:15 | 0 | 0 | 0 | 0 | 212 | 37 | 64 | 7514 | 3101 | 10035 | 906 | 914 | 0 | 7471 | 20659 | 8406 | 0 | 20989 | 8528 | 523 | 20990 | 8530 | 892 | 65534 | 65534 | 65534 | 65534 | 65534 | 65534 | 65534 | 65534 | 65534 | 65534 | 65534 | 65534 | 65534 | 65534 | 65534 | 65534 | 65534 | 2100 | 8000 | 10025 | 7411
2024-04-02 05:30 | 0 | 0 | 0 | 0 | 191 | 67 | 117 | 7519 | 3114 | 10036 | 906 | 914 | 0 | 7473 | 20659 | 8396 | 0 | 20987 | 8520 | 540 | 20991 | 8530 | 865 | 65534 | 65534 | 65534 | 65534 | 65534 | 65534 | 65534 | 65534 | 65534 | 65534 | 65534 | 65534 | 65534 | 65534 | 65534 | 65534 | 65534 | 2100 | 8001 | 10026 | 7419
2024-04-02 05:45 | 0 | 0 | 0 | 0 | 194 | 66 | 120 | 7521 | 3127 | 10036 | 905 | 914 | 0 | 7480 | 20661 | 8386 | 0 | 20987 | 8514 | 540 | 20991 | 8529 | 861 | 65534 | 65534 | 65534 | 65534 | 65534 | 65534 | 65534 | 65534 | 65534 | 65534 | 65534 | 65534 | 65534 | 65534 | 65534 | 65534 | 65534 | 2100 | 8002 | 10026 | 7422
2024-04-02 06:00 | 5 | 0 | 0 | 0 | 192 | 46 | 109 | 7513 | 3125 | 10038 | 905 | 914 | 0 | 7481 | 20657 | 8377 | 0 | 20985 | 8510 | 531 | 20990 | 8520 | 861 | 65534 | 65534 | 65534 | 65534 | 65534 | 65534 | 65534 | 65534 | 65534 | 65534 | 65534 | 65534 | 65534 | 65534 | 65534 | 65534 | 65534 | 2100 | 8001 | 10028 | 7420
2024-04-02 06:15 | 51 | 0 | 0 | 0 | 186 | 50 | 85 | 7511 | 3123 | 10040 | 906 | 914 | 0 | 7478 | 20656 | 8367 | 0 | 20987 | 8501 | 540 | 20990 | 8520 | 853 | 65534 | 65534 | 65534 | 65534 | 65534 | 65534 | 65534 | 65534 | 65534 | 65534 | 65534 | 65534 | 65534 | 65534 | 65534 | 65534 | 65534 | 2100 | 8001 | 10030 | 7415
2024-04-02 06:30 | 125 | 0 | 0 | 0 | 178 | 66 | 106 | 7517 | 3142 | 10041 | 905 | 914 | 0 | 7488 | 20661 | 8359 | 0 | 20987 | 8497 | 523 | 20991 | 8520 | 873 | 65534 | 65534 | 65534 | 65534 | 65534 | 65534 | 65534 | 65534 | 65534 | 65534 | 65534 | 65534 | 65534 | 65534 | 65534 | 65534 | 65534 | 2100 | 7995 | 10031 | 7424
2024-04-02 06:45 | 222 | 0 | 0 | 0 | 180 | 51 | 94 | 7524 | 3151 | 10043 | 906 | 914 | 0 | 7494 | 20661 | 8350 | 0 | 20986 | 8490 | 540 | 20990 | 8510 | 853 | 65534 | 65534 | 65534 | 65534 | 65534 | 65534 | 65534 | 65534 | 65534 | 65534 | 65534 | 65534 | 65534 | 65534 | 65534 | 65534 | 65534 | 2100 | 7995 | 10033 | 7437
2024-04-02 07:00 | 343 | 0 | 0 | 0 | 183 | 92 | 155 | 7548 | 3193 | 10045 | 906 | 915 | 0 | 7519 | 20660 | 8340 | 0 | 20986 | 8484 | 531 | 20991 | 8510 | 857 | 65534 | 65534 | 65534 | 65534 | 65534 | 65534 | 65534 | 65534 | 65534 | 65534 | 65534 | 65534 | 65534 | 65534 | 65534 | 65534 | 65534 | 2100 | 7996 | 10035 | 7454
2024-04-02 07:15 | 561 | 0 | 0 | 0 | 180 | 92 | 170 | 7591 | 3253 | 10046 | 906 | 914 | 0 | 7561 | 20659 | 8333 | 0 | 20982 | 8480 | 487 | 20988 | 8509 | 853 | 65534 | 65534 | 65534 | 65534 | 65534 | 65534 | 65534 | 65534 | 65534 | 65534 | 65534 | 65534 | 65534 | 65534 | 65534 | 65534 | 65534 | 2100 | 7991 | 10037 | 7490
2024-04-02 07:30 | 2339 | 0 | 0 | 0 | 184 | 131 | 248 | 7674 | 3408 | 10043 | 906 | 914 | 0 | 7693 | 20659 | 8325 | 0 | 20987 | 8471 | 496 | 20990 | 8500 | 857 | 65534 | 65534 | 65534 | 65534 | 65534 | 65534 | 65534 | 65534 | 65534 | 65534 | 65534 | 65534 | 65534 | 65534 | 65534 | 65534 | 65534 | 2100 | 7992 | 10039 | 7542
2024-04-02 07:45 | 3325 | 0 | 0 | 0 | 188 | 170 | 399 | 7764 | 3526 | 10043 | 907 | 914 | 0 | 7913 | 20660 | 8318 | 0 | 20986 | 8467 | 514 | 20990 | 8500 | 845 | 65534 | 65534 | 65534 | 65534 | 65534 | 65534 | 65534 | 65534 | 65534 | 65534 | 65534 | 65534 | 65534 | 65534 | 65534 | 65534 | 65534 | 2100 | 7998 | 10041 | 7699
2024-04-02 08:00 | 3991 | 0 | 0 | 0 | 187 | 196 | 333 | 7849 | 3565 | 10043 | 908 | 915 | 0 | 8074 | 20658 | 8310 | 0 | 20987 | 8460 | 514 | 20990 | 8497 | 849 | 65534 | 65534 | 65534 | 65534 | 65534 | 65534 | 65534 | 65534 | 65534 | 65534 | 65534 | 65534 | 65534 | 65534 | 65534 | 65534 | 65534 | 2100 | 8005 | 10042 | 7903
2024-04-02 08:15 | 4594 | 0 | 0 | 0 | 191 | 187 | 380 | 7933 | 3575 | 10045 | 907 | 915 | 0 | 8219 | 20661 | 8303 | 0 | 20984 | 8454 | 505 | 20990 | 8490 | 845 | 65534 | 65534 | 65534 | 65534 | 65534 | 65534 | 65534 | 65534 | 65534 | 65534 | 65534 | 65534 | 65534 | 65534 | 65534 | 65534 | 65534 | 2100 | 8019 | 10043 | 8090
2024-04-02 08:30 | 5179 | 0 | 0 | 0 | 183 | 212 | 380 | 7995 | 3499 | 10045 | 908 | 915 | 0 | 8318 | 20660 | 8300 | 0 | 20984 | 8450 | 487 | 20991 | 8490 | 849 | 65534 | 65534 | 65534 | 65534 | 65534 | 65534 | 65534 | 65534 | 65534 | 65534 | 65534 | 65534 | 65534 | 65534 | 65534 | 65534 | 65534 | 2100 | 8026 | 10044 | 8230
2024-04-02 08:45 | 5986 | 0 | 0 | 0 | 182 | 208 | 422 | 8067 | 3417 | 10046 | 909 | 913 | 0 | 8395 | 20658 | 8301 | 0 | 20987 | 8443 | 487 | 20992 | 8485 | 869 | 65534 | 65534 | 65534 | 65534 | 65534 | 65534 | 65534 | 65534 | 65534 | 65534 | 65534 | 65534 | 65534 | 65534 | 65534 | 65534 | 65534 | 2100 | 8043 | 10044 | 8330
2024-04-02 09:00 | 6431 | 0 | 0 | 0 | 181 | 246 | 485 | 8081 | 3313 | 10046 | 909 | 914 | 0 | 8457 | 20659 | 8310 | 0 | 20985 | 8440 | 477 | 20989 | 8480 | 853 | 65534 | 65534 | 65534 | 65534 | 65534 | 65534 | 65534 | 65534 | 65534 | 65534 | 65534 | 65534 | 65534 | 65534 | 65534 | 65534 | 65534 | 2100 | 8055 | 10045 | 8419
2024-04-02 09:15 | 7252 | 0 | 0 | 0 | 166 | 181 | 314 | 8161 | 3271 | 10046 | 908 | 915 | 0 | 8519 | 20660 | 8321 | 0 | 20985 | 8433 | 477 | 20992 | 8480 | 853 | 65534 | 65534 | 65534 | 65534 | 65534 | 65534 | 65534 | 65534 | 65534 | 65534 | 65534 | 65534 | 65534 | 65534 | 65534 | 65534 | 65534 | 2100 | 8070 | 10045 | 8499
2024-04-02 09:30 | 7629 | 0 | 0 | 0 | 135 | 166 | 395 | 8223 | 3223 | 10048 | 909 | 914 | 0 | 8596 | 20658 | 8336 | 0 | 20984 | 8430 | 487 | 20989 | 8475 | 853 | 65534 | 65534 | 65534 | 65534 | 65534 | 65534 | 65534 | 65534 | 65534 | 65534 | 65534 | 65534 | 65534 | 65534 | 65534 | 65534 | 65534 | 2100 | 8075 | 10046 | 8573
2024-04-02 09:45 | 8667 | 0 | 0 | 0 | 149 | 155 | 351 | 8279 | 3112 | 10047 | 909 | 914 | 0 | 8681 | 20659 | 8357 | 0 | 20984 | 8430 | 477 | 20991 | 8470 | 849 | 65534 | 65534 | 65534 | 65534 | 65534 | 65534 | 65534 | 65534 | 65534 | 65534 | 65534 | 65534 | 65534 | 65534 | 65534 | 65534 | 65534 | 2100 | 8093 | 10045 | 8665
2024-04-02 10:00 | 9097 | 0 | 0 | 0 | 142 | 161 | 339 | 8359 | 2973 | 10048 | 910 | 914 | 0 | 8765 | 20661 | 8381 | 0 | 20983 | 8429 | 487 | 20989 | 8470 | 849 | 65534 | 65534 | 65534 | 65534 | 65534 | 65534 | 65534 | 65534 | 65534 | 65534 | 65534 | 65534 | 65534 | 65534 | 65534 | 65534 | 65534 | 2100 | 8102 | 10045 | 8768
2024-04-02 10:15 | 9147 | 0 | 0 | 0 | 149 | 160 | 410 | 8338 | 2869 | 10049 | 911 | 914 | 0 | 8802 | 20661 | 8410 | 0 | 20988 | 8421 | 477 | 20992 | 8464 | 849 | 65534 | 65534 | 65534 | 65534 | 65534 | 65534 | 65534 | 65534 | 65534 | 65534 | 65534 | 65534 | 65534 | 65534 | 65534 | 65534 | 65534 | 2100 | 8122 | 10045 | 8823
2024-04-02 10:30 | 9671 | 0 | 0 | 0 | 144 | 146 | 361 | 8424 | 2907 | 10049 | 910 | 914 | 0 | 8833 | 20662 | 8442 | 0 | 20985 | 8425 | 477 | 20992 | 8460 | 845 | 65534 | 65534 | 65534 | 65534 | 65534 | 65534 | 65534 | 65534 | 65534 | 65534 | 65534 | 65534 | 65534 | 65534 | 65534 | 65534 | 65534 | 2100 | 8136 | 10044 | 8873
2024-04-02 10:45 | 10434 | 0 | 0 | 0 | 136 | 151 | 334 | 8426 | 2909 | 10047 | 910 | 914 | 0 | 8869 | 20662 | 8479 | 0 | 20983 | 8430 | 477 | 20991 | 8460 | 845 | 65534 | 65534 | 65534 | 65534 | 65534 | 65534 | 65534 | 65534 | 65534 | 65534 | 65534 | 65534 | 65534 | 65534 | 65534 | 65534 | 65534 | 2100 | 8140 | 10043 | 8928
2024-04-02 11:00 | 10544 | 0 | 0 | 0 | 176 | 169 | 378 | 8464 | 2923 | 10046 | 910 | 913 | 0 | 8888 | 20663 | 8519 | 0 | 20985 | 8430 | 477 | 20991 | 8460 | 849 | 65534 | 65534 | 65534 | 65534 | 65534 | 65534 | 65534 | 65534 | 65534 | 65534 | 65534 | 65534 | 65534 | 65534 | 65534 | 65534 | 65534 | 2100 | 8154 | 10041 | 8982
2024-04-02 11:15 | 11193 | 0 | 0 | 0 | 101 | 169 | 424 | 8477 | 2867 | 10046 | 912 | 913 | 0 | 8895 | 20666 | 8562 | 0 | 20984 | 8431 | 477 | 20990 | 8450 | 845 | 65534 | 65534 | 65534 | 65534 | 65534 | 65534 | 65534 | 65534 | 65534 | 65534 | 65534 | 65534 | 65534 | 65534 | 65534 | 65534 | 65534 | 2100 | 8159 | 10039 | 9004
2024-04-02 11:30 | 11553 | 0 | 0 | 0 | 113 | 163 | 378 | 8559 | 2807 | 10044 | 911 | 914 | 0 | 8915 | 20665 | 8608 | 0 | 20986 | 8440 | 487 | 20991 | 8450 | 845 | 65534 | 65534 | 65534 | 65534 | 65534 | 65534 | 65534 | 65534 | 65534 | 65534 | 65534 | 65534 | 65534 | 65534 | 65534 | 65534 | 65534 | 2100 | 8175 | 10037 | 9037
2024-04-02 11:45 | 11266 | 0 | 0 | 0 | 149 | 193 | 445 | 8551 | 2760 | 10042 | 910 | 914 | 0 | 8941 | 20664 | 8657 | 0 | 20986 | 8446 | 477 | 20993 | 8450 | 845 | 65534 | 65534 | 65534 | 65534 | 65534 | 65534 | 65534 | 65534 | 65534 | 65534 | 65534 | 65534 | 65534 | 65534 | 65534 | 65534 | 65534 | 2100 | 8183 | 10034 | 9089
2024-04-02 12:00 | 11939 | 0 | 0 | 0 | 141 | 139 | 275 | 8565 | 2699 | 10040 | 910 | 913 | 0 | 8933 | 20664 | 8706 | 0 | 20986 | 8454 | 477 | 20993 | 8450 | 849 | 65534 | 65534 | 65534 | 65534 | 65534 | 65534 | 65534 | 65534 | 65534 | 65534 | 65534 | 65534 | 65534 | 65534 | 65534 | 65534 | 65534 | 2100 | 8191 | 10032 | 9106
2024-04-02 12:15 | 12193 | 0 | 0 | 0 | 49 | 134 | 362 | 8644 | 2651 | 10038 | 911 | 913 | 0 | 8977 | 20664 | 8757 | 0 | 20987 | 8464 | 487 | 20993 | 8450 | 853 | 65534 | 65534 | 65534 | 65534 | 65534 | 65534 | 65534 | 65534 | 65534 | 65534 | 65534 | 65534 | 65534 | 65534 | 65534 | 65534 | 65534 | 2100 | 8192 | 10029 | 9158
2024-04-02 12:30 | 11636 | 0 | 0 | 0 | 295 | 115 | 267 | 8597 | 2748 | 10036 | 911 | 914 | 0 | 9022 | 20667 | 8807 | 0 | 20988 | 8475 | 531 | 20993 | 8450 | 849 | 65534 | 65534 | 65534 | 65534 | 65534 | 65534 | 65534 | 65534 | 65534 | 65534 | 65534 | 65534 | 65534 | 65534 | 65534 | 65534 | 65534 | 2100 | 8198 | 10027 | 9201
2024-04-02 12:45 | 8538 | 0 | 0 | 0 | 215 | 121 | 306 | 8633 | 2749 | 10033 | 911 | 913 | 0 | 9019 | 20668 | 8857 | 0 | 20987 | 8487 | 531 | 20994 | 8450 | 845 | 65534 | 65534 | 65534 | 65534 | 65534 | 65534 | 65534 | 65534 | 65534 | 65534 | 65534 | 65534 | 65534 | 65534 | 65534 | 65534 | 65534 | 2100 | 8194 | 10023 | 9225
2024-04-02 13:00 | 1750 | 0 | 0 | 0 | 186 | 135 | 267 | 8536 | 2637 | 10031 | 911 | 913 | 0 | 8895 | 20666 | 8911 | 0 | 20986 | 8503 | 556 | 20991 | 8450 | 849 | 65534 | 65534 | 65534 | 65534 | 65534 | 65534 | 65534 | 65534 | 65534 | 65534 | 65534 | 65534 | 65534 | 65534 | 65534 | 65534 | 65534 | 2100 | 8181 | 10020 | 9105
2024-04-02 13:15 | 8357 | 0 | 0 | 0 | 133 | 109 | 288 | 8628 | 2579 | 10026 | 910 | 914 | 0 | 8819 | 20667 | 8963 | 0 | 20986 | 8516 | 548 | 20991 | 8450 | 861 | 65534 | 65534 | 65534 | 65534 | 65534 | 65534 | 65534 | 65534 | 65534 | 65534 | 65534 | 65534 | 65534 | 65534 | 65534 | 65534 | 65534 | 2100 | 8186 | 10017 | 8988
2024-04-02 13:30 | 7249 | 0 | 0 | 0 | 153 | 117 | 318 | 8645 | 2603 | 10023 | 910 | 914 | 0 | 8933 | 20665 | 9010 | 0 | 20990 | 8534 | 531 | 20993 | 8450 | 849 | 65534 | 65534 | 65534 | 65534 | 65534 | 65534 | 65534 | 65534 | 65534 | 65534 | 65534 | 65534 | 65534 | 65534 | 65534 | 65534 | 65534 | 2100 | 8181 | 10013 | 9094
2024-04-02 13:45 | 2715 | 0 | 0 | 0 | 75 | 75 | 211 | 8597 | 2549 | 10021 | 911 | 913 | 0 | 8901 | 20668 | 9047 | 0 | 20989 | 8551 | 531 | 20992 | 8455 | 857 | 65534 | 65534 | 65534 | 65534 | 65534 | 65534 | 65534 | 65534 | 65534 | 65534 | 65534 | 65534 | 65534 | 65534 | 65534 | 65534 | 65534 | 2100 | 8170 | 10011 | 9047
2024-04-02 14:00 | 2473 | 0 | 0 | 0 | 338 | 105 | 229 | 8533 | 2887 | 10019 | 910 | 913 | 0 | 8829 | 20670 | 9076 | 0 | 20987 | 8568 | 580 | 20991 | 8460 | 845 | 65534 | 65534 | 65534 | 65534 | 65534 | 65534 | 65534 | 65534 | 65534 | 65534 | 65534 | 65534 | 65534 | 65534 | 65534 | 65534 | 65534 | 2100 | 8159 | 10008 | 8943
2024-04-02 14:15 | 1171 | 0 | 0 | 0 | 36 | 173 | 361 | 8429 | 3109 | 10017 | 911 | 913 | 0 | 8703 | 20670 | 9102 | 0 | 20986 | 8585 | 602 | 20991 | 8460 | 853 | 65534 | 65534 | 65534 | 65534 | 65534 | 65534 | 65534 | 65534 | 65534 | 65534 | 65534 | 65534 | 65534 | 65534 | 65534 | 65534 | 65534 | 2100 | 8138 | 10006 | 8798
2024-04-02 14:30 | 1356 | 0 | 0 | 0 | 32 | 135 | 305 | 8383 | 3125 | 10016 | 910 | 913 | 0 | 8565 | 20669 | 9122 | 0 | 20989 | 8604 | 595 | 20991 | 8467 | 849 | 65534 | 65534 | 65534 | 65534 | 65534 | 65534 | 65534 | 65534 | 65534 | 65534 | 65534 | 65534 | 65534 | 65534 | 65534 | 65534 | 65534 | 2100 | 8142 | 10005 | 8659
2024-04-02 14:45 | 1109 | 0 | 0 | 0 | 47 | 142 | 440 | 8370 | 3155 | 10015 | 910 | 914 | 0 | 8502 | 20667 | 9134 | 0 | 20989 | 8620 | 595 | 20993 | 8470 | 853 | 65534 | 65534 | 65534 | 65534 | 65534 | 65534 | 65534 | 65534 | 65534 | 65534 | 65534 | 65534 | 65534 | 65534 | 65534 | 65534 | 65534 | 2100 | 8134 | 10004 | 8583
2024-04-02 15:00 | 655 | 0 | 0 | 0 | 73 | 170 | 396 | 8346 | 3205 | 10013 | 911 | 915 | 0 | 8455 | 20668 | 9140 | 0 | 20991 | 8636 | 595 | 20994 | 8479 | 865 | 65534 | 65534 | 65534 | 65534 | 65534 | 65534 | 65534 | 65534 | 65534 | 65534 | 65534 | 65534 | 65534 | 65534 | 65534 | 65534 | 65534 | 2100 | 8131 | 10002 | 8517
2024-04-02 15:15 | 1229 | 0 | 0 | 0 | 77 | 200 | 412 | 8327 | 3215 | 10011 | 908 | 913 | 0 | 8409 | 20665 | 9140 | 0 | 20990 | 8652 | 602 | 20992 | 8481 | 873 | 65534 | 65534 | 65534 | 65534 | 65534 | 65534 | 65534 | 65534 | 65534 | 65534 | 65534 | 65534 | 65534 | 65534 | 65534 | 65534 | 65534 | 2100 | 8121 | 10000 | 8463
2024-04-02 15:30 | 1503 | 0 | 1 | 34 | 77 | 247 | 514 | 8309 | 3200 | 10010 | 911 | 914 | 0 | 8391 | 20665 | 9131 | 0 | 20992 | 8665 | 595 | 20993 | 8490 | 873 | 65534 | 65534 | 65534 | 65534 | 65534 | 65534 | 65534 | 65534 | 65534 | 65534 | 65534 | 65534 | 65534 | 65534 | 65534 | 65534 | 65534 | 2100 | 8119 | 9999 | 8428
2024-04-02 15:45 | 1845 | 0 | 5 | 11 | 84 | 261 | 475 | 8306 | 3173 | 10010 | 904 | 913 | 0 | 8389 | 20664 | 9122 | 0 | 20991 | 8677 | 595 | 20992 | 8495 | 873 | 65534 | 65534 | 65534 | 65534 | 65534 | 65534 | 65534 | 65534 | 65534 | 65534 | 65534 | 65534 | 65534 | 65534 | 65534 | 65534 | 65534 | 2100 | 8112 | 9999 | 8412
2024-04-02 16:00 | 664 | 0 | 10 | 11 | 76 | 225 | 519 | 8247 | 3137 | 10011 | 908 | 913 | 0 | 8346 | 20664 | 9109 | 0 | 20992 | 8689 | 602 | 20992 | 8501 | 881 | 65534 | 65534 | 65534 | 65534 | 65534 | 65534 | 65534 | 65534 | 65534 | 65534 | 65534 | 65534 | 65534 | 65534 | 65534 | 65534 | 65534 | 2100 | 8112 | 10000 | 8365
2024-04-02 16:15 | 812 | 0 | 26 | 11 | 82 | 227 | 387 | 8207 | 3097 | 10012 | 907 | 912 | 0 | 8284 | 20663 | 9095 | 0 | 20992 | 8699 | 602 | 20991 | 8510 | 873 | 65534 | 65534 | 65534 | 65534 | 65534 | 65534 | 65534 | 65534 | 65534 | 65534 | 65534 | 65534 | 65534 | 65534 | 65534 | 65534 | 65534 | 2100 | 8101 | 10000 | 8302
2024-04-02 16:30 | 602 | 0 | 19 | 11 | 72 | 158 | 425 | 8185 | 3053 | 10014 | 907 | 913 | 0 | 8244 | 20660 | 9081 | 0 | 20990 | 8707 | 587 | 20990 | 8516 | 877 | 65534 | 65534 | 65534 | 65534 | 65534 | 65534 | 65534 | 65534 | 65534 | 65534 | 65534 | 65534 | 65534 | 65534 | 65534 | 65534 | 65534 | 2100 | 8102 | 10003 | 8263
2024-04-02 16:45 | 475 | 0 | 10 | 13 | 82 | 161 | 409 | 8171 | 3035 | 10015 | 908 | 914 | 0 | 8213 | 20661 | 9065 | 0 | 20992 | 8710 | 602 | 20990 | 8520 | 861 | 65534 | 65534 | 65534 | 65534 | 65534 | 65534 | 65534 | 65534 | 65534 | 65534 | 65534 | 65534 | 65534 | 65534 | 65534 | 65534 | 65534 | 2100 | 8098 | 10004 | 8226
2024-04-02 17:00 | 462 | 0 | 6 | 10 | 87 | 151 | 382 | 8150 | 3081 | 10016 | 907 | 914 | 0 | 8190 | 20660 | 9050 | 0 | 20990 | 8719 | 602 | 20992 | 8530 | 885 | 65534 | 65534 | 65534 | 65534 | 65534 | 65534 | 65534 | 65534 | 65534 | 65534 | 65534 | 65534 | 65534 | 65534 | 65534 | 65534 | 65534 | 2100 | 8090 | 10005 | 8197
2024-04-02 17:15 | 548 | 0 | 1 | 14 | 110 | 124 | 288 | 8117 | 3149 | 10018 | 909 | 914 | 0 | 8168 | 20660 | 9034 | 0 | 20991 | 8720 | 602 | 20990 | 8534 | 873 | 65534 | 65534 | 65534 | 65534 | 65534 | 65534 | 65534 | 65534 | 65534 | 65534 | 65534 | 65534 | 65534 | 65534 | 65534 | 65534 | 65534 | 2100 | 8089 | 10007 | 8167
2024-04-02 17:30 | 761 | 0 | 0 | 0 | 108 | 123 | 253 | 8113 | 3211 | 10017 | 907 | 915 | 0 | 8153 | 20661 | 9016 | 0 | 20993 | 8724 | 609 | 20988 | 8540 | 881 | 65534 | 65534 | 65534 | 65534 | 65534 | 65534 | 65534 | 65534 | 65534 | 65534 | 65534 | 65534 | 65534 | 65534 | 65534 | 65534 | 65534 | 2100 | 8080 | 10007 | 8145
2024-04-02 17:45 | 716 | 0 | 0 | 0 | 99 | 147 | 367 | 8108 | 3264 | 10019 | 909 | 913 | 0 | 8155 | 20658 | 8999 | 0 | 20993 | 8730 | 602 | 20990 | 8547 | 888 | 65534 | 65534 | 65534 | 65534 | 65534 | 65534 | 65534 | 65534 | 65534 | 65534 | 65534 | 65534 | 65534 | 65534 | 65534 | 65534 | 65534 | 2100 | 8081 | 10009 | 8159
2024-04-02 18:00 | 470 | 0 | 0 | 0 | 100 | 166 | 490 | 8065 | 3281 | 10021 | 908 | 914 | 0 | 8137 | 20659 | 8983 | 0 | 20993 | 8730 | 602 | 20988 | 8550 | 869 | 65534 | 65534 | 65534 | 65534 | 65534 | 65534 | 65534 | 65534 | 65534 | 65534 | 65534 | 65534 | 65534 | 65534 | 65534 | 65534 | 65534 | 2100 | 8080 | 10010 | 8136
2024-04-02 18:15 | 296 | 0 | 0 | 0 | 102 | 137 | 296 | 8027 | 3283 | 10020 | 908 | 913 | 0 | 8086 | 20660 | 8965 | 0 | 20993 | 8730 | 602 | 20989 | 8558 | 885 | 65534 | 65534 | 65534 | 65534 | 65534 | 65534 | 65534 | 65534 | 65534 | 65534 | 65534 | 65534 | 65534 | 65534 | 65534 | 65534 | 65534 | 2100 | 8077 | 10009 | 8085
2024-04-02 18:30 | 27 | 0 | 0 | 0 | 114 | 120 | 296 | 7993 | 3292 | 10023 | 907 | 914 | 0 | 8035 | 20659 | 8947 | 0 | 20990 | 8730 | 602 | 20991 | 8560 | 881 | 65534 | 65534 | 65534 | 65534 | 65534 | 65534 | 65534 | 65534 | 65534 | 65534 | 65534 | 65534 | 65534 | 65534 | 65534 | 65534 | 65534 | 2100 | 8070 | 10012 | 8030
2024-04-02 18:45 | 0 | 0 | 0 | 0 | 128 | 91 | 230 | 7969 | 3317 | 10025 | 908 | 914 | 0 | 7989 | 20657 | 8933 | 0 | 20992 | 8730 | 602 | 20989 | 8565 | 899 | 65534 | 65534 | 65534 | 65534 | 65534 | 65534 | 65534 | 65534 | 65534 | 65534 | 65534 | 65534 | 65534 | 65534 | 65534 | 65534 | 65534 | 2100 | 8068 | 10015 | 7980
2024-04-02 19:00 | 0 | 0 | 0 | 0 | 117 | 96 | 262 | 7945 | 3341 | 10027 | 907 | 913 | 0 | 7953 | 20656 | 8915 | 0 | 20990 | 8730 | 602 | 20990 | 8570 | 892 | 65534 | 65534 | 65534 | 65534 | 65534 | 65534 | 65534 | 65534 | 65534 | 65534 | 65534 | 65534 | 65534 | 65534 | 65534 | 65534 | 65534 | 2100 | 8068 | 10016 | 7943
2024-04-02 19:15 | 0 | 0 | 0 | 0 | 151 | 71 | 147 | 7935 | 3365 | 10029 | 907 | 914 | 0 | 7930 | 20655 | 8899 | 0 | 20988 | 8730 | 602 | 20990 | 8570 | 885 | 65534 | 65534 | 65534 | 65534 | 65534 | 65534 | 65534 | 65534 | 65534 | 65534 | 65534 | 65534 | 65534 | 65534 | 65534 | 65534 | 65534 | 2100 | 8067 | 10019 | 7914
2024-04-02 19:30 | 0 | 0 | 0 | 0 | 149 | 83 | 249 | 7925 | 3376 | 10031 | 907 | 914 | 0 | 7918 | 20653 | 8884 | 0 | 20992 | 8726 | 602 | 20991 | 8578 | 896 | 65534 | 65534 | 65534 | 65534 | 65534 | 65534 | 65534 | 65534 | 65534 | 65534 | 65534 | 65534 | 65534 | 65534 | 65534 | 65534 | 65534 | 2100 | 8064 | 10021 | 7891
2024-04-02 19:45 | 0 | 0 | 0 | 0 | 143 | 73 | 189 | 7909 | 3367 | 10033 | 907 | 914 | 0 | 7900 | 20656 | 8865 | 0 | 20991 | 8720 | 602 | 20990 | 8580 | 888 | 65534 | 65534 | 65534 | 65534 | 65534 | 65534 | 65534 | 65534 | 65534 | 65534 | 65534 | 65534 | 65534 | 65534 | 65534 | 65534 | 65534 | 2100 | 8058 | 10022 | 7872
2024-04-02 20:00 | 0 | 0 | 0 | 0 | 143 | 80 | 219 | 7897 | 3346 | 10035 | 907 | 914 | 0 | 7885 | 20654 | 8850 | 0 | 20991 | 8720 | 602 | 20988 | 8580 | 892 | 65534 | 65534 | 65534 | 65534 | 65534 | 65534 | 65534 | 65534 | 65534 | 65534 | 65534 | 65534 | 65534 | 65534 | 65534 | 65534 | 65534 | 2100 | 8058 | 10024 | 7856
2024-04-02 20:15 | 0 | 0 | 0 | 0 | 143 | 61 | 140 | 7885 | 3321 | 10037 | 907 | 914 | 0 | 7868 | 20656 | 8834 | 0 | 20991 | 8720 | 595 | 20990 | 8580 | 896 | 65534 | 65534 | 65534 | 65534 | 65534 | 65534 | 65534 | 65534 | 65534 | 65534 | 65534 | 65534 | 65534 | 65534 | 65534 | 65534 | 65534 | 2100 | 8055 | 10026 | 7834
2024-04-02 20:30 | 0 | 0 | 0 | 0 | 137 | 61 | 133 | 7864 | 3312 | 10039 | 906 | 914 | 0 | 7849 | 20655 | 8816 | 0 | 20989 | 8711 | 602 | 20988 | 8589 | 896 | 65534 | 65534 | 65534 | 65534 | 65534 | 65534 | 65534 | 65534 | 65534 | 65534 | 65534 | 65534 | 65534 | 65534 | 65534 | 65534 | 65534 | 2100 | 8051 | 10029 | 7815
2024-04-02 20:45 | 0 | 0 | 0 | 0 | 129 | 55 | 136 | 7848 | 3307 | 10041 | 906 | 913 | 0 | 7832 | 20654 | 8800 | 0 | 20989 | 8710 | 602 | 20989 | 8590 | 892 | 65534 | 65534 | 65534 | 65534 | 65534 | 65534 | 65534 | 65534 | 65534 | 65534 | 65534 | 65534 | 65534 | 65534 | 65534 | 65534 | 65534 | 2100 | 8046 | 10031 | 7793
2024-04-02 21:00 | 0 | 0 | 0 | 0 | 130 | 64 | 128 | 7825 | 3307 | 10042 | 907 | 914 | 0 | 7810 | 20652 | 8785 | 0 | 20989 | 8710 | 602 | 20988 | 8590 | 899 | 65534 | 65534 | 65534 | 65534 | 65534 | 65534 | 65534 | 65534 | 65534 | 65534 | 65534 | 65534 | 65534 | 65534 | 65534 | 65534 | 65534 | 2100 | 8047 | 10032 | 7768
2024-04-02 21:15 | 0 | 0 | 0 | 0 | 158 | 65 | 178 | 7833 | 3323 | 10045 | 906 | 914 | 0 | 7799 | 20656 | 8768 | 0 | 20988 | 8700 | 595 | 20989 | 8590 | 892 | 65534 | 65534 | 65534 | 65534 | 65534 | 65534 | 65534 | 65534 | 65534 | 65534 | 65534 | 65534 | 65534 | 65534 | 65534 | 65534 | 65534 | 2100 | 8045 | 10035 | 7750
2024-04-02 21:30 | 0 | 0 | 0 | 0 | 173 | 61 | 143 | 7829 | 3345 | 10047 | 906 | 914 | 0 | 7796 | 20656 | 8754 | 0 | 20988 | 8700 | 595 | 20988 | 8590 | 903 | 65534 | 65534 | 65534 | 65534 | 65534 | 65534 | 65534 | 65534 | 65534 | 65534 | 65534 | 65534 | 65534 | 65534 | 65534 | 65534 | 65534 | 2100 | 8040 | 10037 | 7748
2024-04-02 21:45 | 0 | 0 | 0 | 0 | 187 | 61 | 146 | 7816 | 3356 | 10048 | 906 | 914 | 0 | 7788 | 20657 | 8737 | 0 | 20989 | 8693 | 564 | 20990 | 8590 | 892 | 65534 | 65534 | 65534 | 65534 | 65534 | 65534 | 65534 | 65534 | 65534 | 65534 | 65534 | 65534 | 65534 | 65534 | 65534 | 65534 | 65534 | 2100 | 8039 | 10038 | 7730
2024-04-02 22:00 | 0 | 0 | 0 | 0 | 196 | 72 | 121 | 7807 | 3352 | 10048 | 907 | 914 | 0 | 7775 | 20656 | 8723 | 0 | 20990 | 8690 | 587 | 20989 | 8590 | 888 | 65534 | 65534 | 65534 | 65534 | 65534 | 65534 | 65534 | 65534 | 65534 | 65534 | 65534 | 65534 | 65534 | 65534 | 65534 | 65534 | 65534 | 2100 | 8036 | 10038 | 7715
2024-04-02 22:15 | 0 | 0 | 0 | 0 | 192 | 83 | 135 | 7783 | 3355 | 10050 | 906 | 914 | 0 | 7765 | 20657 | 8707 | 0 | 20986 | 8683 | 572 | 20990 | 8590 | 903 | 65534 | 65534 | 65534 | 65534 | 65534 | 65534 | 65534 | 65534 | 65534 | 65534 | 65534 | 65534 | 65534 | 65534 | 65534 | 65534 | 65534 | 2100 | 8036 | 10040 | 7704
2024-04-02 22:30 | 0 | 0 | 0 | 0 | 182 | 69 | 123 | 7754 | 3331 | 10051 | 906 | 914 | 0 | 7743 | 20653 | 8694 | 0 | 20988 | 8680 | 587 | 20990 | 8590 | 892 | 65534 | 65534 | 65534 | 65534 | 65534 | 65534 | 65534 | 65534 | 65534 | 65534 | 65534 | 65534 | 65534 | 65534 | 65534 | 65534 | 65534 | 2100 | 8036 | 10041 | 7683
2024-04-02 22:45 | 0 | 0 | 0 | 0 | 166 | 32 | 78 | 7726 | 3309 | 10050 | 907 | 914 | 0 | 7719 | 20656 | 8679 | 0 | 20988 | 8672 | 556 | 20987 | 8590 | 881 | 65534 | 65534 | 65534 | 65534 | 65534 | 65534 | 65534 | 65534 | 65534 | 65534 | 65534 | 65534 | 65534 | 65534 | 65534 | 65534 | 65534 | 2100 | 8033 | 10040 | 7667
2024-04-02 23:00 | 0 | 0 | 0 | 0 | 181 | 41 | 96 | 7703 | 3283 | 10049 | 907 | 913 | 0 | 7688 | 20655 | 8665 | 0 | 20991 | 8669 | 556 | 20987 | 8590 | 892 | 65534 | 65534 | 65534 | 65534 | 65534 | 65534 | 65534 | 65534 | 65534 | 65534 | 65534 | 65534 | 65534 | 65534 | 65534 | 65534 | 65534 | 2100 | 8028 | 10039 | 7635
2024-04-02 23:15 | 0 | 0 | 0 | 0 | 129 | 26 | 60 | 7671 | 3264 | 10049 | 906 | 914 | 0 | 7662 | 20657 | 8653 | 0 | 20988 | 8660 | 556 | 20988 | 8590 | 892 | 65534 | 65534 | 65534 | 65534 | 65534 | 65534 | 65534 | 65534 | 65534 | 65534 | 65534 | 65534 | 65534 | 65534 | 65534 | 65534 | 65534 | 2100 | 8029 | 10039 | 7604
2024-04-02 23:30 | 0 | 0 | 0 | 0 | 188 | 42 | 93 | 7675 | 3257 | 10049 | 906 | 914 | 0 | 7638 | 20653 | 8639 | 0 | 20986 | 8657 | 595 | 20986 | 8590 | 899 | 65534 | 65534 | 65534 | 65534 | 65534 | 65534 | 65534 | 65534 | 65534 | 65534 | 65534 | 65534 | 65534 | 65534 | 65534 | 65534 | 65534 | 2100 | 8026 | 10039 | 7580
2024-04-02 23:45 | 0 | 0 | 0 | 0 | 199 | 79 | 127 | 7683 | 3291 | 10048 | 906 | 914 | 0 | 7637 | 20656 | 8625 | 0 | 20986 | 8650 | 572 | 20990 | 8590 | 896 | 65534 | 65534 | 65534 | 65534 | 65534 | 65534 | 65534 | 65534 | 65534 | 65534 | 65534 | 65534 | 65534 | 65534 | 65534 | 65534 | 65534 | 2100 | 8027 | 10038 | 7575
2024-04-03 | 0 | 0 | 0 | 0 | 173 | 81 | 128 | 7675 | 3302 | 10048 | 906 | 914 | 0 | 7639 | 20657 | 8613 | 0 | 20988 | 8645 | 587 | 20988 | 8590 | 896 | 65534 | 65534 | 65534 | 65534 | 65534 | 65534 | 65534 | 65534 | 65534 | 65534 | 65534 | 65534 | 65534 | 65534 | 65534 | 65534 | 65534 | 2100 | 8026 | 10038 | 7574
2024-04-03 00:15 | 0 | 0 | 0 | 0 | 174 | 90 | 143 | 7667 | 3303 | 10047 | 906 | 914 | 0 | 7635 | 20655 | 8599 | 0 | 20988 | 8640 | 602 | 20988 | 8585 | 892 | 65534 | 65534 | 65534 | 65534 | 65534 | 65534 | 65534 | 65534 | 65534 | 65534 | 65534 | 65534 | 65534 | 65534 | 65534 | 65534 | 65534 | 2100 | 8008 | 10037 | 7584
2024-04-03 00:30 | 0 | 0 | 0 | 0 | 183 | 98 | 158 | 7665 | 3311 | 10046 | 906 | 914 | 0 | 7633 | 20654 | 8586 | 0 | 20985 | 8631 | 572 | 20986 | 8580 | 885 | 65534 | 65534 | 65534 | 65534 | 65534 | 65534 | 65534 | 65534 | 65534 | 65534 | 65534 | 65534 | 65534 | 65534 | 65534 | 65534 | 65534 | 2100 | 8000 | 10037 | 7585
2024-04-03 00:45 | 0 | 0 | 0 | 0 | 176 | 105 | 195 | 7660 | 3310 | 10045 | 906 | 914 | 0 | 7630 | 20652 | 8574 | 0 | 20987 | 8628 | 595 | 20988 | 8580 | 896 | 65534 | 65534 | 65534 | 65534 | 65534 | 65534 | 65534 | 65534 | 65534 | 65534 | 65534 | 65534 | 65534 | 65534 | 65534 | 65534 | 65534 | 2100 | 8006 | 10035 | 7590
2024-04-03 01:00 | 0 | 0 | 0 | 0 | 182 | 130 | 215 | 7658 | 3311 | 10044 | 906 | 914 | 0 | 7632 | 20654 | 8562 | 0 | 20988 | 8620 | 564 | 20987 | 8580 | 896 | 65534 | 65534 | 65534 | 65534 | 65534 | 65534 | 65534 | 65534 | 65534 | 65534 | 65534 | 65534 | 65534 | 65534 | 65534 | 65534 | 65534 | 2100 | 8007 | 10034 | 7582
2024-04-03 01:15 | 0 | 0 | 0 | 0 | 182 | 144 | 311 | 7655 | 3307 | 10042 | 906 | 914 | 0 | 7630 | 20651 | 8548 | 0 | 20985 | 8614 | 580 | 20989 | 8580 | 892 | 65534 | 65534 | 65534 | 65534 | 65534 | 65534 | 65534 | 65534 | 65534 | 65534 | 65534 | 65534 | 65534 | 65534 | 65534 | 65534 | 65534 | 2100 | 8007 | 10032 | 7577
2024-04-03 01:30 | 0 | 0 | 0 | 0 | 185 | 129 | 235 | 7671 | 3321 | 10041 | 906 | 913 | 0 | 7635 | 20655 | 8537 | 0 | 20987 | 8610 | 564 | 20989 | 8577 | 881 | 65534 | 65534 | 65534 | 65534 | 65534 | 65534 | 65534 | 65534 | 65534 | 65534 | 65534 | 65534 | 65534 | 65534 | 65534 | 65534 | 65534 | 2100 | 8006 | 10031 | 7580
2024-04-03 01:45 | 0 | 0 | 0 | 0 | 177 | 115 | 226 | 7665 | 3326 | 10038 | 906 | 915 | 0 | 7639 | 20653 | 8526 | 0 | 20988 | 8601 | 556 | 20988 | 8570 | 892 | 65534 | 65534 | 65534 | 65534 | 65534 | 65534 | 65534 | 65534 | 65534 | 65534 | 65534 | 65534 | 65534 | 65534 | 65534 | 65534 | 65534 | 2100 | 8005 | 10028 | 7579
2024-04-03 02:00 | 0 | 0 | 0 | 0 | 193 | 127 | 238 | 7660 | 3316 | 10038 | 906 | 914 | 0 | 7635 | 20653 | 8515 | 0 | 20986 | 8597 | 540 | 20987 | 8570 | 885 | 65534 | 65534 | 65534 | 65534 | 65534 | 65534 | 65534 | 65534 | 65534 | 65534 | 65534 | 65534 | 65534 | 65534 | 65534 | 65534 | 65534 | 2100 | 8002 | 10028 | 7574
2024-04-03 02:15 | 0 | 0 | 0 | 0 | 193 | 130 | 284 | 7647 | 3305 | 10036 | 906 | 914 | 0 | 7631 | 20652 | 8505 | 0 | 20985 | 8590 | 564 | 20989 | 8570 | 869 | 65534 | 65534 | 65534 | 65534 | 65534 | 65534 | 65534 | 65534 | 65534 | 65534 | 65534 | 65534 | 65534 | 65534 | 65534 | 65534 | 65534 | 2100 | 7998 | 10026 | 7569
2024-04-03 02:30 | 0 | 0 | 0 | 0 | 196 | 99 | 211 | 7632 | 3284 | 10035 | 906 | 914 | 0 | 7616 | 20654 | 8495 | 0 | 20988 | 8583 | 548 | 20986 | 8569 | 885 | 65534 | 65534 | 65534 | 65534 | 65534 | 65534 | 65534 | 65534 | 65534 | 65534 | 65534 | 65534 | 65534 | 65534 | 65534 | 65534 | 65534 | 2100 | 8001 | 10025 | 7558
2024-04-03 02:45 | 0 | 0 | 0 | 0 | 190 | 127 | 257 | 7625 | 3260 | 10033 | 905 | 914 | 0 | 7599 | 20651 | 8485 | 0 | 20986 | 8579 | 540 | 20987 | 8560 | 888 | 65534 | 65534 | 65534 | 65534 | 65534 | 65534 | 65534 | 65534 | 65534 | 65534 | 65534 | 65534 | 65534 | 65534 | 65534 | 65534 | 65534 | 2100 | 8003 | 10024 | 7546
2024-04-03 03:00 | 0 | 0 | 0 | 0 | 182 | 146 | 268 | 7632 | 3259 | 10033 | 906 | 914 | 0 | 7602 | 20652 | 8476 | 0 | 20985 | 8570 | 531 | 20990 | 8560 | 888 | 65534 | 65534 | 65534 | 65534 | 65534 | 65534 | 65534 | 65534 | 65534 | 65534 | 65534 | 65534 | 65534 | 65534 | 65534 | 65534 | 65534 | 2100 | 8004 | 10023 | 7543
2024-04-03 03:15 | 0 | 0 | 0 | 0 | 180 | 137 | 242 | 7635 | 3252 | 10033 | 906 | 913 | 0 | 7602 | 20655 | 8465 | 0 | 20987 | 8567 | 514 | 20989 | 8560 | 873 | 65534 | 65534 | 65534 | 65534 | 65534 | 65534 | 65534 | 65534 | 65534 | 65534 | 65534 | 65534 | 65534 | 65534 | 65534 | 65534 | 65534 | 2100 | 7999 | 10024 | 7540
2024-04-03 03:30 | 0 | 0 | 0 | 0 | 179 | 168 | 275 | 7640 | 3250 | 10033 | 906 | 914 | 0 | 7603 | 20655 | 8456 | 0 | 20986 | 8560 | 548 | 20986 | 8555 | 881 | 65534 | 65534 | 65534 | 65534 | 65534 | 65534 | 65534 | 65534 | 65534 | 65534 | 65534 | 65534 | 65534 | 65534 | 65534 | 65534 | 65534 | 2100 | 8001 | 10023 | 7542
2024-04-03 03:45 | 0 | 0 | 0 | 0 | 186 | 148 | 242 | 7634 | 3257 | 10034 | 907 | 914 | 0 | 7608 | 20654 | 8447 | 0 | 20984 | 8553 | 556 | 20988 | 8550 | 869 | 65534 | 65534 | 65534 | 65534 | 65534 | 65534 | 65534 | 65534 | 65534 | 65534 | 65534 | 65534 | 65534 | 65534 | 65534 | 65534 | 65534 | 2100 | 8001 | 10024 | 7544
2024-04-03 04:00 | 0 | 0 | 0 | 0 | 190 | 110 | 182 | 7626 | 3242 | 10036 | 906 | 914 | 0 | 7597 | 20654 | 8438 | 0 | 20986 | 8550 | 505 | 20987 | 8550 | 885 | 65534 | 65534 | 65534 | 65534 | 65534 | 65534 | 65534 | 65534 | 65534 | 65534 | 65534 | 65534 | 65534 | 65534 | 65534 | 65534 | 65534 | 2100 | 8000 | 10027 | 7537
2024-04-03 04:15 | 0 | 0 | 0 | 0 | 194 | 111 | 255 | 7617 | 3240 | 10037 | 906 | 914 | 0 | 7590 | 20655 | 8430 | 0 | 20982 | 8541 | 540 | 20989 | 8549 | 869 | 65534 | 65534 | 65534 | 65534 | 65534 | 65534 | 65534 | 65534 | 65534 | 65534 | 65534 | 65534 | 65534 | 65534 | 65534 | 65534 | 65534 | 2100 | 7995 | 10027 | 7535
2024-04-03 04:30 | 0 | 0 | 0 | 0 | 190 | 105 | 173 | 7599 | 3230 | 10038 | 906 | 914 | 0 | 7583 | 20655 | 8420 | 0 | 20984 | 8537 | 531 | 20987 | 8540 | 873 | 65534 | 65534 | 65534 | 65534 | 65534 | 65534 | 65534 | 65534 | 65534 | 65534 | 65534 | 65534 | 65534 | 65534 | 65534 | 65534 | 65534 | 2100 | 7995 | 10028 | 7526
2024-04-03 04:45 | 0 | 0 | 0 | 0 | 185 | 106 | 178 | 7589 | 3207 | 10039 | 906 | 914 | 0 | 7567 | 20656 | 8412 | 0 | 20986 | 8530 | 496 | 20988 | 8540 | 857 | 65534 | 65534 | 65534 | 65534 | 65534 | 65534 | 65534 | 65534 | 65534 | 65534 | 65534 | 65534 | 65534 | 65534 | 65534 | 65534 | 65534 | 2100 | 7994 | 10029 | 7511
2024-04-03 05:00 | 0 | 0 | 0 | 0 | 174 | 102 | 221 | 7572 | 3195 | 10041 | 905 | 913 | 0 | 7557 | 20654 | 8405 | 0 | 20985 | 8525 | 523 | 20987 | 8540 | 857 | 65534 | 65534 | 65534 | 65534 | 65534 | 65534 | 65534 | 65534 | 65534 | 65534 | 65534 | 65534 | 65534 | 65534 | 65534 | 65534 | 65534 | 2100 | 7993 | 10031 | 7499
2024-04-03 05:15 | 0 | 0 | 0 | 0 | 186 | 107 | 180 | 7569 | 3179 | 10043 | 906 | 914 | 0 | 7543 | 20652 | 8397 | 0 | 20985 | 8520 | 477 | 20989 | 8531 | 853 | 65534 | 65534 | 65534 | 65534 | 65534 | 65534 | 65534 | 65534 | 65534 | 65534 | 65534 | 65534 | 65534 | 65534 | 65534 | 65534 | 65534 | 2100 | 7972 | 10033 | 7489
2024-04-03 05:30 | 0 | 0 | 0 | 0 | 178 | 87 | 181 | 7559 | 3165 | 10044 | 906 | 914 | 0 | 7537 | 20653 | 8389 | 0 | 20984 | 8513 | 505 | 20986 | 8530 | 869 | 65534 | 65534 | 65534 | 65534 | 65534 | 65534 | 65534 | 65534 | 65534 | 65534 | 65534 | 65534 | 65534 | 65534 | 65534 | 65534 | 65534 | 2100 | 7985 | 10034 | 7486
2024-04-03 05:45 | 0 | 0 | 0 | 0 | 161 | 62 | 112 | 7540 | 3139 | 10045 | 906 | 914 | 0 | 7522 | 20651 | 8380 | 0 | 20985 | 8510 | 487 | 20989 | 8530 | 869 | 65534 | 65534 | 65534 | 65534 | 65534 | 65534 | 65534 | 65534 | 65534 | 65534 | 65534 | 65534 | 65534 | 65534 | 65534 | 65534 | 65534 | 2100 | 7988 | 10035 | 7468
2024-04-03 06:00 | 20 | 0 | 0 | 0 | 180 | 78 | 128 | 7537 | 3119 | 10047 | 906 | 914 | 0 | 7507 | 20650 | 8372 | 0 | 20986 | 8500 | 477 | 20989 | 8524 | 865 | 65534 | 65534 | 65534 | 65534 | 65534 | 65534 | 65534 | 65534 | 65534 | 65534 | 65534 | 65534 | 65534 | 65534 | 65534 | 65534 | 65534 | 2100 | 7985 | 10037 | 7450
2024-04-03 06:15 | 77 | 0 | 0 | 0 | 181 | 66 | 132 | 7531 | 3121 | 10049 | 906 | 915 | 0 | 7506 | 20651 | 8364 | 0 | 20985 | 8498 | 496 | 20989 | 8520 | 861 | 65534 | 65534 | 65534 | 65534 | 65534 | 65534 | 65534 | 65534 | 65534 | 65534 | 65534 | 65534 | 65534 | 65534 | 65534 | 65534 | 65534 | 2100 | 7985 | 10039 | 7443
2024-04-03 06:30 | 347 | 0 | 0 | 0 | 178 | 90 | 153 | 7537 | 3139 | 10050 | 906 | 914 | 0 | 7517 | 20653 | 8357 | 0 | 20984 | 8490 | 477 | 20988 | 8520 | 853 | 65534 | 65534 | 65534 | 65534 | 65534 | 65534 | 65534 | 65534 | 65534 | 65534 | 65534 | 65534 | 65534 | 65534 | 65534 | 65534 | 65534 | 2100 | 7980 | 10041 | 7450
2024-04-03 06:45 | 551 | 0 | 0 | 0 | 179 | 120 | 206 | 7571 | 3190 | 10052 | 906 | 914 | 0 | 7557 | 20654 | 8349 | 0 | 20985 | 8486 | 477 | 20991 | 8515 | 853 | 65534 | 65534 | 65534 | 65534 | 65534 | 65534 | 65534 | 65534 | 65534 | 65534 | 65534 | 65534 | 65534 | 65534 | 65534 | 65534 | 65534 | 2100 | 7979 | 10043 | 7490
2024-04-03 07:00 | 746 | 0 | 0 | 0 | 186 | 145 | 283 | 7612 | 3224 | 10053 | 906 | 915 | 0 | 7603 | 20651 | 8340 | 0 | 20984 | 8480 | 477 | 20987 | 8510 | 849 | 65534 | 65534 | 65534 | 65534 | 65534 | 65534 | 65534 | 65534 | 65534 | 65534 | 65534 | 65534 | 65534 | 65534 | 65534 | 65534 | 65534 | 2100 | 7979 | 10045 | 7534
2024-04-03 07:15 | 962 | 0 | 0 | 0 | 194 | 149 | 275 | 7667 | 3255 | 10056 | 906 | 914 | 0 | 7661 | 20653 | 8333 | 0 | 20984 | 8475 | 477 | 20990 | 8510 | 853 | 65534 | 65534 | 65534 | 65534 | 65534 | 65534 | 65534 | 65534 | 65534 | 65534 | 65534 | 65534 | 65534 | 65534 | 65534 | 65534 | 65534 | 2100 | 7972 | 10048 | 7591
2024-04-03 07:30 | 2337 | 0 | 0 | 0 | 193 | 163 | 284 | 7703 | 3315 | 10056 | 906 | 914 | 0 | 7769 | 20649 | 8326 | 0 | 20982 | 8470 | 477 | 20989 | 8505 | 845 | 65534 | 65534 | 65534 | 65534 | 65534 | 65534 | 65534 | 65534 | 65534 | 65534 | 65534 | 65534 | 65534 | 65534 | 65534 | 65534 | 65534 | 2100 | 7980 | 10051 | 7667
2024-04-03 07:45 | 2995 | 0 | 0 | 0 | 188 | 197 | 399 | 7766 | 3367 | 10057 | 907 | 914 | 0 | 7926 | 20653 | 8320 | 0 | 20983 | 8462 | 477 | 20988 | 8500 | 853 | 65534 | 65534 | 65534 | 65534 | 65534 | 65534 | 65534 | 65534 | 65534 | 65534 | 65534 | 65534 | 65534 | 65534 | 65534 | 65534 | 65534 | 2100 | 7985 | 10053 | 7805
2024-04-03 08:00 | 3130 | 0 | 0 | 0 | 193 | 178 | 358 | 7816 | 3365 | 10059 | 907 | 915 | 0 | 8011 | 20656 | 8313 | 0 | 20983 | 8460 | 477 | 20990 | 8500 | 853 | 65534 | 65534 | 65534 | 65534 | 65534 | 65534 | 65534 | 65534 | 65534 | 65534 | 65534 | 65534 | 65534 | 65534 | 65534 | 65534 | 65534 | 2100 | 7996 | 10054 | 7921
2024-04-03 08:15 | 4028 | 0 | 0 | 0 | 197 | 205 | 417 | 7872 | 3395 | 10058 | 908 | 915 | 0 | 8108 | 20654 | 8310 | 0 | 20983 | 8451 | 467 | 20988 | 8495 | 845 | 65534 | 65534 | 65534 | 65534 | 65534 | 65534 | 65534 | 65534 | 65534 | 65534 | 65534 | 65534 | 65534 | 65534 | 65534 | 65534 | 65534 | 2100 | 8003 | 10055 | 8032
2024-04-03 08:30 | 4379 | 0 | 0 | 0 | 223 | 184 | 398 | 7936 | 3383 | 10060 | 909 | 914 | 0 | 8206 | 20655 | 8310 | 0 | 20983 | 8450 | 477 | 20989 | 8490 | 849 | 65534 | 65534 | 65534 | 65534 | 65534 | 65534 | 65534 | 65534 | 65534 | 65534 | 65534 | 65534 | 65534 | 65534 | 65534 | 65534 | 65534 | 2100 | 8007 | 10057 | 8144
2024-04-03 08:45 | 4627 | 0 | 0 | 0 | 222 | 162 | 304 | 7967 | 3371 | 10062 | 908 | 915 | 0 | 8272 | 20653 | 8310 | 0 | 20984 | 8441 | 487 | 20988 | 8490 | 845 | 65534 | 65534 | 65534 | 65534 | 65534 | 65534 | 65534 | 65534 | 65534 | 65534 | 65534 | 65534 | 65534 | 65534 | 65534 | 65534 | 65534 | 2100 | 8020 | 10058 | 8223
2024-04-03 09:00 | 6311 | 0 | 0 | 0 | 206 | 166 | 341 | 8043 | 3401 | 10060 | 909 | 915 | 0 | 8375 | 20653 | 8320 | 0 | 20982 | 8440 | 487 | 20988 | 8485 | 853 | 65534 | 65534 | 65534 | 65534 | 65534 | 65534 | 65534 | 65534 | 65534 | 65534 | 65534 | 65534 | 65534 | 65534 | 65534 | 65534 | 65534 | 2100 | 8031 | 10058 | 8336
2024-04-03 09:15 | 6997 | 0 | 0 | 0 | 191 | 208 | 382 | 8069 | 3411 | 10061 | 908 | 914 | 0 | 8471 | 20652 | 8328 | 0 | 20983 | 8435 | 477 | 20987 | 8480 | 849 | 65534 | 65534 | 65534 | 65534 | 65534 | 65534 | 65534 | 65534 | 65534 | 65534 | 65534 | 65534 | 65534 | 65534 | 65534 | 65534 | 65534 | 2100 | 8045 | 10059 | 8464
2024-04-03 09:30 | 6962 | 0 | 0 | 0 | 240 | 155 | 308 | 8123 | 3374 | 10063 | 909 | 914 | 0 | 8513 | 20653 | 8341 | 0 | 20983 | 8430 | 477 | 20992 | 8480 | 853 | 65534 | 65534 | 65534 | 65534 | 65534 | 65534 | 65534 | 65534 | 65534 | 65534 | 65534 | 65534 | 65534 | 65534 | 65534 | 65534 | 65534 | 2100 | 8054 | 10059 | 8511
2024-04-03 09:45 | 7889 | 0 | 0 | 0 | 216 | 159 | 355 | 8195 | 3341 | 10062 | 909 | 915 | 0 | 8584 | 20655 | 8357 | 0 | 20984 | 8430 | 477 | 20991 | 8476 | 849 | 65534 | 65534 | 65534 | 65534 | 65534 | 65534 | 65534 | 65534 | 65534 | 65534 | 65534 | 65534 | 65534 | 65534 | 65534 | 65534 | 65534 | 2100 | 8070 | 10059 | 8592
2024-04-03 10:00 | 8518 | 0 | 0 | 0 | 258 | 126 | 265 | 8272 | 3286 | 10062 | 910 | 914 | 0 | 8687 | 20653 | 8379 | 0 | 20981 | 8430 | 477 | 20989 | 8470 | 845 | 65534 | 65534 | 65534 | 65534 | 65534 | 65534 | 65534 | 65534 | 65534 | 65534 | 65534 | 65534 | 65534 | 65534 | 65534 | 65534 | 65534 | 2100 | 8083 | 10059 | 8705
2024-04-03 10:15 | 6932 | 0 | 0 | 0 | 237 | 160 | 335 | 8273 | 3244 | 10063 | 910 | 915 | 0 | 8707 | 20656 | 8406 | 0 | 20982 | 8430 | 477 | 20991 | 8470 | 853 | 65534 | 65534 | 65534 | 65534 | 65534 | 65534 | 65534 | 65534 | 65534 | 65534 | 65534 | 65534 | 65534 | 65534 | 65534 | 65534 | 65534 | 2100 | 8091 | 10058 | 8735
2024-04-03 10:30 | 7298 | 0 | 0 | 0 | 247 | 161 | 416 | 8268 | 3187 | 10062 | 910 | 914 | 0 | 8673 | 20656 | 8436 | 0 | 20982 | 8430 | 477 | 20990 | 8468 | 845 | 65534 | 65534 | 65534 | 65534 | 65534 | 65534 | 65534 | 65534 | 65534 | 65534 | 65534 | 65534 | 65534 | 65534 | 65534 | 65534 | 65534 | 2100 | 8102 | 10057 | 8723
2024-04-03 10:45 | 9951 | 0 | 0 | 0 | 225 | 210 | 431 | 8331 | 3199 | 10060 | 911 | 914 | 0 | 8691 | 20655 | 8469 | 0 | 20984 | 8430 | 477 | 20989 | 8460 | 845 | 65534 | 65534 | 65534 | 65534 | 65534 | 65534 | 65534 | 65534 | 65534 | 65534 | 65534 | 65534 | 65534 | 65534 | 65534 | 65534 | 65534 | 2100 | 8112 | 10055 | 8754
2024-04-03 11:00 | 9781 | 0 | 0 | 0 | 260 | 191 | 497 | 8333 | 3269 | 10059 | 910 | 913 | 0 | 8738 | 20660 | 8504 | 0 | 20980 | 8430 | 477 | 20991 | 8460 | 845 | 65534 | 65534 | 65534 | 65534 | 65534 | 65534 | 65534 | 65534 | 65534 | 65534 | 65534 | 65534 | 65534 | 65534 | 65534 | 65534 | 65534 | 2100 | 8128 | 10053 | 8803
2024-04-03 11:15 | 8014 | 0 | 0 | 0 | 249 | 166 | 448 | 8381 | 3195 | 10057 | 910 | 914 | 0 | 8770 | 20660 | 8541 | 0 | 20983 | 8431 | 487 | 20990 | 8460 | 845 | 65534 | 65534 | 65534 | 65534 | 65534 | 65534 | 65534 | 65534 | 65534 | 65534 | 65534 | 65534 | 65534 | 65534 | 65534 | 65534 | 65534 | 2100 | 8131 | 10051 | 8842
2024-04-03 11:30 | 8329 | 0 | 0 | 0 | 214 | 158 | 419 | 8340 | 3143 | 10055 | 911 | 913 | 0 | 8717 | 20659 | 8580 | 0 | 20983 | 8440 | 477 | 20991 | 8460 | 845 | 65534 | 65534 | 65534 | 65534 | 65534 | 65534 | 65534 | 65534 | 65534 | 65534 | 65534 | 65534 | 65534 | 65534 | 65534 | 65534 | 65534 | 2100 | 8140 | 10048 | 8822
2024-04-03 11:45 | 7590 | 0 | 0 | 0 | 240 | 154 | 307 | 8386 | 3171 | 10053 | 911 | 914 | 0 | 8734 | 20659 | 8620 | 0 | 20982 | 8444 | 477 | 20990 | 8455 | 845 | 65534 | 65534 | 65534 | 65534 | 65534 | 65534 | 65534 | 65534 | 65534 | 65534 | 65534 | 65534 | 65534 | 65534 | 65534 | 65534 | 65534 | 2100 | 8143 | 10045 | 8865
2024-04-03 12:00 | 4061 | 0 | 0 | 0 | 228 | 165 | 375 | 8361 | 3099 | 10052 | 911 | 913 | 0 | 8721 | 20659 | 8661 | 0 | 20983 | 8451 | 467 | 20989 | 8450 | 845 | 65534 | 65534 | 65534 | 65534 | 65534 | 65534 | 65534 | 65534 | 65534 | 65534 | 65534 | 65534 | 65534 | 65534 | 65534 | 65534 | 65534 | 2100 | 8141 | 10042 | 8840
2024-04-03 12:15 | 4671 | 0 | 0 | 0 | 221 | 123 | 263 | 8359 | 3073 | 10048 | 910 | 914 | 0 | 8651 | 20660 | 8699 | 0 | 20985 | 8460 | 477 | 20987 | 8450 | 849 | 65534 | 65534 | 65534 | 65534 | 65534 | 65534 | 65534 | 65534 | 65534 | 65534 | 65534 | 65534 | 65534 | 65534 | 65534 | 65534 | 65534 | 2100 | 8129 | 10039 | 8772
2024-04-03 12:30 | 11312 | 0 | 0 | 0 | 235 | 191 | 416 | 8497 | 3163 | 10042 | 911 | 914 | 0 | 8738 | 20656 | 8736 | 0 | 20983 | 8469 | 477 | 20992 | 8450 | 845 | 65534 | 65534 | 65534 | 65534 | 65534 | 65534 | 65534 | 65534 | 65534 | 65534 | 65534 | 65534 | 65534 | 65534 | 65534 | 65534 | 65534 | 2100 | 8156 | 10035 | 8855
2024-04-03 12:45 | 6288 | 0 | 0 | 0 | 239 | 184 | 423 | 8439 | 3122 | 10040 | 910 | 913 | 0 | 8778 | 20658 | 8770 | 0 | 20985 | 8479 | 477 | 20990 | 8450 | 845 | 65534 | 65534 | 65534 | 65534 | 65534 | 65534 | 65534 | 65534 | 65534 | 65534 | 65534 | 65534 | 65534 | 65534 | 65534 | 65534 | 65534 | 2100 | 8157 | 10031 | 8906
2024-04-03 13:00 | 4443 | 0 | 0 | 0 | 243 | 137 | 304 | 8453 | 3117 | 10038 | 909 | 915 | 0 | 8762 | 20658 | 8799 | 0 | 20984 | 8491 | 477 | 20991 | 8450 | 845 | 65534 | 65534 | 65534 | 65534 | 65534 | 65534 | 65534 | 65534 | 65534 | 65534 | 65534 | 65534 | 65534 | 65534 | 65534 | 65534 | 65534 | 2100 | 8154 | 10029 | 8882
2024-04-03 13:15 | 6406 | 0 | 0 | 0 | 247 | 161 | 500 | 8459 | 3121 | 10036 | 910 | 913 | 0 | 8755 | 20660 | 8828 | 0 | 20984 | 8503 | 487 | 20992 | 8450 | 845 | 65534 | 65534 | 65534 | 65534 | 65534 | 65534 | 65534 | 65534 | 65534 | 65534 | 65534 | 65534 | 65534 | 65534 | 65534 | 65534 | 65534 | 2100 | 8146 | 10027 | 8874
2024-04-03 13:30 | 10759 | 0 | 0 | 0 | 227 | 172 | 350 | 8526 | 3077 | 10033 | 909 | 913 | 0 | 8799 | 20662 | 8857 | 0 | 20985 | 8514 | 496 | 20992 | 8460 | 845 | 65534 | 65534 | 65534 | 65534 | 65534 | 65534 | 65534 | 65534 | 65534 | 65534 | 65534 | 65534 | 65534 | 65534 | 65534 | 65534 | 65534 | 2100 | 8160 | 10025 | 8895
2024-04-03 13:45 | 3877 | 0 | 0 | 0 | 233 | 164 | 497 | 8482 | 3079 | 10032 | 910 | 913 | 0 | 8833 | 20662 | 8884 | 0 | 20986 | 8525 | 505 | 20990 | 8460 | 849 | 65534 | 65534 | 65534 | 65534 | 65534 | 65534 | 65534 | 65534 | 65534 | 65534 | 65534 | 65534 | 65534 | 65534 | 65534 | 65534 | 65534 | 2100 | 8153 | 10022 | 8951
2024-04-03 14:00 | 8923 | 0 | 0 | 0 | 259 | 124 | 349 | 8521 | 3116 | 10028 | 909 | 913 | 0 | 8824 | 20658 | 8909 | 0 | 20986 | 8537 | 505 | 20990 | 8460 | 845 | 65534 | 65534 | 65534 | 65534 | 65534 | 65534 | 65534 | 65534 | 65534 | 65534 | 65534 | 65534 | 65534 | 65534 | 65534 | 65534 | 65534 | 2100 | 8162 | 10020 | 8922
2024-04-03 14:15 | 2447 | 0 | 0 | 0 | 12 | 69 | 283 | 8459 | 3071 | 10029 | 910 | 913 | 0 | 8819 | 20661 | 8935 | 0 | 20986 | 8549 | 523 | 20991 | 8460 | 849 | 65534 | 65534 | 65534 | 65534 | 65534 | 65534 | 65534 | 65534 | 65534 | 65534 | 65534 | 65534 | 65534 | 65534 | 65534 | 65534 | 65534 | 2100 | 8152 | 10019 | 8936
2024-04-03 14:30 | 1113 | 0 | 0 | 0 | 73 | 119 | 400 | 8381 | 3191 | 10027 | 910 | 914 | 0 | 8689 | 20661 | 8961 | 0 | 20985 | 8563 | 556 | 20991 | 8468 | 845 | 65534 | 65534 | 65534 | 65534 | 65534 | 65534 | 65534 | 65534 | 65534 | 65534 | 65534 | 65534 | 65534 | 65534 | 65534 | 65534 | 65534 | 2100 | 8138 | 10016 | 8786
2024-04-03 14:45 | 857 | 0 | 0 | 0 | 24 | 135 | 444 | 8346 | 3205 | 10025 | 909 | 912 | 0 | 8547 | 20660 | 8984 | 0 | 20986 | 8575 | 540 | 20992 | 8470 | 845 | 65534 | 65534 | 65534 | 65534 | 65534 | 65534 | 65534 | 65534 | 65534 | 65534 | 65534 | 65534 | 65534 | 65534 | 65534 | 65534 | 65534 | 2100 | 8131 | 10014 | 8643
2024-04-03 15:00 | 804 | 0 | 2 | 19 | 355 | 172 | 447 | 8173 | 3261 | 10024 | 909 | 913 | 0 | 8404 | 20661 | 9004 | 0 | 20988 | 8587 | 531 | 20992 | 8471 | 849 | 65534 | 65534 | 65534 | 65534 | 65534 | 65534 | 65534 | 65534 | 65534 | 65534 | 65534 | 65534 | 65534 | 65534 | 65534 | 65534 | 65534 | 2100 | 8128 | 10012 | 8475
2024-04-03 15:15 | 809 | 0 | 5 | 14 | 329 | 219 | 449 | 8067 | 3291 | 10025 | 907 | 914 | 0 | 8249 | 20660 | 9017 | 0 | 20985 | 8599 | 556 | 20991 | 8480 | 845 | 65534 | 65534 | 65534 | 65534 | 65534 | 65534 | 65534 | 65534 | 65534 | 65534 | 65534 | 65534 | 65534 | 65534 | 65534 | 65534 | 65534 | 2100 | 8118 | 10014 | 8323
2024-04-03 15:30 | 1250 | 0 | 18 | 8 | 309 | 210 | 401 | 7957 | 3165 | 10026 | 907 | 914 | 0 | 8128 | 20660 | 9020 | 0 | 20986 | 8612 | 572 | 20991 | 8480 | 857 | 65534 | 65534 | 65534 | 65534 | 65534 | 65534 | 65534 | 65534 | 65534 | 65534 | 65534 | 65534 | 65534 | 65534 | 65534 | 65534 | 65534 | 2100 | 8110 | 10016 | 8204
2024-04-03 15:45 | 1114 | 0 | 5 | 8 | 294 | 171 | 374 | 7893 | 3079 | 10026 | 908 | 915 | 0 | 8037 | 20658 | 9020 | 0 | 20986 | 8623 | 540 | 20991 | 8489 | 845 | 65534 | 65534 | 65534 | 65534 | 65534 | 65534 | 65534 | 65534 | 65534 | 65534 | 65534 | 65534 | 65534 | 65534 | 65534 | 65534 | 65534 | 2100 | 8108 | 10015 | 8104
2024-04-03 16:00 | 967 | 0 | 0 | 0 | 274 | 123 | 321 | 7851 | 3090 | 10026 | 907 | 913 | 0 | 7980 | 20659 | 9013 | 0 | 20986 | 8633 | 602 | 20990 | 8490 | 849 | 65534 | 65534 | 65534 | 65534 | 65534 | 65534 | 65534 | 65534 | 65534 | 65534 | 65534 | 65534 | 65534 | 65534 | 65534 | 65534 | 65534 | 2100 | 8105 | 10015 | 8034
2024-04-03 16:15 | 909 | 0 | 0 | 0 | 262 | 129 | 243 | 7846 | 2967 | 10027 | 907 | 914 | 0 | 7943 | 20658 | 9003 | 0 | 20988 | 8643 | 587 | 20990 | 8498 | 869 | 65534 | 65534 | 65534 | 65534 | 65534 | 65534 | 65534 | 65534 | 65534 | 65534 | 65534 | 65534 | 65534 | 65534 | 65534 | 65534 | 65534 | 2100 | 8101 | 10016 | 7984
2024-04-03 16:30 | 765 | 0 | 0 | 0 | 43 | 48 | 135 | 7902 | 2900 | 10028 | 907 | 913 | 0 | 7940 | 20656 | 8992 | 0 | 20987 | 8650 | 587 | 20992 | 8500 | 861 | 65534 | 65534 | 65534 | 65534 | 65534 | 65534 | 65534 | 65534 | 65534 | 65534 | 65534 | 65534 | 65534 | 65534 | 65534 | 65534 | 65534 | 2100 | 8093 | 10017 | 7976
2024-04-03 16:45 | 675 | 0 | 0 | 0 | 265 | 60 | 116 | 7911 | 3062 | 10028 | 907 | 914 | 0 | 7962 | 20655 | 8977 | 0 | 20986 | 8660 | 587 | 20990 | 8509 | 857 | 65534 | 65534 | 65534 | 65534 | 65534 | 65534 | 65534 | 65534 | 65534 | 65534 | 65534 | 65534 | 65534 | 65534 | 65534 | 65534 | 65534 | 2100 | 8093 | 10017 | 7985
2024-04-03 17:00 | 852 | 0 | 0 | 0 | 265 | 39 | 85 | 7925 | 3144 | 10027 | 908 | 914 | 0 | 7983 | 20654 | 8963 | 0 | 20988 | 8664 | 580 | 20991 | 8510 | 865 | 65534 | 65534 | 65534 | 65534 | 65534 | 65534 | 65534 | 65534 | 65534 | 65534 | 65534 | 65534 | 65534 | 65534 | 65534 | 65534 | 65534 | 2100 | 8089 | 10016 | 7993
2024-04-03 17:15 | 860 | 0 | 0 | 0 | 4 | 68 | 147 | 7965 | 3213 | 10027 | 907 | 914 | 0 | 8004 | 20654 | 8947 | 0 | 20987 | 8670 | 572 | 20991 | 8520 | 861 | 65534 | 65534 | 65534 | 65534 | 65534 | 65534 | 65534 | 65534 | 65534 | 65534 | 65534 | 65534 | 65534 | 65534 | 65534 | 65534 | 65534 | 2100 | 8084 | 10016 | 8001
2024-04-03 17:30 | 742 | 0 | 0 | 0 | 303 | 72 | 141 | 8011 | 3235 | 10028 | 908 | 914 | 0 | 8031 | 20653 | 8933 | 0 | 20987 | 8670 | 602 | 20990 | 8520 | 861 | 65534 | 65534 | 65534 | 65534 | 65534 | 65534 | 65534 | 65534 | 65534 | 65534 | 65534 | 65534 | 65534 | 65534 | 65534 | 65534 | 65534 | 2100 | 8082 | 10017 | 8028
2024-04-03 17:45 | 539 | 0 | 0 | 0 | 285 | 47 | 151 | 8027 | 3266 | 10029 | 907 | 914 | 0 | 8051 | 20653 | 8915 | 0 | 20986 | 8679 | 595 | 20991 | 8529 | 865 | 65534 | 65534 | 65534 | 65534 | 65534 | 65534 | 65534 | 65534 | 65534 | 65534 | 65534 | 65534 | 65534 | 65534 | 65534 | 65534 | 65534 | 2100 | 8078 | 10019 | 8039
2024-04-03 18:00 | 385 | 0 | 0 | 0 | 292 | 46 | 103 | 8031 | 3301 | 10031 | 908 | 914 | 0 | 8053 | 20653 | 8902 | 0 | 20985 | 8680 | 580 | 20987 | 8530 | 861 | 65534 | 65534 | 65534 | 65534 | 65534 | 65534 | 65534 | 65534 | 65534 | 65534 | 65534 | 65534 | 65534 | 65534 | 65534 | 65534 | 65534 | 2100 | 8078 | 10021 | 8038
2024-04-03 18:15 | 178 | 0 | 0 | 0 | 52 | 51 | 144 | 8025 | 3312 | 10033 | 907 | 914 | 0 | 8045 | 20651 | 8887 | 0 | 20989 | 8680 | 556 | 20990 | 8537 | 869 | 65534 | 65534 | 65534 | 65534 | 65534 | 65534 | 65534 | 65534 | 65534 | 65534 | 65534 | 65534 | 65534 | 65534 | 65534 | 65534 | 65534 | 2100 | 8076 | 10022 | 8025
2024-04-03 18:30 | 21 | 0 | 0 | 0 | 100 | 58 | 166 | 8003 | 3319 | 10035 | 907 | 914 | 0 | 8020 | 20652 | 8873 | 0 | 20986 | 8680 | 580 | 20989 | 8540 | 857 | 65534 | 65534 | 65534 | 65534 | 65534 | 65534 | 65534 | 65534 | 65534 | 65534 | 65534 | 65534 | 65534 | 65534 | 65534 | 65534 | 65534 | 2100 | 8070 | 10024 | 7997
2024-04-03 18:45 | 0 | 0 | 0 | 0 | 163 | 42 | 106 | 7963 | 3333 | 10036 | 908 | 914 | 0 | 7984 | 20651 | 8858 | 0 | 20987 | 8680 | 587 | 20990 | 8540 | 865 | 65534 | 65534 | 65534 | 65534 | 65534 | 65534 | 65534 | 65534 | 65534 | 65534 | 65534 | 65534 | 65534 | 65534 | 65534 | 65534 | 65534 | 2100 | 8067 | 10025 | 7964
2024-04-03 19:00 | 0 | 0 | 0 | 0 | 172 | 41 | 78 | 7929 | 3335 | 10037 | 908 | 914 | 0 | 7941 | 20651 | 8845 | 0 | 20988 | 8680 | 595 | 20988 | 8550 | 869 | 65534 | 65534 | 65534 | 65534 | 65534 | 65534 | 65534 | 65534 | 65534 | 65534 | 65534 | 65534 | 65534 | 65534 | 65534 | 65534 | 65534 | 2100 | 8068 | 10026 | 7915
2024-04-03 19:15 | 0 | 0 | 0 | 0 | 121 | 34 | 78 | 7894 | 3327 | 10037 | 907 | 914 | 0 | 7904 | 20651 | 8831 | 0 | 20988 | 8680 | 595 | 20989 | 8550 | 865 | 65534 | 65534 | 65534 | 65534 | 65534 | 65534 | 65534 | 65534 | 65534 | 65534 | 65534 | 65534 | 65534 | 65534 | 65534 | 65534 | 65534 | 2100 | 8060 | 10026 | 7872
2024-04-03 19:30 | 0 | 0 | 0 | 0 | 180 | 52 | 79 | 7887 | 3327 | 10040 | 907 | 913 | 0 | 7875 | 20651 | 8815 | 0 | 20986 | 8680 | 587 | 20989 | 8550 | 873 | 65534 | 65534 | 65534 | 65534 | 65534 | 65534 | 65534 | 65534 | 65534 | 65534 | 65534 | 65534 | 65534 | 65534 | 65534 | 65534 | 65534 | 2100 | 8060 | 10029 | 7846
2024-04-03 19:45 | 0 | 0 | 0 | 0 | 181 | 42 | 64 | 7879 | 3327 | 10042 | 907 | 914 | 0 | 7861 | 20652 | 8801 | 0 | 20986 | 8676 | 587 | 20988 | 8556 | 877 | 65534 | 65534 | 65534 | 65534 | 65534 | 65534 | 65534 | 65534 | 65534 | 65534 | 65534 | 65534 | 65534 | 65534 | 65534 | 65534 | 65534 | 2100 | 8056 | 10031 | 7819
2024-04-03 20:00 | 0 | 0 | 0 | 0 | 165 | 38 | 64 | 7851 | 3318 | 10044 | 907 | 914 | 0 | 7841 | 20649 | 8785 | 0 | 20987 | 8670 | 572 | 20990 | 8560 | 881 | 65534 | 65534 | 65534 | 65534 | 65534 | 65534 | 65534 | 65534 | 65534 | 65534 | 65534 | 65534 | 65534 | 65534 | 65534 | 65534 | 65534 | 2100 | 8055 | 10033 | 7793
2024-04-03 20:15 | 0 | 0 | 0 | 0 | 177 | 38 | 53 | 7834 | 3315 | 10047 | 907 | 914 | 0 | 7815 | 20650 | 8769 | 0 | 20989 | 8670 | 572 | 20989 | 8560 | 888 | 65534 | 65534 | 65534 | 65534 | 65534 | 65534 | 65534 | 65534 | 65534 | 65534 | 65534 | 65534 | 65534 | 65534 | 65534 | 65534 | 65534 | 2100 | 8050 | 10036 | 7768
2024-04-03 20:30 | 0 | 0 | 0 | 0 | 193 | 63 | 88 | 7825 | 3319 | 10049 | 906 | 913 | 0 | 7799 | 20651 | 8755 | 0 | 20984 | 8670 | 595 | 20986 | 8560 | 869 | 65534 | 65534 | 65534 | 65534 | 65534 | 65534 | 65534 | 65534 | 65534 | 65534 | 65534 | 65534 | 65534 | 65534 | 65534 | 65534 | 65534 | 2100 | 8048 | 10039 | 7751
2024-04-03 20:45 | 0 | 0 | 0 | 0 | 176 | 47 | 93 | 7807 | 3321 | 10051 | 908 | 914 | 0 | 7792 | 20649 | 8739 | 0 | 20986 | 8663 | 587 | 20987 | 8560 | 885 | 65534 | 65534 | 65534 | 65534 | 65534 | 65534 | 65534 | 65534 | 65534 | 65534 | 65534 | 65534 | 65534 | 65534 | 65534 | 65534 | 65534 | 2100 | 8048 | 10041 | 7740
2024-04-03 21:00 | 0 | 0 | 0 | 0 | 123 | 25 | 57 | 7780 | 3299 | 10052 | 907 | 914 | 0 | 7773 | 20649 | 8724 | 0 | 20984 | 8660 | 587 | 20988 | 8560 | 865 | 65534 | 65534 | 65534 | 65534 | 65534 | 65534 | 65534 | 65534 | 65534 | 65534 | 65534 | 65534 | 65534 | 65534 | 65534 | 65534 | 65534 | 2100 | 8046 | 10041 | 7726
2024-04-03 21:15 | 0 | 0 | 0 | 0 | 189 | 37 | 75 | 7779 | 3293 | 10052 | 907 | 914 | 0 | 7753 | 20650 | 8709 | 0 | 20986 | 8660 | 564 | 20988 | 8561 | 865 | 65534 | 65534 | 65534 | 65534 | 65534 | 65534 | 65534 | 65534 | 65534 | 65534 | 65534 | 65534 | 65534 | 65534 | 65534 | 65534 | 65534 | 2100 | 8025 | 10042 | 7702
2024-04-03 21:30 | 0 | 0 | 0 | 0 | 170 | 44 | 79 | 7771 | 3299 | 10054 | 907 | 914 | 0 | 7743 | 20648 | 8695 | 0 | 20985 | 8650 | 564 | 20987 | 8569 | 865 | 65534 | 65534 | 65534 | 65534 | 65534 | 65534 | 65534 | 65534 | 65534 | 65534 | 65534 | 65534 | 65534 | 65534 | 65534 | 65534 | 65534 | 2100 | 8042 | 10044 | 7692
2024-04-03 21:45 | 0 | 0 | 0 | 0 | 218 | 43 | 70 | 7769 | 3302 | 10056 | 907 | 914 | 0 | 7734 | 20650 | 8681 | 0 | 20985 | 8650 | 564 | 20987 | 8570 | 881 | 65534 | 65534 | 65534 | 65534 | 65534 | 65534 | 65534 | 65534 | 65534 | 65534 | 65534 | 65534 | 65534 | 65534 | 65534 | 65534 | 65534 | 2100 | 8039 | 10045 | 7678
2024-04-03 22:00 | 0 | 0 | 0 | 0 | 167 | 31 | 55 | 7752 | 3304 | 10056 | 906 | 914 | 0 | 7725 | 20647 | 8666 | 0 | 20986 | 8643 | 580 | 20987 | 8570 | 881 | 65534 | 65534 | 65534 | 65534 | 65534 | 65534 | 65534 | 65534 | 65534 | 65534 | 65534 | 65534 | 65534 | 65534 | 65534 | 65534 | 65534 | 2100 | 8037 | 10045 | 7666
2024-04-03 22:15 | 0 | 0 | 0 | 0 | 108 | 43 | 103 | 7741 | 3302 | 10056 | 906 | 914 | 0 | 7711 | 20648 | 8653 | 0 | 20984 | 8640 | 572 | 20989 | 8570 | 873 | 65534 | 65534 | 65534 | 65534 | 65534 | 65534 | 65534 | 65534 | 65534 | 65534 | 65534 | 65534 | 65534 | 65534 | 65534 | 65534 | 65534 | 2100 | 8036 | 10045 | 7658
2024-04-03 22:30 | 0 | 0 | 0 | 0 | 165 | 34 | 74 | 7735 | 3318 | 10056 | 906 | 914 | 0 | 7705 | 20649 | 8639 | 0 | 20986 | 8635 | 540 | 20989 | 8570 | 881 | 65534 | 65534 | 65534 | 65534 | 65534 | 65534 | 65534 | 65534 | 65534 | 65534 | 65534 | 65534 | 65534 | 65534 | 65534 | 65534 | 65534 | 2100 | 8029 | 10046 | 7654
2024-04-03 22:45 | 0 | 0 | 0 | 0 | 159 | 34 | 58 | 7717 | 3312 | 10056 | 906 | 915 | 0 | 7694 | 20648 | 8626 | 0 | 20983 | 8630 | 540 | 20988 | 8570 | 892 | 65534 | 65534 | 65534 | 65534 | 65534 | 65534 | 65534 | 65534 | 65534 | 65534 | 65534 | 65534 | 65534 | 65534 | 65534 | 65534 | 65534 | 2100 | 8030 | 10046 | 7641
2024-04-03 23:00 | 0 | 0 | 0 | 0 | 167 | 24 | 51 | 7714 | 3326 | 10056 | 906 | 914 | 0 | 7685 | 20650 | 8614 | 0 | 20985 | 8624 | 548 | 20987 | 8561 | 873 | 65534 | 65534 | 65534 | 65534 | 65534 | 65534 | 65534 | 65534 | 65534 | 65534 | 65534 | 65534 | 65534 | 65534 | 65534 | 65534 | 65534 | 2100 | 8028 | 10045 | 7626
2024-04-03 23:15 | 0 | 0 | 0 | 0 | 157 | 32 | 50 | 7707 | 3335 | 10054 | 906 | 914 | 0 | 7675 | 20651 | 8602 | 0 | 20985 | 8620 | 572 | 20988 | 8560 | 885 | 65534 | 65534 | 65534 | 65534 | 65534 | 65534 | 65534 | 65534 | 65534 | 65534 | 65534 | 65534 | 65534 | 65534 | 65534 | 65534 | 65534 | 2100 | 8028 | 10044 | 7616
2024-04-03 23:30 | 0 | 0 | 0 | 0 | 131 | 33 | 62 | 7698 | 3340 | 10053 | 906 | 914 | 0 | 7667 | 20647 | 8588 | 0 | 20982 | 8613 | 540 | 20988 | 8560 | 873 | 65534 | 65534 | 65534 | 65534 | 65534 | 65534 | 65534 | 65534 | 65534 | 65534 | 65534 | 65534 | 65534 | 65534 | 65534 | 65534 | 65534 | 2100 | 8028 | 10042 | 7609
2024-04-03 23:45 | 0 | 0 | 0 | 0 | 172 | 36 | 47 | 7699 | 3347 | 10052 | 907 | 914 | 0 | 7661 | 20648 | 8576 | 0 | 20985 | 8610 | 531 | 20986 | 8560 | 892 | 65534 | 65534 | 65534 | 65534 | 65534 | 65534 | 65534 | 65534 | 65534 | 65534 | 65534 | 65534 | 65534 | 65534 | 65534 | 65534 | 65534 | 2100 | 8026 | 10041 | 7600
2024-04-04 | 0 | 0 | 0 | 0 | 165 | 33 | 52 | 7689 | 3349 | 10050 | 906 | 914 | 0 | 7658 | 20643 | 8565 | 0 | 20985 | 8603 | 540 | 20989 | 8560 | 881 | 65534 | 65534 | 65534 | 65534 | 65534 | 65534 | 65534 | 65534 | 65534 | 65534 | 65534 | 65534 | 65534 | 65534 | 65534 | 65534 | 65534 | 2100 | 8027 | 10039 | 7593
2024-04-04 00:15 | 0 | 0 | 0 | 0 | 142 | 35 | 65 | 7685 | 3347 | 10048 | 906 | 914 | 0 | 7652 | 20648 | 8553 | 0 | 20983 | 8600 | 496 | 20987 | 8560 | 877 | 65534 | 65534 | 65534 | 65534 | 65534 | 65534 | 65534 | 65534 | 65534 | 65534 | 65534 | 65534 | 65534 | 65534 | 65534 | 65534 | 65534 | 2100 | 8008 | 10037 | 7604
2024-04-04 00:30 | 0 | 0 | 0 | 0 | 161 | 39 | 93 | 7689 | 3360 | 10046 | 906 | 914 | 0 | 7651 | 20648 | 8541 | 0 | 20985 | 8591 | 514 | 20987 | 8560 | 877 | 65534 | 65534 | 65534 | 65534 | 65534 | 65534 | 65534 | 65534 | 65534 | 65534 | 65534 | 65534 | 65534 | 65534 | 65534 | 65534 | 65534 | 2100 | 8002 | 10036 | 7608
2024-04-04 00:45 | 0 | 0 | 0 | 0 | 167 | 55 | 96 | 7697 | 3380 | 10044 | 906 | 915 | 0 | 7653 | 20648 | 8531 | 0 | 20984 | 8589 | 496 | 20988 | 8560 | 869 | 65534 | 65534 | 65534 | 65534 | 65534 | 65534 | 65534 | 65534 | 65534 | 65534 | 65534 | 65534 | 65534 | 65534 | 65534 | 65534 | 65534 | 2100 | 8004 | 10034 | 7603
2024-04-04 01:00 | 0 | 0 | 0 | 0 | 175 | 99 | 157 | 7707 | 3405 | 10043 | 907 | 914 | 0 | 7665 | 20650 | 8519 | 0 | 20983 | 8580 | 487 | 20987 | 8551 | 877 | 65534 | 65534 | 65534 | 65534 | 65534 | 65534 | 65534 | 65534 | 65534 | 65534 | 65534 | 65534 | 65534 | 65534 | 65534 | 65534 | 65534 | 2100 | 8001 | 10033 | 7602
2024-04-04 01:15 | 0 | 0 | 0 | 0 | 166 | 86 | 171 | 7699 | 3409 | 10041 | 907 | 914 | 0 | 7670 | 20649 | 8508 | 0 | 20981 | 8577 | 505 | 20988 | 8550 | 881 | 65534 | 65534 | 65534 | 65534 | 65534 | 65534 | 65534 | 65534 | 65534 | 65534 | 65534 | 65534 | 65534 | 65534 | 65534 | 65534 | 65534 | 2100 | 8003 | 10031 | 7606
2024-04-04 01:30 | 0 | 0 | 0 | 0 | 175 | 60 | 108 | 7695 | 3403 | 10040 | 906 | 914 | 0 | 7667 | 20647 | 8498 | 0 | 20980 | 8570 | 487 | 20988 | 8550 | 869 | 65534 | 65534 | 65534 | 65534 | 65534 | 65534 | 65534 | 65534 | 65534 | 65534 | 65534 | 65534 | 65534 | 65534 | 65534 | 65534 | 65534 | 2100 | 8004 | 10030 | 7602
2024-04-04 01:45 | 0 | 0 | 0 | 0 | 180 | 73 | 138 | 7689 | 3397 | 10039 | 906 | 914 | 0 | 7662 | 20648 | 8489 | 0 | 20983 | 8565 | 514 | 20988 | 8550 | 861 | 65534 | 65534 | 65534 | 65534 | 65534 | 65534 | 65534 | 65534 | 65534 | 65534 | 65534 | 65534 | 65534 | 65534 | 65534 | 65534 | 65534 | 2100 | 8000 | 10029 | 7595
2024-04-04 02:00 | 0 | 0 | 0 | 0 | 172 | 71 | 142 | 7681 | 3371 | 10039 | 907 | 914 | 0 | 7655 | 20647 | 8479 | 0 | 20980 | 8560 | 505 | 20987 | 8548 | 869 | 65534 | 65534 | 65534 | 65534 | 65534 | 65534 | 65534 | 65534 | 65534 | 65534 | 65534 | 65534 | 65534 | 65534 | 65534 | 65534 | 65534 | 2100 | 8001 | 10028 | 7588
2024-04-04 02:15 | 0 | 0 | 0 | 0 | 170 | 109 | 176 | 7681 | 3355 | 10038 | 906 | 914 | 0 | 7655 | 20649 | 8469 | 0 | 20983 | 8553 | 496 | 20987 | 8540 | 873 | 65534 | 65534 | 65534 | 65534 | 65534 | 65534 | 65534 | 65534 | 65534 | 65534 | 65534 | 65534 | 65534 | 65534 | 65534 | 65534 | 65534 | 2100 | 8002 | 10028 | 7587
2024-04-04 02:30 | 0 | 0 | 0 | 0 | 180 | 94 | 157 | 7673 | 3339 | 10038 | 907 | 915 | 0 | 7649 | 20649 | 8460 | 0 | 20984 | 8550 | 496 | 20990 | 8540 | 857 | 65534 | 65534 | 65534 | 65534 | 65534 | 65534 | 65534 | 65534 | 65534 | 65534 | 65534 | 65534 | 65534 | 65534 | 65534 | 65534 | 65534 | 2100 | 7999 | 10027 | 7587
2024-04-04 02:45 | 0 | 0 | 0 | 0 | 174 | 94 | 154 | 7659 | 3321 | 10037 | 906 | 914 | 0 | 7641 | 20649 | 8451 | 0 | 20981 | 8541 | 487 | 20989 | 8540 | 857 | 65534 | 65534 | 65534 | 65534 | 65534 | 65534 | 65534 | 65534 | 65534 | 65534 | 65534 | 65534 | 65534 | 65534 | 65534 | 65534 | 65534 | 2100 | 8001 | 10027 | 7580
2024-04-04 03:00 | 0 | 0 | 0 | 0 | 174 | 113 | 200 | 7652 | 3309 | 10037 | 906 | 914 | 0 | 7633 | 20647 | 8442 | 0 | 20982 | 8539 | 487 | 20987 | 8539 | 849 | 65534 | 65534 | 65534 | 65534 | 65534 | 65534 | 65534 | 65534 | 65534 | 65534 | 65534 | 65534 | 65534 | 65534 | 65534 | 65534 | 65534 | 2100 | 7998 | 10026 | 7573
2024-04-04 03:15 | 0 | 0 | 0 | 0 | 175 | 88 | 147 | 7644 | 3296 | 10037 | 907 | 914 | 0 | 7625 | 20648 | 8434 | 0 | 20981 | 8530 | 477 | 20987 | 8530 | 857 | 65534 | 65534 | 65534 | 65534 | 65534 | 65534 | 65534 | 65534 | 65534 | 65534 | 65534 | 65534 | 65534 | 65534 | 65534 | 65534 | 65534 | 2100 | 7995 | 10027 | 7566
2024-04-04 03:30 | 0 | 0 | 0 | 0 | 168 | 39 | 88 | 7627 | 3279 | 10036 | 906 | 914 | 0 | 7611 | 20647 | 8427 | 0 | 20984 | 8528 | 477 | 20988 | 8530 | 853 | 65534 | 65534 | 65534 | 65534 | 65534 | 65534 | 65534 | 65534 | 65534 | 65534 | 65534 | 65534 | 65534 | 65534 | 65534 | 65534 | 65534 | 2100 | 7993 | 10026 | 7553
2024-04-04 03:45 | 0 | 0 | 0 | 0 | 169 | 31 | 60 | 7616 | 3260 | 10036 | 906 | 914 | 0 | 7594 | 20647 | 8420 | 0 | 20982 | 8520 | 477 | 20987 | 8530 | 849 | 65534 | 65534 | 65534 | 65534 | 65534 | 65534 | 65534 | 65534 | 65534 | 65534 | 65534 | 65534 | 65534 | 65534 | 65534 | 65534 | 65534 | 2100 | 7995 | 10025 | 7536
2024-04-04 04:00 | 0 | 0 | 0 | 0 | 146 | 14 | 27 | 7607 | 3254 | 10036 | 906 | 914 | 0 | 7580 | 20650 | 8411 | 0 | 20983 | 8517 | 477 | 20989 | 8527 | 845 | 65534 | 65534 | 65534 | 65534 | 65534 | 65534 | 65534 | 65534 | 65534 | 65534 | 65534 | 65534 | 65534 | 65534 | 65534 | 65534 | 65534 | 2100 | 7995 | 10026 | 7522
2024-04-04 04:15 | 0 | 0 | 0 | 0 | 114 | 18 | 48 | 7593 | 3245 | 10037 | 906 | 914 | 0 | 7566 | 20649 | 8403 | 0 | 20981 | 8510 | 477 | 20987 | 8520 | 849 | 65534 | 65534 | 65534 | 65534 | 65534 | 65534 | 65534 | 65534 | 65534 | 65534 | 65534 | 65534 | 65534 | 65534 | 65534 | 65534 | 65534 | 2100 | 7995 | 10027 | 7513
2024-04-04 04:30 | 0 | 0 | 0 | 0 | 159 | 21 | 48 | 7572 | 3225 | 10038 | 906 | 914 | 0 | 7551 | 20647 | 8396 | 0 | 20982 | 8505 | 477 | 20988 | 8520 | 845 | 65534 | 65534 | 65534 | 65534 | 65534 | 65534 | 65534 | 65534 | 65534 | 65534 | 65534 | 65534 | 65534 | 65534 | 65534 | 65534 | 65534 | 2100 | 7986 | 10028 | 7499
2024-04-04 04:45 | 0 | 0 | 0 | 0 | 176 | 45 | 61 | 7570 | 3215 | 10039 | 906 | 914 | 0 | 7540 | 20647 | 8389 | 0 | 20982 | 8500 | 477 | 20989 | 8520 | 849 | 65534 | 65534 | 65534 | 65534 | 65534 | 65534 | 65534 | 65534 | 65534 | 65534 | 65534 | 65534 | 65534 | 65534 | 65534 | 65534 | 65534 | 2100 | 7989 | 10029 | 7492
2024-04-04 05:00 | 0 | 0 | 0 | 0 | 175 | 50 | 107 | 7568 | 3213 | 10039 | 906 | 914 | 0 | 7535 | 20649 | 8380 | 0 | 20979 | 8495 | 477 | 20988 | 8513 | 845 | 65534 | 65534 | 65534 | 65534 | 65534 | 65534 | 65534 | 65534 | 65534 | 65534 | 65534 | 65534 | 65534 | 65534 | 65534 | 65534 | 65534 | 2100 | 7989 | 10029 | 7482
2024-04-04 05:15 | 0 | 0 | 0 | 0 | 188 | 88 | 125 | 7583 | 3233 | 10041 | 906 | 914 | 0 | 7540 | 20646 | 8371 | 0 | 20982 | 8490 | 477 | 20990 | 8510 | 853 | 65534 | 65534 | 65534 | 65534 | 65534 | 65534 | 65534 | 65534 | 65534 | 65534 | 65534 | 65534 | 65534 | 65534 | 65534 | 65534 | 65534 | 2100 | 7988 | 10031 | 7486
2024-04-04 05:30 | 0 | 0 | 0 | 0 | 183 | 93 | 153 | 7589 | 3248 | 10043 | 906 | 914 | 0 | 7549 | 20647 | 8363 | 0 | 20981 | 8485 | 477 | 20989 | 8510 | 845 | 65534 | 65534 | 65534 | 65534 | 65534 | 65534 | 65534 | 65534 | 65534 | 65534 | 65534 | 65534 | 65534 | 65534 | 65534 | 65534 | 65534 | 2100 | 7982 | 10032 | 7494
2024-04-04 05:45 | 0 | 0 | 0 | 0 | 187 | 106 | 185 | 7591 | 3251 | 10043 | 906 | 914 | 0 | 7553 | 20647 | 8355 | 0 | 20982 | 8480 | 477 | 20987 | 8506 | 845 | 65534 | 65534 | 65534 | 65534 | 65534 | 65534 | 65534 | 65534 | 65534 | 65534 | 65534 | 65534 | 65534 | 65534 | 65534 | 65534 | 65534 | 2100 | 7982 | 10033 | 7499
2024-04-04 06:00 | 19 | 0 | 0 | 0 | 184 | 112 | 166 | 7592 | 3256 | 10045 | 907 | 914 | 0 | 7558 | 20648 | 8348 | 0 | 20981 | 8474 | 487 | 20989 | 8500 | 845 | 65534 | 65534 | 65534 | 65534 | 65534 | 65534 | 65534 | 65534 | 65534 | 65534 | 65534 | 65534 | 65534 | 65534 | 65534 | 65534 | 65534 | 2100 | 7984 | 10034 | 7498
2024-04-04 06:15 | 118 | 0 | 0 | 0 | 193 | 67 | 135 | 7594 | 3265 | 10047 | 906 | 914 | 0 | 7567 | 20647 | 8340 | 0 | 20983 | 8470 | 477 | 20988 | 8500 | 849 | 65534 | 65534 | 65534 | 65534 | 65534 | 65534 | 65534 | 65534 | 65534 | 65534 | 65534 | 65534 | 65534 | 65534 | 65534 | 65534 | 65534 | 2100 | 7976 | 10037 | 7503
2024-04-04 06:30 | 382 | 0 | 0 | 0 | 230 | 77 | 154 | 7589 | 3283 | 10048 | 907 | 914 | 0 | 7581 | 20646 | 8333 | 0 | 20982 | 8463 | 477 | 20988 | 8500 | 845 | 65534 | 65534 | 65534 | 65534 | 65534 | 65534 | 65534 | 65534 | 65534 | 65534 | 65534 | 65534 | 65534 | 65534 | 65534 | 65534 | 65534 | 2100 | 7980 | 10039 | 7519
2024-04-04 06:45 | 458 | 0 | 0 | 0 | 201 | 83 | 146 | 7607 | 3305 | 10051 | 906 | 914 | 0 | 7609 | 20648 | 8327 | 0 | 20979 | 8460 | 477 | 20989 | 8490 | 849 | 65534 | 65534 | 65534 | 65534 | 65534 | 65534 | 65534 | 65534 | 65534 | 65534 | 65534 | 65534 | 65534 | 65534 | 65534 | 65534 | 65534 | 2100 | 7979 | 10041 | 7541
2024-04-04 07:00 | 535 | 0 | 0 | 0 | 176 | 118 | 219 | 7667 | 3339 | 10053 | 906 | 915 | 0 | 7640 | 20649 | 8320 | 0 | 20981 | 8453 | 477 | 20988 | 8490 | 849 | 65534 | 65534 | 65534 | 65534 | 65534 | 65534 | 65534 | 65534 | 65534 | 65534 | 65534 | 65534 | 65534 | 65534 | 65534 | 65534 | 65534 | 2100 | 7978 | 10044 | 7578
2024-04-04 07:15 | 783 | 0 | 0 | 0 | 182 | 132 | 221 | 7759 | 3402 | 10053 | 907 | 914 | 0 | 7706 | 20650 | 8311 | 0 | 20979 | 8450 | 477 | 20990 | 8490 | 845 | 65534 | 65534 | 65534 | 65534 | 65534 | 65534 | 65534 | 65534 | 65534 | 65534 | 65534 | 65534 | 65534 | 65534 | 65534 | 65534 | 65534 | 2100 | 7980 | 10044 | 7638
2024-04-04 07:30 | 2873 | 0 | 0 | 0 | 175 | 155 | 265 | 7822 | 3543 | 10050 | 907 | 914 | 0 | 7897 | 20651 | 8308 | 0 | 20980 | 8442 | 467 | 20990 | 8483 | 849 | 65534 | 65534 | 65534 | 65534 | 65534 | 65534 | 65534 | 65534 | 65534 | 65534 | 65534 | 65534 | 65534 | 65534 | 65534 | 65534 | 65534 | 2100 | 7981 | 10047 | 7731
2024-04-04 07:45 | 3441 | 0 | 0 | 0 | 176 | 174 | 291 | 7898 | 3595 | 10052 | 908 | 915 | 0 | 8095 | 20650 | 8300 | 0 | 20981 | 8440 | 477 | 20989 | 8480 | 845 | 65534 | 65534 | 65534 | 65534 | 65534 | 65534 | 65534 | 65534 | 65534 | 65534 | 65534 | 65534 | 65534 | 65534 | 65534 | 65534 | 65534 | 2100 | 7987 | 10049 | 7921
2024-04-04 08:00 | 4003 | 0 | 0 | 0 | 169 | 168 | 331 | 7955 | 3580 | 10054 | 909 | 914 | 0 | 8234 | 20647 | 8300 | 0 | 20980 | 8433 | 477 | 20989 | 8480 | 849 | 65534 | 65534 | 65534 | 65534 | 65534 | 65534 | 65534 | 65534 | 65534 | 65534 | 65534 | 65534 | 65534 | 65534 | 65534 | 65534 | 65534 | 2100 | 7995 | 10053 | 8089
2024-04-04 08:15 | 4379 | 0 | 0 | 0 | 189 | 155 | 300 | 8016 | 3527 | 10057 | 909 | 915 | 0 | 8338 | 20650 | 8293 | 0 | 20982 | 8430 | 447 | 20989 | 8475 | 845 | 65534 | 65534 | 65534 | 65534 | 65534 | 65534 | 65534 | 65534 | 65534 | 65534 | 65534 | 65534 | 65534 | 65534 | 65534 | 65534 | 65534 | 2100 | 8004 | 10054 | 8243
2024-04-04 08:30 | 5171 | 0 | 0 | 0 | 177 | 129 | 287 | 8097 | 3461 | 10058 | 909 | 915 | 0 | 8439 | 20649 | 8296 | 0 | 20980 | 8425 | 467 | 20990 | 8470 | 849 | 65534 | 65534 | 65534 | 65534 | 65534 | 65534 | 65534 | 65534 | 65534 | 65534 | 65534 | 65534 | 65534 | 65534 | 65534 | 65534 | 65534 | 2100 | 8017 | 10056 | 8371
2024-04-04 08:45 | 5871 | 0 | 0 | 0 | 168 | 103 | 259 | 8156 | 3361 | 10059 | 908 | 914 | 0 | 8556 | 20648 | 8300 | 0 | 20979 | 8420 | 467 | 20989 | 8470 | 853 | 65534 | 65534 | 65534 | 65534 | 65534 | 65534 | 65534 | 65534 | 65534 | 65534 | 65534 | 65534 | 65534 | 65534 | 65534 | 65534 | 65534 | 2100 | 8023 | 10057 | 8508
2024-04-04 09:00 | 6875 | 0 | 0 | 0 | 191 | 145 | 329 | 8183 | 3327 | 10059 | 910 | 915 | 0 | 8637 | 20649 | 8308 | 0 | 20981 | 8420 | 457 | 20988 | 8466 | 845 | 65534 | 65534 | 65534 | 65534 | 65534 | 65534 | 65534 | 65534 | 65534 | 65534 | 65534 | 65534 | 65534 | 65534 | 65534 | 65534 | 65534 | 2100 | 8040 | 10058 | 8599
2024-04-04 09:15 | 7325 | 0 | 0 | 0 | 188 | 153 | 325 | 8257 | 3281 | 10060 | 909 | 914 | 0 | 8694 | 20648 | 8322 | 0 | 20980 | 8412 | 467 | 20990 | 8460 | 845 | 65534 | 65534 | 65534 | 65534 | 65534 | 65534 | 65534 | 65534 | 65534 | 65534 | 65534 | 65534 | 65534 | 65534 | 65534 | 65534 | 65534 | 2100 | 8051 | 10058 | 8688
2024-04-04 09:30 | 5509 | 0 | 0 | 0 | 156 | 123 | 290 | 8261 | 3188 | 10063 | 909 | 914 | 0 | 8692 | 20646 | 8339 | 0 | 20977 | 8410 | 477 | 20990 | 8460 | 845 | 65534 | 65534 | 65534 | 65534 | 65534 | 65534 | 65534 | 65534 | 65534 | 65534 | 65534 | 65534 | 65534 | 65534 | 65534 | 65534 | 65534 | 2100 | 8055 | 10057 | 8733
2024-04-04 09:45 | 8226 | 0 | 0 | 0 | 217 | 165 | 405 | 8307 | 3251 | 10061 | 911 | 915 | 0 | 8707 | 20650 | 8361 | 0 | 20979 | 8410 | 467 | 20992 | 8460 | 845 | 65534 | 65534 | 65534 | 65534 | 65534 | 65534 | 65534 | 65534 | 65534 | 65534 | 65534 | 65534 | 65534 | 65534 | 65534 | 65534 | 65534 | 2100 | 8070 | 10057 | 8740
2024-04-04 10:00 | 9143 | 0 | 0 | 0 | 228 | 182 | 320 | 8335 | 3242 | 10060 | 911 | 914 | 0 | 8752 | 20653 | 8389 | 0 | 20980 | 8410 | 467 | 20990 | 8450 | 841 | 65534 | 65534 | 65534 | 65534 | 65534 | 65534 | 65534 | 65534 | 65534 | 65534 | 65534 | 65534 | 65534 | 65534 | 65534 | 65534 | 65534 | 2100 | 8083 | 10056 | 8824
2024-04-04 10:15 | 3623 | 0 | 0 | 0 | 233 | 155 | 301 | 8287 | 3175 | 10064 | 910 | 914 | 0 | 8714 | 20650 | 8418 | 0 | 20979 | 8410 | 447 | 20991 | 8450 | 845 | 65534 | 65534 | 65534 | 65534 | 65534 | 65534 | 65534 | 65534 | 65534 | 65534 | 65534 | 65534 | 65534 | 65534 | 65534 | 65534 | 65534 | 2100 | 8078 | 10056 | 8788
2024-04-04 10:30 | 7739 | 0 | 0 | 0 | 182 | 203 | 378 | 8321 | 3141 | 10061 | 910 | 914 | 0 | 8647 | 20651 | 8450 | 0 | 20980 | 8410 | 457 | 20991 | 8450 | 845 | 65534 | 65534 | 65534 | 65534 | 65534 | 65534 | 65534 | 65534 | 65534 | 65534 | 65534 | 65534 | 65534 | 65534 | 65534 | 65534 | 65534 | 2100 | 8090 | 10055 | 8737
2024-04-04 10:45 | 3842 | 0 | 0 | 0 | 196 | 139 | 282 | 8287 | 3134 | 10064 | 909 | 914 | 0 | 8597 | 20650 | 8485 | 0 | 20980 | 8410 | 477 | 20990 | 8450 | 845 | 65534 | 65534 | 65534 | 65534 | 65534 | 65534 | 65534 | 65534 | 65534 | 65534 | 65534 | 65534 | 65534 | 65534 | 65534 | 65534 | 65534 | 2100 | 8088 | 10054 | 8736
2024-04-04 11:00 | 4547 | 0 | 0 | 0 | 230 | 122 | 218 | 8296 | 3106 | 10061 | 909 | 913 | 0 | 8548 | 20655 | 8521 | 0 | 20980 | 8417 | 477 | 20990 | 8440 | 845 | 65534 | 65534 | 65534 | 65534 | 65534 | 65534 | 65534 | 65534 | 65534 | 65534 | 65534 | 65534 | 65534 | 65534 | 65534 | 65534 | 65534 | 2100 | 8093 | 10052 | 8675
2024-04-04 11:15 | 6611 | 0 | 0 | 0 | 220 | 144 | 287 | 8396 | 3114 | 10058 | 910 | 914 | 0 | 8655 | 20656 | 8554 | 0 | 20980 | 8420 | 457 | 20990 | 8440 | 845 | 65534 | 65534 | 65534 | 65534 | 65534 | 65534 | 65534 | 65534 | 65534 | 65534 | 65534 | 65534 | 65534 | 65534 | 65534 | 65534 | 65534 | 2100 | 8099 | 10050 | 8743
2024-04-04 11:30 | 4671 | 0 | 0 | 0 | 206 | 91 | 209 | 8369 | 3063 | 10059 | 909 | 913 | 0 | 8650 | 20653 | 8584 | 0 | 20979 | 8427 | 477 | 20991 | 8440 | 845 | 65534 | 65534 | 65534 | 65534 | 65534 | 65534 | 65534 | 65534 | 65534 | 65534 | 65534 | 65534 | 65534 | 65534 | 65534 | 65534 | 65534 | 2100 | 8101 | 10049 | 8749
2024-04-04 11:45 | 3770 | 0 | 0 | 0 | 291 | 87 | 217 | 8403 | 3000 | 10057 | 910 | 913 | 0 | 8671 | 20654 | 8612 | 0 | 20982 | 8432 | 467 | 20990 | 8440 | 845 | 65534 | 65534 | 65534 | 65534 | 65534 | 65534 | 65534 | 65534 | 65534 | 65534 | 65534 | 65534 | 65534 | 65534 | 65534 | 65534 | 65534 | 2100 | 8102 | 10047 | 8755
2024-04-04 12:00 | 2819 | 0 | 0 | 0 | 309 | 80 | 171 | 8384 | 2995 | 10055 | 909 | 913 | 0 | 8641 | 20651 | 8639 | 0 | 20979 | 8440 | 477 | 20991 | 8440 | 845 | 65534 | 65534 | 65534 | 65534 | 65534 | 65534 | 65534 | 65534 | 65534 | 65534 | 65534 | 65534 | 65534 | 65534 | 65534 | 65534 | 65534 | 2100 | 8102 | 10044 | 8712
2024-04-04 12:15 | 5179 | 0 | 0 | 0 | 333 | 75 | 227 | 8421 | 3061 | 10051 | 910 | 913 | 0 | 8643 | 20652 | 8664 | 0 | 20979 | 8449 | 477 | 20991 | 8440 | 845 | 65534 | 65534 | 65534 | 65534 | 65534 | 65534 | 65534 | 65534 | 65534 | 65534 | 65534 | 65534 | 65534 | 65534 | 65534 | 65534 | 65534 | 2100 | 8105 | 10041 | 8703
2024-04-04 12:30 | 2983 | 0 | 0 | 0 | 91 | 103 | 378 | 8459 | 2962 | 10048 | 910 | 913 | 0 | 8673 | 20653 | 8687 | 0 | 20980 | 8456 | 477 | 20992 | 8440 | 845 | 65534 | 65534 | 65534 | 65534 | 65534 | 65534 | 65534 | 65534 | 65534 | 65534 | 65534 | 65534 | 65534 | 65534 | 65534 | 65534 | 65534 | 2100 | 8099 | 10038 | 8742
2024-04-04 12:45 | 6416 | 0 | 0 | 0 | 351 | 162 | 357 | 8479 | 3061 | 10045 | 910 | 913 | 0 | 8713 | 20651 | 8707 | 0 | 20981 | 8465 | 477 | 20989 | 8440 | 845 | 65534 | 65534 | 65534 | 65534 | 65534 | 65534 | 65534 | 65534 | 65534 | 65534 | 65534 | 65534 | 65534 | 65534 | 65534 | 65534 | 65534 | 2100 | 8105 | 10035 | 8771
2024-04-04 13:00 | 10636 | 0 | 0 | 0 | 14 | 160 | 419 | 8585 | 3187 | 10041 | 909 | 914 | 0 | 8749 | 20652 | 8725 | 0 | 20980 | 8473 | 477 | 20990 | 8440 | 845 | 65534 | 65534 | 65534 | 65534 | 65534 | 65534 | 65534 | 65534 | 65534 | 65534 | 65534 | 65534 | 65534 | 65534 | 65534 | 65534 | 65534 | 2100 | 8120 | 10032 | 8796
2024-04-04 13:15 | 9504 | 0 | 0 | 0 | 34 | 202 | 424 | 8606 | 3225 | 10039 | 910 | 913 | 0 | 8857 | 20654 | 8743 | 0 | 20981 | 8482 | 477 | 20992 | 8440 | 845 | 65534 | 65534 | 65534 | 65534 | 65534 | 65534 | 65534 | 65534 | 65534 | 65534 | 65534 | 65534 | 65534 | 65534 | 65534 | 65534 | 65534 | 2100 | 8127 | 10030 | 8920
2024-04-04 13:30 | 8334 | 0 | 0 | 0 | 45 | 202 | 480 | 8569 | 3237 | 10037 | 908 | 913 | 0 | 8863 | 20652 | 8763 | 0 | 20981 | 8491 | 477 | 20990 | 8440 | 845 | 65534 | 65534 | 65534 | 65534 | 65534 | 65534 | 65534 | 65534 | 65534 | 65534 | 65534 | 65534 | 65534 | 65534 | 65534 | 65534 | 65534 | 2100 | 8131 | 10028 | 8936
2024-04-04 13:45 | 3379 | 0 | 0 | 0 | 75 | 174 | 414 | 8455 | 3199 | 10036 | 909 | 913 | 0 | 8750 | 20654 | 8787 | 0 | 20983 | 8500 | 477 | 20989 | 8441 | 845 | 65534 | 65534 | 65534 | 65534 | 65534 | 65534 | 65534 | 65534 | 65534 | 65534 | 65534 | 65534 | 65534 | 65534 | 65534 | 65534 | 65534 | 2100 | 8121 | 10026 | 8836
2024-04-04 14:00 | 7993 | 0 | 0 | 0 | 76 | 204 | 429 | 8537 | 3179 | 10032 | 908 | 912 | 0 | 8740 | 20654 | 8816 | 0 | 20981 | 8509 | 496 | 20991 | 8450 | 845 | 65534 | 65534 | 65534 | 65534 | 65534 | 65534 | 65534 | 65534 | 65534 | 65534 | 65534 | 65534 | 65534 | 65534 | 65534 | 65534 | 65534 | 2100 | 8128 | 10023 | 8819
2024-04-04 14:15 | 5084 | 0 | 0 | 0 | 79 | 175 | 419 | 8519 | 3202 | 10031 | 909 | 913 | 0 | 8761 | 20654 | 8847 | 0 | 20982 | 8519 | 477 | 20991 | 8450 | 845 | 65534 | 65534 | 65534 | 65534 | 65534 | 65534 | 65534 | 65534 | 65534 | 65534 | 65534 | 65534 | 65534 | 65534 | 65534 | 65534 | 65534 | 2100 | 8127 | 10021 | 8846
2024-04-04 14:30 | 1463 | 0 | 0 | 0 | 88 | 199 | 372 | 8418 | 3141 | 10029 | 909 | 914 | 0 | 8669 | 20651 | 8875 | 0 | 20982 | 8529 | 477 | 20992 | 8450 | 845 | 65534 | 65534 | 65534 | 65534 | 65534 | 65534 | 65534 | 65534 | 65534 | 65534 | 65534 | 65534 | 65534 | 65534 | 65534 | 65534 | 65534 | 2100 | 8118 | 10018 | 8746
2024-04-04 14:45 | 8355 | 0 | 0 | 0 | 77 | 175 | 325 | 8543 | 3183 | 10026 | 907 | 913 | 0 | 8662 | 20654 | 8901 | 0 | 20981 | 8539 | 487 | 20991 | 8451 | 845 | 65534 | 65534 | 65534 | 65534 | 65534 | 65534 | 65534 | 65534 | 65534 | 65534 | 65534 | 65534 | 65534 | 65534 | 65534 | 65534 | 65534 | 2100 | 8124 | 10016 | 8720
2024-04-04 15:00 | 2035 | 0 | 0 | 0 | 73 | 219 | 399 | 8427 | 3128 | 10027 | 908 | 912 | 0 | 8693 | 20655 | 8923 | 0 | 20984 | 8551 | 477 | 20992 | 8460 | 845 | 65534 | 65534 | 65534 | 65534 | 65534 | 65534 | 65534 | 65534 | 65534 | 65534 | 65534 | 65534 | 65534 | 65534 | 65534 | 65534 | 65534 | 2100 | 8121 | 10016 | 8753
2024-04-04 15:15 | 3203 | 0 | 0 | 0 | 75 | 241 | 455 | 8423 | 3084 | 10025 | 910 | 913 | 0 | 8609 | 20656 | 8943 | 0 | 20983 | 8563 | 496 | 20992 | 8460 | 845 | 65534 | 65534 | 65534 | 65534 | 65534 | 65534 | 65534 | 65534 | 65534 | 65534 | 65534 | 65534 | 65534 | 65534 | 65534 | 65534 | 65534 | 2100 | 8114 | 10015 | 8659
2024-04-04 15:30 | 4969 | 0 | 0 | 0 | 81 | 200 | 423 | 8471 | 3094 | 10024 | 909 | 912 | 0 | 8626 | 20654 | 8957 | 0 | 20984 | 8573 | 496 | 20992 | 8462 | 845 | 65534 | 65534 | 65534 | 65534 | 65534 | 65534 | 65534 | 65534 | 65534 | 65534 | 65534 | 65534 | 65534 | 65534 | 65534 | 65534 | 65534 | 2100 | 8111 | 10014 | 8669
2024-04-04 15:45 | 4232 | 0 | 4 | 12 | 100 | 224 | 490 | 8427 | 3085 | 10022 | 911 | 913 | 0 | 8638 | 20655 | 8969 | 0 | 20981 | 8585 | 514 | 20991 | 8470 | 845 | 65534 | 65534 | 65534 | 65534 | 65534 | 65534 | 65534 | 65534 | 65534 | 65534 | 65534 | 65534 | 65534 | 65534 | 65534 | 65534 | 65534 | 2100 | 8111 | 10012 | 8673
2024-04-04 16:00 | 4939 | 0 | 0 | 0 | 105 | 219 | 450 | 8448 | 3141 | 10021 | 909 | 914 | 0 | 8655 | 20654 | 8979 | 0 | 20982 | 8595 | 531 | 20990 | 8470 | 845 | 65534 | 65534 | 65534 | 65534 | 65534 | 65534 | 65534 | 65534 | 65534 | 65534 | 65534 | 65534 | 65534 | 65534 | 65534 | 65534 | 65534 | 2100 | 8112 | 10012 | 8675
2024-04-04 16:15 | 3371 | 0 | 1 | 27 | 101 | 195 | 433 | 8412 | 3139 | 10023 | 908 | 914 | 0 | 8654 | 20655 | 8986 | 0 | 20983 | 8606 | 531 | 20992 | 8479 | 845 | 65534 | 65534 | 65534 | 65534 | 65534 | 65534 | 65534 | 65534 | 65534 | 65534 | 65534 | 65534 | 65534 | 65534 | 65534 | 65534 | 65534 | 2100 | 8101 | 10013 | 8684
2024-04-04 16:30 | 2360 | 0 | 0 | 0 | 96 | 169 | 380 | 8369 | 3139 | 10023 | 910 | 913 | 0 | 8620 | 20653 | 8990 | 0 | 20982 | 8616 | 540 | 20990 | 8480 | 849 | 65534 | 65534 | 65534 | 65534 | 65534 | 65534 | 65534 | 65534 | 65534 | 65534 | 65534 | 65534 | 65534 | 65534 | 65534 | 65534 | 65534 | 2100 | 8098 | 10013 | 8649
2024-04-04 16:45 | 1415 | 0 | 0 | 0 | 108 | 169 | 322 | 8316 | 3099 | 10024 | 909 | 913 | 0 | 8516 | 20654 | 8999 | 0 | 20983 | 8625 | 548 | 20990 | 8487 | 845 | 65534 | 65534 | 65534 | 65534 | 65534 | 65534 | 65534 | 65534 | 65534 | 65534 | 65534 | 65534 | 65534 | 65534 | 65534 | 65534 | 65534 | 2100 | 8091 | 10014 | 8550
2024-04-04 17:00 | 979 | 0 | 0 | 0 | 97 | 184 | 406 | 8297 | 3083 | 10025 | 909 | 914 | 0 | 8439 | 20650 | 9000 | 0 | 20984 | 8635 | 523 | 20991 | 8490 | 849 | 65534 | 65534 | 65534 | 65534 | 65534 | 65534 | 65534 | 65534 | 65534 | 65534 | 65534 | 65534 | 65534 | 65534 | 65534 | 65534 | 65534 | 2100 | 8083 | 10013 | 8463
2024-04-04 17:15 | 620 | 0 | 0 | 0 | 107 | 154 | 412 | 8271 | 3129 | 10025 | 909 | 914 | 0 | 8367 | 20652 | 9000 | 0 | 20987 | 8643 | 540 | 20991 | 8496 | 853 | 65534 | 65534 | 65534 | 65534 | 65534 | 65534 | 65534 | 65534 | 65534 | 65534 | 65534 | 65534 | 65534 | 65534 | 65534 | 65534 | 65534 | 2100 | 8083 | 10014 | 8386
2024-04-04 17:30 | 505 | 0 | 0 | 0 | 96 | 170 | 420 | 8251 | 3173 | 10027 | 909 | 913 | 0 | 8315 | 20651 | 9000 | 0 | 20987 | 8650 | 531 | 20990 | 8500 | 849 | 65534 | 65534 | 65534 | 65534 | 65534 | 65534 | 65534 | 65534 | 65534 | 65534 | 65534 | 65534 | 65534 | 65534 | 65534 | 65534 | 65534 | 2100 | 8077 | 10015 | 8336
2024-04-04 17:45 | 381 | 0 | 0 | 0 | 105 | 117 | 309 | 8207 | 3164 | 10028 | 908 | 913 | 0 | 8275 | 20652 | 8999 | 0 | 20985 | 8660 | 531 | 20990 | 8506 | 849 | 65534 | 65534 | 65534 | 65534 | 65534 | 65534 | 65534 | 65534 | 65534 | 65534 | 65534 | 65534 | 65534 | 65534 | 65534 | 65534 | 65534 | 2100 | 8076 | 10016 | 8284
2024-04-04 18:00 | 229 | 0 | 0 | 0 | 95 | 141 | 369 | 8144 | 3176 | 10029 | 908 | 914 | 0 | 8213 | 20651 | 8989 | 0 | 20986 | 8665 | 556 | 20991 | 8510 | 861 | 65534 | 65534 | 65534 | 65534 | 65534 | 65534 | 65534 | 65534 | 65534 | 65534 | 65534 | 65534 | 65534 | 65534 | 65534 | 65534 | 65534 | 2100 | 8069 | 10017 | 8217
2024-04-04 18:15 | 98 | 0 | 0 | 0 | 109 | 111 | 277 | 8093 | 3181 | 10030 | 907 | 913 | 0 | 8146 | 20648 | 8977 | 0 | 20986 | 8670 | 587 | 20991 | 8517 | 857 | 65534 | 65534 | 65534 | 65534 | 65534 | 65534 | 65534 | 65534 | 65534 | 65534 | 65534 | 65534 | 65534 | 65534 | 65534 | 65534 | 65534 | 2100 | 8065 | 10018 | 8147
2024-04-04 18:30 | 11 | 0 | 0 | 0 | 123 | 87 | 212 | 8041 | 3196 | 10032 | 908 | 913 | 0 | 8081 | 20648 | 8963 | 0 | 20984 | 8677 | 580 | 20990 | 8520 | 857 | 65534 | 65534 | 65534 | 65534 | 65534 | 65534 | 65534 | 65534 | 65534 | 65534 | 65534 | 65534 | 65534 | 65534 | 65534 | 65534 | 65534 | 2100 | 8064 | 10021 | 8080
2024-04-04 18:45 | 0 | 0 | 0 | 0 | 147 | 78 | 216 | 7999 | 3222 | 10035 | 907 | 913 | 0 | 8022 | 20648 | 8946 | 0 | 20985 | 8680 | 556 | 20990 | 8525 | 873 | 65534 | 65534 | 65534 | 65534 | 65534 | 65534 | 65534 | 65534 | 65534 | 65534 | 65534 | 65534 | 65534 | 65534 | 65534 | 65534 | 65534 | 2100 | 8055 | 10023 | 8011
2024-04-04 19:00 | 0 | 0 | 0 | 0 | 118 | 85 | 229 | 7955 | 3238 | 10037 | 907 | 914 | 0 | 7972 | 20649 | 8931 | 0 | 20987 | 8680 | 556 | 20988 | 8530 | 861 | 65534 | 65534 | 65534 | 65534 | 65534 | 65534 | 65534 | 65534 | 65534 | 65534 | 65534 | 65534 | 65534 | 65534 | 65534 | 65534 | 65534 | 2100 | 8058 | 10026 | 7954
2024-04-04 19:15 | 0 | 0 | 0 | 0 | 140 | 58 | 179 | 7921 | 3248 | 10039 | 907 | 913 | 0 | 7927 | 20647 | 8913 | 0 | 20985 | 8689 | 572 | 20989 | 8533 | 861 | 65534 | 65534 | 65534 | 65534 | 65534 | 65534 | 65534 | 65534 | 65534 | 65534 | 65534 | 65534 | 65534 | 65534 | 65534 | 65534 | 65534 | 2100 | 8048 | 10028 | 7909
2024-04-04 19:30 | 0 | 0 | 0 | 0 | 128 | 61 | 145 | 7891 | 3262 | 10042 | 907 | 914 | 0 | 7889 | 20648 | 8895 | 0 | 20985 | 8690 | 580 | 20991 | 8540 | 865 | 65534 | 65534 | 65534 | 65534 | 65534 | 65534 | 65534 | 65534 | 65534 | 65534 | 65534 | 65534 | 65534 | 65534 | 65534 | 65534 | 65534 | 2100 | 8047 | 10031 | 7863
2024-04-04 19:45 | 0 | 0 | 0 | 0 | 138 | 50 | 112 | 7863 | 3285 | 10044 | 907 | 914 | 0 | 7857 | 20648 | 8875 | 0 | 20985 | 8690 | 556 | 20989 | 8540 | 857 | 65534 | 65534 | 65534 | 65534 | 65534 | 65534 | 65534 | 65534 | 65534 | 65534 | 65534 | 65534 | 65534 | 65534 | 65534 | 65534 | 65534 | 2100 | 8048 | 10033 | 7822
2024-04-04 20:00 | 0 | 0 | 0 | 0 | 145 | 48 | 155 | 7845 | 3299 | 10047 | 907 | 914 | 0 | 7829 | 20643 | 8855 | 0 | 20985 | 8690 | 572 | 20990 | 8546 | 857 | 65534 | 65534 | 65534 | 65534 | 65534 | 65534 | 65534 | 65534 | 65534 | 65534 | 65534 | 65534 | 65534 | 65534 | 65534 | 65534 | 65534 | 2100 | 8045 | 10036 | 7788
2024-04-04 20:15 | 0 | 0 | 0 | 0 | 123 | 56 | 147 | 7825 | 3305 | 10050 | 907 | 914 | 0 | 7805 | 20649 | 8837 | 0 | 20986 | 8690 | 587 | 20989 | 8550 | 865 | 65534 | 65534 | 65534 | 65534 | 65534 | 65534 | 65534 | 65534 | 65534 | 65534 | 65534 | 65534 | 65534 | 65534 | 65534 | 65534 | 65534 | 2100 | 8036 | 10039 | 7760
2024-04-04 20:30 | 0 | 0 | 0 | 0 | 129 | 49 | 126 | 7809 | 3314 | 10052 | 907 | 914 | 0 | 7786 | 20648 | 8817 | 0 | 20986 | 8683 | 595 | 20989 | 8550 | 865 | 65534 | 65534 | 65534 | 65534 | 65534 | 65534 | 65534 | 65534 | 65534 | 65534 | 65534 | 65534 | 65534 | 65534 | 65534 | 65534 | 65534 | 2100 | 8040 | 10042 | 7747
2024-04-04 20:45 | 0 | 0 | 0 | 0 | 156 | 47 | 130 | 7799 | 3311 | 10054 | 907 | 913 | 0 | 7770 | 20647 | 8798 | 0 | 20985 | 8680 | 587 | 20990 | 8555 | 861 | 65534 | 65534 | 65534 | 65534 | 65534 | 65534 | 65534 | 65534 | 65534 | 65534 | 65534 | 65534 | 65534 | 65534 | 65534 | 65534 | 65534 | 2100 | 8037 | 10043 | 7720
2024-04-04 21:00 | 0 | 0 | 0 | 0 | 169 | 62 | 138 | 7796 | 3321 | 10055 | 906 | 914 | 0 | 7760 | 20648 | 8780 | 0 | 20984 | 8680 | 564 | 20989 | 8560 | 861 | 65534 | 65534 | 65534 | 65534 | 65534 | 65534 | 65534 | 65534 | 65534 | 65534 | 65534 | 65534 | 65534 | 65534 | 65534 | 65534 | 65534 | 2100 | 8033 | 10045 | 7701
2024-04-04 21:15 | 0 | 0 | 0 | 0 | 160 | 51 | 103 | 7777 | 3321 | 10057 | 907 | 914 | 0 | 7745 | 20648 | 8763 | 0 | 20986 | 8679 | 548 | 20991 | 8560 | 877 | 65534 | 65534 | 65534 | 65534 | 65534 | 65534 | 65534 | 65534 | 65534 | 65534 | 65534 | 65534 | 65534 | 65534 | 65534 | 65534 | 65534 | 2100 | 8033 | 10046 | 7682
2024-04-04 21:30 | 0 | 0 | 0 | 0 | 169 | 65 | 120 | 7777 | 3337 | 10059 | 907 | 914 | 0 | 7736 | 20647 | 8745 | 0 | 20983 | 8670 | 531 | 20989 | 8560 | 873 | 65534 | 65534 | 65534 | 65534 | 65534 | 65534 | 65534 | 65534 | 65534 | 65534 | 65534 | 65534 | 65534 | 65534 | 65534 | 65534 | 65534 | 2100 | 8028 | 10048 | 7671
2024-04-04 21:45 | 0 | 0 | 0 | 0 | 172 | 65 | 135 | 7769 | 3347 | 10060 | 907 | 913 | 0 | 7729 | 20649 | 8727 | 0 | 20984 | 8670 | 564 | 20990 | 8560 | 873 | 65534 | 65534 | 65534 | 65534 | 65534 | 65534 | 65534 | 65534 | 65534 | 65534 | 65534 | 65534 | 65534 | 65534 | 65534 | 65534 | 65534 | 2100 | 8024 | 10049 | 7661
2024-04-04 22:00 | 0 | 0 | 0 | 0 | 189 | 90 | 131 | 7760 | 3355 | 10060 | 907 | 914 | 0 | 7723 | 20647 | 8711 | 0 | 20984 | 8663 | 514 | 20989 | 8560 | 877 | 65534 | 65534 | 65534 | 65534 | 65534 | 65534 | 65534 | 65534 | 65534 | 65534 | 65534 | 65534 | 65534 | 65534 | 65534 | 65534 | 65534 | 2100 | 8023 | 10050 | 7649
2024-04-04 22:15 | 0 | 0 | 0 | 0 | 184 | 73 | 134 | 7744 | 3344 | 10061 | 907 | 914 | 0 | 7710 | 20648 | 8695 | 0 | 20983 | 8660 | 514 | 20988 | 8565 | 865 | 65534 | 65534 | 65534 | 65534 | 65534 | 65534 | 65534 | 65534 | 65534 | 65534 | 65534 | 65534 | 65534 | 65534 | 65534 | 65534 | 65534 | 2100 | 8024 | 10050 | 7639
2024-04-04 22:30 | 0 | 0 | 0 | 0 | 183 | 96 | 166 | 7733 | 3337 | 10060 | 906 | 914 | 0 | 7699 | 20645 | 8679 | 0 | 20984 | 8654 | 531 | 20989 | 8570 | 881 | 65534 | 65534 | 65534 | 65534 | 65534 | 65534 | 65534 | 65534 | 65534 | 65534 | 65534 | 65534 | 65534 | 65534 | 65534 | 65534 | 65534 | 2100 | 8023 | 10050 | 7625
2024-04-04 22:45 | 0 | 0 | 0 | 0 | 173 | 121 | 212 | 7721 | 3324 | 10060 | 906 | 914 | 0 | 7691 | 20646 | 8664 | 0 | 20983 | 8650 | 531 | 20989 | 8570 | 877 | 65534 | 65534 | 65534 | 65534 | 65534 | 65534 | 65534 | 65534 | 65534 | 65534 | 65534 | 65534 | 65534 | 65534 | 65534 | 65534 | 65534 | 2100 | 8020 | 10049 | 7623
2024-04-04 23:00 | 0 | 0 | 0 | 0 | 176 | 147 | 285 | 7717 | 3311 | 10058 | 906 | 914 | 0 | 7686 | 20644 | 8647 | 0 | 20984 | 8644 | 523 | 20989 | 8570 | 892 | 65534 | 65534 | 65534 | 65534 | 65534 | 65534 | 65534 | 65534 | 65534 | 65534 | 65534 | 65534 | 65534 | 65534 | 65534 | 65534 | 65534 | 2100 | 8016 | 10048 | 7622
2024-04-04 23:15 | 0 | 0 | 0 | 0 | 181 | 116 | 226 | 7711 | 3297 | 10057 | 906 | 914 | 0 | 7679 | 20646 | 8632 | 0 | 20982 | 8640 | 514 | 20989 | 8570 | 853 | 65534 | 65534 | 65534 | 65534 | 65534 | 65534 | 65534 | 65534 | 65534 | 65534 | 65534 | 65534 | 65534 | 65534 | 65534 | 65534 | 65534 | 2100 | 8017 | 10047 | 7614
2024-04-04 23:30 | 0 | 0 | 0 | 0 | 187 | 144 | 261 | 7692 | 3282 | 10056 | 907 | 914 | 0 | 7671 | 20644 | 8617 | 0 | 20982 | 8632 | 540 | 20987 | 8570 | 857 | 65534 | 65534 | 65534 | 65534 | 65534 | 65534 | 65534 | 65534 | 65534 | 65534 | 65534 | 65534 | 65534 | 65534 | 65534 | 65534 | 65534 | 2100 | 8017 | 10046 | 7604
2024-04-04 23:45 | 0 | 0 | 0 | 0 | 186 | 142 | 265 | 7685 | 3271 | 10054 | 906 | 914 | 0 | 7659 | 20647 | 8603 | 0 | 20980 | 8629 | 514 | 20986 | 8565 | 869 | 65534 | 65534 | 65534 | 65534 | 65534 | 65534 | 65534 | 65534 | 65534 | 65534 | 65534 | 65534 | 65534 | 65534 | 65534 | 65534 | 65534 | 2100 | 8017 | 10044 | 7592
2024-04-05 | 0 | 0 | 0 | 0 | 178 | 141 | 278 | 7686 | 3265 | 10053 | 907 | 914 | 0 | 7653 | 20645 | 8589 | 0 | 20984 | 8620 | 523 | 20989 | 8560 | 869 | 65534 | 65534 | 65534 | 65534 | 65534 | 65534 | 65534 | 65534 | 65534 | 65534 | 65534 | 65534 | 65534 | 65534 | 65534 | 65534 | 65534 | 2100 | 8014 | 10042 | 7587
2024-04-05 00:15 | 0 | 0 | 0 | 0 | 190 | 105 | 226 | 7683 | 3267 | 10051 | 906 | 914 | 0 | 7649 | 20644 | 8575 | 0 | 20982 | 8616 | 523 | 20988 | 8560 | 873 | 65534 | 65534 | 65534 | 65534 | 65534 | 65534 | 65534 | 65534 | 65534 | 65534 | 65534 | 65534 | 65534 | 65534 | 65534 | 65534 | 65534 | 2100 | 7993 | 10041 | 7596
2024-04-05 00:30 | 0 | 0 | 0 | 0 | 195 | 84 | 163 | 7669 | 3254 | 10048 | 907 | 914 | 0 | 7637 | 20641 | 8563 | 0 | 20983 | 8610 | 505 | 20987 | 8560 | 873 | 65534 | 65534 | 65534 | 65534 | 65534 | 65534 | 65534 | 65534 | 65534 | 65534 | 65534 | 65534 | 65534 | 65534 | 65534 | 65534 | 65534 | 2100 | 8004 | 10038 | 7581
2024-04-05 00:45 | 0 | 0 | 0 | 0 | 194 | 114 | 214 | 7653 | 3251 | 10046 | 906 | 914 | 0 | 7626 | 20644 | 8550 | 0 | 20982 | 8603 | 496 | 20989 | 8560 | 865 | 65534 | 65534 | 65534 | 65534 | 65534 | 65534 | 65534 | 65534 | 65534 | 65534 | 65534 | 65534 | 65534 | 65534 | 65534 | 65534 | 65534 | 2100 | 7991 | 10035 | 7569
2024-04-05 01:00 | 0 | 0 | 0 | 0 | 187 | 118 | 208 | 7643 | 3237 | 10044 | 906 | 913 | 0 | 7611 | 20644 | 8537 | 0 | 20981 | 8599 | 477 | 20988 | 8560 | 877 | 65534 | 65534 | 65534 | 65534 | 65534 | 65534 | 65534 | 65534 | 65534 | 65534 | 65534 | 65534 | 65534 | 65534 | 65534 | 65534 | 65534 | 2100 | 7993 | 10033 | 7558
2024-04-05 01:15 | 0 | 0 | 0 | 0 | 185 | 130 | 217 | 7647 | 3237 | 10042 | 906 | 914 | 0 | 7607 | 20643 | 8525 | 0 | 20982 | 8590 | 487 | 20988 | 8560 | 869 | 65534 | 65534 | 65534 | 65534 | 65534 | 65534 | 65534 | 65534 | 65534 | 65534 | 65534 | 65534 | 65534 | 65534 | 65534 | 65534 | 65534 | 2100 | 7991 | 10032 | 7543
2024-04-05 01:30 | 0 | 0 | 0 | 0 | 180 | 121 | 215 | 7640 | 3233 | 10040 | 906 | 914 | 0 | 7605 | 20644 | 8513 | 0 | 20982 | 8585 | 487 | 20987 | 8558 | 873 | 65534 | 65534 | 65534 | 65534 | 65534 | 65534 | 65534 | 65534 | 65534 | 65534 | 65534 | 65534 | 65534 | 65534 | 65534 | 65534 | 65534 | 2100 | 7992 | 10030 | 7536
2024-04-05 01:45 | 0 | 0 | 0 | 0 | 188 | 135 | 226 | 7627 | 3223 | 10038 | 906 | 913 | 0 | 7596 | 20644 | 8501 | 0 | 20978 | 8580 | 477 | 20990 | 8550 | 861 | 65534 | 65534 | 65534 | 65534 | 65534 | 65534 | 65534 | 65534 | 65534 | 65534 | 65534 | 65534 | 65534 | 65534 | 65534 | 65534 | 65534 | 2100 | 7992 | 10027 | 7527
2024-04-05 02:00 | 0 | 0 | 0 | 0 | 176 | 134 | 210 | 7615 | 3223 | 10036 | 906 | 914 | 0 | 7589 | 20643 | 8488 | 0 | 20981 | 8572 | 477 | 20988 | 8550 | 853 | 65534 | 65534 | 65534 | 65534 | 65534 | 65534 | 65534 | 65534 | 65534 | 65534 | 65534 | 65534 | 65534 | 65534 | 65534 | 65534 | 65534 | 2100 | 7992 | 10026 | 7519
2024-04-05 02:15 | 0 | 0 | 0 | 0 | 189 | 140 | 224 | 7604 | 3203 | 10034 | 906 | 914 | 0 | 7577 | 20642 | 8477 | 0 | 20979 | 8569 | 477 | 20989 | 8550 | 853 | 65534 | 65534 | 65534 | 65534 | 65534 | 65534 | 65534 | 65534 | 65534 | 65534 | 65534 | 65534 | 65534 | 65534 | 65534 | 65534 | 65534 | 2100 | 7991 | 10024 | 7509
2024-04-05 02:30 | 0 | 0 | 0 | 0 | 191 | 127 | 258 | 7607 | 3201 | 10033 | 906 | 914 | 0 | 7572 | 20645 | 8465 | 0 | 20979 | 8560 | 477 | 20987 | 8550 | 861 | 65534 | 65534 | 65534 | 65534 | 65534 | 65534 | 65534 | 65534 | 65534 | 65534 | 65534 | 65534 | 65534 | 65534 | 65534 | 65534 | 65534 | 2100 | 7991 | 10023 | 7502
2024-04-05 02:45 | 0 | 0 | 0 | 0 | 174 | 133 | 221 | 7602 | 3191 | 10033 | 906 | 914 | 0 | 7569 | 20645 | 8455 | 0 | 20981 | 8555 | 477 | 20988 | 8543 | 865 | 65534 | 65534 | 65534 | 65534 | 65534 | 65534 | 65534 | 65534 | 65534 | 65534 | 65534 | 65534 | 65534 | 65534 | 65534 | 65534 | 65534 | 2100 | 7985 | 10023 | 7496
2024-04-05 03:00 | 0 | 0 | 0 | 0 | 174 | 102 | 168 | 7587 | 3173 | 10032 | 906 | 913 | 0 | 7560 | 20642 | 8444 | 0 | 20979 | 8550 | 477 | 20987 | 8540 | 849 | 65534 | 65534 | 65534 | 65534 | 65534 | 65534 | 65534 | 65534 | 65534 | 65534 | 65534 | 65534 | 65534 | 65534 | 65534 | 65534 | 65534 | 2100 | 7989 | 10022 | 7487
2024-04-05 03:15 | 0 | 0 | 0 | 0 | 177 | 87 | 165 | 7564 | 3153 | 10032 | 905 | 914 | 0 | 7544 | 20645 | 8433 | 0 | 20981 | 8541 | 477 | 20987 | 8540 | 849 | 65534 | 65534 | 65534 | 65534 | 65534 | 65534 | 65534 | 65534 | 65534 | 65534 | 65534 | 65534 | 65534 | 65534 | 65534 | 65534 | 65534 | 2100 | 7991 | 10021 | 7471
2024-04-05 03:30 | 0 | 0 | 0 | 0 | 190 | 71 | 169 | 7558 | 3134 | 10030 | 906 | 915 | 0 | 7523 | 20644 | 8424 | 0 | 20980 | 8537 | 477 | 20990 | 8540 | 849 | 65534 | 65534 | 65534 | 65534 | 65534 | 65534 | 65534 | 65534 | 65534 | 65534 | 65534 | 65534 | 65534 | 65534 | 65534 | 65534 | 65534 | 2100 | 7986 | 10020 | 7456
2024-04-05 03:45 | 0 | 0 | 0 | 0 | 185 | 82 | 153 | 7544 | 3129 | 10029 | 906 | 914 | 0 | 7509 | 20645 | 8414 | 0 | 20979 | 8530 | 477 | 20989 | 8532 | 857 | 65534 | 65534 | 65534 | 65534 | 65534 | 65534 | 65534 | 65534 | 65534 | 65534 | 65534 | 65534 | 65534 | 65534 | 65534 | 65534 | 65534 | 2100 | 7988 | 10019 | 7443
2024-04-05 04:00 | 0 | 0 | 0 | 0 | 188 | 88 | 171 | 7536 | 3121 | 10029 | 906 | 914 | 0 | 7499 | 20643 | 8405 | 0 | 20980 | 8524 | 477 | 20987 | 8530 | 853 | 65534 | 65534 | 65534 | 65534 | 65534 | 65534 | 65534 | 65534 | 65534 | 65534 | 65534 | 65534 | 65534 | 65534 | 65534 | 65534 | 65534 | 2100 | 7987 | 10019 | 7436
2024-04-05 04:15 | 0 | 0 | 0 | 0 | 219 | 54 | 91 | 7515 | 3106 | 10030 | 906 | 914 | 0 | 7488 | 20641 | 8394 | 0 | 20980 | 8520 | 477 | 20987 | 8530 | 857 | 65534 | 65534 | 65534 | 65534 | 65534 | 65534 | 65534 | 65534 | 65534 | 65534 | 65534 | 65534 | 65534 | 65534 | 65534 | 65534 | 65534 | 2100 | 7983 | 10020 | 7425
2024-04-05 04:30 | 0 | 0 | 0 | 0 | 203 | 76 | 171 | 7497 | 3080 | 10032 | 906 | 914 | 0 | 7471 | 20642 | 8384 | 0 | 20978 | 8511 | 477 | 20987 | 8526 | 845 | 65534 | 65534 | 65534 | 65534 | 65534 | 65534 | 65534 | 65534 | 65534 | 65534 | 65534 | 65534 | 65534 | 65534 | 65534 | 65534 | 65534 | 2100 | 7966 | 10021 | 7411
2024-04-05 04:45 | 0 | 0 | 0 | 0 | 181 | 97 | 159 | 7490 | 3067 | 10032 | 905 | 914 | 0 | 7460 | 20643 | 8374 | 0 | 20979 | 8507 | 477 | 20986 | 8520 | 849 | 65534 | 65534 | 65534 | 65534 | 65534 | 65534 | 65534 | 65534 | 65534 | 65534 | 65534 | 65534 | 65534 | 65534 | 65534 | 65534 | 65534 | 2100 | 7981 | 10022 | 7409
2024-04-05 05:00 | 0 | 0 | 0 | 0 | 181 | 99 | 150 | 7484 | 3062 | 10033 | 905 | 914 | 0 | 7455 | 20642 | 8364 | 0 | 20981 | 8500 | 477 | 20987 | 8520 | 845 | 65534 | 65534 | 65534 | 65534 | 65534 | 65534 | 65534 | 65534 | 65534 | 65534 | 65534 | 65534 | 65534 | 65534 | 65534 | 65534 | 65534 | 2100 | 7979 | 10023 | 7399
2024-04-05 05:15 | 0 | 0 | 0 | 0 | 186 | 70 | 134 | 7482 | 3065 | 10035 | 906 | 914 | 0 | 7453 | 20643 | 8354 | 0 | 20978 | 8494 | 467 | 20987 | 8519 | 845 | 65534 | 65534 | 65534 | 65534 | 65534 | 65534 | 65534 | 65534 | 65534 | 65534 | 65534 | 65534 | 65534 | 65534 | 65534 | 65534 | 65534 | 2100 | 7979 | 10025 | 7394
2024-04-05 05:30 | 0 | 0 | 0 | 0 | 123 | 42 | 67 | 7452 | 3038 | 10038 | 906 | 914 | 0 | 7435 | 20643 | 8345 | 0 | 20977 | 8490 | 457 | 20986 | 8510 | 845 | 65534 | 65534 | 65534 | 65534 | 65534 | 65534 | 65534 | 65534 | 65534 | 65534 | 65534 | 65534 | 65534 | 65534 | 65534 | 65534 | 65534 | 2100 | 7975 | 10028 | 7381
2024-04-05 05:45 | 0 | 0 | 0 | 0 | 180 | 32 | 60 | 7445 | 3005 | 10040 | 906 | 914 | 0 | 7413 | 20644 | 8336 | 0 | 20977 | 8481 | 467 | 20986 | 8510 | 849 | 65534 | 65534 | 65534 | 65534 | 65534 | 65534 | 65534 | 65534 | 65534 | 65534 | 65534 | 65534 | 65534 | 65534 | 65534 | 65534 | 65534 | 2100 | 7972 | 10030 | 7368
2024-04-05 06:00 | 11 | 0 | 0 | 0 | 135 | 36 | 54 | 7427 | 2985 | 10041 | 906 | 914 | 0 | 7401 | 20642 | 8327 | 0 | 20978 | 8477 | 467 | 20986 | 8510 | 849 | 65534 | 65534 | 65534 | 65534 | 65534 | 65534 | 65534 | 65534 | 65534 | 65534 | 65534 | 65534 | 65534 | 65534 | 65534 | 65534 | 65534 | 2100 | 7972 | 10031 | 7348
2024-04-05 06:15 | 97 | 0 | 0 | 0 | 150 | 21 | 52 | 7412 | 2972 | 10043 | 905 | 915 | 0 | 7391 | 20643 | 8318 | 0 | 20978 | 8470 | 467 | 20987 | 8500 | 845 | 65534 | 65534 | 65534 | 65534 | 65534 | 65534 | 65534 | 65534 | 65534 | 65534 | 65534 | 65534 | 65534 | 65534 | 65534 | 65534 | 65534 | 2100 | 7973 | 10033 | 7338
2024-04-05 06:30 | 257 | 0 | 0 | 0 | 132 | 28 | 45 | 7417 | 2978 | 10046 | 906 | 914 | 0 | 7393 | 20642 | 8309 | 0 | 20978 | 8463 | 477 | 20986 | 8500 | 849 | 65534 | 65534 | 65534 | 65534 | 65534 | 65534 | 65534 | 65534 | 65534 | 65534 | 65534 | 65534 | 65534 | 65534 | 65534 | 65534 | 65534 | 2100 | 7963 | 10036 | 7346
2024-04-05 06:45 | 410 | 0 | 0 | 0 | 151 | 41 | 116 | 7447 | 3051 | 10049 | 905 | 914 | 0 | 7429 | 20645 | 8299 | 0 | 20978 | 8460 | 477 | 20986 | 8500 | 845 | 65534 | 65534 | 65534 | 65534 | 65534 | 65534 | 65534 | 65534 | 65534 | 65534 | 65534 | 65534 | 65534 | 65534 | 65534 | 65534 | 65534 | 2100 | 7969 | 10039 | 7389
2024-04-05 07:00 | 680 | 0 | 0 | 0 | 160 | 68 | 167 | 7481 | 3123 | 10051 | 906 | 913 | 0 | 7473 | 20643 | 8290 | 0 | 20978 | 8451 | 477 | 20988 | 8491 | 845 | 65534 | 65534 | 65534 | 65534 | 65534 | 65534 | 65534 | 65534 | 65534 | 65534 | 65534 | 65534 | 65534 | 65534 | 65534 | 65534 | 65534 | 2100 | 7967 | 10042 | 7424
2024-04-05 07:15 | 987 | 0 | 0 | 0 | 161 | 90 | 225 | 7530 | 3215 | 10052 | 906 | 914 | 0 | 7534 | 20643 | 8280 | 0 | 20978 | 8447 | 467 | 20988 | 8490 | 849 | 65534 | 65534 | 65534 | 65534 | 65534 | 65534 | 65534 | 65534 | 65534 | 65534 | 65534 | 65534 | 65534 | 65534 | 65534 | 65534 | 65534 | 2100 | 7969 | 10044 | 7468
2024-04-05 07:30 | 2531 | 0 | 0 | 0 | 170 | 138 | 329 | 7604 | 3355 | 10051 | 907 | 914 | 0 | 7676 | 20644 | 8274 | 0 | 20975 | 8440 | 477 | 20987 | 8490 | 845 | 65534 | 65534 | 65534 | 65534 | 65534 | 65534 | 65534 | 65534 | 65534 | 65534 | 65534 | 65534 | 65534 | 65534 | 65534 | 65534 | 65534 | 2100 | 7967 | 10046 | 7523
2024-04-05 07:45 | 3297 | 0 | 0 | 0 | 177 | 153 | 289 | 7681 | 3459 | 10052 | 907 | 915 | 0 | 7857 | 20642 | 8270 | 0 | 20976 | 8434 | 477 | 20988 | 8480 | 845 | 65534 | 65534 | 65534 | 65534 | 65534 | 65534 | 65534 | 65534 | 65534 | 65534 | 65534 | 65534 | 65534 | 65534 | 65534 | 65534 | 65534 | 2100 | 7972 | 10049 | 7681
2024-04-05 08:00 | 3960 | 0 | 0 | 0 | 183 | 150 | 334 | 7766 | 3481 | 10053 | 908 | 914 | 0 | 8017 | 20641 | 8260 | 0 | 20978 | 8430 | 467 | 20989 | 8480 | 845 | 65534 | 65534 | 65534 | 65534 | 65534 | 65534 | 65534 | 65534 | 65534 | 65534 | 65534 | 65534 | 65534 | 65534 | 65534 | 65534 | 65534 | 2100 | 7983 | 10051 | 7860
2024-04-05 08:15 | 4601 | 0 | 0 | 0 | 189 | 149 | 313 | 7851 | 3513 | 10055 | 908 | 914 | 0 | 8150 | 20644 | 8260 | 0 | 20976 | 8423 | 477 | 20990 | 8479 | 845 | 65534 | 65534 | 65534 | 65534 | 65534 | 65534 | 65534 | 65534 | 65534 | 65534 | 65534 | 65534 | 65534 | 65534 | 65534 | 65534 | 65534 | 2100 | 7991 | 10053 | 8031
2024-04-05 08:30 | 5207 | 0 | 0 | 0 | 212 | 147 | 251 | 7938 | 3571 | 10056 | 909 | 914 | 0 | 8277 | 20642 | 8260 | 0 | 20976 | 8420 | 457 | 20989 | 8470 | 845 | 65534 | 65534 | 65534 | 65534 | 65534 | 65534 | 65534 | 65534 | 65534 | 65534 | 65534 | 65534 | 65534 | 65534 | 65534 | 65534 | 65534 | 2100 | 8002 | 10054 | 8187
2024-04-05 08:45 | 5962 | 0 | 0 | 0 | 186 | 166 | 280 | 8020 | 3593 | 10056 | 908 | 914 | 0 | 8385 | 20645 | 8263 | 0 | 20977 | 8412 | 467 | 20989 | 8470 | 845 | 65534 | 65534 | 65534 | 65534 | 65534 | 65534 | 65534 | 65534 | 65534 | 65534 | 65534 | 65534 | 65534 | 65534 | 65534 | 65534 | 65534 | 2100 | 8017 | 10055 | 8317
2024-04-05 09:00 | 6162 | 0 | 0 | 0 | 187 | 173 | 363 | 8083 | 3603 | 10059 | 908 | 914 | 0 | 8453 | 20644 | 8271 | 0 | 20977 | 8410 | 477 | 20989 | 8466 | 841 | 65534 | 65534 | 65534 | 65534 | 65534 | 65534 | 65534 | 65534 | 65534 | 65534 | 65534 | 65534 | 65534 | 65534 | 65534 | 65534 | 65534 | 2100 | 8027 | 10057 | 8430
2024-04-05 09:15 | 4925 | 0 | 0 | 0 | 240 | 161 | 300 | 8075 | 3591 | 10063 | 908 | 913 | 0 | 8439 | 20644 | 8284 | 0 | 20977 | 8405 | 457 | 20988 | 8460 | 845 | 65534 | 65534 | 65534 | 65534 | 65534 | 65534 | 65534 | 65534 | 65534 | 65534 | 65534 | 65534 | 65534 | 65534 | 65534 | 65534 | 65534 | 2100 | 8034 | 10057 | 8439
2024-04-05 09:30 | 4419 | 0 | 0 | 0 | 231 | 133 | 327 | 8093 | 3558 | 10064 | 909 | 914 | 0 | 8432 | 20646 | 8302 | 0 | 20977 | 8400 | 457 | 20989 | 8460 | 845 | 65534 | 65534 | 65534 | 65534 | 65534 | 65534 | 65534 | 65534 | 65534 | 65534 | 65534 | 65534 | 65534 | 65534 | 65534 | 65534 | 65534 | 2100 | 8036 | 10057 | 8453
2024-04-05 09:45 | 8245 | 0 | 0 | 0 | 222 | 162 | 302 | 8177 | 3465 | 10059 | 909 | 914 | 0 | 8539 | 20644 | 8323 | 0 | 20978 | 8400 | 457 | 20989 | 8455 | 845 | 65534 | 65534 | 65534 | 65534 | 65534 | 65534 | 65534 | 65534 | 65534 | 65534 | 65534 | 65534 | 65534 | 65534 | 65534 | 65534 | 65534 | 2100 | 8050 | 10057 | 8554
2024-04-05 10:00 | 5952 | 0 | 0 | 0 | 226 | 178 | 333 | 8201 | 3385 | 10061 | 910 | 915 | 0 | 8598 | 20647 | 8347 | 0 | 20977 | 8400 | 447 | 20989 | 8450 | 845 | 65534 | 65534 | 65534 | 65534 | 65534 | 65534 | 65534 | 65534 | 65534 | 65534 | 65534 | 65534 | 65534 | 65534 | 65534 | 65534 | 65534 | 2100 | 8060 | 10056 | 8638
2024-04-05 10:15 | 8047 | 0 | 0 | 0 | 213 | 149 | 302 | 8293 | 3263 | 10058 | 909 | 914 | 0 | 8607 | 20646 | 8373 | 0 | 20977 | 8400 | 467 | 20989 | 8450 | 845 | 65534 | 65534 | 65534 | 65534 | 65534 | 65534 | 65534 | 65534 | 65534 | 65534 | 65534 | 65534 | 65534 | 65534 | 65534 | 65534 | 65534 | 2100 | 8075 | 10054 | 8655
2024-04-05 10:30 | 6847 | 0 | 0 | 0 | 206 | 165 | 374 | 8296 | 2994 | 10060 | 910 | 914 | 0 | 8660 | 20648 | 8401 | 0 | 20977 | 8400 | 457 | 20990 | 8447 | 845 | 65534 | 65534 | 65534 | 65534 | 65534 | 65534 | 65534 | 65534 | 65534 | 65534 | 65534 | 65534 | 65534 | 65534 | 65534 | 65534 | 65534 | 2100 | 8080 | 10054 | 8734
2024-04-05 10:45 | 8406 | 0 | 0 | 0 | 231 | 132 | 324 | 8351 | 2901 | 10058 | 910 | 914 | 0 | 8714 | 20646 | 8431 | 0 | 20976 | 8400 | 467 | 20989 | 8440 | 845 | 65534 | 65534 | 65534 | 65534 | 65534 | 65534 | 65534 | 65534 | 65534 | 65534 | 65534 | 65534 | 65534 | 65534 | 65534 | 65534 | 65534 | 2100 | 8092 | 10053 | 8780
2024-04-05 11:00 | 5437 | 0 | 0 | 0 | 215 | 142 | 320 | 8344 | 2979 | 10059 | 910 | 914 | 0 | 8695 | 20648 | 8463 | 0 | 20976 | 8400 | 447 | 20991 | 8440 | 845 | 65534 | 65534 | 65534 | 65534 | 65534 | 65534 | 65534 | 65534 | 65534 | 65534 | 65534 | 65534 | 65534 | 65534 | 65534 | 65534 | 65534 | 2100 | 8099 | 10051 | 8772
2024-04-05 11:15 | 9963 | 0 | 0 | 0 | 204 | 168 | 380 | 8419 | 2953 | 10056 | 910 | 914 | 0 | 8736 | 20649 | 8497 | 0 | 20977 | 8405 | 437 | 20990 | 8440 | 845 | 65534 | 65534 | 65534 | 65534 | 65534 | 65534 | 65534 | 65534 | 65534 | 65534 | 65534 | 65534 | 65534 | 65534 | 65534 | 65534 | 65534 | 2100 | 8114 | 10049 | 8827
2024-04-05 11:30 | 10839 | 0 | 0 | 0 | 193 | 142 | 340 | 8472 | 2939 | 10053 | 910 | 913 | 0 | 8806 | 20651 | 8533 | 0 | 20977 | 8410 | 477 | 20989 | 8440 | 845 | 65534 | 65534 | 65534 | 65534 | 65534 | 65534 | 65534 | 65534 | 65534 | 65534 | 65534 | 65534 | 65534 | 65534 | 65534 | 65534 | 65534 | 2100 | 8127 | 10046 | 8923
2024-04-05 11:45 | 7168 | 0 | 0 | 0 | 215 | 169 | 327 | 8421 | 2775 | 10053 | 910 | 914 | 0 | 8803 | 20649 | 8567 | 0 | 20978 | 8415 | 477 | 20990 | 8433 | 845 | 65534 | 65534 | 65534 | 65534 | 65534 | 65534 | 65534 | 65534 | 65534 | 65534 | 65534 | 65534 | 65534 | 65534 | 65534 | 65534 | 65534 | 2100 | 8127 | 10044 | 8941
2024-04-05 12:00 | 8528 | 0 | 0 | 0 | 206 | 139 | 351 | 8512 | 2771 | 10049 | 910 | 913 | 0 | 8817 | 20648 | 8605 | 0 | 20978 | 8421 | 467 | 20991 | 8430 | 845 | 65534 | 65534 | 65534 | 65534 | 65534 | 65534 | 65534 | 65534 | 65534 | 65534 | 65534 | 65534 | 65534 | 65534 | 65534 | 65534 | 65534 | 2100 | 8130 | 10040 | 8974
2024-04-05 12:15 | 5044 | 0 | 0 | 0 | 242 | 95 | 217 | 8465 | 2741 | 10048 | 911 | 913 | 0 | 8805 | 20648 | 8644 | 0 | 20978 | 8430 | 467 | 20990 | 8430 | 845 | 65534 | 65534 | 65534 | 65534 | 65534 | 65534 | 65534 | 65534 | 65534 | 65534 | 65534 | 65534 | 65534 | 65534 | 65534 | 65534 | 65534 | 2100 | 8134 | 10038 | 8937
2024-04-05 12:30 | 4888 | 0 | 0 | 0 | 275 | 102 | 345 | 8468 | 2751 | 10045 | 910 | 913 | 0 | 8801 | 20649 | 8684 | 0 | 20980 | 8438 | 477 | 20991 | 8430 | 845 | 65534 | 65534 | 65534 | 65534 | 65534 | 65534 | 65534 | 65534 | 65534 | 65534 | 65534 | 65534 | 65534 | 65534 | 65534 | 65534 | 65534 | 2100 | 8134 | 10034 | 8923
2024-04-05 12:45 | 10801 | 0 | 0 | 0 | 268 | 162 | 376 | 8595 | 2729 | 10039 | 911 | 914 | 0 | 8849 | 20650 | 8723 | 0 | 20977 | 8447 | 467 | 20989 | 8430 | 845 | 65534 | 65534 | 65534 | 65534 | 65534 | 65534 | 65534 | 65534 | 65534 | 65534 | 65534 | 65534 | 65534 | 65534 | 65534 | 65534 | 65534 | 2100 | 8153 | 10030 | 8928
2024-04-05 13:00 | 11214 | 0 | 0 | 0 | 340 | 125 | 335 | 8597 | 2693 | 10035 | 913 | 913 | 0 | 8939 | 20651 | 8757 | 0 | 20978 | 8457 | 477 | 20991 | 8430 | 845 | 65534 | 65534 | 65534 | 65534 | 65534 | 65534 | 65534 | 65534 | 65534 | 65534 | 65534 | 65534 | 65534 | 65534 | 65534 | 65534 | 65534 | 2100 | 8160 | 10027 | 9065
2024-04-05 13:15 | 7362 | 0 | 0 | 0 | 246 | 109 | 261 | 8591 | 2737 | 10034 | 911 | 913 | 0 | 8964 | 20649 | 8791 | 0 | 20980 | 8468 | 477 | 20992 | 8430 | 845 | 65534 | 65534 | 65534 | 65534 | 65534 | 65534 | 65534 | 65534 | 65534 | 65534 | 65534 | 65534 | 65534 | 65534 | 65534 | 65534 | 65534 | 2100 | 8154 | 10024 | 9098
2024-04-05 13:30 | 3054 | 0 | 0 | 0 | 160 | 111 | 208 | 8519 | 2700 | 10031 | 911 | 913 | 0 | 8885 | 20651 | 8825 | 0 | 20979 | 8481 | 477 | 20991 | 8434 | 845 | 65534 | 65534 | 65534 | 65534 | 65534 | 65534 | 65534 | 65534 | 65534 | 65534 | 65534 | 65534 | 65534 | 65534 | 65534 | 65534 | 65534 | 2100 | 8144 | 10021 | 9053
2024-04-05 13:45 | 10453 | 0 | 0 | 0 | 355 | 120 | 296 | 8642 | 2684 | 10026 | 910 | 914 | 0 | 8884 | 20651 | 8861 | 0 | 20977 | 8493 | 477 | 20990 | 8440 | 845 | 65534 | 65534 | 65534 | 65534 | 65534 | 65534 | 65534 | 65534 | 65534 | 65534 | 65534 | 65534 | 65534 | 65534 | 65534 | 65534 | 65534 | 2100 | 8153 | 10018 | 9027
2024-04-05 14:00 | 8753 | 0 | 0 | 0 | 21 | 157 | 315 | 8652 | 2909 | 10025 | 911 | 912 | 0 | 8997 | 20652 | 8897 | 0 | 20979 | 8506 | 467 | 20991 | 8440 | 845 | 65534 | 65534 | 65534 | 65534 | 65534 | 65534 | 65534 | 65534 | 65534 | 65534 | 65534 | 65534 | 65534 | 65534 | 65534 | 65534 | 65534 | 2100 | 8153 | 10016 | 9108
2024-04-05 14:15 | 9037 | 0 | 0 | 0 | 35 | 199 | 584 | 8585 | 3105 | 10023 | 912 | 913 | 0 | 8945 | 20650 | 8929 | 0 | 20980 | 8520 | 477 | 20992 | 8440 | 845 | 65534 | 65534 | 65534 | 65534 | 65534 | 65534 | 65534 | 65534 | 65534 | 65534 | 65534 | 65534 | 65534 | 65534 | 65534 | 65534 | 65534 | 2100 | 8140 | 10014 | 9043
2024-04-05 14:30 | 2837 | 0 | 0 | 0 | 34 | 141 | 367 | 8487 | 3138 | 10024 | 912 | 914 | 0 | 8846 | 20651 | 8961 | 0 | 20981 | 8534 | 477 | 20991 | 8443 | 845 | 65534 | 65534 | 65534 | 65534 | 65534 | 65534 | 65534 | 65534 | 65534 | 65534 | 65534 | 65534 | 65534 | 65534 | 65534 | 65534 | 65534 | 2100 | 8141 | 10013 | 8959
2024-04-05 14:45 | 4760 | 0 | 0 | 0 | 38 | 127 | 291 | 8479 | 3109 | 10021 | 910 | 913 | 0 | 8737 | 20650 | 8992 | 0 | 20981 | 8547 | 477 | 20991 | 8450 | 845 | 65534 | 65534 | 65534 | 65534 | 65534 | 65534 | 65534 | 65534 | 65534 | 65534 | 65534 | 65534 | 65534 | 65534 | 65534 | 65534 | 65534 | 2100 | 8140 | 10011 | 8839
2024-04-05 15:00 | 1987 | 0 | 0 | 0 | 40 | 133 | 410 | 8441 | 3133 | 10021 | 910 | 915 | 0 | 8697 | 20649 | 9023 | 0 | 20980 | 8563 | 477 | 20989 | 8450 | 845 | 65534 | 65534 | 65534 | 65534 | 65534 | 65534 | 65534 | 65534 | 65534 | 65534 | 65534 | 65534 | 65534 | 65534 | 65534 | 65534 | 65534 | 2100 | 8136 | 10011 | 8793
2024-04-05 15:15 | 1155 | 0 | 0 | 0 | 68 | 201 | 482 | 8370 | 3151 | 10022 | 908 | 914 | 0 | 8583 | 20651 | 9049 | 0 | 20981 | 8576 | 477 | 20990 | 8457 | 845 | 65534 | 65534 | 65534 | 65534 | 65534 | 65534 | 65534 | 65534 | 65534 | 65534 | 65534 | 65534 | 65534 | 65534 | 65534 | 65534 | 65534 | 2100 | 8131 | 10011 | 8660
2024-04-05 15:30 | 1284 | 0 | 0 | 0 | 71 | 129 | 289 | 8372 | 3118 | 10021 | 911 | 914 | 0 | 8494 | 20652 | 9066 | 0 | 20982 | 8592 | 477 | 20986 | 8460 | 845 | 65534 | 65534 | 65534 | 65534 | 65534 | 65534 | 65534 | 65534 | 65534 | 65534 | 65534 | 65534 | 65534 | 65534 | 65534 | 65534 | 65534 | 2100 | 8117 | 10010 | 8567
2024-04-05 15:45 | 3297 | 0 | 0 | 0 | 62 | 144 | 375 | 8431 | 3151 | 10019 | 910 | 914 | 0 | 8531 | 20649 | 9080 | 0 | 20982 | 8605 | 487 | 20990 | 8465 | 845 | 65534 | 65534 | 65534 | 65534 | 65534 | 65534 | 65534 | 65534 | 65534 | 65534 | 65534 | 65534 | 65534 | 65534 | 65534 | 65534 | 65534 | 2100 | 8115 | 10009 | 8582
2024-04-05 16:00 | 805 | 0 | 0 | 0 | 72 | 169 | 374 | 8341 | 3117 | 10019 | 909 | 913 | 0 | 8507 | 20649 | 9080 | 0 | 20982 | 8620 | 477 | 20991 | 8470 | 845 | 65534 | 65534 | 65534 | 65534 | 65534 | 65534 | 65534 | 65534 | 65534 | 65534 | 65534 | 65534 | 65534 | 65534 | 65534 | 65534 | 65534 | 2100 | 8111 | 10008 | 8544
2024-04-05 16:15 | 591 | 0 | 0 | 0 | 79 | 135 | 325 | 8317 | 3093 | 10018 | 910 | 914 | 0 | 8421 | 20651 | 9080 | 0 | 20982 | 8634 | 505 | 20992 | 8478 | 845 | 65534 | 65534 | 65534 | 65534 | 65534 | 65534 | 65534 | 65534 | 65534 | 65534 | 65534 | 65534 | 65534 | 65534 | 65534 | 65534 | 65534 | 2100 | 8100 | 10007 | 8450
2024-04-05 16:30 | 846 | 0 | 0 | 0 | 71 | 122 | 319 | 8318 | 3061 | 10018 | 909 | 914 | 0 | 8377 | 20648 | 9080 | 0 | 20981 | 8645 | 531 | 20989 | 8481 | 845 | 65534 | 65534 | 65534 | 65534 | 65534 | 65534 | 65534 | 65534 | 65534 | 65534 | 65534 | 65534 | 65534 | 65534 | 65534 | 65534 | 65534 | 2100 | 8099 | 10007 | 8406
2024-04-05 16:45 | 1399 | 0 | 0 | 0 | 62 | 109 | 293 | 8333 | 3048 | 10017 | 909 | 914 | 0 | 8393 | 20648 | 9072 | 0 | 20982 | 8657 | 531 | 20989 | 8490 | 845 | 65534 | 65534 | 65534 | 65534 | 65534 | 65534 | 65534 | 65534 | 65534 | 65534 | 65534 | 65534 | 65534 | 65534 | 65534 | 65534 | 65534 | 2100 | 8095 | 10007 | 8405
2024-04-05 17:00 | 1186 | 0 | 0 | 0 | 69 | 145 | 297 | 8366 | 3047 | 10018 | 910 | 914 | 0 | 8431 | 20646 | 9063 | 0 | 20981 | 8667 | 556 | 20991 | 8495 | 853 | 65534 | 65534 | 65534 | 65534 | 65534 | 65534 | 65534 | 65534 | 65534 | 65534 | 65534 | 65534 | 65534 | 65534 | 65534 | 65534 | 65534 | 2100 | 8091 | 10007 | 8416
2024-04-05 17:15 | 484 | 0 | 0 | 0 | 62 | 119 | 319 | 8330 | 3026 | 10019 | 908 | 914 | 0 | 8410 | 20647 | 9051 | 0 | 20984 | 8675 | 531 | 20990 | 8500 | 853 | 65534 | 65534 | 65534 | 65534 | 65534 | 65534 | 65534 | 65534 | 65534 | 65534 | 65534 | 65534 | 65534 | 65534 | 65534 | 65534 | 65534 | 2100 | 8085 | 10008 | 8391
2024-04-05 17:30 | 380 | 0 | 0 | 0 | 73 | 134 | 327 | 8298 | 2999 | 10020 | 908 | 914 | 0 | 8363 | 20645 | 9036 | 0 | 20981 | 8682 | 572 | 20990 | 8508 | 853 | 65534 | 65534 | 65534 | 65534 | 65534 | 65534 | 65534 | 65534 | 65534 | 65534 | 65534 | 65534 | 65534 | 65534 | 65534 | 65534 | 65534 | 2100 | 8078 | 10009 | 8349
2024-04-05 17:45 | 307 | 0 | 0 | 0 | 66 | 106 | 282 | 8265 | 2978 | 10021 | 909 | 913 | 0 | 8313 | 20647 | 9023 | 0 | 20985 | 8690 | 514 | 20991 | 8513 | 849 | 65534 | 65534 | 65534 | 65534 | 65534 | 65534 | 65534 | 65534 | 65534 | 65534 | 65534 | 65534 | 65534 | 65534 | 65534 | 65534 | 65534 | 2100 | 8076 | 10010 | 8301
2024-04-05 18:00 | 210 | 0 | 0 | 0 | 81 | 110 | 213 | 8201 | 2960 | 10023 | 908 | 914 | 0 | 8261 | 20644 | 9006 | 0 | 20984 | 8694 | 531 | 20988 | 8520 | 845 | 65534 | 65534 | 65534 | 65534 | 65534 | 65534 | 65534 | 65534 | 65534 | 65534 | 65534 | 65534 | 65534 | 65534 | 65534 | 65534 | 65534 | 2100 | 8075 | 10012 | 8250
2024-04-05 18:15 | 95 | 0 | 0 | 0 | 85 | 115 | 260 | 8141 | 2963 | 10026 | 909 | 913 | 0 | 8193 | 20643 | 8991 | 0 | 20982 | 8700 | 564 | 20989 | 8525 | 849 | 65534 | 65534 | 65534 | 65534 | 65534 | 65534 | 65534 | 65534 | 65534 | 65534 | 65534 | 65534 | 65534 | 65534 | 65534 | 65534 | 65534 | 2100 | 8073 | 10015 | 8179
2024-04-05 18:30 | 8 | 0 | 0 | 0 | 100 | 97 | 331 | 8075 | 2986 | 10028 | 908 | 914 | 0 | 8121 | 20644 | 8975 | 0 | 20983 | 8700 | 564 | 20989 | 8530 | 857 | 65534 | 65534 | 65534 | 65534 | 65534 | 65534 | 65534 | 65534 | 65534 | 65534 | 65534 | 65534 | 65534 | 65534 | 65534 | 65534 | 65534 | 2100 | 8070 | 10016 | 8106
2024-04-05 18:45 | 0 | 0 | 0 | 0 | 112 | 81 | 182 | 8012 | 3011 | 10029 | 907 | 913 | 0 | 8051 | 20644 | 8955 | 0 | 20985 | 8702 | 531 | 20989 | 8536 | 861 | 65534 | 65534 | 65534 | 65534 | 65534 | 65534 | 65534 | 65534 | 65534 | 65534 | 65534 | 65534 | 65534 | 65534 | 65534 | 65534 | 65534 | 2100 | 8062 | 10017 | 8039
2024-04-05 19:00 | 0 | 0 | 0 | 0 | 124 | 61 | 185 | 7964 | 3015 | 10031 | 907 | 914 | 0 | 7989 | 20641 | 8937 | 0 | 20986 | 8710 | 523 | 20988 | 8540 | 853 | 65534 | 65534 | 65534 | 65534 | 65534 | 65534 | 65534 | 65534 | 65534 | 65534 | 65534 | 65534 | 65534 | 65534 | 65534 | 65534 | 65534 | 2100 | 8061 | 10019 | 7972
2024-04-05 19:15 | 0 | 0 | 0 | 0 | 143 | 45 | 104 | 7925 | 3035 | 10032 | 907 | 914 | 0 | 7939 | 20643 | 8918 | 0 | 20983 | 8710 | 556 | 20989 | 8545 | 857 | 65534 | 65534 | 65534 | 65534 | 65534 | 65534 | 65534 | 65534 | 65534 | 65534 | 65534 | 65534 | 65534 | 65534 | 65534 | 65534 | 65534 | 2100 | 8057 | 10021 | 7911
2024-04-05 19:30 | 0 | 0 | 0 | 0 | 111 | 48 | 125 | 7885 | 3045 | 10034 | 907 | 914 | 0 | 7889 | 20643 | 8899 | 0 | 20982 | 8710 | 523 | 20986 | 8550 | 869 | 65534 | 65534 | 65534 | 65534 | 65534 | 65534 | 65534 | 65534 | 65534 | 65534 | 65534 | 65534 | 65534 | 65534 | 65534 | 65534 | 65534 | 2100 | 8056 | 10023 | 7855
2024-04-05 19:45 | 0 | 0 | 0 | 0 | 97 | 67 | 159 | 7875 | 3083 | 10035 | 907 | 914 | 0 | 7855 | 20643 | 8880 | 0 | 20980 | 8710 | 556 | 20988 | 8551 | 873 | 65534 | 65534 | 65534 | 65534 | 65534 | 65534 | 65534 | 65534 | 65534 | 65534 | 65534 | 65534 | 65534 | 65534 | 65534 | 65534 | 65534 | 2100 | 8050 | 10024 | 7823
2024-04-05 20:00 | 0 | 0 | 0 | 0 | 134 | 62 | 105 | 7850 | 3105 | 10037 | 907 | 914 | 0 | 7835 | 20639 | 8859 | 0 | 20982 | 8701 | 505 | 20988 | 8560 | 857 | 65534 | 65534 | 65534 | 65534 | 65534 | 65534 | 65534 | 65534 | 65534 | 65534 | 65534 | 65534 | 65534 | 65534 | 65534 | 65534 | 65534 | 2100 | 8049 | 10026 | 7801
2024-04-05 20:15 | 0 | 0 | 0 | 0 | 134 | 56 | 157 | 7820 | 3119 | 10038 | 907 | 913 | 0 | 7806 | 20642 | 8841 | 0 | 20980 | 8700 | 531 | 20988 | 8560 | 861 | 65534 | 65534 | 65534 | 65534 | 65534 | 65534 | 65534 | 65534 | 65534 | 65534 | 65534 | 65534 | 65534 | 65534 | 65534 | 65534 | 65534 | 2100 | 8045 | 10027 | 7771
2024-04-05 20:30 | 0 | 0 | 0 | 0 | 145 | 45 | 100 | 7802 | 3150 | 10039 | 907 | 914 | 0 | 7785 | 20642 | 8821 | 0 | 20982 | 8700 | 523 | 20988 | 8560 | 857 | 65534 | 65534 | 65534 | 65534 | 65534 | 65534 | 65534 | 65534 | 65534 | 65534 | 65534 | 65534 | 65534 | 65534 | 65534 | 65534 | 65534 | 2100 | 8042 | 10028 | 7740
2024-04-05 20:45 | 0 | 0 | 0 | 0 | 122 | 57 | 125 | 7787 | 3172 | 10040 | 907 | 914 | 0 | 7766 | 20641 | 8802 | 0 | 20982 | 8699 | 496 | 20988 | 8569 | 869 | 65534 | 65534 | 65534 | 65534 | 65534 | 65534 | 65534 | 65534 | 65534 | 65534 | 65534 | 65534 | 65534 | 65534 | 65534 | 65534 | 65534 | 2100 | 8042 | 10029 | 7714
2024-04-05 21:00 | 0 | 0 | 0 | 0 | 169 | 77 | 148 | 7791 | 3184 | 10040 | 907 | 914 | 0 | 7751 | 20641 | 8783 | 0 | 20983 | 8690 | 531 | 20987 | 8570 | 873 | 65534 | 65534 | 65534 | 65534 | 65534 | 65534 | 65534 | 65534 | 65534 | 65534 | 65534 | 65534 | 65534 | 65534 | 65534 | 65534 | 65534 | 2100 | 8039 | 10029 | 7696
2024-04-05 21:15 | 0 | 0 | 0 | 0 | 172 | 91 | 168 | 7785 | 3194 | 10041 | 907 | 914 | 0 | 7751 | 20643 | 8765 | 0 | 20984 | 8690 | 505 | 20986 | 8570 | 853 | 65534 | 65534 | 65534 | 65534 | 65534 | 65534 | 65534 | 65534 | 65534 | 65534 | 65534 | 65534 | 65534 | 65534 | 65534 | 65534 | 65534 | 2100 | 8040 | 10030 | 7684
2024-04-05 21:30 | 0 | 0 | 0 | 0 | 178 | 94 | 179 | 7775 | 3205 | 10042 | 906 | 914 | 0 | 7742 | 20642 | 8747 | 0 | 20982 | 8685 | 531 | 20988 | 8570 | 873 | 65534 | 65534 | 65534 | 65534 | 65534 | 65534 | 65534 | 65534 | 65534 | 65534 | 65534 | 65534 | 65534 | 65534 | 65534 | 65534 | 65534 | 2100 | 8036 | 10031 | 7676
2024-04-05 21:45 | 0 | 0 | 0 | 0 | 177 | 105 | 155 | 7758 | 3221 | 10042 | 906 | 914 | 0 | 7735 | 20642 | 8729 | 0 | 20982 | 8680 | 523 | 20987 | 8570 | 873 | 65534 | 65534 | 65534 | 65534 | 65534 | 65534 | 65534 | 65534 | 65534 | 65534 | 65534 | 65534 | 65534 | 65534 | 65534 | 65534 | 65534 | 2100 | 8031 | 10032 | 7670
2024-04-05 22:00 | 0 | 0 | 0 | 0 | 168 | 93 | 161 | 7733 | 3211 | 10043 | 907 | 914 | 0 | 7717 | 20642 | 8713 | 0 | 20980 | 8676 | 540 | 20989 | 8570 | 869 | 65534 | 65534 | 65534 | 65534 | 65534 | 65534 | 65534 | 65534 | 65534 | 65534 | 65534 | 65534 | 65534 | 65534 | 65534 | 65534 | 65534 | 2100 | 8029 | 10033 | 7656
2024-04-05 22:15 | 0 | 0 | 0 | 0 | 172 | 93 | 174 | 7721 | 3197 | 10044 | 906 | 914 | 0 | 7698 | 20639 | 8696 | 0 | 20981 | 8670 | 548 | 20989 | 8570 | 881 | 65534 | 65534 | 65534 | 65534 | 65534 | 65534 | 65534 | 65534 | 65534 | 65534 | 65534 | 65534 | 65534 | 65534 | 65534 | 65534 | 65534 | 2100 | 8028 | 10033 | 7635
2024-04-05 22:30 | 0 | 0 | 0 | 0 | 176 | 91 | 158 | 7705 | 3192 | 10044 | 907 | 914 | 0 | 7686 | 20639 | 8681 | 0 | 20981 | 8665 | 531 | 20987 | 8578 | 877 | 65534 | 65534 | 65534 | 65534 | 65534 | 65534 | 65534 | 65534 | 65534 | 65534 | 65534 | 65534 | 65534 | 65534 | 65534 | 65534 | 65534 | 2100 | 8024 | 10034 | 7621
2024-04-05 22:45 | 0 | 0 | 0 | 0 | 177 | 94 | 163 | 7689 | 3167 | 10044 | 906 | 914 | 0 | 7665 | 20640 | 8665 | 0 | 20980 | 8660 | 505 | 20988 | 8580 | 888 | 65534 | 65534 | 65534 | 65534 | 65534 | 65534 | 65534 | 65534 | 65534 | 65534 | 65534 | 65534 | 65534 | 65534 | 65534 | 65534 | 65534 | 2100 | 8023 | 10033 | 7608
2024-04-05 23:00 | 0 | 0 | 0 | 0 | 176 | 92 | 152 | 7673 | 3163 | 10044 | 906 | 914 | 0 | 7653 | 20641 | 8649 | 0 | 20982 | 8653 | 523 | 20987 | 8576 | 881 | 65534 | 65534 | 65534 | 65534 | 65534 | 65534 | 65534 | 65534 | 65534 | 65534 | 65534 | 65534 | 65534 | 65534 | 65534 | 65534 | 65534 | 2100 | 8023 | 10034 | 7588
2024-04-05 23:15 | 0 | 0 | 0 | 0 | 170 | 70 | 145 | 7660 | 3163 | 10042 | 907 | 914 | 0 | 7634 | 20642 | 8635 | 0 | 20980 | 8650 | 487 | 20988 | 8570 | 865 | 65534 | 65534 | 65534 | 65534 | 65534 | 65534 | 65534 | 65534 | 65534 | 65534 | 65534 | 65534 | 65534 | 65534 | 65534 | 65534 | 65534 | 2100 | 8021 | 10032 | 7572
2024-04-05 23:30 | 0 | 0 | 0 | 0 | 165 | 46 | 137 | 7644 | 3174 | 10042 | 906 | 914 | 0 | 7619 | 20641 | 8621 | 0 | 20981 | 8641 | 487 | 20987 | 8570 | 865 | 65534 | 65534 | 65534 | 65534 | 65534 | 65534 | 65534 | 65534 | 65534 | 65534 | 65534 | 65534 | 65534 | 65534 | 65534 | 65534 | 65534 | 2100 | 8023 | 10031 | 7553
2024-04-05 23:45 | 0 | 0 | 0 | 0 | 170 | 83 | 179 | 7644 | 3199 | 10040 | 906 | 914 | 0 | 7609 | 20641 | 8606 | 0 | 20979 | 8637 | 487 | 20987 | 8570 | 869 | 65534 | 65534 | 65534 | 65534 | 65534 | 65534 | 65534 | 65534 | 65534 | 65534 | 65534 | 65534 | 65534 | 65534 | 65534 | 65534 | 65534 | 2100 | 8019 | 10030 | 7540
2024-04-06 | 0 | 0 | 0 | 0 | 179 | 106 | 180 | 7644 | 3211 | 10039 | 906 | 914 | 0 | 7607 | 20638 | 8593 | 0 | 20979 | 8630 | 496 | 20986 | 8570 | 857 | 65534 | 65534 | 65534 | 65534 | 65534 | 65534 | 65534 | 65534 | 65534 | 65534 | 65534 | 65534 | 65534 | 65534 | 65534 | 65534 | 65534 | 2100 | 8019 | 10029 | 7539
2024-04-06 00:15 | 0 | 0 | 0 | 0 | 162 | 87 | 152 | 7650 | 3238 | 10038 | 906 | 914 | 0 | 7611 | 20640 | 8578 | 0 | 20980 | 8623 | 487 | 20987 | 8570 | 865 | 65534 | 65534 | 65534 | 65534 | 65534 | 65534 | 65534 | 65534 | 65534 | 65534 | 65534 | 65534 | 65534 | 65534 | 65534 | 65534 | 65534 | 2100 | 8016 | 10027 | 7552
2024-04-06 00:30 | 0 | 0 | 0 | 0 | 169 | 106 | 196 | 7651 | 3250 | 10036 | 907 | 914 | 0 | 7611 | 20638 | 8565 | 0 | 20978 | 8620 | 477 | 20986 | 8570 | 853 | 65534 | 65534 | 65534 | 65534 | 65534 | 65534 | 65534 | 65534 | 65534 | 65534 | 65534 | 65534 | 65534 | 65534 | 65534 | 65534 | 65534 | 2100 | 8015 | 10026 | 7547
2024-04-06 00:45 | 0 | 0 | 0 | 0 | 168 | 144 | 239 | 7660 | 3265 | 10034 | 907 | 913 | 0 | 7619 | 20639 | 8553 | 0 | 20979 | 8610 | 487 | 20987 | 8570 | 853 | 65534 | 65534 | 65534 | 65534 | 65534 | 65534 | 65534 | 65534 | 65534 | 65534 | 65534 | 65534 | 65534 | 65534 | 65534 | 65534 | 65534 | 2100 | 8004 | 10024 | 7560
2024-04-06 01:00 | 0 | 0 | 0 | 0 | 166 | 121 | 237 | 7645 | 3252 | 10033 | 907 | 914 | 0 | 7619 | 20638 | 8538 | 0 | 20979 | 8606 | 487 | 20986 | 8570 | 853 | 65534 | 65534 | 65534 | 65534 | 65534 | 65534 | 65534 | 65534 | 65534 | 65534 | 65534 | 65534 | 65534 | 65534 | 65534 | 65534 | 65534 | 2100 | 8001 | 10023 | 7565
2024-04-06 01:15 | 0 | 0 | 0 | 0 | 166 | 92 | 212 | 7625 | 3229 | 10031 | 906 | 914 | 0 | 7608 | 20638 | 8527 | 0 | 20979 | 8600 | 477 | 20986 | 8563 | 857 | 65534 | 65534 | 65534 | 65534 | 65534 | 65534 | 65534 | 65534 | 65534 | 65534 | 65534 | 65534 | 65534 | 65534 | 65534 | 65534 | 65534 | 2100 | 8005 | 10021 | 7548
2024-04-06 01:30 | 0 | 0 | 0 | 0 | 175 | 93 | 244 | 7617 | 3219 | 10030 | 906 | 914 | 0 | 7593 | 20636 | 8515 | 0 | 20979 | 8592 | 477 | 20987 | 8560 | 857 | 65534 | 65534 | 65534 | 65534 | 65534 | 65534 | 65534 | 65534 | 65534 | 65534 | 65534 | 65534 | 65534 | 65534 | 65534 | 65534 | 65534 | 2100 | 8004 | 10020 | 7532
2024-04-06 01:45 | 0 | 0 | 0 | 0 | 193 | 94 | 176 | 7607 | 3212 | 10029 | 907 | 914 | 0 | 7582 | 20637 | 8504 | 0 | 20979 | 8588 | 477 | 20987 | 8560 | 853 | 65534 | 65534 | 65534 | 65534 | 65534 | 65534 | 65534 | 65534 | 65534 | 65534 | 65534 | 65534 | 65534 | 65534 | 65534 | 65534 | 65534 | 2100 | 8001 | 10019 | 7520
2024-04-06 02:00 | 0 | 0 | 0 | 0 | 180 | 113 | 193 | 7599 | 3209 | 10028 | 907 | 914 | 0 | 7574 | 20637 | 8493 | 0 | 20980 | 8580 | 477 | 20988 | 8560 | 853 | 65534 | 65534 | 65534 | 65534 | 65534 | 65534 | 65534 | 65534 | 65534 | 65534 | 65534 | 65534 | 65534 | 65534 | 65534 | 65534 | 65534 | 2100 | 8001 | 10018 | 7511
2024-04-06 02:15 | 0 | 0 | 0 | 0 | 169 | 108 | 165 | 7588 | 3201 | 10026 | 906 | 914 | 0 | 7563 | 20637 | 8483 | 0 | 20980 | 8574 | 477 | 20988 | 8559 | 845 | 65534 | 65534 | 65534 | 65534 | 65534 | 65534 | 65534 | 65534 | 65534 | 65534 | 65534 | 65534 | 65534 | 65534 | 65534 | 65534 | 65534 | 2100 | 8001 | 10016 | 7503
2024-04-06 02:30 | 0 | 0 | 0 | 0 | 167 | 110 | 200 | 7583 | 3197 | 10023 | 906 | 914 | 0 | 7555 | 20638 | 8471 | 0 | 20976 | 8570 | 487 | 20986 | 8550 | 849 | 65534 | 65534 | 65534 | 65534 | 65534 | 65534 | 65534 | 65534 | 65534 | 65534 | 65534 | 65534 | 65534 | 65534 | 65534 | 65534 | 65534 | 2100 | 7998 | 10013 | 7496
2024-04-06 02:45 | 0 | 0 | 0 | 0 | 165 | 94 | 182 | 7579 | 3196 | 10023 | 906 | 914 | 0 | 7549 | 20639 | 8461 | 0 | 20976 | 8561 | 477 | 20986 | 8550 | 853 | 65534 | 65534 | 65534 | 65534 | 65534 | 65534 | 65534 | 65534 | 65534 | 65534 | 65534 | 65534 | 65534 | 65534 | 65534 | 65534 | 65534 | 2100 | 8000 | 10013 | 7490
2024-04-06 03:00 | 0 | 0 | 0 | 0 | 164 | 97 | 234 | 7578 | 3198 | 10023 | 906 | 914 | 0 | 7544 | 20640 | 8450 | 0 | 20976 | 8557 | 477 | 20987 | 8550 | 853 | 65534 | 65534 | 65534 | 65534 | 65534 | 65534 | 65534 | 65534 | 65534 | 65534 | 65534 | 65534 | 65534 | 65534 | 65534 | 65534 | 65534 | 2100 | 7997 | 10013 | 7485
2024-04-06 03:15 | 0 | 0 | 0 | 0 | 157 | 87 | 189 | 7576 | 3204 | 10023 | 907 | 913 | 0 | 7542 | 20639 | 8440 | 0 | 20979 | 8550 | 477 | 20985 | 8547 | 849 | 65534 | 65534 | 65534 | 65534 | 65534 | 65534 | 65534 | 65534 | 65534 | 65534 | 65534 | 65534 | 65534 | 65534 | 65534 | 65534 | 65534 | 2100 | 7997 | 10013 | 7485
2024-04-06 03:30 | 0 | 0 | 0 | 0 | 164 | 90 | 193 | 7571 | 3200 | 10023 | 906 | 914 | 0 | 7538 | 20640 | 8430 | 0 | 20978 | 8543 | 477 | 20986 | 8540 | 849 | 65534 | 65534 | 65534 | 65534 | 65534 | 65534 | 65534 | 65534 | 65534 | 65534 | 65534 | 65534 | 65534 | 65534 | 65534 | 65534 | 65534 | 2100 | 7998 | 10013 | 7482
2024-04-06 03:45 | 0 | 0 | 0 | 0 | 159 | 62 | 127 | 7565 | 3198 | 10021 | 906 | 914 | 0 | 7534 | 20641 | 8420 | 0 | 20976 | 8540 | 467 | 20986 | 8540 | 853 | 65534 | 65534 | 65534 | 65534 | 65534 | 65534 | 65534 | 65534 | 65534 | 65534 | 65534 | 65534 | 65534 | 65534 | 65534 | 65534 | 65534 | 2100 | 7998 | 10011 | 7476
2024-04-06 04:00 | 0 | 0 | 0 | 0 | 168 | 86 | 191 | 7571 | 3205 | 10021 | 906 | 913 | 0 | 7531 | 20638 | 8411 | 0 | 20976 | 8530 | 467 | 20984 | 8540 | 845 | 65534 | 65534 | 65534 | 65534 | 65534 | 65534 | 65534 | 65534 | 65534 | 65534 | 65534 | 65534 | 65534 | 65534 | 65534 | 65534 | 65534 | 2100 | 7991 | 10011 | 7472
2024-04-06 04:15 | 0 | 0 | 0 | 0 | 172 | 137 | 220 | 7591 | 3242 | 10020 | 906 | 914 | 0 | 7544 | 20638 | 8402 | 0 | 20975 | 8527 | 467 | 20986 | 8533 | 849 | 65534 | 65534 | 65534 | 65534 | 65534 | 65534 | 65534 | 65534 | 65534 | 65534 | 65534 | 65534 | 65534 | 65534 | 65534 | 65534 | 65534 | 2100 | 7972 | 10011 | 7483
2024-04-06 04:30 | 0 | 0 | 0 | 0 | 174 | 131 | 199 | 7592 | 3264 | 10022 | 906 | 914 | 0 | 7553 | 20639 | 8392 | 0 | 20977 | 8520 | 457 | 20987 | 8530 | 849 | 65534 | 65534 | 65534 | 65534 | 65534 | 65534 | 65534 | 65534 | 65534 | 65534 | 65534 | 65534 | 65534 | 65534 | 65534 | 65534 | 65534 | 2100 | 7992 | 10012 | 7500
2024-04-06 04:45 | 0 | 0 | 0 | 0 | 170 | 128 | 224 | 7585 | 3262 | 10023 | 906 | 914 | 0 | 7553 | 20639 | 8381 | 0 | 20977 | 8513 | 467 | 20986 | 8530 | 849 | 65534 | 65534 | 65534 | 65534 | 65534 | 65534 | 65534 | 65534 | 65534 | 65534 | 65534 | 65534 | 65534 | 65534 | 65534 | 65534 | 65534 | 2100 | 7990 | 10013 | 7497
2024-04-06 05:00 | 0 | 0 | 0 | 0 | 168 | 117 | 237 | 7571 | 3249 | 10024 | 906 | 915 | 0 | 7547 | 20637 | 8371 | 0 | 20978 | 8510 | 477 | 20985 | 8525 | 845 | 65534 | 65534 | 65534 | 65534 | 65534 | 65534 | 65534 | 65534 | 65534 | 65534 | 65534 | 65534 | 65534 | 65534 | 65534 | 65534 | 65534 | 2100 | 7991 | 10014 | 7494
2024-04-06 05:15 | 0 | 0 | 0 | 0 | 165 | 81 | 157 | 7551 | 3223 | 10024 | 906 | 914 | 0 | 7536 | 20638 | 8363 | 0 | 20976 | 8500 | 457 | 20987 | 8520 | 845 | 65534 | 65534 | 65534 | 65534 | 65534 | 65534 | 65534 | 65534 | 65534 | 65534 | 65534 | 65534 | 65534 | 65534 | 65534 | 65534 | 65534 | 2100 | 7985 | 10015 | 7486
2024-04-06 05:30 | 0 | 0 | 0 | 0 | 177 | 81 | 160 | 7540 | 3196 | 10026 | 906 | 914 | 0 | 7520 | 20638 | 8355 | 0 | 20976 | 8497 | 477 | 20985 | 8520 | 845 | 65534 | 65534 | 65534 | 65534 | 65534 | 65534 | 65534 | 65534 | 65534 | 65534 | 65534 | 65534 | 65534 | 65534 | 65534 | 65534 | 65534 | 2100 | 7988 | 10016 | 7467
2024-04-06 05:45 | 0 | 0 | 0 | 0 | 169 | 107 | 191 | 7532 | 3180 | 10027 | 906 | 914 | 0 | 7507 | 20640 | 8348 | 0 | 20977 | 8490 | 457 | 20984 | 8517 | 845 | 65534 | 65534 | 65534 | 65534 | 65534 | 65534 | 65534 | 65534 | 65534 | 65534 | 65534 | 65534 | 65534 | 65534 | 65534 | 65534 | 65534 | 2100 | 7982 | 10017 | 7457
2024-04-06 06:00 | 6 | 0 | 0 | 0 | 182 | 103 | 169 | 7534 | 3173 | 10029 | 906 | 913 | 0 | 7504 | 20641 | 8340 | 0 | 20975 | 8485 | 477 | 20985 | 8510 | 845 | 65534 | 65534 | 65534 | 65534 | 65534 | 65534 | 65534 | 65534 | 65534 | 65534 | 65534 | 65534 | 65534 | 65534 | 65534 | 65534 | 65534 | 2100 | 7985 | 10019 | 7451
2024-04-06 06:15 | 84 | 0 | 0 | 0 | 175 | 101 | 207 | 7529 | 3169 | 10032 | 906 | 914 | 0 | 7502 | 20638 | 8332 | 0 | 20976 | 8480 | 467 | 20985 | 8510 | 845 | 65534 | 65534 | 65534 | 65534 | 65534 | 65534 | 65534 | 65534 | 65534 | 65534 | 65534 | 65534 | 65534 | 65534 | 65534 | 65534 | 65534 | 2100 | 7979 | 10022 | 7453
2024-04-06 06:30 | 292 | 0 | 0 | 0 | 178 | 64 | 138 | 7525 | 3186 | 10033 | 906 | 914 | 0 | 7511 | 20640 | 8325 | 0 | 20978 | 8473 | 467 | 20986 | 8507 | 845 | 65534 | 65534 | 65534 | 65534 | 65534 | 65534 | 65534 | 65534 | 65534 | 65534 | 65534 | 65534 | 65534 | 65534 | 65534 | 65534 | 65534 | 2100 | 7978 | 10024 | 7457
2024-04-06 06:45 | 375 | 0 | 0 | 0 | 180 | 95 | 165 | 7545 | 3215 | 10035 | 906 | 914 | 0 | 7527 | 20638 | 8317 | 0 | 20977 | 8469 | 457 | 20985 | 8500 | 845 | 65534 | 65534 | 65534 | 65534 | 65534 | 65534 | 65534 | 65534 | 65534 | 65534 | 65534 | 65534 | 65534 | 65534 | 65534 | 65534 | 65534 | 2100 | 7977 | 10026 | 7472
2024-04-06 07:00 | 463 | 0 | 0 | 0 | 162 | 96 | 195 | 7586 | 3273 | 10037 | 906 | 914 | 0 | 7559 | 20637 | 8309 | 0 | 20978 | 8460 | 447 | 20986 | 8500 | 845 | 65534 | 65534 | 65534 | 65534 | 65534 | 65534 | 65534 | 65534 | 65534 | 65534 | 65534 | 65534 | 65534 | 65534 | 65534 | 65534 | 65534 | 2100 | 7978 | 10028 | 7498
2024-04-06 07:15 | 561 | 0 | 0 | 0 | 171 | 147 | 311 | 7661 | 3359 | 10040 | 907 | 914 | 0 | 7610 | 20638 | 8300 | 0 | 20975 | 8457 | 457 | 20986 | 8497 | 845 | 65534 | 65534 | 65534 | 65534 | 65534 | 65534 | 65534 | 65534 | 65534 | 65534 | 65534 | 65534 | 65534 | 65534 | 65534 | 65534 | 65534 | 2100 | 7978 | 10031 | 7533
2024-04-06 07:30 | 2675 | 4 | 0 | 0 | 168 | 174 | 317 | 7711 | 3513 | 10037 | 907 | 915 | 240 | 7759 | 20639 | 8292 | 0 | 20975 | 8450 | 467 | 20986 | 8490 | 841 | 65534 | 65534 | 65534 | 65534 | 65534 | 65534 | 65534 | 65534 | 65534 | 65534 | 65534 | 65534 | 65534 | 65534 | 65534 | 65534 | 65534 | 2100 | 7978 | 10033 | 7588
2024-04-06 07:45 | 3332 | 0 | 0 | 0 | 166 | 152 | 291 | 7793 | 3607 | 10038 | 908 | 914 | 0 | 7963 | 20639 | 8284 | 0 | 20976 | 8446 | 415 | 20988 | 8490 | 845 | 65534 | 65534 | 65534 | 65534 | 65534 | 65534 | 65534 | 65534 | 65534 | 65534 | 65534 | 65534 | 65534 | 65534 | 65534 | 65534 | 65534 | 2100 | 7986 | 10036 | 7750
2024-04-06 08:00 | 3952 | 0 | 0 | 0 | 154 | 147 | 345 | 7868 | 3612 | 10040 | 909 | 914 | 0 | 8116 | 20638 | 8280 | 0 | 20976 | 8440 | 467 | 20987 | 8488 | 845 | 65534 | 65534 | 65534 | 65534 | 65534 | 65534 | 65534 | 65534 | 65534 | 65534 | 65534 | 65534 | 65534 | 65534 | 65534 | 65534 | 65534 | 2100 | 7997 | 10038 | 7911
2024-04-06 08:15 | 4629 | 0 | 0 | 0 | 165 | 173 | 396 | 7949 | 3569 | 10042 | 908 | 914 | 0 | 8237 | 20639 | 8275 | 0 | 20975 | 8434 | 467 | 20985 | 8480 | 845 | 65534 | 65534 | 65534 | 65534 | 65534 | 65534 | 65534 | 65534 | 65534 | 65534 | 65534 | 65534 | 65534 | 65534 | 65534 | 65534 | 65534 | 2100 | 8009 | 10040 | 8060
2024-04-06 08:30 | 5333 | 0 | 0 | 0 | 172 | 200 | 396 | 8023 | 3531 | 10044 | 908 | 914 | 0 | 8335 | 20639 | 8270 | 0 | 20974 | 8430 | 457 | 20987 | 8480 | 845 | 65534 | 65534 | 65534 | 65534 | 65534 | 65534 | 65534 | 65534 | 65534 | 65534 | 65534 | 65534 | 65534 | 65534 | 65534 | 65534 | 65534 | 2100 | 8022 | 10043 | 8198
2024-04-06 08:45 | 5949 | 0 | 0 | 0 | 187 | 227 | 488 | 8063 | 3499 | 10046 | 909 | 914 | 0 | 8403 | 20638 | 8276 | 0 | 20974 | 8424 | 415 | 20987 | 8478 | 845 | 65534 | 65534 | 65534 | 65534 | 65534 | 65534 | 65534 | 65534 | 65534 | 65534 | 65534 | 65534 | 65534 | 65534 | 65534 | 65534 | 65534 | 2100 | 8027 | 10044 | 8327
2024-04-06 09:00 | 6527 | 0 | 0 | 0 | 187 | 233 | 419 | 8108 | 3415 | 10048 | 909 | 915 | 0 | 8459 | 20638 | 8282 | 0 | 20976 | 8420 | 392 | 20987 | 8470 | 845 | 65534 | 65534 | 65534 | 65534 | 65534 | 65534 | 65534 | 65534 | 65534 | 65534 | 65534 | 65534 | 65534 | 65534 | 65534 | 65534 | 65534 | 2100 | 8046 | 10046 | 8424
2024-04-06 09:15 | 7110 | 0 | 0 | 0 | 179 | 213 | 402 | 8199 | 3345 | 10049 | 909 | 915 | 0 | 8525 | 20638 | 8295 | 0 | 20975 | 8419 | 392 | 20987 | 8470 | 845 | 65534 | 65534 | 65534 | 65534 | 65534 | 65534 | 65534 | 65534 | 65534 | 65534 | 65534 | 65534 | 65534 | 65534 | 65534 | 65534 | 65534 | 2100 | 8055 | 10047 | 8515
2024-04-06 09:30 | 7617 | 0 | 0 | 0 | 195 | 215 | 381 | 8241 | 3173 | 10050 | 910 | 912 | 0 | 8591 | 20641 | 8311 | 0 | 20975 | 8410 | 447 | 20988 | 8467 | 845 | 65534 | 65534 | 65534 | 65534 | 65534 | 65534 | 65534 | 65534 | 65534 | 65534 | 65534 | 65534 | 65534 | 65534 | 65534 | 65534 | 65534 | 2100 | 8070 | 10048 | 8611
2024-04-06 09:45 | 8129 | 0 | 0 | 0 | 178 | 230 | 425 | 8283 | 3055 | 10050 | 909 | 914 | 0 | 8635 | 20639 | 8332 | 0 | 20974 | 8410 | 342 | 20990 | 8460 | 845 | 65534 | 65534 | 65534 | 65534 | 65534 | 65534 | 65534 | 65534 | 65534 | 65534 | 65534 | 65534 | 65534 | 65534 | 65534 | 65534 | 65534 | 2100 | 8085 | 10047 | 8667
2024-04-06 10:00 | 8475 | 0 | 0 | 0 | 163 | 196 | 434 | 8323 | 2948 | 10051 | 911 | 914 | 0 | 8682 | 20640 | 8357 | 0 | 20974 | 8410 | 380 | 20989 | 8460 | 845 | 65534 | 65534 | 65534 | 65534 | 65534 | 65534 | 65534 | 65534 | 65534 | 65534 | 65534 | 65534 | 65534 | 65534 | 65534 | 65534 | 65534 | 2100 | 8099 | 10047 | 8712
2024-04-06 10:15 | 9094 | 0 | 0 | 0 | 194 | 169 | 414 | 8367 | 2922 | 10050 | 910 | 914 | 0 | 8735 | 20641 | 8385 | 0 | 20974 | 8410 | 404 | 20987 | 8459 | 845 | 65534 | 65534 | 65534 | 65534 | 65534 | 65534 | 65534 | 65534 | 65534 | 65534 | 65534 | 65534 | 65534 | 65534 | 65534 | 65534 | 65534 | 2100 | 8102 | 10046 | 8786
2024-04-06 10:30 | 9343 | 0 | 0 | 0 | 195 | 187 | 423 | 8414 | 2923 | 10049 | 910 | 914 | 0 | 8801 | 20640 | 8417 | 0 | 20972 | 8410 | 368 | 20991 | 8450 | 841 | 65534 | 65534 | 65534 | 65534 | 65534 | 65534 | 65534 | 65534 | 65534 | 65534 | 65534 | 65534 | 65534 | 65534 | 65534 | 65534 | 65534 | 2100 | 8120 | 10044 | 8874
2024-04-06 10:45 | 9665 | 0 | 0 | 0 | 182 | 179 | 384 | 8450 | 2919 | 10048 | 910 | 915 | 0 | 8804 | 20640 | 8451 | 0 | 20975 | 8410 | 404 | 20991 | 8450 | 849 | 65534 | 65534 | 65534 | 65534 | 65534 | 65534 | 65534 | 65534 | 65534 | 65534 | 65534 | 65534 | 65534 | 65534 | 65534 | 65534 | 65534 | 2100 | 8134 | 10042 | 8911
2024-04-06 11:00 | 10116 | 0 | 0 | 0 | 150 | 140 | 354 | 8501 | 2871 | 10047 | 911 | 914 | 0 | 8856 | 20643 | 8489 | 0 | 20974 | 8410 | 426 | 20987 | 8450 | 845 | 65534 | 65534 | 65534 | 65534 | 65534 | 65534 | 65534 | 65534 | 65534 | 65534 | 65534 | 65534 | 65534 | 65534 | 65534 | 65534 | 65534 | 2100 | 8144 | 10041 | 8967
2024-04-06 11:15 | 10232 | 0 | 0 | 0 | 150 | 158 | 361 | 8541 | 2812 | 10046 | 910 | 914 | 0 | 8893 | 20646 | 8530 | 0 | 20976 | 8418 | 415 | 20990 | 8449 | 845 | 65534 | 65534 | 65534 | 65534 | 65534 | 65534 | 65534 | 65534 | 65534 | 65534 | 65534 | 65534 | 65534 | 65534 | 65534 | 65534 | 65534 | 2100 | 8154 | 10039 | 8998
2024-04-06 11:30 | 10376 | 0 | 0 | 0 | 137 | 156 | 385 | 8561 | 2780 | 10044 | 910 | 913 | 0 | 8905 | 20645 | 8574 | 0 | 20974 | 8420 | 426 | 20989 | 8440 | 845 | 65534 | 65534 | 65534 | 65534 | 65534 | 65534 | 65534 | 65534 | 65534 | 65534 | 65534 | 65534 | 65534 | 65534 | 65534 | 65534 | 65534 | 2100 | 8159 | 10036 | 9028
2024-04-06 11:45 | 10488 | 0 | 0 | 0 | 146 | 167 | 402 | 8605 | 2735 | 10042 | 911 | 913 | 0 | 8927 | 20646 | 8619 | 0 | 20973 | 8429 | 392 | 20988 | 8440 | 845 | 65534 | 65534 | 65534 | 65534 | 65534 | 65534 | 65534 | 65534 | 65534 | 65534 | 65534 | 65534 | 65534 | 65534 | 65534 | 65534 | 65534 | 2100 | 8169 | 10034 | 9077
2024-04-06 12:00 | 10587 | 0 | 0 | 0 | 103 | 187 | 447 | 8662 | 2554 | 10040 | 911 | 913 | 0 | 8935 | 20645 | 8667 | 0 | 20975 | 8435 | 457 | 20988 | 8440 | 841 | 65534 | 65534 | 65534 | 65534 | 65534 | 65534 | 65534 | 65534 | 65534 | 65534 | 65534 | 65534 | 65534 | 65534 | 65534 | 65534 | 65534 | 2100 | 8176 | 10031 | 9079
2024-04-06 12:15 | 10527 | 0 | 0 | 0 | 169 | 146 | 299 | 8646 | 2575 | 10038 | 912 | 912 | 0 | 8945 | 20644 | 8713 | 0 | 20974 | 8445 | 457 | 20990 | 8440 | 845 | 65534 | 65534 | 65534 | 65534 | 65534 | 65534 | 65534 | 65534 | 65534 | 65534 | 65534 | 65534 | 65534 | 65534 | 65534 | 65534 | 65534 | 2100 | 8163 | 10028 | 9096
2024-04-06 12:30 | 10518 | 0 | 0 | 0 | 143 | 158 | 402 | 8696 | 2493 | 10034 | 911 | 913 | 0 | 8964 | 20646 | 8760 | 0 | 20975 | 8455 | 477 | 20988 | 8440 | 845 | 65534 | 65534 | 65534 | 65534 | 65534 | 65534 | 65534 | 65534 | 65534 | 65534 | 65534 | 65534 | 65534 | 65534 | 65534 | 65534 | 65534 | 2100 | 8181 | 10024 | 9130
2024-04-06 12:45 | 10484 | 0 | 0 | 0 | 117 | 172 | 351 | 8727 | 2429 | 10031 | 912 | 913 | 0 | 8991 | 20648 | 8809 | 0 | 20976 | 8466 | 457 | 20991 | 8440 | 845 | 65534 | 65534 | 65534 | 65534 | 65534 | 65534 | 65534 | 65534 | 65534 | 65534 | 65534 | 65534 | 65534 | 65534 | 65534 | 65534 | 65534 | 2100 | 8186 | 10021 | 9151
2024-04-06 13:00 | 10347 | 0 | 0 | 0 | 143 | 154 | 390 | 8737 | 2373 | 10028 | 911 | 912 | 0 | 9022 | 20645 | 8856 | 0 | 20975 | 8479 | 437 | 20990 | 8440 | 845 | 65534 | 65534 | 65534 | 65534 | 65534 | 65534 | 65534 | 65534 | 65534 | 65534 | 65534 | 65534 | 65534 | 65534 | 65534 | 65534 | 65534 | 2100 | 8182 | 10018 | 9182
2024-04-06 13:15 | 10376 | 0 | 0 | 0 | 80 | 192 | 468 | 8736 | 2405 | 10025 | 911 | 913 | 0 | 9039 | 20648 | 8902 | 0 | 20977 | 8494 | 467 | 20989 | 8440 | 845 | 65534 | 65534 | 65534 | 65534 | 65534 | 65534 | 65534 | 65534 | 65534 | 65534 | 65534 | 65534 | 65534 | 65534 | 65534 | 65534 | 65534 | 2100 | 8185 | 10015 | 9188
2024-04-06 13:30 | 10142 | 0 | 0 | 0 | 138 | 189 | 426 | 8736 | 2378 | 10022 | 912 | 913 | 0 | 9043 | 20646 | 8949 | 0 | 20977 | 8508 | 467 | 20989 | 8441 | 845 | 65534 | 65534 | 65534 | 65534 | 65534 | 65534 | 65534 | 65534 | 65534 | 65534 | 65534 | 65534 | 65534 | 65534 | 65534 | 65534 | 65534 | 2100 | 8181 | 10012 | 9187
2024-04-06 13:45 | 9691 | 0 | 0 | 0 | 173 | 174 | 441 | 8758 | 2387 | 10019 | 911 | 912 | 0 | 9068 | 20647 | 8992 | 0 | 20976 | 8524 | 477 | 20990 | 8450 | 845 | 65534 | 65534 | 65534 | 65534 | 65534 | 65534 | 65534 | 65534 | 65534 | 65534 | 65534 | 65534 | 65534 | 65534 | 65534 | 65534 | 65534 | 2100 | 8175 | 10010 | 9251
2024-04-06 14:00 | 9303 | 0 | 0 | 0 | 169 | 197 | 762 | 8807 | 2312 | 10017 | 911 | 912 | 0 | 9098 | 20648 | 9035 | 0 | 20978 | 8540 | 467 | 20991 | 8450 | 845 | 65534 | 65534 | 65534 | 65534 | 65534 | 65534 | 65534 | 65534 | 65534 | 65534 | 65534 | 65534 | 65534 | 65534 | 65534 | 65534 | 65534 | 2100 | 8174 | 10008 | 9287
2024-04-06 14:15 | 9073 | 0 | 0 | 0 | 159 | 186 | 534 | 8821 | 2269 | 10015 | 911 | 913 | 0 | 9112 | 20648 | 9075 | 0 | 20977 | 8557 | 477 | 20990 | 8450 | 845 | 65534 | 65534 | 65534 | 65534 | 65534 | 65534 | 65534 | 65534 | 65534 | 65534 | 65534 | 65534 | 65534 | 65534 | 65534 | 65534 | 65534 | 2100 | 8175 | 10006 | 9307
2024-04-06 14:30 | 8515 | 0 | 0 | 0 | 175 | 174 | 349 | 8831 | 1991 | 10013 | 911 | 913 | 0 | 9133 | 20650 | 9113 | 0 | 20979 | 8575 | 477 | 20992 | 8459 | 845 | 65534 | 65534 | 65534 | 65534 | 65534 | 65534 | 65534 | 65534 | 65534 | 65534 | 65534 | 65534 | 65534 | 65534 | 65534 | 65534 | 65534 | 2100 | 8170 | 10004 | 9337
2024-04-06 14:45 | 6879 | 0 | 0 | 0 | 147 | 163 | 397 | 8869 | 2121 | 10011 | 911 | 914 | 0 | 9167 | 20650 | 9147 | 0 | 20979 | 8593 | 477 | 20993 | 8460 | 845 | 65534 | 65534 | 65534 | 65534 | 65534 | 65534 | 65534 | 65534 | 65534 | 65534 | 65534 | 65534 | 65534 | 65534 | 65534 | 65534 | 65534 | 2100 | 8159 | 10001 | 9365
2024-04-06 15:00 | 6007 | 0 | 0 | 0 | 207 | 168 | 434 | 8813 | 2113 | 10010 | 911 | 913 | 0 | 9140 | 20650 | 9178 | 0 | 20979 | 8610 | 477 | 20989 | 8468 | 845 | 65534 | 65534 | 65534 | 65534 | 65534 | 65534 | 65534 | 65534 | 65534 | 65534 | 65534 | 65534 | 65534 | 65534 | 65534 | 65534 | 65534 | 2100 | 8151 | 10000 | 9326
2024-04-06 15:15 | 6777 | 0 | 0 | 0 | 298 | 206 | 637 | 8747 | 2844 | 10007 | 913 | 912 | 0 | 9090 | 20649 | 9206 | 0 | 20979 | 8628 | 487 | 20990 | 8470 | 845 | 65534 | 65534 | 65534 | 65534 | 65534 | 65534 | 65534 | 65534 | 65534 | 65534 | 65534 | 65534 | 65534 | 65534 | 65534 | 65534 | 65534 | 2100 | 8143 | 9998 | 9243
2024-04-06 15:30 | 5468 | 0 | 0 | 0 | 358 | 187 | 583 | 8667 | 2880 | 10007 | 911 | 914 | 0 | 9030 | 20650 | 9229 | 0 | 20982 | 8645 | 477 | 20988 | 8480 | 845 | 65534 | 65534 | 65534 | 65534 | 65534 | 65534 | 65534 | 65534 | 65534 | 65534 | 65534 | 65534 | 65534 | 65534 | 65534 | 65534 | 65534 | 2100 | 8134 | 9997 | 9131
2024-04-06 15:45 | 5242 | 0 | 0 | 0 | 7 | 174 | 588 | 8655 | 2833 | 10005 | 911 | 912 | 0 | 8959 | 20650 | 9249 | 0 | 20980 | 8664 | 514 | 20992 | 8485 | 845 | 65534 | 65534 | 65534 | 65534 | 65534 | 65534 | 65534 | 65534 | 65534 | 65534 | 65534 | 65534 | 65534 | 65534 | 65534 | 65534 | 65534 | 2100 | 8129 | 9996 | 9045
2024-04-06 16:00 | 4491 | 0 | 0 | 0 | 4 | 211 | 512 | 8591 | 2777 | 10005 | 911 | 913 | 0 | 8914 | 20646 | 9265 | 0 | 20980 | 8681 | 514 | 20989 | 8490 | 845 | 65534 | 65534 | 65534 | 65534 | 65534 | 65534 | 65534 | 65534 | 65534 | 65534 | 65534 | 65534 | 65534 | 65534 | 65534 | 65534 | 65534 | 2100 | 8123 | 9996 | 8988
2024-04-06 16:15 | 4267 | 0 | 0 | 0 | 6 | 204 | 545 | 8569 | 2736 | 10005 | 910 | 915 | 0 | 8853 | 20646 | 9279 | 0 | 20981 | 8697 | 548 | 20988 | 8500 | 845 | 65534 | 65534 | 65534 | 65534 | 65534 | 65534 | 65534 | 65534 | 65534 | 65534 | 65534 | 65534 | 65534 | 65534 | 65534 | 65534 | 65534 | 2100 | 8115 | 9995 | 8915
2024-04-06 16:30 | 3527 | 0 | 0 | 0 | 5 | 199 | 631 | 8560 | 2721 | 10004 | 910 | 912 | 0 | 8832 | 20646 | 9290 | 0 | 20984 | 8713 | 523 | 20990 | 8507 | 849 | 65534 | 65534 | 65534 | 65534 | 65534 | 65534 | 65534 | 65534 | 65534 | 65534 | 65534 | 65534 | 65534 | 65534 | 65534 | 65534 | 65534 | 2100 | 8107 | 9995 | 8886
2024-04-06 16:45 | 2505 | 0 | 0 | 0 | 39 | 175 | 433 | 8529 | 2677 | 10005 | 911 | 913 | 0 | 8783 | 20644 | 9297 | 0 | 20983 | 8727 | 523 | 20990 | 8514 | 845 | 65534 | 65534 | 65534 | 65534 | 65534 | 65534 | 65534 | 65534 | 65534 | 65534 | 65534 | 65534 | 65534 | 65534 | 65534 | 65534 | 65534 | 2100 | 8097 | 9995 | 8819
2024-04-06 17:00 | 1018 | 0 | 0 | 0 | 32 | 145 | 428 | 8483 | 2651 | 10007 | 908 | 914 | 0 | 8684 | 20647 | 9300 | 0 | 20983 | 8743 | 564 | 20992 | 8522 | 849 | 65534 | 65534 | 65534 | 65534 | 65534 | 65534 | 65534 | 65534 | 65534 | 65534 | 65534 | 65534 | 65534 | 65534 | 65534 | 65534 | 65534 | 2100 | 8093 | 9996 | 8707
2024-04-06 17:15 | 463 | 0 | 0 | 0 | 39 | 123 | 296 | 8453 | 2619 | 10008 | 908 | 914 | 0 | 8573 | 20645 | 9300 | 0 | 20982 | 8756 | 540 | 20989 | 8530 | 853 | 65534 | 65534 | 65534 | 65534 | 65534 | 65534 | 65534 | 65534 | 65534 | 65534 | 65534 | 65534 | 65534 | 65534 | 65534 | 65534 | 65534 | 2100 | 8086 | 9997 | 8593
2024-04-06 17:30 | 392 | 0 | 0 | 0 | 63 | 141 | 293 | 8405 | 2579 | 10010 | 910 | 914 | 0 | 8491 | 20646 | 9299 | 0 | 20985 | 8768 | 580 | 20990 | 8539 | 861 | 65534 | 65534 | 65534 | 65534 | 65534 | 65534 | 65534 | 65534 | 65534 | 65534 | 65534 | 65534 | 65534 | 65534 | 65534 | 65534 | 65534 | 2100 | 8081 | 9998 | 8519
2024-04-06 17:45 | 310 | 0 | 0 | 0 | 81 | 148 | 279 | 8363 | 2565 | 10012 | 909 | 913 | 0 | 8425 | 20645 | 9289 | 0 | 20983 | 8781 | 572 | 20988 | 8547 | 869 | 65534 | 65534 | 65534 | 65534 | 65534 | 65534 | 65534 | 65534 | 65534 | 65534 | 65534 | 65534 | 65534 | 65534 | 65534 | 65534 | 65534 | 2100 | 8080 | 10000 | 8447
2024-04-06 18:00 | 212 | 0 | 0 | 0 | 83 | 158 | 263 | 8298 | 2653 | 10013 | 909 | 913 | 0 | 8364 | 20645 | 9275 | 0 | 20983 | 8791 | 572 | 20987 | 8555 | 865 | 65534 | 65534 | 65534 | 65534 | 65534 | 65534 | 65534 | 65534 | 65534 | 65534 | 65534 | 65534 | 65534 | 65534 | 65534 | 65534 | 65534 | 2100 | 8076 | 10001 | 8382
2024-04-06 18:15 | 98 | 0 | 0 | 0 | 87 | 114 | 300 | 8227 | 2706 | 10014 | 908 | 913 | 0 | 8287 | 20642 | 9257 | 0 | 20985 | 8800 | 548 | 20990 | 8563 | 869 | 65534 | 65534 | 65534 | 65534 | 65534 | 65534 | 65534 | 65534 | 65534 | 65534 | 65534 | 65534 | 65534 | 65534 | 65534 | 65534 | 65534 | 2100 | 8073 | 10003 | 8302
2024-04-06 18:30 | 16 | 0 | 0 | 0 | 82 | 67 | 175 | 8161 | 2774 | 10016 | 908 | 914 | 0 | 8214 | 20642 | 9237 | 0 | 20984 | 8809 | 556 | 20989 | 8570 | 861 | 65534 | 65534 | 65534 | 65534 | 65534 | 65534 | 65534 | 65534 | 65534 | 65534 | 65534 | 65534 | 65534 | 65534 | 65534 | 65534 | 65534 | 2100 | 8071 | 10004 | 8215
2024-04-06 18:45 | 0 | 0 | 0 | 0 | 92 | 50 | 115 | 8114 | 2761 | 10018 | 908 | 914 | 0 | 8144 | 20641 | 9213 | 0 | 20983 | 8815 | 564 | 20986 | 8580 | 861 | 65534 | 65534 | 65534 | 65534 | 65534 | 65534 | 65534 | 65534 | 65534 | 65534 | 65534 | 65534 | 65534 | 65534 | 65534 | 65534 | 65534 | 2100 | 8061 | 10007 | 8141
2024-04-06 19:00 | 0 | 0 | 0 | 0 | 98 | 62 | 149 | 8060 | 2770 | 10021 | 908 | 913 | 0 | 8084 | 20642 | 9191 | 0 | 20984 | 8820 | 572 | 20988 | 8587 | 877 | 65534 | 65534 | 65534 | 65534 | 65534 | 65534 | 65534 | 65534 | 65534 | 65534 | 65534 | 65534 | 65534 | 65534 | 65534 | 65534 | 65534 | 2100 | 8060 | 10009 | 8069
2024-04-06 19:15 | 0 | 0 | 0 | 0 | 109 | 33 | 77 | 8016 | 2819 | 10023 | 907 | 914 | 0 | 8030 | 20641 | 9167 | 0 | 20981 | 8823 | 564 | 20986 | 8593 | 861 | 65534 | 65534 | 65534 | 65534 | 65534 | 65534 | 65534 | 65534 | 65534 | 65534 | 65534 | 65534 | 65534 | 65534 | 65534 | 65534 | 65534 | 2100 | 8055 | 10011 | 8007
2024-04-06 19:30 | 0 | 0 | 0 | 0 | 211 | 31 | 73 | 7983 | 2835 | 10025 | 907 | 914 | 0 | 7979 | 20641 | 9142 | 0 | 20982 | 8830 | 540 | 20985 | 8600 | 861 | 65534 | 65534 | 65534 | 65534 | 65534 | 65534 | 65534 | 65534 | 65534 | 65534 | 65534 | 65534 | 65534 | 65534 | 65534 | 65534 | 65534 | 2100 | 8051 | 10014 | 7952
2024-04-06 19:45 | 0 | 0 | 0 | 0 | 126 | 27 | 110 | 7929 | 2849 | 10029 | 907 | 913 | 0 | 7931 | 20640 | 9117 | 0 | 20984 | 8830 | 580 | 20989 | 8607 | 885 | 65534 | 65534 | 65534 | 65534 | 65534 | 65534 | 65534 | 65534 | 65534 | 65534 | 65534 | 65534 | 65534 | 65534 | 65534 | 65534 | 65534 | 2100 | 8048 | 10017 | 7894
2024-04-06 20:00 | 0 | 0 | 0 | 0 | 96 | 79 | 141 | 7922 | 2873 | 10031 | 907 | 914 | 0 | 7897 | 20639 | 9091 | 0 | 20981 | 8830 | 523 | 20988 | 8611 | 881 | 65534 | 65534 | 65534 | 65534 | 65534 | 65534 | 65534 | 65534 | 65534 | 65534 | 65534 | 65534 | 65534 | 65534 | 65534 | 65534 | 65534 | 2100 | 8048 | 10020 | 7856
2024-04-06 20:15 | 0 | 0 | 0 | 0 | 126 | 46 | 89 | 7879 | 2909 | 10033 | 907 | 914 | 0 | 7875 | 20640 | 9066 | 0 | 20983 | 8830 | 548 | 20987 | 8620 | 896 | 65534 | 65534 | 65534 | 65534 | 65534 | 65534 | 65534 | 65534 | 65534 | 65534 | 65534 | 65534 | 65534 | 65534 | 65534 | 65534 | 65534 | 2100 | 8046 | 10022 | 7828
2024-04-06 20:30 | 0 | 0 | 0 | 0 | 166 | 34 | 83 | 7861 | 2943 | 10035 | 906 | 914 | 0 | 7841 | 20638 | 9042 | 0 | 20984 | 8828 | 564 | 20987 | 8621 | 896 | 65534 | 65534 | 65534 | 65534 | 65534 | 65534 | 65534 | 65534 | 65534 | 65534 | 65534 | 65534 | 65534 | 65534 | 65534 | 65534 | 65534 | 2100 | 8038 | 10024 | 7792
2024-04-06 20:45 | 0 | 0 | 0 | 0 | 182 | 27 | 72 | 7833 | 2963 | 10037 | 907 | 914 | 0 | 7810 | 20635 | 9019 | 0 | 20982 | 8820 | 572 | 20987 | 8630 | 869 | 65534 | 65534 | 65534 | 65534 | 65534 | 65534 | 65534 | 65534 | 65534 | 65534 | 65534 | 65534 | 65534 | 65534 | 65534 | 65534 | 65534 | 2100 | 8037 | 10026 | 7761
2024-04-06 21:00 | 0 | 0 | 0 | 0 | 102 | 33 | 66 | 7805 | 2974 | 10039 | 907 | 914 | 0 | 7780 | 20635 | 8995 | 0 | 20984 | 8820 | 556 | 20988 | 8630 | 877 | 65534 | 65534 | 65534 | 65534 | 65534 | 65534 | 65534 | 65534 | 65534 | 65534 | 65534 | 65534 | 65534 | 65534 | 65534 | 65534 | 65534 | 2100 | 8034 | 10029 | 7724
2024-04-06 21:15 | 0 | 0 | 0 | 0 | 88 | 46 | 108 | 7804 | 2993 | 10040 | 907 | 914 | 0 | 7763 | 20637 | 8971 | 0 | 20981 | 8815 | 548 | 20988 | 8638 | 877 | 65534 | 65534 | 65534 | 65534 | 65534 | 65534 | 65534 | 65534 | 65534 | 65534 | 65534 | 65534 | 65534 | 65534 | 65534 | 65534 | 65534 | 2100 | 8037 | 10029 | 7702
2024-04-06 21:30 | 0 | 0 | 0 | 0 | 119 | 63 | 110 | 7819 | 3023 | 10040 | 906 | 914 | 0 | 7765 | 20636 | 8949 | 0 | 20984 | 8810 | 572 | 20985 | 8640 | 888 | 65534 | 65534 | 65534 | 65534 | 65534 | 65534 | 65534 | 65534 | 65534 | 65534 | 65534 | 65534 | 65534 | 65534 | 65534 | 65534 | 65534 | 2100 | 8031 | 10029 | 7702
2024-04-06 21:45 | 0 | 0 | 0 | 0 | 162 | 39 | 61 | 7776 | 3039 | 10041 | 906 | 914 | 0 | 7757 | 20635 | 8927 | 0 | 20979 | 8807 | 572 | 20984 | 8640 | 881 | 65534 | 65534 | 65534 | 65534 | 65534 | 65534 | 65534 | 65534 | 65534 | 65534 | 65534 | 65534 | 65534 | 65534 | 65534 | 65534 | 65534 | 2100 | 8027 | 10030 | 7690
2024-04-06 22:00 | 0 | 0 | 0 | 0 | 108 | 53 | 131 | 7754 | 3061 | 10041 | 906 | 914 | 0 | 7730 | 20635 | 8904 | 0 | 20980 | 8800 | 572 | 20987 | 8642 | 892 | 65534 | 65534 | 65534 | 65534 | 65534 | 65534 | 65534 | 65534 | 65534 | 65534 | 65534 | 65534 | 65534 | 65534 | 65534 | 65534 | 65534 | 2100 | 8028 | 10031 | 7663
2024-04-06 22:15 | 0 | 0 | 0 | 0 | 107 | 68 | 135 | 7759 | 3082 | 10041 | 907 | 914 | 0 | 7718 | 20635 | 8883 | 0 | 20981 | 8796 | 572 | 20987 | 8650 | 865 | 65534 | 65534 | 65534 | 65534 | 65534 | 65534 | 65534 | 65534 | 65534 | 65534 | 65534 | 65534 | 65534 | 65534 | 65534 | 65534 | 65534 | 2100 | 8006 | 10031 | 7657
2024-04-06 22:30 | 0 | 0 | 0 | 0 | 103 | 81 | 146 | 7750 | 3103 | 10041 | 906 | 913 | 0 | 7713 | 20634 | 8862 | 0 | 20981 | 8790 | 564 | 20984 | 8650 | 877 | 65534 | 65534 | 65534 | 65534 | 65534 | 65534 | 65534 | 65534 | 65534 | 65534 | 65534 | 65534 | 65534 | 65534 | 65534 | 65534 | 65534 | 2100 | 8023 | 10031 | 7660
2024-04-06 22:45 | 0 | 0 | 0 | 0 | 96 | 98 | 221 | 7761 | 3131 | 10041 | 907 | 915 | 0 | 7713 | 20635 | 8842 | 0 | 20981 | 8782 | 572 | 20985 | 8650 | 869 | 65534 | 65534 | 65534 | 65534 | 65534 | 65534 | 65534 | 65534 | 65534 | 65534 | 65534 | 65534 | 65534 | 65534 | 65534 | 65534 | 65534 | 2100 | 8021 | 10030 | 7660
2024-04-06 23:00 | 0 | 0 | 0 | 0 | 179 | 57 | 115 | 7757 | 3141 | 10040 | 906 | 914 | 0 | 7711 | 20636 | 8823 | 0 | 20980 | 8778 | 556 | 20987 | 8650 | 881 | 65534 | 65534 | 65534 | 65534 | 65534 | 65534 | 65534 | 65534 | 65534 | 65534 | 65534 | 65534 | 65534 | 65534 | 65534 | 65534 | 65534 | 2100 | 8019 | 10030 | 7657
2024-04-06 23:15 | 0 | 0 | 0 | 0 | 164 | 40 | 110 | 7735 | 3141 | 10039 | 907 | 914 | 0 | 7704 | 20635 | 8803 | 0 | 20979 | 8770 | 540 | 20986 | 8650 | 885 | 65534 | 65534 | 65534 | 65534 | 65534 | 65534 | 65534 | 65534 | 65534 | 65534 | 65534 | 65534 | 65534 | 65534 | 65534 | 65534 | 65534 | 2100 | 8021 | 10029 | 7638
2024-04-06 23:30 | 0 | 0 | 0 | 0 | 173 | 48 | 136 | 7719 | 3112 | 10038 | 907 | 914 | 0 | 7683 | 20635 | 8785 | 0 | 20979 | 8763 | 531 | 20986 | 8650 | 885 | 65534 | 65534 | 65534 | 65534 | 65534 | 65534 | 65534 | 65534 | 65534 | 65534 | 65534 | 65534 | 65534 | 65534 | 65534 | 65534 | 65534 | 2100 | 8020 | 10028 | 7615
2024-04-06 23:45 | 0 | 0 | 0 | 0 | 127 | 27 | 81 | 7689 | 3093 | 10037 | 906 | 914 | 0 | 7664 | 20635 | 8769 | 0 | 20981 | 8758 | 505 | 20985 | 8650 | 881 | 65534 | 65534 | 65534 | 65534 | 65534 | 65534 | 65534 | 65534 | 65534 | 65534 | 65534 | 65534 | 65534 | 65534 | 65534 | 65534 | 65534 | 2100 | 8020 | 10027 | 7593
2024-04-07 | 0 | 0 | 0 | 0 | 139 | 24 | 61 | 7655 | 3069 | 10035 | 906 | 914 | 0 | 7637 | 20635 | 8753 | 0 | 20980 | 8750 | 505 | 20985 | 8650 | 881 | 65534 | 65534 | 65534 | 65534 | 65534 | 65534 | 65534 | 65534 | 65534 | 65534 | 65534 | 65534 | 65534 | 65534 | 65534 | 65534 | 65534 | 2100 | 8017 | 10025 | 7566
2024-04-07 00:15 | 0 | 0 | 0 | 0 | 135 | 37 | 91 | 7642 | 3068 | 10034 | 906 | 914 | 0 | 7609 | 20634 | 8735 | 0 | 20980 | 8743 | 505 | 20984 | 8650 | 881 | 65534 | 65534 | 65534 | 65534 | 65534 | 65534 | 65534 | 65534 | 65534 | 65534 | 65534 | 65534 | 65534 | 65534 | 65534 | 65534 | 65534 | 2100 | 7998 | 10024 | 7554
2024-04-07 00:30 | 0 | 0 | 0 | 0 | 127 | 31 | 91 | 7635 | 3085 | 10033 | 906 | 914 | 0 | 7597 | 20633 | 8719 | 0 | 20979 | 8735 | 514 | 20987 | 8650 | 865 | 65534 | 65534 | 65534 | 65534 | 65534 | 65534 | 65534 | 65534 | 65534 | 65534 | 65534 | 65534 | 65534 | 65534 | 65534 | 65534 | 65534 | 2100 | 7995 | 10023 | 7553
2024-04-07 00:45 | 0 | 0 | 0 | 0 | 152 | 45 | 93 | 7622 | 3091 | 10032 | 906 | 914 | 0 | 7586 | 20634 | 8704 | 0 | 20979 | 8729 | 496 | 20985 | 8650 | 881 | 65534 | 65534 | 65534 | 65534 | 65534 | 65534 | 65534 | 65534 | 65534 | 65534 | 65534 | 65534 | 65534 | 65534 | 65534 | 65534 | 65534 | 2100 | 7995 | 10022 | 7532
2024-04-07 01:00 | 0 | 0 | 0 | 0 | 150 | 45 | 157 | 7619 | 3098 | 10030 | 906 | 914 | 0 | 7579 | 20634 | 8688 | 0 | 20979 | 8720 | 505 | 20984 | 8648 | 881 | 65534 | 65534 | 65534 | 65534 | 65534 | 65534 | 65534 | 65534 | 65534 | 65534 | 65534 | 65534 | 65534 | 65534 | 65534 | 65534 | 65534 | 2100 | 7995 | 10021 | 7515
2024-04-07 01:15 | 0 | 0 | 0 | 0 | 162 | 54 | 123 | 7629 | 3107 | 10028 | 906 | 914 | 0 | 7580 | 20633 | 8673 | 0 | 20978 | 8713 | 514 | 20986 | 8640 | 877 | 65534 | 65534 | 65534 | 65534 | 65534 | 65534 | 65534 | 65534 | 65534 | 65534 | 65534 | 65534 | 65534 | 65534 | 65534 | 65534 | 65534 | 2100 | 7995 | 10018 | 7511
2024-04-07 01:30 | 0 | 0 | 0 | 0 | 150 | 51 | 118 | 7614 | 3087 | 10025 | 906 | 914 | 0 | 7581 | 20635 | 8657 | 0 | 20979 | 8709 | 487 | 20987 | 8640 | 885 | 65534 | 65534 | 65534 | 65534 | 65534 | 65534 | 65534 | 65534 | 65534 | 65534 | 65534 | 65534 | 65534 | 65534 | 65534 | 65534 | 65534 | 2100 | 7991 | 10016 | 7507
2024-04-07 01:45 | 0 | 0 | 0 | 0 | 162 | 67 | 155 | 7614 | 3067 | 10024 | 906 | 914 | 0 | 7572 | 20636 | 8644 | 0 | 20977 | 8700 | 487 | 20987 | 8640 | 885 | 65534 | 65534 | 65534 | 65534 | 65534 | 65534 | 65534 | 65534 | 65534 | 65534 | 65534 | 65534 | 65534 | 65534 | 65534 | 65534 | 65534 | 2100 | 7994 | 10014 | 7496
2024-04-07 02:00 | 0 | 0 | 0 | 0 | 168 | 68 | 135 | 7607 | 3047 | 10022 | 906 | 914 | 0 | 7567 | 20633 | 8628 | 0 | 20975 | 8693 | 487 | 20984 | 8640 | 881 | 65534 | 65534 | 65534 | 65534 | 65534 | 65534 | 65534 | 65534 | 65534 | 65534 | 65534 | 65534 | 65534 | 65534 | 65534 | 65534 | 65534 | 2100 | 7992 | 10012 | 7492
2024-04-07 02:15 | 0 | 0 | 0 | 0 | 173 | 87 | 167 | 7605 | 3044 | 10020 | 906 | 914 | 0 | 7567 | 20632 | 8615 | 0 | 20977 | 8687 | 505 | 20988 | 8639 | 896 | 65534 | 65534 | 65534 | 65534 | 65534 | 65534 | 65534 | 65534 | 65534 | 65534 | 65534 | 65534 | 65534 | 65534 | 65534 | 65534 | 65534 | 2100 | 7988 | 10011 | 7485
2024-04-07 02:30 | 0 | 0 | 0 | 0 | 165 | 74 | 126 | 7597 | 3017 | 10020 | 906 | 914 | 0 | 7565 | 20632 | 8601 | 0 | 20977 | 8680 | 496 | 20985 | 8630 | 873 | 65534 | 65534 | 65534 | 65534 | 65534 | 65534 | 65534 | 65534 | 65534 | 65534 | 65534 | 65534 | 65534 | 65534 | 65534 | 65534 | 65534 | 2100 | 7993 | 10010 | 7483
2024-04-07 02:45 | 0 | 0 | 0 | 0 | 180 | 127 | 218 | 7601 | 2965 | 10019 | 907 | 914 | 0 | 7558 | 20633 | 8587 | 0 | 20977 | 8671 | 487 | 20986 | 8630 | 885 | 65534 | 65534 | 65534 | 65534 | 65534 | 65534 | 65534 | 65534 | 65534 | 65534 | 65534 | 65534 | 65534 | 65534 | 65534 | 65534 | 65534 | 2100 | 7991 | 10009 | 7480
2024-04-07 03:00 | 0 | 0 | 0 | 0 | 174 | 123 | 222 | 7563 | 2947 | 10018 | 906 | 914 | 0 | 7551 | 20630 | 8574 | 0 | 20976 | 8664 | 487 | 20986 | 8630 | 881 | 65534 | 65534 | 65534 | 65534 | 65534 | 65534 | 65534 | 65534 | 65534 | 65534 | 65534 | 65534 | 65534 | 65534 | 65534 | 65534 | 65534 | 2100 | 7991 | 10009 | 7476
2024-04-07 03:15 | 0 | 0 | 0 | 0 | 170 | 108 | 157 | 7534 | 2923 | 10019 | 906 | 914 | 0 | 7527 | 20631 | 8561 | 0 | 20974 | 8658 | 477 | 20985 | 8625 | 873 | 65534 | 65534 | 65534 | 65534 | 65534 | 65534 | 65534 | 65534 | 65534 | 65534 | 65534 | 65534 | 65534 | 65534 | 65534 | 65534 | 65534 | 2100 | 7988 | 10009 | 7459
2024-04-07 03:30 | 0 | 0 | 0 | 0 | 174 | 95 | 187 | 7519 | 2910 | 10019 | 906 | 914 | 0 | 7506 | 20631 | 8547 | 0 | 20977 | 8650 | 467 | 20984 | 8620 | 877 | 65534 | 65534 | 65534 | 65534 | 65534 | 65534 | 65534 | 65534 | 65534 | 65534 | 65534 | 65534 | 65534 | 65534 | 65534 | 65534 | 65534 | 2100 | 7991 | 10010 | 7438
2024-04-07 03:45 | 0 | 0 | 0 | 0 | 168 | 104 | 165 | 7501 | 2894 | 10019 | 906 | 914 | 0 | 7484 | 20630 | 8535 | 0 | 20975 | 8642 | 477 | 20984 | 8620 | 888 | 65534 | 65534 | 65534 | 65534 | 65534 | 65534 | 65534 | 65534 | 65534 | 65534 | 65534 | 65534 | 65534 | 65534 | 65534 | 65534 | 65534 | 2100 | 7987 | 10010 | 7422
2024-04-07 04:00 | 0 | 0 | 0 | 0 | 166 | 99 | 176 | 7493 | 2883 | 10020 | 905 | 914 | 0 | 7471 | 20631 | 8524 | 0 | 20975 | 8636 | 477 | 20987 | 8619 | 885 | 65534 | 65534 | 65534 | 65534 | 65534 | 65534 | 65534 | 65534 | 65534 | 65534 | 65534 | 65534 | 65534 | 65534 | 65534 | 65534 | 65534 | 2100 | 7987 | 10011 | 7408
2024-04-07 04:15 | 0 | 0 | 0 | 0 | 169 | 103 | 164 | 7483 | 2883 | 10021 | 905 | 914 | 0 | 7461 | 20629 | 8512 | 0 | 20973 | 8630 | 477 | 20987 | 8610 | 885 | 65534 | 65534 | 65534 | 65534 | 65534 | 65534 | 65534 | 65534 | 65534 | 65534 | 65534 | 65534 | 65534 | 65534 | 65534 | 65534 | 65534 | 2100 | 7985 | 10011 | 7397
2024-04-07 04:30 | 0 | 0 | 0 | 0 | 165 | 108 | 208 | 7479 | 2883 | 10021 | 906 | 914 | 0 | 7453 | 20630 | 8500 | 0 | 20974 | 8620 | 477 | 20986 | 8610 | 877 | 65534 | 65534 | 65534 | 65534 | 65534 | 65534 | 65534 | 65534 | 65534 | 65534 | 65534 | 65534 | 65534 | 65534 | 65534 | 65534 | 65534 | 2100 | 7982 | 10012 | 7395
2024-04-07 04:45 | 0 | 0 | 0 | 0 | 168 | 108 | 184 | 7475 | 2889 | 10023 | 906 | 914 | 0 | 7445 | 20631 | 8488 | 0 | 20976 | 8614 | 477 | 20984 | 8609 | 873 | 65534 | 65534 | 65534 | 65534 | 65534 | 65534 | 65534 | 65534 | 65534 | 65534 | 65534 | 65534 | 65534 | 65534 | 65534 | 65534 | 65534 | 2100 | 7984 | 10013 | 7385
2024-04-07 05:00 | 0 | 0 | 0 | 0 | 166 | 117 | 193 | 7467 | 2896 | 10024 | 906 | 914 | 0 | 7441 | 20633 | 8477 | 0 | 20977 | 8608 | 477 | 20984 | 8600 | 881 | 65534 | 65534 | 65534 | 65534 | 65534 | 65534 | 65534 | 65534 | 65534 | 65534 | 65534 | 65534 | 65534 | 65534 | 65534 | 65534 | 65534 | 2100 | 7982 | 10014 | 7378
2024-04-07 05:15 | 0 | 0 | 0 | 0 | 171 | 114 | 155 | 7463 | 2903 | 10025 | 905 | 914 | 0 | 7437 | 20635 | 8465 | 0 | 20976 | 8600 | 467 | 20985 | 8600 | 857 | 65534 | 65534 | 65534 | 65534 | 65534 | 65534 | 65534 | 65534 | 65534 | 65534 | 65534 | 65534 | 65534 | 65534 | 65534 | 65534 | 65534 | 2100 | 7981 | 10016 | 7371
2024-04-07 05:30 | 0 | 0 | 0 | 0 | 170 | 116 | 175 | 7455 | 2904 | 10027 | 906 | 914 | 0 | 7429 | 20632 | 8454 | 0 | 20974 | 8593 | 477 | 20986 | 8598 | 877 | 65534 | 65534 | 65534 | 65534 | 65534 | 65534 | 65534 | 65534 | 65534 | 65534 | 65534 | 65534 | 65534 | 65534 | 65534 | 65534 | 65534 | 2100 | 7982 | 10017 | 7364
2024-04-07 05:45 | 0 | 0 | 0 | 0 | 171 | 106 | 160 | 7457 | 2917 | 10028 | 905 | 914 | 0 | 7426 | 20634 | 8443 | 0 | 20974 | 8587 | 467 | 20984 | 8590 | 853 | 65534 | 65534 | 65534 | 65534 | 65534 | 65534 | 65534 | 65534 | 65534 | 65534 | 65534 | 65534 | 65534 | 65534 | 65534 | 65534 | 65534 | 2100 | 7972 | 10018 | 7365
2024-04-07 06:00 | 9 | 0 | 0 | 0 | 167 | 105 | 154 | 7454 | 2925 | 10029 | 906 | 914 | 0 | 7422 | 20632 | 8433 | 0 | 20976 | 8580 | 457 | 20984 | 8590 | 861 | 65534 | 65534 | 65534 | 65534 | 65534 | 65534 | 65534 | 65534 | 65534 | 65534 | 65534 | 65534 | 65534 | 65534 | 65534 | 65534 | 65534 | 2100 | 7975 | 10020 | 7361
2024-04-07 06:15 | 91 | 0 | 0 | 0 | 170 | 103 | 170 | 7453 | 2939 | 10030 | 905 | 914 | 0 | 7426 | 20634 | 8423 | 0 | 20975 | 8571 | 477 | 20986 | 8585 | 865 | 65534 | 65534 | 65534 | 65534 | 65534 | 65534 | 65534 | 65534 | 65534 | 65534 | 65534 | 65534 | 65534 | 65534 | 65534 | 65534 | 65534 | 2100 | 7974 | 10021 | 7359
2024-04-07 06:30 | 225 | 0 | 0 | 0 | 166 | 111 | 183 | 7461 | 2962 | 10032 | 906 | 914 | 0 | 7439 | 20633 | 8413 | 0 | 20975 | 8566 | 457 | 20986 | 8580 | 845 | 65534 | 65534 | 65534 | 65534 | 65534 | 65534 | 65534 | 65534 | 65534 | 65534 | 65534 | 65534 | 65534 | 65534 | 65534 | 65534 | 65534 | 2100 | 7970 | 10023 | 7375
2024-04-07 06:45 | 403 | 0 | 0 | 0 | 171 | 136 | 263 | 7482 | 2992 | 10034 | 906 | 914 | 0 | 7463 | 20632 | 8403 | 0 | 20975 | 8560 | 457 | 20986 | 8580 | 845 | 65534 | 65534 | 65534 | 65534 | 65534 | 65534 | 65534 | 65534 | 65534 | 65534 | 65534 | 65534 | 65534 | 65534 | 65534 | 65534 | 65534 | 2100 | 7969 | 10025 | 7399
2024-04-07 07:00 | 635 | 0 | 0 | 0 | 173 | 125 | 213 | 7525 | 3047 | 10035 | 906 | 914 | 0 | 7505 | 20634 | 8392 | 0 | 20972 | 8551 | 477 | 20983 | 8572 | 861 | 65534 | 65534 | 65534 | 65534 | 65534 | 65534 | 65534 | 65534 | 65534 | 65534 | 65534 | 65534 | 65534 | 65534 | 65534 | 65534 | 65534 | 2100 | 7970 | 10027 | 7437
2024-04-07 07:15 | 846 | 0 | 0 | 0 | 175 | 146 | 286 | 7589 | 3127 | 10037 | 906 | 914 | 0 | 7569 | 20632 | 8383 | 0 | 20972 | 8546 | 477 | 20985 | 8570 | 861 | 65534 | 65534 | 65534 | 65534 | 65534 | 65534 | 65534 | 65534 | 65534 | 65534 | 65534 | 65534 | 65534 | 65534 | 65534 | 65534 | 65534 | 2100 | 7968 | 10029 | 7503
2024-04-07 07:30 | 1873 | 0 | 0 | 0 | 168 | 134 | 281 | 7661 | 3226 | 10038 | 907 | 914 | 0 | 7689 | 20631 | 8373 | 0 | 20974 | 8540 | 477 | 20984 | 8569 | 845 | 65534 | 65534 | 65534 | 65534 | 65534 | 65534 | 65534 | 65534 | 65534 | 65534 | 65534 | 65534 | 65534 | 65534 | 65534 | 65534 | 65534 | 2100 | 7970 | 10032 | 7582
2024-04-07 07:45 | 2057 | 0 | 0 | 0 | 178 | 155 | 292 | 7729 | 3288 | 10040 | 907 | 915 | 0 | 7819 | 20632 | 8365 | 0 | 20972 | 8531 | 457 | 20986 | 8560 | 849 | 65534 | 65534 | 65534 | 65534 | 65534 | 65534 | 65534 | 65534 | 65534 | 65534 | 65534 | 65534 | 65534 | 65534 | 65534 | 65534 | 65534 | 2100 | 7979 | 10035 | 7704
2024-04-07 08:00 | 2671 | 0 | 0 | 0 | 180 | 184 | 337 | 7789 | 3330 | 10041 | 908 | 915 | 0 | 7927 | 20632 | 8360 | 0 | 20974 | 8526 | 467 | 20986 | 8560 | 853 | 65534 | 65534 | 65534 | 65534 | 65534 | 65534 | 65534 | 65534 | 65534 | 65534 | 65534 | 65534 | 65534 | 65534 | 65534 | 65534 | 65534 | 2100 | 7984 | 10037 | 7836
2024-04-07 08:15 | 4050 | 0 | 0 | 0 | 184 | 173 | 273 | 7888 | 3442 | 10041 | 907 | 914 | 0 | 8066 | 20631 | 8351 | 0 | 20972 | 8520 | 457 | 20986 | 8555 | 849 | 65534 | 65534 | 65534 | 65534 | 65534 | 65534 | 65534 | 65534 | 65534 | 65534 | 65534 | 65534 | 65534 | 65534 | 65534 | 65534 | 65534 | 2100 | 7995 | 10038 | 7978
2024-04-07 08:30 | 5105 | 0 | 0 | 0 | 181 | 200 | 388 | 8001 | 3535 | 10042 | 908 | 914 | 0 | 8238 | 20632 | 8350 | 0 | 20973 | 8512 | 467 | 20987 | 8550 | 845 | 65534 | 65534 | 65534 | 65534 | 65534 | 65534 | 65534 | 65534 | 65534 | 65534 | 65534 | 65534 | 65534 | 65534 | 65534 | 65534 | 65534 | 2100 | 8000 | 10040 | 8167
2024-04-07 08:45 | 5891 | 0 | 0 | 0 | 181 | 191 | 326 | 8078 | 3547 | 10043 | 909 | 913 | 0 | 8379 | 20633 | 8350 | 0 | 20973 | 8508 | 467 | 20988 | 8550 | 845 | 65534 | 65534 | 65534 | 65534 | 65534 | 65534 | 65534 | 65534 | 65534 | 65534 | 65534 | 65534 | 65534 | 65534 | 65534 | 65534 | 65534 | 2100 | 8017 | 10042 | 8324
2024-04-07 09:00 | 6482 | 0 | 0 | 0 | 182 | 158 | 458 | 8162 | 3439 | 10044 | 909 | 913 | 0 | 8495 | 20636 | 8355 | 0 | 20972 | 8500 | 457 | 20986 | 8540 | 853 | 65534 | 65534 | 65534 | 65534 | 65534 | 65534 | 65534 | 65534 | 65534 | 65534 | 65534 | 65534 | 65534 | 65534 | 65534 | 65534 | 65534 | 2100 | 8028 | 10042 | 8464
2024-04-07 09:15 | 5779 | 0 | 0 | 0 | 204 | 170 | 357 | 8195 | 3366 | 10045 | 909 | 914 | 0 | 8531 | 20636 | 8365 | 0 | 20973 | 8498 | 467 | 20987 | 8540 | 845 | 65534 | 65534 | 65534 | 65534 | 65534 | 65534 | 65534 | 65534 | 65534 | 65534 | 65534 | 65534 | 65534 | 65534 | 65534 | 65534 | 65534 | 2100 | 8017 | 10042 | 8537
2024-04-07 09:30 | 7835 | 0 | 0 | 0 | 217 | 191 | 449 | 8255 | 3291 | 10045 | 910 | 915 | 0 | 8625 | 20636 | 8381 | 0 | 20973 | 8490 | 437 | 20988 | 8536 | 849 | 65534 | 65534 | 65534 | 65534 | 65534 | 65534 | 65534 | 65534 | 65534 | 65534 | 65534 | 65534 | 65534 | 65534 | 65534 | 65534 | 65534 | 2100 | 8051 | 10043 | 8624
2024-04-07 09:45 | 8037 | 0 | 0 | 0 | 221 | 196 | 380 | 8298 | 3262 | 10044 | 911 | 914 | 0 | 8691 | 20635 | 8401 | 0 | 20971 | 8490 | 437 | 20987 | 8530 | 845 | 65534 | 65534 | 65534 | 65534 | 65534 | 65534 | 65534 | 65534 | 65534 | 65534 | 65534 | 65534 | 65534 | 65534 | 65534 | 65534 | 65534 | 2100 | 8066 | 10043 | 8716
2024-04-07 10:00 | 8128 | 0 | 0 | 0 | 225 | 174 | 389 | 8307 | 3239 | 10046 | 910 | 913 | 0 | 8731 | 20634 | 8424 | 0 | 20972 | 8487 | 457 | 20988 | 8530 | 845 | 65534 | 65534 | 65534 | 65534 | 65534 | 65534 | 65534 | 65534 | 65534 | 65534 | 65534 | 65534 | 65534 | 65534 | 65534 | 65534 | 65534 | 2100 | 8077 | 10042 | 8758
2024-04-07 10:15 | 7201 | 0 | 0 | 0 | 243 | 162 | 380 | 8369 | 3159 | 10046 | 911 | 914 | 0 | 8765 | 20635 | 8452 | 0 | 20971 | 8480 | 426 | 20987 | 8524 | 845 | 65534 | 65534 | 65534 | 65534 | 65534 | 65534 | 65534 | 65534 | 65534 | 65534 | 65534 | 65534 | 65534 | 65534 | 65534 | 65534 | 65534 | 2100 | 8089 | 10041 | 8790
2024-04-07 10:30 | 9401 | 0 | 0 | 0 | 228 | 205 | 506 | 8393 | 3119 | 10045 | 910 | 913 | 0 | 8775 | 20635 | 8485 | 0 | 20971 | 8480 | 426 | 20989 | 8520 | 845 | 65534 | 65534 | 65534 | 65534 | 65534 | 65534 | 65534 | 65534 | 65534 | 65534 | 65534 | 65534 | 65534 | 65534 | 65534 | 65534 | 65534 | 2100 | 8102 | 10041 | 8817
2024-04-07 10:45 | 8403 | 0 | 0 | 0 | 252 | 191 | 379 | 8411 | 2977 | 10045 | 911 | 913 | 0 | 8799 | 20637 | 8519 | 0 | 20970 | 8480 | 426 | 20990 | 8520 | 845 | 65534 | 65534 | 65534 | 65534 | 65534 | 65534 | 65534 | 65534 | 65534 | 65534 | 65534 | 65534 | 65534 | 65534 | 65534 | 65534 | 65534 | 2100 | 8110 | 10040 | 8867
2024-04-07 11:00 | 8737 | 0 | 0 | 0 | 272 | 151 | 298 | 8427 | 2877 | 10044 | 911 | 914 | 0 | 8783 | 20636 | 8555 | 0 | 20971 | 8488 | 437 | 20987 | 8515 | 849 | 65534 | 65534 | 65534 | 65534 | 65534 | 65534 | 65534 | 65534 | 65534 | 65534 | 65534 | 65534 | 65534 | 65534 | 65534 | 65534 | 65534 | 2100 | 8120 | 10038 | 8830
2024-04-07 11:15 | 10779 | 0 | 0 | 0 | 217 | 131 | 427 | 8568 | 2797 | 10041 | 910 | 914 | 0 | 8873 | 20638 | 8594 | 0 | 20972 | 8490 | 426 | 20986 | 8510 | 845 | 65534 | 65534 | 65534 | 65534 | 65534 | 65534 | 65534 | 65534 | 65534 | 65534 | 65534 | 65534 | 65534 | 65534 | 65534 | 65534 | 65534 | 2100 | 8127 | 10036 | 8936
2024-04-07 11:30 | 11288 | 0 | 0 | 0 | 244 | 142 | 389 | 8597 | 2847 | 10041 | 911 | 914 | 0 | 8971 | 20637 | 8631 | 0 | 20972 | 8492 | 447 | 20988 | 8510 | 845 | 65534 | 65534 | 65534 | 65534 | 65534 | 65534 | 65534 | 65534 | 65534 | 65534 | 65534 | 65534 | 65534 | 65534 | 65534 | 65534 | 65534 | 2100 | 8141 | 10034 | 9057
2024-04-07 11:45 | 10689 | 0 | 0 | 0 | 189 | 192 | 343 | 8605 | 2725 | 10039 | 911 | 913 | 0 | 8987 | 20638 | 8672 | 0 | 20973 | 8500 | 457 | 20988 | 8510 | 849 | 65534 | 65534 | 65534 | 65534 | 65534 | 65534 | 65534 | 65534 | 65534 | 65534 | 65534 | 65534 | 65534 | 65534 | 65534 | 65534 | 65534 | 2100 | 8153 | 10032 | 9111
2024-04-07 12:00 | 10939 | 0 | 0 | 0 | 186 | 195 | 504 | 8620 | 2636 | 10038 | 911 | 914 | 0 | 8965 | 20639 | 8713 | 0 | 20972 | 8507 | 457 | 20988 | 8510 | 845 | 65534 | 65534 | 65534 | 65534 | 65534 | 65534 | 65534 | 65534 | 65534 | 65534 | 65534 | 65534 | 65534 | 65534 | 65534 | 65534 | 65534 | 2100 | 8160 | 10030 | 9127
2024-04-07 12:15 | 8245 | 0 | 0 | 0 | 249 | 148 | 330 | 8588 | 2737 | 10035 | 911 | 914 | 0 | 8981 | 20640 | 8759 | 0 | 20972 | 8514 | 467 | 20988 | 8505 | 845 | 65534 | 65534 | 65534 | 65534 | 65534 | 65534 | 65534 | 65534 | 65534 | 65534 | 65534 | 65534 | 65534 | 65534 | 65534 | 65534 | 65534 | 2100 | 8158 | 10026 | 9175
2024-04-07 12:30 | 9890 | 0 | 0 | 0 | 227 | 139 | 436 | 8627 | 2729 | 10032 | 911 | 914 | 0 | 8940 | 20639 | 8807 | 0 | 20974 | 8524 | 467 | 20988 | 8500 | 845 | 65534 | 65534 | 65534 | 65534 | 65534 | 65534 | 65534 | 65534 | 65534 | 65534 | 65534 | 65534 | 65534 | 65534 | 65534 | 65534 | 65534 | 2100 | 8165 | 10023 | 9099
2024-04-07 12:45 | 4669 | 0 | 0 | 0 | 219 | 192 | 487 | 8565 | 2721 | 10030 | 911 | 914 | 0 | 8929 | 20642 | 8854 | 0 | 20974 | 8534 | 457 | 20989 | 8500 | 845 | 65534 | 65534 | 65534 | 65534 | 65534 | 65534 | 65534 | 65534 | 65534 | 65534 | 65534 | 65534 | 65534 | 65534 | 65534 | 65534 | 65534 | 2100 | 8158 | 10021 | 9113
2024-04-07 13:00 | 7829 | 0 | 0 | 0 | 284 | 152 | 365 | 8578 | 2681 | 10026 | 911 | 913 | 0 | 8853 | 20641 | 8900 | 0 | 20974 | 8545 | 477 | 20988 | 8500 | 845 | 65534 | 65534 | 65534 | 65534 | 65534 | 65534 | 65534 | 65534 | 65534 | 65534 | 65534 | 65534 | 65534 | 65534 | 65534 | 65534 | 65534 | 2100 | 8159 | 10017 | 8991
2024-04-07 13:15 | 6112 | 0 | 0 | 0 | 121 | 138 | 361 | 8607 | 2653 | 10023 | 911 | 914 | 0 | 8883 | 20641 | 8943 | 0 | 20974 | 8558 | 467 | 20987 | 8504 | 845 | 65534 | 65534 | 65534 | 65534 | 65534 | 65534 | 65534 | 65534 | 65534 | 65534 | 65534 | 65534 | 65534 | 65534 | 65534 | 65534 | 65534 | 2100 | 8152 | 10014 | 9019
2024-04-07 13:30 | 7930 | 0 | 0 | 0 | 220 | 155 | 389 | 8637 | 2718 | 10021 | 911 | 913 | 0 | 8906 | 20644 | 8981 | 0 | 20976 | 8573 | 467 | 20988 | 8510 | 845 | 65534 | 65534 | 65534 | 65534 | 65534 | 65534 | 65534 | 65534 | 65534 | 65534 | 65534 | 65534 | 65534 | 65534 | 65534 | 65534 | 65534 | 2100 | 8154 | 10012 | 9044
2024-04-07 13:45 | 7365 | 0 | 0 | 0 | 234 | 193 | 405 | 8598 | 2739 | 10018 | 910 | 913 | 0 | 8915 | 20643 | 9014 | 0 | 20975 | 8586 | 467 | 20987 | 8510 | 845 | 65534 | 65534 | 65534 | 65534 | 65534 | 65534 | 65534 | 65534 | 65534 | 65534 | 65534 | 65534 | 65534 | 65534 | 65534 | 65534 | 65534 | 2100 | 8156 | 10009 | 9058
2024-04-07 14:00 | 7383 | 0 | 0 | 0 | 184 | 156 | 332 | 8629 | 2595 | 10015 | 911 | 913 | 0 | 8929 | 20641 | 9043 | 0 | 20974 | 8601 | 477 | 20989 | 8510 | 845 | 65534 | 65534 | 65534 | 65534 | 65534 | 65534 | 65534 | 65534 | 65534 | 65534 | 65534 | 65534 | 65534 | 65534 | 65534 | 65534 | 65534 | 2100 | 8157 | 10006 | 9079
2024-04-07 14:15 | 9403 | 0 | 0 | 0 | 204 | 159 | 363 | 8687 | 2555 | 10011 | 912 | 913 | 0 | 8977 | 20643 | 9070 | 0 | 20974 | 8615 | 477 | 20988 | 8511 | 849 | 65534 | 65534 | 65534 | 65534 | 65534 | 65534 | 65534 | 65534 | 65534 | 65534 | 65534 | 65534 | 65534 | 65534 | 65534 | 65534 | 65534 | 2100 | 8156 | 10003 | 9140
2024-04-07 14:30 | 7019 | 0 | 0 | 0 | 133 | 136 | 396 | 8732 | 2648 | 10009 | 912 | 912 | 0 | 9063 | 20643 | 9095 | 0 | 20974 | 8631 | 467 | 20987 | 8520 | 845 | 65534 | 65534 | 65534 | 65534 | 65534 | 65534 | 65534 | 65534 | 65534 | 65534 | 65534 | 65534 | 65534 | 65534 | 65534 | 65534 | 65534 | 2100 | 8151 | 10000 | 9231
2024-04-07 14:45 | 3811 | 0 | 0 | 0 | 10 | 96 | 311 | 8607 | 2951 | 10008 | 911 | 914 | 0 | 9003 | 20643 | 9119 | 0 | 20975 | 8645 | 487 | 20987 | 8520 | 845 | 65534 | 65534 | 65534 | 65534 | 65534 | 65534 | 65534 | 65534 | 65534 | 65534 | 65534 | 65534 | 65534 | 65534 | 65534 | 65534 | 65534 | 2100 | 8145 | 9998 | 9118
2024-04-07 15:00 | 1221 | 0 | 0 | 0 | 6 | 133 | 322 | 8510 | 3024 | 10007 | 910 | 913 | 0 | 8839 | 20641 | 9143 | 0 | 20975 | 8659 | 477 | 20989 | 8525 | 845 | 65534 | 65534 | 65534 | 65534 | 65534 | 65534 | 65534 | 65534 | 65534 | 65534 | 65534 | 65534 | 65534 | 65534 | 65534 | 65534 | 65534 | 2100 | 8136 | 9997 | 8934
2024-04-07 15:15 | 1329 | 0 | 0 | 0 | 328 | 115 | 270 | 8471 | 3031 | 10006 | 910 | 914 | 0 | 8682 | 20640 | 9167 | 0 | 20977 | 8674 | 487 | 20991 | 8530 | 845 | 65534 | 65534 | 65534 | 65534 | 65534 | 65534 | 65534 | 65534 | 65534 | 65534 | 65534 | 65534 | 65534 | 65534 | 65534 | 65534 | 65534 | 2100 | 8130 | 9995 | 8770
2024-04-07 15:30 | 4426 | 0 | 0 | 0 | 350 | 177 | 475 | 8487 | 3005 | 10004 | 910 | 913 | 0 | 8645 | 20641 | 9185 | 0 | 20976 | 8687 | 477 | 20988 | 8535 | 845 | 65534 | 65534 | 65534 | 65534 | 65534 | 65534 | 65534 | 65534 | 65534 | 65534 | 65534 | 65534 | 65534 | 65534 | 65534 | 65534 | 65534 | 2100 | 8121 | 9995 | 8723
2024-04-07 15:45 | 5400 | 0 | 0 | 0 | 327 | 155 | 321 | 8537 | 3029 | 10002 | 910 | 913 | 0 | 8729 | 20642 | 9199 | 0 | 20978 | 8703 | 487 | 20988 | 8540 | 849 | 65534 | 65534 | 65534 | 65534 | 65534 | 65534 | 65534 | 65534 | 65534 | 65534 | 65534 | 65534 | 65534 | 65534 | 65534 | 65534 | 65534 | 2100 | 8118 | 9994 | 8786
2024-04-07 16:00 | 2977 | 0 | 0 | 0 | 310 | 162 | 431 | 8446 | 3031 | 10003 | 911 | 912 | 0 | 8729 | 20639 | 9200 | 0 | 20977 | 8714 | 487 | 20989 | 8546 | 849 | 65534 | 65534 | 65534 | 65534 | 65534 | 65534 | 65534 | 65534 | 65534 | 65534 | 65534 | 65534 | 65534 | 65534 | 65534 | 65534 | 65534 | 2100 | 8115 | 9994 | 8777
2024-04-07 16:15 | 4417 | 0 | 0 | 0 | 319 | 150 | 350 | 8476 | 3065 | 10002 | 910 | 912 | 0 | 8717 | 20639 | 9200 | 0 | 20976 | 8727 | 505 | 20988 | 8550 | 845 | 65534 | 65534 | 65534 | 65534 | 65534 | 65534 | 65534 | 65534 | 65534 | 65534 | 65534 | 65534 | 65534 | 65534 | 65534 | 65534 | 65534 | 2100 | 8108 | 9994 | 8758
2024-04-07 16:30 | 3176 | 0 | 0 | 0 | 329 | 160 | 395 | 8453 | 3083 | 10003 | 911 | 914 | 0 | 8737 | 20639 | 9200 | 0 | 20979 | 8739 | 505 | 20989 | 8560 | 849 | 65534 | 65534 | 65534 | 65534 | 65534 | 65534 | 65534 | 65534 | 65534 | 65534 | 65534 | 65534 | 65534 | 65534 | 65534 | 65534 | 65534 | 2100 | 8104 | 9994 | 8776
2024-04-07 16:45 | 1473 | 0 | 0 | 0 | 0 | 128 | 299 | 8401 | 3075 | 10005 | 910 | 912 | 0 | 8645 | 20637 | 9200 | 0 | 20977 | 8751 | 505 | 20986 | 8564 | 861 | 65534 | 65534 | 65534 | 65534 | 65534 | 65534 | 65534 | 65534 | 65534 | 65534 | 65534 | 65534 | 65534 | 65534 | 65534 | 65534 | 65534 | 2100 | 8102 | 9995 | 8683
2024-04-07 17:00 | 1053 | 0 | 0 | 0 | 53 | 99 | 287 | 8367 | 3187 | 10006 | 910 | 913 | 0 | 8545 | 20637 | 9200 | 0 | 20979 | 8761 | 505 | 20989 | 8570 | 857 | 65534 | 65534 | 65534 | 65534 | 65534 | 65534 | 65534 | 65534 | 65534 | 65534 | 65534 | 65534 | 65534 | 65534 | 65534 | 65534 | 65534 | 2100 | 8096 | 9995 | 8585
2024-04-07 17:15 | 287 | 0 | 2 | 28 | 54 | 103 | 311 | 8299 | 3274 | 10007 | 909 | 913 | 0 | 8444 | 20635 | 9200 | 0 | 20979 | 8770 | 496 | 20987 | 8578 | 861 | 65534 | 65534 | 65534 | 65534 | 65534 | 65534 | 65534 | 65534 | 65534 | 65534 | 65534 | 65534 | 65534 | 65534 | 65534 | 65534 | 65534 | 2100 | 8089 | 9996 | 8494
2024-04-07 17:30 | 259 | 0 | 1 | 24 | 73 | 101 | 318 | 8253 | 3296 | 10010 | 909 | 914 | 0 | 8348 | 20635 | 9200 | 0 | 20981 | 8780 | 514 | 20986 | 8582 | 849 | 65534 | 65534 | 65534 | 65534 | 65534 | 65534 | 65534 | 65534 | 65534 | 65534 | 65534 | 65534 | 65534 | 65534 | 65534 | 65534 | 65534 | 2100 | 8087 | 9999 | 8390
2024-04-07 17:45 | 195 | 0 | 0 | 0 | 67 | 91 | 230 | 8227 | 3335 | 10013 | 908 | 914 | 0 | 8290 | 20636 | 9197 | 0 | 20980 | 8787 | 548 | 20986 | 8590 | 865 | 65534 | 65534 | 65534 | 65534 | 65534 | 65534 | 65534 | 65534 | 65534 | 65534 | 65534 | 65534 | 65534 | 65534 | 65534 | 65534 | 65534 | 2100 | 8079 | 10002 | 8327
2024-04-07 18:00 | 151 | 0 | 0 | 0 | 71 | 108 | 311 | 8187 | 3357 | 10014 | 909 | 915 | 0 | 8241 | 20635 | 9186 | 0 | 20979 | 8794 | 556 | 20986 | 8597 | 865 | 65534 | 65534 | 65534 | 65534 | 65534 | 65534 | 65534 | 65534 | 65534 | 65534 | 65534 | 65534 | 65534 | 65534 | 65534 | 65534 | 65534 | 2100 | 8080 | 10003 | 8271
2024-04-07 18:15 | 71 | 0 | 0 | 0 | 202 | 107 | 279 | 8105 | 3341 | 10017 | 908 | 913 | 0 | 8198 | 20636 | 9174 | 0 | 20980 | 8800 | 572 | 20986 | 8600 | 869 | 65534 | 65534 | 65534 | 65534 | 65534 | 65534 | 65534 | 65534 | 65534 | 65534 | 65534 | 65534 | 65534 | 65534 | 65534 | 65534 | 65534 | 2100 | 8068 | 10006 | 8222
2024-04-07 18:30 | 13 | 0 | 0 | 0 | 195 | 97 | 304 | 8006 | 3273 | 10019 | 908 | 914 | 0 | 8111 | 20637 | 9159 | 0 | 20979 | 8807 | 540 | 20987 | 8610 | 873 | 65534 | 65534 | 65534 | 65534 | 65534 | 65534 | 65534 | 65534 | 65534 | 65534 | 65534 | 65534 | 65534 | 65534 | 65534 | 65534 | 65534 | 2100 | 8065 | 10008 | 8141
2024-04-07 18:45 | 0 | 140 | 0 | 0 | 207 | 91 | 303 | 7897 | 3363 | 10020 | 907 | 914 | 3595 | 8008 | 20636 | 9143 | 0 | 20979 | 8810 | 564 | 20987 | 8613 | 865 | 65534 | 65534 | 65534 | 65534 | 65534 | 65534 | 65534 | 65534 | 65534 | 65534 | 65534 | 65534 | 65534 | 65534 | 65534 | 65534 | 65534 | 2100 | 8064 | 10010 | 8034
2024-04-07 19:00 | 0 | 196 | 0 | 0 | 243 | 111 | 255 | 7849 | 3419 | 10023 | 907 | 913 | 3356 | 7908 | 20635 | 9125 | 0 | 20980 | 8813 | 540 | 20984 | 8620 | 881 | 65534 | 65534 | 65534 | 65534 | 65534 | 65534 | 65534 | 65534 | 65534 | 65534 | 65534 | 65534 | 65534 | 65534 | 65534 | 65534 | 65534 | 2100 | 8061 | 10013 | 7925
2024-04-07 19:15 | 0 | 0 | 0 | 0 | 324 | 77 | 186 | 7788 | 3240 | 10024 | 907 | 914 | 0 | 7819 | 20635 | 9105 | 0 | 20982 | 8820 | 523 | 20985 | 8623 | 885 | 65534 | 65534 | 65534 | 65534 | 65534 | 65534 | 65534 | 65534 | 65534 | 65534 | 65534 | 65534 | 65534 | 65534 | 65534 | 65534 | 65534 | 2100 | 8061 | 10014 | 7830
2024-04-07 19:30 | 0 | 0 | 0 | 0 | 280 | 48 | 142 | 7774 | 3144 | 10025 | 907 | 914 | 0 | 7775 | 20634 | 9086 | 0 | 20981 | 8820 | 556 | 20985 | 8630 | 892 | 65534 | 65534 | 65534 | 65534 | 65534 | 65534 | 65534 | 65534 | 65534 | 65534 | 65534 | 65534 | 65534 | 65534 | 65534 | 65534 | 65534 | 2100 | 8059 | 10015 | 7772
2024-04-07 19:45 | 0 | 0 | 0 | 0 | 182 | 39 | 80 | 7746 | 3225 | 10027 | 907 | 914 | 0 | 7746 | 20635 | 9063 | 0 | 20983 | 8820 | 531 | 20987 | 8633 | 888 | 65534 | 65534 | 65534 | 65534 | 65534 | 65534 | 65534 | 65534 | 65534 | 65534 | 65534 | 65534 | 65534 | 65534 | 65534 | 65534 | 65534 | 2100 | 8050 | 10017 | 7733
2024-04-07 20:00 | 0 | 0 | 0 | 0 | 170 | 55 | 117 | 7742 | 3313 | 10030 | 906 | 914 | 0 | 7727 | 20632 | 9039 | 0 | 20980 | 8820 | 580 | 20985 | 8640 | 896 | 65534 | 65534 | 65534 | 65534 | 65534 | 65534 | 65534 | 65534 | 65534 | 65534 | 65534 | 65534 | 65534 | 65534 | 65534 | 65534 | 65534 | 2100 | 8049 | 10020 | 7700
2024-04-07 20:15 | 0 | 0 | 0 | 0 | 196 | 49 | 79 | 7749 | 3391 | 10031 | 906 | 914 | 0 | 7723 | 20630 | 9013 | 0 | 20979 | 8820 | 548 | 20985 | 8640 | 885 | 65534 | 65534 | 65534 | 65534 | 65534 | 65534 | 65534 | 65534 | 65534 | 65534 | 65534 | 65534 | 65534 | 65534 | 65534 | 65534 | 65534 | 2100 | 8042 | 10022 | 7686
2024-04-07 20:30 | 0 | 0 | 0 | 0 | 195 | 57 | 113 | 7760 | 3415 | 10034 | 907 | 914 | 0 | 7726 | 20632 | 8986 | 0 | 20980 | 8819 | 556 | 20982 | 8650 | 881 | 65534 | 65534 | 65534 | 65534 | 65534 | 65534 | 65534 | 65534 | 65534 | 65534 | 65534 | 65534 | 65534 | 65534 | 65534 | 65534 | 65534 | 2100 | 8039 | 10024 | 7690
2024-04-07 20:45 | 0 | 4 | 0 | 0 | 197 | 64 | 131 | 7771 | 3466 | 10035 | 907 | 914 | 240 | 7743 | 20634 | 8959 | 0 | 20981 | 8810 | 548 | 20984 | 8650 | 892 | 65534 | 65534 | 65534 | 65534 | 65534 | 65534 | 65534 | 65534 | 65534 | 65534 | 65534 | 65534 | 65534 | 65534 | 65534 | 65534 | 65534 | 2100 | 8039 | 10026 | 7704
2024-04-07 21:00 | 0 | 0 | 0 | 0 | 177 | 51 | 143 | 7781 | 3487 | 10036 | 907 | 914 | 0 | 7755 | 20629 | 8931 | 0 | 20981 | 8810 | 548 | 20984 | 8650 | 885 | 65534 | 65534 | 65534 | 65534 | 65534 | 65534 | 65534 | 65534 | 65534 | 65534 | 65534 | 65534 | 65534 | 65534 | 65534 | 65534 | 65534 | 2100 | 8042 | 10027 | 7713
2024-04-07 21:15 | 0 | 0 | 0 | 0 | 157 | 42 | 83 | 7770 | 3511 | 10037 | 907 | 914 | 0 | 7751 | 20632 | 8907 | 0 | 20981 | 8805 | 523 | 20984 | 8657 | 877 | 65534 | 65534 | 65534 | 65534 | 65534 | 65534 | 65534 | 65534 | 65534 | 65534 | 65534 | 65534 | 65534 | 65534 | 65534 | 65534 | 65534 | 2100 | 8040 | 10028 | 7701
2024-04-07 21:30 | 0 | 0 | 0 | 0 | 151 | 43 | 68 | 7763 | 3488 | 10038 | 907 | 914 | 0 | 7739 | 20631 | 8882 | 0 | 20978 | 8800 | 505 | 20984 | 8660 | 877 | 65534 | 65534 | 65534 | 65534 | 65534 | 65534 | 65534 | 65534 | 65534 | 65534 | 65534 | 65534 | 65534 | 65534 | 65534 | 65534 | 65534 | 2100 | 8038 | 10029 | 7692
2024-04-07 21:45 | 0 | 0 | 0 | 0 | 167 | 45 | 65 | 7762 | 3496 | 10039 | 906 | 914 | 0 | 7733 | 20631 | 8859 | 0 | 20980 | 8794 | 487 | 20985 | 8660 | 881 | 65534 | 65534 | 65534 | 65534 | 65534 | 65534 | 65534 | 65534 | 65534 | 65534 | 65534 | 65534 | 65534 | 65534 | 65534 | 65534 | 65534 | 2100 | 8032 | 10030 | 7685
2024-04-07 22:00 | 0 | 0 | 0 | 0 | 157 | 30 | 49 | 7754 | 3491 | 10039 | 907 | 914 | 0 | 7734 | 20631 | 8837 | 0 | 20978 | 8790 | 514 | 20980 | 8660 | 881 | 65534 | 65534 | 65534 | 65534 | 65534 | 65534 | 65534 | 65534 | 65534 | 65534 | 65534 | 65534 | 65534 | 65534 | 65534 | 65534 | 65534 | 2100 | 8033 | 10030 | 7684
2024-04-07 22:15 | 0 | 0 | 0 | 0 | 183 | 59 | 121 | 7757 | 3471 | 10040 | 907 | 914 | 0 | 7723 | 20630 | 8816 | 0 | 20978 | 8781 | 505 | 20984 | 8660 | 881 | 65534 | 65534 | 65534 | 65534 | 65534 | 65534 | 65534 | 65534 | 65534 | 65534 | 65534 | 65534 | 65534 | 65534 | 65534 | 65534 | 65534 | 2100 | 8024 | 10031 | 7673
2024-04-07 22:30 | 0 | 0 | 0 | 0 | 173 | 93 | 146 | 7745 | 3469 | 10041 | 907 | 914 | 0 | 7721 | 20626 | 8794 | 0 | 20977 | 8775 | 523 | 20984 | 8660 | 869 | 65534 | 65534 | 65534 | 65534 | 65534 | 65534 | 65534 | 65534 | 65534 | 65534 | 65534 | 65534 | 65534 | 65534 | 65534 | 65534 | 65534 | 2100 | 8020 | 10032 | 7665
2024-04-07 22:45 | 0 | 0 | 0 | 0 | 167 | 51 | 101 | 7719 | 3426 | 10040 | 906 | 914 | 0 | 7709 | 20627 | 8773 | 0 | 20978 | 8770 | 514 | 20981 | 8660 | 873 | 65534 | 65534 | 65534 | 65534 | 65534 | 65534 | 65534 | 65534 | 65534 | 65534 | 65534 | 65534 | 65534 | 65534 | 65534 | 65534 | 65534 | 2100 | 8022 | 10031 | 7651
2024-04-07 23:00 | 0 | 0 | 0 | 0 | 177 | 79 | 130 | 7707 | 3395 | 10040 | 907 | 914 | 0 | 7690 | 20630 | 8755 | 0 | 20973 | 8760 | 531 | 20984 | 8660 | 881 | 65534 | 65534 | 65534 | 65534 | 65534 | 65534 | 65534 | 65534 | 65534 | 65534 | 65534 | 65534 | 65534 | 65534 | 65534 | 65534 | 65534 | 2100 | 8019 | 10031 | 7633
2024-04-07 23:15 | 0 | 0 | 0 | 0 | 168 | 59 | 121 | 7696 | 3363 | 10039 | 906 | 914 | 0 | 7677 | 20629 | 8735 | 0 | 20978 | 8754 | 514 | 20980 | 8660 | 869 | 65534 | 65534 | 65534 | 65534 | 65534 | 65534 | 65534 | 65534 | 65534 | 65534 | 65534 | 65534 | 65534 | 65534 | 65534 | 65534 | 65534 | 2100 | 8022 | 10030 | 7619
2024-04-07 23:30 | 0 | 0 | 0 | 0 | 174 | 74 | 117 | 7686 | 3345 | 10039 | 906 | 914 | 0 | 7665 | 20629 | 8717 | 0 | 20974 | 8747 | 477 | 20980 | 8660 | 885 | 65534 | 65534 | 65534 | 65534 | 65534 | 65534 | 65534 | 65534 | 65534 | 65534 | 65534 | 65534 | 65534 | 65534 | 65534 | 65534 | 65534 | 2100 | 8018 | 10030 | 7604
2024-04-07 23:45 | 0 | 0 | 0 | 0 | 180 | 107 | 165 | 7683 | 3328 | 10039 | 906 | 914 | 0 | 7658 | 20628 | 8699 | 0 | 20975 | 8739 | 477 | 20983 | 8660 | 881 | 65534 | 65534 | 65534 | 65534 | 65534 | 65534 | 65534 | 65534 | 65534 | 65534 | 65534 | 65534 | 65534 | 65534 | 65534 | 65534 | 65534 | 2100 | 8020 | 10030 | 7595
2024-04-08 | 0 | 0 | 0 | 0 | 172 | 93 | 157 | 7682 | 3330 | 10038 | 906 | 915 | 0 | 7653 | 20630 | 8682 | 0 | 20978 | 8730 | 477 | 20982 | 8660 | 888 | 65534 | 65534 | 65534 | 65534 | 65534 | 65534 | 65534 | 65534 | 65534 | 65534 | 65534 | 65534 | 65534 | 65534 | 65534 | 65534 | 65534 | 2100 | 8021 | 10029 | 7591
2024-04-08 00:15 | 0 | 0 | 0 | 0 | 172 | 122 | 210 | 7687 | 3353 | 10036 | 906 | 914 | 0 | 7652 | 20629 | 8665 | 0 | 20978 | 8723 | 487 | 20983 | 8660 | 896 | 65534 | 65534 | 65534 | 65534 | 65534 | 65534 | 65534 | 65534 | 65534 | 65534 | 65534 | 65534 | 65534 | 65534 | 65534 | 65534 | 65534 | 2100 | 8004 | 10027 | 7601
2024-04-08 00:30 | 0 | 0 | 0 | 0 | 166 | 104 | 206 | 7687 | 3361 | 10034 | 906 | 913 | 0 | 7655 | 20627 | 8647 | 0 | 20974 | 8715 | 487 | 20983 | 8660 | 877 | 65534 | 65534 | 65534 | 65534 | 65534 | 65534 | 65534 | 65534 | 65534 | 65534 | 65534 | 65534 | 65534 | 65534 | 65534 | 65534 | 65534 | 2100 | 8004 | 10025 | 7609
2024-04-08 00:45 | 0 | 0 | 0 | 0 | 176 | 112 | 176 | 7685 | 3358 | 10032 | 906 | 914 | 0 | 7651 | 20629 | 8631 | 0 | 20974 | 8710 | 477 | 20981 | 8650 | 885 | 65534 | 65534 | 65534 | 65534 | 65534 | 65534 | 65534 | 65534 | 65534 | 65534 | 65534 | 65534 | 65534 | 65534 | 65534 | 65534 | 65534 | 2100 | 8004 | 10023 | 7596
2024-04-08 01:00 | 0 | 0 | 0 | 0 | 172 | 125 | 189 | 7669 | 3353 | 10030 | 906 | 915 | 0 | 7649 | 20629 | 8615 | 0 | 20976 | 8700 | 477 | 20984 | 8650 | 877 | 65534 | 65534 | 65534 | 65534 | 65534 | 65534 | 65534 | 65534 | 65534 | 65534 | 65534 | 65534 | 65534 | 65534 | 65534 | 65534 | 65534 | 2100 | 8004 | 10021 | 7588
2024-04-08 01:15 | 0 | 0 | 0 | 0 | 181 | 87 | 139 | 7659 | 3339 | 10029 | 906 | 914 | 0 | 7637 | 20628 | 8599 | 0 | 20977 | 8693 | 477 | 20981 | 8650 | 888 | 65534 | 65534 | 65534 | 65534 | 65534 | 65534 | 65534 | 65534 | 65534 | 65534 | 65534 | 65534 | 65534 | 65534 | 65534 | 65534 | 65534 | 2100 | 8001 | 10020 | 7579
2024-04-08 01:30 | 0 | 4 | 0 | 0 | 168 | 77 | 120 | 7650 | 3333 | 10027 | 906 | 913 | 240 | 7626 | 20628 | 8585 | 0 | 20974 | 8685 | 477 | 20981 | 8650 | 881 | 65534 | 65534 | 65534 | 65534 | 65534 | 65534 | 65534 | 65534 | 65534 | 65534 | 65534 | 65534 | 65534 | 65534 | 65534 | 65534 | 65534 | 2100 | 7999 | 10017 | 7567
2024-04-08 01:45 | 0 | 0 | 0 | 0 | 173 | 64 | 137 | 7643 | 3327 | 10026 | 907 | 914 | 0 | 7615 | 20627 | 8571 | 0 | 20975 | 8678 | 477 | 20981 | 8641 | 873 | 65534 | 65534 | 65534 | 65534 | 65534 | 65534 | 65534 | 65534 | 65534 | 65534 | 65534 | 65534 | 65534 | 65534 | 65534 | 65534 | 65534 | 2100 | 8001 | 10017 | 7556
2024-04-08 02:00 | 0 | 4 | 0 | 0 | 168 | 92 | 155 | 7639 | 3317 | 10025 | 906 | 914 | 240 | 7611 | 20628 | 8556 | 0 | 20973 | 8670 | 467 | 20983 | 8640 | 873 | 65534 | 65534 | 65534 | 65534 | 65534 | 65534 | 65534 | 65534 | 65534 | 65534 | 65534 | 65534 | 65534 | 65534 | 65534 | 65534 | 65534 | 2100 | 8001 | 10016 | 7550
2024-04-08 02:15 | 0 | 0 | 0 | 0 | 168 | 87 | 156 | 7626 | 3293 | 10025 | 906 | 914 | 0 | 7602 | 20626 | 8543 | 0 | 20973 | 8661 | 477 | 20981 | 8640 | 865 | 65534 | 65534 | 65534 | 65534 | 65534 | 65534 | 65534 | 65534 | 65534 | 65534 | 65534 | 65534 | 65534 | 65534 | 65534 | 65534 | 65534 | 2100 | 8001 | 10015 | 7542
2024-04-08 02:30 | 0 | 0 | 0 | 0 | 174 | 105 | 161 | 7624 | 3283 | 10024 | 906 | 914 | 0 | 7595 | 20629 | 8529 | 0 | 20973 | 8653 | 477 | 20982 | 8635 | 877 | 65534 | 65534 | 65534 | 65534 | 65534 | 65534 | 65534 | 65534 | 65534 | 65534 | 65534 | 65534 | 65534 | 65534 | 65534 | 65534 | 65534 | 2100 | 8001 | 10014 | 7534
2024-04-08 02:45 | 0 | 0 | 0 | 0 | 171 | 102 | 207 | 7614 | 3275 | 10023 | 907 | 914 | 0 | 7589 | 20628 | 8516 | 0 | 20975 | 8647 | 477 | 20981 | 8630 | 877 | 65534 | 65534 | 65534 | 65534 | 65534 | 65534 | 65534 | 65534 | 65534 | 65534 | 65534 | 65534 | 65534 | 65534 | 65534 | 65534 | 65534 | 2100 | 7999 | 10014 | 7529
2024-04-08 03:00 | 0 | 0 | 0 | 0 | 172 | 90 | 138 | 7610 | 3268 | 10023 | 907 | 914 | 0 | 7581 | 20628 | 8504 | 0 | 20973 | 8639 | 477 | 20981 | 8630 | 885 | 65534 | 65534 | 65534 | 65534 | 65534 | 65534 | 65534 | 65534 | 65534 | 65534 | 65534 | 65534 | 65534 | 65534 | 65534 | 65534 | 65534 | 2100 | 7999 | 10014 | 7523
2024-04-08 03:15 | 0 | 0 | 0 | 0 | 174 | 70 | 127 | 7608 | 3268 | 10023 | 906 | 914 | 0 | 7579 | 20629 | 8492 | 0 | 20971 | 8630 | 477 | 20982 | 8625 | 888 | 65534 | 65534 | 65534 | 65534 | 65534 | 65534 | 65534 | 65534 | 65534 | 65534 | 65534 | 65534 | 65534 | 65534 | 65534 | 65534 | 65534 | 2100 | 7998 | 10014 | 7517
2024-04-08 03:30 | 0 | 0 | 0 | 0 | 183 | 82 | 114 | 7600 | 3258 | 10023 | 906 | 914 | 0 | 7571 | 20629 | 8480 | 0 | 20971 | 8622 | 477 | 20981 | 8620 | 861 | 65534 | 65534 | 65534 | 65534 | 65534 | 65534 | 65534 | 65534 | 65534 | 65534 | 65534 | 65534 | 65534 | 65534 | 65534 | 65534 | 65534 | 2100 | 7996 | 10014 | 7510
2024-04-08 03:45 | 0 | 0 | 0 | 0 | 170 | 92 | 131 | 7593 | 3254 | 10023 | 906 | 914 | 0 | 7565 | 20627 | 8467 | 0 | 20972 | 8615 | 447 | 20982 | 8620 | 853 | 65534 | 65534 | 65534 | 65534 | 65534 | 65534 | 65534 | 65534 | 65534 | 65534 | 65534 | 65534 | 65534 | 65534 | 65534 | 65534 | 65534 | 2100 | 7996 | 10014 | 7507
2024-04-08 04:00 | 0 | 0 | 0 | 0 | 168 | 87 | 141 | 7581 | 3240 | 10022 | 906 | 914 | 0 | 7556 | 20627 | 8457 | 0 | 20975 | 8609 | 477 | 20981 | 8613 | 869 | 65534 | 65534 | 65534 | 65534 | 65534 | 65534 | 65534 | 65534 | 65534 | 65534 | 65534 | 65534 | 65534 | 65534 | 65534 | 65534 | 65534 | 2100 | 7998 | 10013 | 7501
2024-04-08 04:15 | 0 | 0 | 0 | 0 | 169 | 100 | 184 | 7590 | 3249 | 10022 | 907 | 915 | 0 | 7557 | 20628 | 8446 | 0 | 20972 | 8600 | 457 | 20979 | 8610 | 865 | 65534 | 65534 | 65534 | 65534 | 65534 | 65534 | 65534 | 65534 | 65534 | 65534 | 65534 | 65534 | 65534 | 65534 | 65534 | 65534 | 65534 | 2100 | 7991 | 10012 | 7504
2024-04-08 04:30 | 0 | 0 | 0 | 0 | 171 | 97 | 159 | 7590 | 3258 | 10023 | 906 | 914 | 0 | 7558 | 20631 | 8435 | 0 | 20972 | 8592 | 467 | 20981 | 8609 | 869 | 65534 | 65534 | 65534 | 65534 | 65534 | 65534 | 65534 | 65534 | 65534 | 65534 | 65534 | 65534 | 65534 | 65534 | 65534 | 65534 | 65534 | 2100 | 7990 | 10013 | 7502
2024-04-08 04:45 | 0 | 0 | 0 | 0 | 172 | 103 | 205 | 7588 | 3259 | 10024 | 907 | 913 | 0 | 7556 | 20630 | 8425 | 0 | 20973 | 8587 | 467 | 20978 | 8600 | 857 | 65534 | 65534 | 65534 | 65534 | 65534 | 65534 | 65534 | 65534 | 65534 | 65534 | 65534 | 65534 | 65534 | 65534 | 65534 | 65534 | 65534 | 2100 | 7992 | 10014 | 7501
2024-04-08 05:00 | 0 | 0 | 0 | 0 | 184 | 79 | 115 | 7581 | 3255 | 10026 | 906 | 914 | 0 | 7553 | 20628 | 8415 | 0 | 20973 | 8580 | 477 | 20981 | 8600 | 857 | 65534 | 65534 | 65534 | 65534 | 65534 | 65534 | 65534 | 65534 | 65534 | 65534 | 65534 | 65534 | 65534 | 65534 | 65534 | 65534 | 65534 | 2100 | 7989 | 10017 | 7497
2024-04-08 05:15 | 0 | 0 | 0 | 0 | 187 | 84 | 120 | 7581 | 3256 | 10028 | 906 | 914 | 0 | 7551 | 20629 | 8405 | 0 | 20971 | 8570 | 467 | 20980 | 8595 | 845 | 65534 | 65534 | 65534 | 65534 | 65534 | 65534 | 65534 | 65534 | 65534 | 65534 | 65534 | 65534 | 65534 | 65534 | 65534 | 65534 | 65534 | 2100 | 7989 | 10019 | 7496
2024-04-08 05:30 | 0 | 0 | 0 | 0 | 168 | 85 | 128 | 7573 | 3255 | 10031 | 906 | 914 | 0 | 7549 | 20625 | 8395 | 0 | 20972 | 8564 | 457 | 20982 | 8590 | 857 | 65534 | 65534 | 65534 | 65534 | 65534 | 65534 | 65534 | 65534 | 65534 | 65534 | 65534 | 65534 | 65534 | 65534 | 65534 | 65534 | 65534 | 2100 | 7981 | 10021 | 7497
2024-04-08 05:45 | 0 | 8 | 0 | 0 | 166 | 96 | 143 | 7563 | 3244 | 10032 | 906 | 914 | 479 | 7541 | 20628 | 8385 | 0 | 20972 | 8558 | 447 | 20981 | 8590 | 849 | 65534 | 65534 | 65534 | 65534 | 65534 | 65534 | 65534 | 65534 | 65534 | 65534 | 65534 | 65534 | 65534 | 65534 | 65534 | 65534 | 65534 | 2100 | 7984 | 10022 | 7489
2024-04-08 06:00 | 11 | 0 | 0 | 0 | 171 | 95 | 152 | 7560 | 3233 | 10033 | 906 | 914 | 0 | 7534 | 20628 | 8376 | 0 | 20974 | 8550 | 467 | 20980 | 8580 | 857 | 65534 | 65534 | 65534 | 65534 | 65534 | 65534 | 65534 | 65534 | 65534 | 65534 | 65534 | 65534 | 65534 | 65534 | 65534 | 65534 | 65534 | 2100 | 7985 | 10024 | 7483
2024-04-08 06:15 | 95 | 0 | 0 | 0 | 166 | 68 | 116 | 7558 | 3236 | 10035 | 906 | 914 | 0 | 7533 | 20628 | 8367 | 0 | 20970 | 8543 | 467 | 20981 | 8580 | 849 | 65534 | 65534 | 65534 | 65534 | 65534 | 65534 | 65534 | 65534 | 65534 | 65534 | 65534 | 65534 | 65534 | 65534 | 65534 | 65534 | 65534 | 2100 | 7979 | 10026 | 7488
2024-04-08 06:30 | 288 | 0 | 0 | 0 | 167 | 55 | 103 | 7563 | 3260 | 10037 | 906 | 915 | 0 | 7543 | 20628 | 8359 | 0 | 20969 | 8537 | 447 | 20982 | 8574 | 853 | 65534 | 65534 | 65534 | 65534 | 65534 | 65534 | 65534 | 65534 | 65534 | 65534 | 65534 | 65534 | 65534 | 65534 | 65534 | 65534 | 65534 | 2100 | 7977 | 10029 | 7494
2024-04-08 06:45 | 499 | 0 | 0 | 0 | 164 | 102 | 150 | 7589 | 3317 | 10039 | 906 | 914 | 0 | 7572 | 20630 | 8350 | 0 | 20971 | 8530 | 415 | 20983 | 8570 | 853 | 65534 | 65534 | 65534 | 65534 | 65534 | 65534 | 65534 | 65534 | 65534 | 65534 | 65534 | 65534 | 65534 | 65534 | 65534 | 65534 | 65534 | 2100 | 7977 | 10030 | 7517
2024-04-08 07:00 | 675 | 0 | 0 | 0 | 168 | 101 | 176 | 7629 | 3394 | 10040 | 907 | 914 | 0 | 7617 | 20628 | 8340 | 0 | 20971 | 8522 | 392 | 20983 | 8569 | 857 | 65534 | 65534 | 65534 | 65534 | 65534 | 65534 | 65534 | 65534 | 65534 | 65534 | 65534 | 65534 | 65534 | 65534 | 65534 | 65534 | 65534 | 2100 | 7977 | 10032 | 7550
2024-04-08 07:15 | 797 | 12 | 0 | 0 | 166 | 139 | 276 | 7695 | 3489 | 10043 | 907 | 914 | 479 | 7678 | 20628 | 8333 | 0 | 20972 | 8517 | 355 | 20982 | 8560 | 853 | 65534 | 65534 | 65534 | 65534 | 65534 | 65534 | 65534 | 65534 | 65534 | 65534 | 65534 | 65534 | 65534 | 65534 | 65534 | 65534 | 65534 | 2100 | 7978 | 10035 | 7595
2024-04-08 07:30 | 2320 | 12 | 0 | 0 | 166 | 145 | 271 | 7747 | 3610 | 10040 | 907 | 914 | 719 | 7800 | 20628 | 8326 | 0 | 20969 | 8510 | 355 | 20982 | 8560 | 845 | 65534 | 65534 | 65534 | 65534 | 65534 | 65534 | 65534 | 65534 | 65534 | 65534 | 65534 | 65534 | 65534 | 65534 | 65534 | 65534 | 65534 | 2100 | 7974 | 10036 | 7653
2024-04-08 07:45 | 3083 | 0 | 0 | 0 | 171 | 154 | 413 | 7797 | 3678 | 10040 | 907 | 913 | 0 | 7974 | 20628 | 8320 | 0 | 20969 | 8503 | 342 | 20982 | 8554 | 845 | 65534 | 65534 | 65534 | 65534 | 65534 | 65534 | 65534 | 65534 | 65534 | 65534 | 65534 | 65534 | 65534 | 65534 | 65534 | 65534 | 65534 | 2100 | 7984 | 10038 | 7801
2024-04-08 08:00 | 3741 | 0 | 0 | 0 | 168 | 173 | 333 | 7867 | 3661 | 10042 | 908 | 915 | 0 | 8103 | 20629 | 8312 | 0 | 20968 | 8498 | 342 | 20982 | 8550 | 845 | 65534 | 65534 | 65534 | 65534 | 65534 | 65534 | 65534 | 65534 | 65534 | 65534 | 65534 | 65534 | 65534 | 65534 | 65534 | 65534 | 65534 | 2100 | 7995 | 10040 | 7948
2024-04-08 08:15 | 4377 | 0 | 0 | 0 | 178 | 179 | 344 | 7933 | 3638 | 10044 | 908 | 915 | 0 | 8203 | 20626 | 8310 | 0 | 20972 | 8490 | 329 | 20983 | 8547 | 845 | 65534 | 65534 | 65534 | 65534 | 65534 | 65534 | 65534 | 65534 | 65534 | 65534 | 65534 | 65534 | 65534 | 65534 | 65534 | 65534 | 65534 | 2100 | 8006 | 10042 | 8081
2024-04-08 08:30 | 5070 | 0 | 0 | 0 | 177 | 208 | 424 | 7971 | 3585 | 10045 | 908 | 915 | 0 | 8285 | 20628 | 8310 | 0 | 20971 | 8485 | 329 | 20984 | 8540 | 845 | 65534 | 65534 | 65534 | 65534 | 65534 | 65534 | 65534 | 65534 | 65534 | 65534 | 65534 | 65534 | 65534 | 65534 | 65534 | 65534 | 65534 | 2100 | 8019 | 10044 | 8200
2024-04-08 08:45 | 4939 | 0 | 0 | 0 | 176 | 198 | 330 | 8023 | 3548 | 10048 | 909 | 914 | 0 | 8344 | 20629 | 8310 | 0 | 20971 | 8480 | 329 | 20983 | 8540 | 845 | 65534 | 65534 | 65534 | 65534 | 65534 | 65534 | 65534 | 65534 | 65534 | 65534 | 65534 | 65534 | 65534 | 65534 | 65534 | 65534 | 65534 | 2100 | 8022 | 10045 | 8289
2024-04-08 09:00 | 5597 | 0 | 0 | 0 | 182 | 179 | 318 | 8045 | 3512 | 10050 | 909 | 914 | 0 | 8327 | 20628 | 8319 | 0 | 20968 | 8473 | 404 | 20983 | 8532 | 845 | 65534 | 65534 | 65534 | 65534 | 65534 | 65534 | 65534 | 65534 | 65534 | 65534 | 65534 | 65534 | 65534 | 65534 | 65534 | 65534 | 65534 | 2100 | 8036 | 10047 | 8324
2024-04-08 09:15 | 5995 | 0 | 0 | 0 | 176 | 154 | 325 | 8119 | 3519 | 10052 | 909 | 915 | 0 | 8411 | 20629 | 8328 | 0 | 20971 | 8470 | 355 | 20983 | 8530 | 845 | 65534 | 65534 | 65534 | 65534 | 65534 | 65534 | 65534 | 65534 | 65534 | 65534 | 65534 | 65534 | 65534 | 65534 | 65534 | 65534 | 65534 | 2100 | 8042 | 10048 | 8412
2024-04-08 09:30 | 7148 | 0 | 0 | 0 | 200 | 178 | 398 | 8157 | 3419 | 10051 | 909 | 914 | 0 | 8477 | 20628 | 8343 | 0 | 20971 | 8464 | 380 | 20985 | 8527 | 845 | 65534 | 65534 | 65534 | 65534 | 65534 | 65534 | 65534 | 65534 | 65534 | 65534 | 65534 | 65534 | 65534 | 65534 | 65534 | 65534 | 65534 | 2100 | 8060 | 10049 | 8500
2024-04-08 09:45 | 5674 | 0 | 0 | 0 | 197 | 188 | 383 | 8185 | 3277 | 10054 | 910 | 914 | 0 | 8545 | 20628 | 8357 | 0 | 20969 | 8460 | 342 | 20983 | 8520 | 845 | 65534 | 65534 | 65534 | 65534 | 65534 | 65534 | 65534 | 65534 | 65534 | 65534 | 65534 | 65534 | 65534 | 65534 | 65534 | 65534 | 65534 | 2100 | 8064 | 10049 | 8589
2024-04-08 10:00 | 6826 | 0 | 0 | 0 | 189 | 164 | 368 | 8207 | 3280 | 10053 | 909 | 913 | 0 | 8507 | 20630 | 8376 | 0 | 20969 | 8460 | 301 | 20986 | 8520 | 845 | 65534 | 65534 | 65534 | 65534 | 65534 | 65534 | 65534 | 65534 | 65534 | 65534 | 65534 | 65534 | 65534 | 65534 | 65534 | 65534 | 65534 | 2100 | 8077 | 10048 | 8567
2024-04-08 10:15 | 3939 | 0 | 0 | 0 | 210 | 188 | 472 | 8185 | 3192 | 10055 | 909 | 914 | 0 | 8485 | 20633 | 8398 | 0 | 20972 | 8460 | 368 | 20984 | 8515 | 845 | 65534 | 65534 | 65534 | 65534 | 65534 | 65534 | 65534 | 65534 | 65534 | 65534 | 65534 | 65534 | 65534 | 65534 | 65534 | 65534 | 65534 | 2100 | 8079 | 10047 | 8570
2024-04-08 10:30 | 5408 | 0 | 0 | 0 | 217 | 143 | 283 | 8253 | 3147 | 10054 | 909 | 914 | 0 | 8493 | 20631 | 8422 | 0 | 20968 | 8460 | 315 | 20983 | 8510 | 845 | 65534 | 65534 | 65534 | 65534 | 65534 | 65534 | 65534 | 65534 | 65534 | 65534 | 65534 | 65534 | 65534 | 65534 | 65534 | 65534 | 65534 | 2100 | 8080 | 10047 | 8571
2024-04-08 10:45 | 4085 | 0 | 0 | 0 | 197 | 152 | 350 | 8252 | 3136 | 10056 | 910 | 914 | 0 | 8501 | 20631 | 8448 | 0 | 20969 | 8460 | 355 | 20985 | 8510 | 845 | 65534 | 65534 | 65534 | 65534 | 65534 | 65534 | 65534 | 65534 | 65534 | 65534 | 65534 | 65534 | 65534 | 65534 | 65534 | 65534 | 65534 | 2100 | 8089 | 10047 | 8594
2024-04-08 11:00 | 7504 | 0 | 0 | 0 | 198 | 134 | 410 | 8298 | 3128 | 10053 | 910 | 913 | 0 | 8539 | 20629 | 8471 | 0 | 20969 | 8460 | 380 | 20984 | 8503 | 845 | 65534 | 65534 | 65534 | 65534 | 65534 | 65534 | 65534 | 65534 | 65534 | 65534 | 65534 | 65534 | 65534 | 65534 | 65534 | 65534 | 65534 | 2100 | 8099 | 10046 | 8612
2024-04-08 11:15 | 11333 | 0 | 0 | 0 | 204 | 155 | 322 | 8405 | 3145 | 10051 | 911 | 914 | 0 | 8692 | 20631 | 8495 | 0 | 20968 | 8460 | 380 | 20985 | 8500 | 845 | 65534 | 65534 | 65534 | 65534 | 65534 | 65534 | 65534 | 65534 | 65534 | 65534 | 65534 | 65534 | 65534 | 65534 | 65534 | 65534 | 65534 | 2100 | 8118 | 10045 | 8765
2024-04-08 11:30 | 11564 | 0 | 0 | 0 | 154 | 152 | 362 | 8471 | 3087 | 10050 | 910 | 913 | 0 | 8802 | 20633 | 8518 | 0 | 20970 | 8460 | 368 | 20984 | 8500 | 845 | 65534 | 65534 | 65534 | 65534 | 65534 | 65534 | 65534 | 65534 | 65534 | 65534 | 65534 | 65534 | 65534 | 65534 | 65534 | 65534 | 65534 | 2100 | 8127 | 10044 | 8905
2024-04-08 11:45 | 6971 | 0 | 0 | 0 | 176 | 128 | 263 | 8453 | 3065 | 10051 | 910 | 913 | 0 | 8825 | 20632 | 8543 | 0 | 20970 | 8465 | 342 | 20987 | 8500 | 845 | 65534 | 65534 | 65534 | 65534 | 65534 | 65534 | 65534 | 65534 | 65534 | 65534 | 65534 | 65534 | 65534 | 65534 | 65534 | 65534 | 65534 | 2100 | 8134 | 10042 | 8948
2024-04-08 12:00 | 10212 | 0 | 0 | 0 | 199 | 178 | 397 | 8509 | 3023 | 10047 | 910 | 914 | 0 | 8809 | 20633 | 8574 | 0 | 20971 | 8470 | 315 | 20983 | 8493 | 845 | 65534 | 65534 | 65534 | 65534 | 65534 | 65534 | 65534 | 65534 | 65534 | 65534 | 65534 | 65534 | 65534 | 65534 | 65534 | 65534 | 65534 | 2100 | 8143 | 10039 | 8954
2024-04-08 12:15 | 6278 | 0 | 0 | 0 | 298 | 115 | 320 | 8474 | 3000 | 10046 | 911 | 913 | 0 | 8829 | 20633 | 8611 | 0 | 20970 | 8473 | 342 | 20988 | 8490 | 845 | 65534 | 65534 | 65534 | 65534 | 65534 | 65534 | 65534 | 65534 | 65534 | 65534 | 65534 | 65534 | 65534 | 65534 | 65534 | 65534 | 65534 | 2100 | 8141 | 10037 | 8983
2024-04-08 12:30 | 2173 | 0 | 0 | 0 | 69 | 101 | 248 | 8419 | 2873 | 10045 | 911 | 914 | 0 | 8725 | 20633 | 8651 | 0 | 20970 | 8480 | 392 | 20987 | 8490 | 845 | 65534 | 65534 | 65534 | 65534 | 65534 | 65534 | 65534 | 65534 | 65534 | 65534 | 65534 | 65534 | 65534 | 65534 | 65534 | 65534 | 65534 | 2100 | 8133 | 10035 | 8843
2024-04-08 12:45 | 7900 | 0 | 0 | 0 | 226 | 104 | 257 | 8503 | 2786 | 10041 | 910 | 914 | 0 | 8705 | 20631 | 8691 | 0 | 20970 | 8487 | 380 | 20985 | 8490 | 845 | 65534 | 65534 | 65534 | 65534 | 65534 | 65534 | 65534 | 65534 | 65534 | 65534 | 65534 | 65534 | 65534 | 65534 | 65534 | 65534 | 65534 | 2100 | 8141 | 10032 | 8803
2024-04-08 13:00 | 10077 | 0 | 0 | 0 | 188 | 137 | 307 | 8585 | 2729 | 10038 | 910 | 914 | 0 | 8818 | 20629 | 8728 | 0 | 20970 | 8494 | 342 | 20984 | 8490 | 845 | 65534 | 65534 | 65534 | 65534 | 65534 | 65534 | 65534 | 65534 | 65534 | 65534 | 65534 | 65534 | 65534 | 65534 | 65534 | 65534 | 65534 | 2100 | 8143 | 10029 | 8934
2024-04-08 13:15 | 4704 | 0 | 0 | 0 | 126 | 99 | 365 | 8576 | 2639 | 10037 | 910 | 913 | 0 | 8845 | 20632 | 8761 | 0 | 20971 | 8503 | 355 | 20988 | 8490 | 845 | 65534 | 65534 | 65534 | 65534 | 65534 | 65534 | 65534 | 65534 | 65534 | 65534 | 65534 | 65534 | 65534 | 65534 | 65534 | 65534 | 65534 | 2100 | 8143 | 10027 | 8961
2024-04-08 13:30 | 9457 | 0 | 0 | 0 | 191 | 123 | 293 | 8619 | 2598 | 10033 | 911 | 913 | 0 | 8886 | 20633 | 8790 | 0 | 20971 | 8513 | 355 | 20986 | 8490 | 845 | 65534 | 65534 | 65534 | 65534 | 65534 | 65534 | 65534 | 65534 | 65534 | 65534 | 65534 | 65534 | 65534 | 65534 | 65534 | 65534 | 65534 | 2100 | 8144 | 10024 | 8989
2024-04-08 13:45 | 3549 | 0 | 0 | 0 | 165 | 147 | 349 | 8589 | 2584 | 10033 | 910 | 913 | 0 | 8895 | 20635 | 8821 | 0 | 20971 | 8523 | 392 | 20986 | 8490 | 845 | 65534 | 65534 | 65534 | 65534 | 65534 | 65534 | 65534 | 65534 | 65534 | 65534 | 65534 | 65534 | 65534 | 65534 | 65534 | 65534 | 65534 | 2100 | 8137 | 10022 | 9029
2024-04-08 14:00 | 4279 | 0 | 0 | 0 | 192 | 98 | 261 | 8595 | 2609 | 10030 | 911 | 913 | 0 | 8865 | 20635 | 8850 | 0 | 20972 | 8534 | 447 | 20986 | 8490 | 845 | 65534 | 65534 | 65534 | 65534 | 65534 | 65534 | 65534 | 65534 | 65534 | 65534 | 65534 | 65534 | 65534 | 65534 | 65534 | 65534 | 65534 | 2100 | 8134 | 10020 | 9000
2024-04-08 14:15 | 2975 | 0 | 0 | 0 | 101 | 207 | 491 | 8520 | 2955 | 10027 | 910 | 914 | 0 | 8798 | 20636 | 8880 | 0 | 20972 | 8545 | 437 | 20987 | 8490 | 845 | 65534 | 65534 | 65534 | 65534 | 65534 | 65534 | 65534 | 65534 | 65534 | 65534 | 65534 | 65534 | 65534 | 65534 | 65534 | 65534 | 65534 | 2100 | 8129 | 10016 | 8901
2024-04-08 14:30 | 1613 | 0 | 0 | 0 | 106 | 185 | 416 | 8463 | 3032 | 10026 | 910 | 914 | 0 | 8667 | 20635 | 8906 | 0 | 20972 | 8556 | 477 | 20986 | 8490 | 841 | 65534 | 65534 | 65534 | 65534 | 65534 | 65534 | 65534 | 65534 | 65534 | 65534 | 65534 | 65534 | 65534 | 65534 | 65534 | 65534 | 65534 | 2100 | 8122 | 10015 | 8751
2024-04-08 14:45 | 7885 | 0 | 0 | 0 | 95 | 220 | 585 | 8587 | 3056 | 10022 | 912 | 914 | 0 | 8689 | 20634 | 8929 | 0 | 20971 | 8567 | 477 | 20988 | 8500 | 845 | 65534 | 65534 | 65534 | 65534 | 65534 | 65534 | 65534 | 65534 | 65534 | 65534 | 65534 | 65534 | 65534 | 65534 | 65534 | 65534 | 65534 | 2100 | 8120 | 10013 | 8755
2024-04-08 15:00 | 2753 | 0 | 0 | 0 | 128 | 178 | 463 | 8538 | 3127 | 10023 | 911 | 913 | 0 | 8750 | 20636 | 8945 | 0 | 20971 | 8579 | 477 | 20986 | 8500 | 845 | 65534 | 65534 | 65534 | 65534 | 65534 | 65534 | 65534 | 65534 | 65534 | 65534 | 65534 | 65534 | 65534 | 65534 | 65534 | 65534 | 65534 | 2100 | 8117 | 10012 | 8826
2024-04-08 15:15 | 5523 | 0 | 0 | 0 | 91 | 217 | 531 | 8559 | 3138 | 10022 | 910 | 912 | 0 | 8711 | 20634 | 8955 | 0 | 20973 | 8591 | 477 | 20986 | 8500 | 845 | 65534 | 65534 | 65534 | 65534 | 65534 | 65534 | 65534 | 65534 | 65534 | 65534 | 65534 | 65534 | 65534 | 65534 | 65534 | 65534 | 65534 | 2100 | 8117 | 10012 | 8759
2024-04-08 15:30 | 5812 | 0 | 0 | 0 | 92 | 217 | 515 | 8607 | 3208 | 10020 | 911 | 914 | 0 | 8789 | 20635 | 8965 | 0 | 20973 | 8602 | 477 | 20987 | 8504 | 845 | 65534 | 65534 | 65534 | 65534 | 65534 | 65534 | 65534 | 65534 | 65534 | 65534 | 65534 | 65534 | 65534 | 65534 | 65534 | 65534 | 65534 | 2100 | 8113 | 10012 | 8822
2024-04-08 15:45 | 5207 | 0 | 0 | 0 | 103 | 222 | 506 | 8611 | 3166 | 10020 | 909 | 915 | 0 | 8841 | 20634 | 8973 | 0 | 20975 | 8613 | 477 | 20987 | 8510 | 845 | 65534 | 65534 | 65534 | 65534 | 65534 | 65534 | 65534 | 65534 | 65534 | 65534 | 65534 | 65534 | 65534 | 65534 | 65534 | 65534 | 65534 | 2100 | 8110 | 10011 | 8876
2024-04-08 16:00 | 2881 | 0 | 0 | 0 | 104 | 220 | 648 | 8527 | 3119 | 10020 | 914 | 915 | 0 | 8805 | 20635 | 8981 | 0 | 20971 | 8623 | 467 | 20986 | 8510 | 845 | 65534 | 65534 | 65534 | 65534 | 65534 | 65534 | 65534 | 65534 | 65534 | 65534 | 65534 | 65534 | 65534 | 65534 | 65534 | 65534 | 65534 | 2100 | 8105 | 10010 | 8841
2024-04-08 16:15 | 961 | 0 | 0 | 0 | 98 | 217 | 444 | 8433 | 3021 | 10022 | 909 | 911 | 0 | 8639 | 20633 | 8990 | 0 | 20972 | 8633 | 477 | 20985 | 8517 | 849 | 65534 | 65534 | 65534 | 65534 | 65534 | 65534 | 65534 | 65534 | 65534 | 65534 | 65534 | 65534 | 65534 | 65534 | 65534 | 65534 | 65534 | 2100 | 8099 | 10010 | 8687
2024-04-08 16:30 | 2331 | 0 | 0 | 0 | 96 | 185 | 398 | 8437 | 2869 | 10021 | 910 | 914 | 0 | 8559 | 20634 | 9000 | 0 | 20974 | 8641 | 477 | 20987 | 8520 | 849 | 65534 | 65534 | 65534 | 65534 | 65534 | 65534 | 65534 | 65534 | 65534 | 65534 | 65534 | 65534 | 65534 | 65534 | 65534 | 65534 | 65534 | 2100 | 8094 | 10010 | 8593
2024-04-08 16:45 | 1459 | 0 | 0 | 0 | 106 | 178 | 407 | 8401 | 2827 | 10022 | 911 | 913 | 0 | 8555 | 20634 | 9008 | 0 | 20973 | 8650 | 477 | 20987 | 8523 | 849 | 65534 | 65534 | 65534 | 65534 | 65534 | 65534 | 65534 | 65534 | 65534 | 65534 | 65534 | 65534 | 65534 | 65534 | 65534 | 65534 | 65534 | 2100 | 8089 | 10011 | 8590
2024-04-08 17:00 | 1087 | 0 | 0 | 0 | 95 | 190 | 389 | 8318 | 2803 | 10023 | 909 | 913 | 0 | 8473 | 20634 | 9010 | 0 | 20973 | 8659 | 477 | 20986 | 8530 | 849 | 65534 | 65534 | 65534 | 65534 | 65534 | 65534 | 65534 | 65534 | 65534 | 65534 | 65534 | 65534 | 65534 | 65534 | 65534 | 65534 | 65534 | 2100 | 8083 | 10012 | 8501
2024-04-08 17:15 | 905 | 0 | 0 | 0 | 97 | 166 | 310 | 8275 | 2853 | 10025 | 908 | 914 | 0 | 8384 | 20630 | 9010 | 0 | 20974 | 8667 | 467 | 20985 | 8531 | 845 | 65534 | 65534 | 65534 | 65534 | 65534 | 65534 | 65534 | 65534 | 65534 | 65534 | 65534 | 65534 | 65534 | 65534 | 65534 | 65534 | 65534 | 2100 | 8077 | 10014 | 8410
2024-04-08 17:30 | 775 | 0 | 0 | 0 | 91 | 189 | 408 | 8235 | 2885 | 10028 | 908 | 913 | 0 | 8325 | 20632 | 9000 | 0 | 20975 | 8675 | 467 | 20985 | 8540 | 845 | 65534 | 65534 | 65534 | 65534 | 65534 | 65534 | 65534 | 65534 | 65534 | 65534 | 65534 | 65534 | 65534 | 65534 | 65534 | 65534 | 65534 | 2100 | 8071 | 10017 | 8353
2024-04-08 17:45 | 641 | 0 | 0 | 0 | 90 | 183 | 453 | 8209 | 2928 | 10029 | 908 | 913 | 0 | 8275 | 20631 | 8995 | 0 | 20974 | 8680 | 477 | 20986 | 8540 | 845 | 65534 | 65534 | 65534 | 65534 | 65534 | 65534 | 65534 | 65534 | 65534 | 65534 | 65534 | 65534 | 65534 | 65534 | 65534 | 65534 | 65534 | 2100 | 8069 | 10018 | 8291
2024-04-08 18:00 | 448 | 0 | 0 | 0 | 96 | 166 | 343 | 8148 | 3026 | 10032 | 908 | 912 | 0 | 8228 | 20632 | 8984 | 0 | 20976 | 8689 | 477 | 20986 | 8548 | 849 | 65534 | 65534 | 65534 | 65534 | 65534 | 65534 | 65534 | 65534 | 65534 | 65534 | 65534 | 65534 | 65534 | 65534 | 65534 | 65534 | 65534 | 2100 | 8063 | 10021 | 8235
2024-04-08 18:15 | 189 | 0 | 0 | 0 | 89 | 180 | 463 | 8080 | 3079 | 10034 | 906 | 914 | 0 | 8149 | 20628 | 8972 | 0 | 20976 | 8690 | 477 | 20985 | 8550 | 845 | 65534 | 65534 | 65534 | 65534 | 65534 | 65534 | 65534 | 65534 | 65534 | 65534 | 65534 | 65534 | 65534 | 65534 | 65534 | 65534 | 65534 | 2100 | 8055 | 10023 | 8160
2024-04-08 18:30 | 37 | 0 | 0 | 0 | 95 | 142 | 320 | 8025 | 3130 | 10037 | 908 | 914 | 0 | 8072 | 20629 | 8956 | 0 | 20974 | 8699 | 477 | 20985 | 8555 | 853 | 65534 | 65534 | 65534 | 65534 | 65534 | 65534 | 65534 | 65534 | 65534 | 65534 | 65534 | 65534 | 65534 | 65534 | 65534 | 65534 | 65534 | 2100 | 8055 | 10026 | 8079
2024-04-08 18:45 | 1 | 0 | 0 | 0 | 114 | 106 | 235 | 7983 | 3171 | 10039 | 907 | 914 | 0 | 8011 | 20628 | 8942 | 0 | 20976 | 8700 | 477 | 20987 | 8560 | 845 | 65534 | 65534 | 65534 | 65534 | 65534 | 65534 | 65534 | 65534 | 65534 | 65534 | 65534 | 65534 | 65534 | 65534 | 65534 | 65534 | 65534 | 2100 | 8054 | 10027 | 8008
2024-04-08 19:00 | 0 | 0 | 0 | 0 | 125 | 87 | 200 | 7946 | 3176 | 10039 | 908 | 913 | 0 | 7962 | 20627 | 8925 | 0 | 20973 | 8700 | 477 | 20986 | 8561 | 849 | 65534 | 65534 | 65534 | 65534 | 65534 | 65534 | 65534 | 65534 | 65534 | 65534 | 65534 | 65534 | 65534 | 65534 | 65534 | 65534 | 65534 | 2100 | 8050 | 10028 | 7948
2024-04-08 19:15 | 0 | 0 | 0 | 0 | 134 | 75 | 218 | 7914 | 3164 | 10041 | 907 | 914 | 0 | 7917 | 20623 | 8906 | 0 | 20974 | 8700 | 477 | 20985 | 8570 | 853 | 65534 | 65534 | 65534 | 65534 | 65534 | 65534 | 65534 | 65534 | 65534 | 65534 | 65534 | 65534 | 65534 | 65534 | 65534 | 65534 | 65534 | 2100 | 8050 | 10030 | 7895
2024-04-08 19:30 | 0 | 0 | 0 | 0 | 162 | 52 | 170 | 7887 | 3169 | 10043 | 907 | 914 | 0 | 7881 | 20626 | 8888 | 0 | 20975 | 8710 | 477 | 20984 | 8570 | 849 | 65534 | 65534 | 65534 | 65534 | 65534 | 65534 | 65534 | 65534 | 65534 | 65534 | 65534 | 65534 | 65534 | 65534 | 65534 | 65534 | 65534 | 2100 | 8039 | 10032 | 7849
2024-04-08 19:45 | 0 | 0 | 0 | 0 | 153 | 82 | 305 | 7872 | 3177 | 10044 | 907 | 913 | 0 | 7849 | 20626 | 8869 | 0 | 20975 | 8710 | 477 | 20984 | 8575 | 857 | 65534 | 65534 | 65534 | 65534 | 65534 | 65534 | 65534 | 65534 | 65534 | 65534 | 65534 | 65534 | 65534 | 65534 | 65534 | 65534 | 65534 | 2100 | 8042 | 10034 | 7815
2024-04-08 20:00 | 0 | 0 | 0 | 0 | 155 | 76 | 176 | 7856 | 3192 | 10046 | 907 | 914 | 0 | 7830 | 20624 | 8849 | 0 | 20974 | 8704 | 477 | 20984 | 8580 | 849 | 65534 | 65534 | 65534 | 65534 | 65534 | 65534 | 65534 | 65534 | 65534 | 65534 | 65534 | 65534 | 65534 | 65534 | 65534 | 65534 | 65534 | 2100 | 8037 | 10035 | 7787
2024-04-08 20:15 | 0 | 0 | 0 | 0 | 164 | 64 | 130 | 7826 | 3199 | 10048 | 907 | 914 | 0 | 7807 | 20627 | 8831 | 0 | 20975 | 8700 | 477 | 20985 | 8580 | 845 | 65534 | 65534 | 65534 | 65534 | 65534 | 65534 | 65534 | 65534 | 65534 | 65534 | 65534 | 65534 | 65534 | 65534 | 65534 | 65534 | 65534 | 2100 | 8038 | 10037 | 7756
2024-04-08 20:30 | 0 | 0 | 0 | 0 | 140 | 54 | 138 | 7803 | 3204 | 10049 | 907 | 914 | 0 | 7782 | 20627 | 8811 | 0 | 20974 | 8700 | 477 | 20987 | 8580 | 853 | 65534 | 65534 | 65534 | 65534 | 65534 | 65534 | 65534 | 65534 | 65534 | 65534 | 65534 | 65534 | 65534 | 65534 | 65534 | 65534 | 65534 | 2100 | 8033 | 10039 | 7731
2024-04-08 20:45 | 0 | 0 | 0 | 0 | 150 | 42 | 165 | 7784 | 3213 | 10051 | 907 | 914 | 0 | 7758 | 20628 | 8791 | 0 | 20973 | 8700 | 477 | 20985 | 8589 | 845 | 65534 | 65534 | 65534 | 65534 | 65534 | 65534 | 65534 | 65534 | 65534 | 65534 | 65534 | 65534 | 65534 | 65534 | 65534 | 65534 | 65534 | 2100 | 8032 | 10041 | 7704
2024-04-08 21:00 | 0 | 0 | 0 | 0 | 253 | 52 | 92 | 7767 | 3209 | 10053 | 907 | 914 | 0 | 7729 | 20626 | 8773 | 0 | 20973 | 8699 | 477 | 20986 | 8590 | 865 | 65534 | 65534 | 65534 | 65534 | 65534 | 65534 | 65534 | 65534 | 65534 | 65534 | 65534 | 65534 | 65534 | 65534 | 65534 | 65534 | 65534 | 2100 | 8029 | 10043 | 7673
2024-04-08 21:15 | 0 | 0 | 0 | 0 | 226 | 26 | 65 | 7722 | 3195 | 10054 | 906 | 914 | 0 | 7703 | 20627 | 8755 | 0 | 20974 | 8690 | 477 | 20985 | 8590 | 845 | 65534 | 65534 | 65534 | 65534 | 65534 | 65534 | 65534 | 65534 | 65534 | 65534 | 65534 | 65534 | 65534 | 65534 | 65534 | 65534 | 65534 | 2100 | 8023 | 10044 | 7643
2024-04-08 21:30 | 0 | 0 | 0 | 0 | 155 | 30 | 58 | 7669 | 3163 | 10056 | 906 | 914 | 0 | 7660 | 20628 | 8735 | 0 | 20975 | 8690 | 477 | 20986 | 8590 | 857 | 65534 | 65534 | 65534 | 65534 | 65534 | 65534 | 65534 | 65534 | 65534 | 65534 | 65534 | 65534 | 65534 | 65534 | 65534 | 65534 | 65534 | 2100 | 8020 | 10046 | 7596
2024-04-08 21:45 | 0 | 0 | 0 | 0 | 187 | 27 | 49 | 7634 | 3141 | 10057 | 907 | 914 | 0 | 7617 | 20625 | 8717 | 0 | 20972 | 8684 | 487 | 20985 | 8590 | 853 | 65534 | 65534 | 65534 | 65534 | 65534 | 65534 | 65534 | 65534 | 65534 | 65534 | 65534 | 65534 | 65534 | 65534 | 65534 | 65534 | 65534 | 2100 | 8020 | 10047 | 7554
2024-04-08 22:00 | 0 | 0 | 0 | 0 | 201 | 41 | 97 | 7639 | 3136 | 10058 | 906 | 914 | 0 | 7586 | 20627 | 8700 | 0 | 20973 | 8680 | 467 | 20985 | 8590 | 845 | 65534 | 65534 | 65534 | 65534 | 65534 | 65534 | 65534 | 65534 | 65534 | 65534 | 65534 | 65534 | 65534 | 65534 | 65534 | 65534 | 65534 | 2100 | 8018 | 10048 | 7517
2024-04-08 22:15 | 0 | 0 | 0 | 0 | 210 | 38 | 74 | 7635 | 3146 | 10058 | 906 | 914 | 0 | 7575 | 20624 | 8683 | 0 | 20973 | 8675 | 467 | 20984 | 8590 | 857 | 65534 | 65534 | 65534 | 65534 | 65534 | 65534 | 65534 | 65534 | 65534 | 65534 | 65534 | 65534 | 65534 | 65534 | 65534 | 65534 | 65534 | 2100 | 8020 | 10049 | 7501
2024-04-08 22:30 | 0 | 0 | 0 | 0 | 204 | 68 | 101 | 7630 | 3159 | 10058 | 906 | 914 | 0 | 7570 | 20625 | 8665 | 0 | 20971 | 8670 | 477 | 20985 | 8590 | 849 | 65534 | 65534 | 65534 | 65534 | 65534 | 65534 | 65534 | 65534 | 65534 | 65534 | 65534 | 65534 | 65534 | 65534 | 65534 | 65534 | 65534 | 2100 | 8018 | 10048 | 7490
2024-04-08 22:45 | 0 | 0 | 0 | 0 | 204 | 53 | 84 | 7611 | 3157 | 10058 | 906 | 914 | 0 | 7565 | 20625 | 8647 | 0 | 20974 | 8663 | 477 | 20984 | 8590 | 853 | 65534 | 65534 | 65534 | 65534 | 65534 | 65534 | 65534 | 65534 | 65534 | 65534 | 65534 | 65534 | 65534 | 65534 | 65534 | 65534 | 65534 | 2100 | 8012 | 10048 | 7490
2024-04-08 23:00 | 0 | 0 | 0 | 0 | 175 | 49 | 83 | 7585 | 3147 | 10057 | 906 | 914 | 0 | 7557 | 20624 | 8631 | 0 | 20972 | 8660 | 467 | 20982 | 8590 | 865 | 65534 | 65534 | 65534 | 65534 | 65534 | 65534 | 65534 | 65534 | 65534 | 65534 | 65534 | 65534 | 65534 | 65534 | 65534 | 65534 | 65534 | 2100 | 8011 | 10047 | 7473
2024-04-08 23:15 | 0 | 0 | 0 | 0 | 199 | 92 | 143 | 7593 | 3143 | 10055 | 906 | 914 | 0 | 7539 | 20627 | 8614 | 0 | 20974 | 8651 | 467 | 20984 | 8590 | 853 | 65534 | 65534 | 65534 | 65534 | 65534 | 65534 | 65534 | 65534 | 65534 | 65534 | 65534 | 65534 | 65534 | 65534 | 65534 | 65534 | 65534 | 2100 | 8008 | 10045 | 7463
2024-04-08 23:30 | 0 | 0 | 0 | 0 | 197 | 75 | 136 | 7578 | 3138 | 10054 | 905 | 914 | 0 | 7537 | 20627 | 8597 | 0 | 20970 | 8647 | 457 | 20984 | 8590 | 853 | 65534 | 65534 | 65534 | 65534 | 65534 | 65534 | 65534 | 65534 | 65534 | 65534 | 65534 | 65534 | 65534 | 65534 | 65534 | 65534 | 65534 | 2100 | 8011 | 10044 | 7463
2024-04-08 23:45 | 0 | 0 | 0 | 0 | 195 | 85 | 131 | 7559 | 3121 | 10051 | 906 | 914 | 0 | 7527 | 20625 | 8581 | 0 | 20971 | 8640 | 457 | 20986 | 8590 | 849 | 65534 | 65534 | 65534 | 65534 | 65534 | 65534 | 65534 | 65534 | 65534 | 65534 | 65534 | 65534 | 65534 | 65534 | 65534 | 65534 | 65534 | 2100 | 8010 | 10042 | 7450
2024-04-09 | 0 | 0 | 0 | 0 | 182 | 72 | 111 | 7541 | 3095 | 10050 | 907 | 914 | 0 | 7508 | 20625 | 8565 | 0 | 20972 | 8633 | 457 | 20985 | 8590 | 853 | 65534 | 65534 | 65534 | 65534 | 65534 | 65534 | 65534 | 65534 | 65534 | 65534 | 65534 | 65534 | 65534 | 65534 | 65534 | 65534 | 65534 | 2100 | 8004 | 10040 | 7436
2024-04-09 00:15 | 0 | 0 | 0 | 0 | 169 | 30 | 62 | 7509 | 3063 | 10048 | 906 | 914 | 0 | 7487 | 20623 | 8551 | 0 | 20973 | 8629 | 467 | 20985 | 8590 | 861 | 65534 | 65534 | 65534 | 65534 | 65534 | 65534 | 65534 | 65534 | 65534 | 65534 | 65534 | 65534 | 65534 | 65534 | 65534 | 65534 | 65534 | 2100 | 7989 | 10038 | 7429
2024-04-09 00:30 | 0 | 0 | 0 | 0 | 259 | 19 | 39 | 7487 | 3025 | 10045 | 906 | 914 | 0 | 7458 | 20623 | 8535 | 0 | 20971 | 8620 | 477 | 20982 | 8590 | 845 | 65534 | 65534 | 65534 | 65534 | 65534 | 65534 | 65534 | 65534 | 65534 | 65534 | 65534 | 65534 | 65534 | 65534 | 65534 | 65534 | 65534 | 2100 | 7986 | 10035 | 7412
2024-04-09 00:45 | 0 | 0 | 0 | 0 | 285 | 23 | 45 | 7469 | 3001 | 10043 | 905 | 914 | 0 | 7433 | 20627 | 8523 | 0 | 20974 | 8613 | 467 | 20983 | 8590 | 857 | 65534 | 65534 | 65534 | 65534 | 65534 | 65534 | 65534 | 65534 | 65534 | 65534 | 65534 | 65534 | 65534 | 65534 | 65534 | 65534 | 65534 | 2100 | 7987 | 10034 | 7387
2024-04-09 01:00 | 0 | 0 | 0 | 0 | 318 | 26 | 62 | 7443 | 2991 | 10043 | 906 | 914 | 0 | 7421 | 20628 | 8507 | 0 | 20970 | 8609 | 477 | 20983 | 8582 | 849 | 65534 | 65534 | 65534 | 65534 | 65534 | 65534 | 65534 | 65534 | 65534 | 65534 | 65534 | 65534 | 65534 | 65534 | 65534 | 65534 | 65534 | 2100 | 7988 | 10033 | 7373
2024-04-09 01:15 | 0 | 0 | 0 | 0 | 195 | 20 | 38 | 7422 | 2949 | 10042 | 906 | 914 | 0 | 7395 | 20626 | 8494 | 0 | 20971 | 8600 | 477 | 20983 | 8580 | 849 | 65534 | 65534 | 65534 | 65534 | 65534 | 65534 | 65534 | 65534 | 65534 | 65534 | 65534 | 65534 | 65534 | 65534 | 65534 | 65534 | 65534 | 2100 | 7988 | 10032 | 7343
2024-04-09 01:30 | 0 | 0 | 0 | 0 | 193 | 24 | 51 | 7416 | 2925 | 10040 | 905 | 914 | 0 | 7377 | 20626 | 8479 | 0 | 20972 | 8593 | 467 | 20982 | 8580 | 845 | 65534 | 65534 | 65534 | 65534 | 65534 | 65534 | 65534 | 65534 | 65534 | 65534 | 65534 | 65534 | 65534 | 65534 | 65534 | 65534 | 65534 | 2100 | 7986 | 10031 | 7322
2024-04-09 01:45 | 0 | 0 | 0 | 0 | 220 | 23 | 38 | 7413 | 2911 | 10039 | 905 | 914 | 0 | 7362 | 20628 | 8465 | 0 | 20971 | 8588 | 467 | 20984 | 8580 | 845 | 65534 | 65534 | 65534 | 65534 | 65534 | 65534 | 65534 | 65534 | 65534 | 65534 | 65534 | 65534 | 65534 | 65534 | 65534 | 65534 | 65534 | 2100 | 7985 | 10029 | 7301
2024-04-09 02:00 | 0 | 0 | 0 | 0 | 149 | 24 | 44 | 7415 | 2935 | 10037 | 905 | 914 | 0 | 7371 | 20627 | 8453 | 0 | 20969 | 8580 | 447 | 20982 | 8576 | 845 | 65534 | 65534 | 65534 | 65534 | 65534 | 65534 | 65534 | 65534 | 65534 | 65534 | 65534 | 65534 | 65534 | 65534 | 65534 | 65534 | 65534 | 2100 | 7987 | 10028 | 7315
2024-04-09 02:15 | 0 | 0 | 0 | 0 | 162 | 12 | 23 | 7428 | 2955 | 10037 | 905 | 913 | 0 | 7379 | 20627 | 8438 | 0 | 20970 | 8572 | 426 | 20983 | 8570 | 849 | 65534 | 65534 | 65534 | 65534 | 65534 | 65534 | 65534 | 65534 | 65534 | 65534 | 65534 | 65534 | 65534 | 65534 | 65534 | 65534 | 65534 | 2100 | 7987 | 10027 | 7331
2024-04-09 02:30 | 0 | 0 | 0 | 0 | 237 | 22 | 53 | 7447 | 2987 | 10036 | 905 | 914 | 0 | 7395 | 20627 | 8425 | 0 | 20969 | 8567 | 437 | 20983 | 8570 | 853 | 65534 | 65534 | 65534 | 65534 | 65534 | 65534 | 65534 | 65534 | 65534 | 65534 | 65534 | 65534 | 65534 | 65534 | 65534 | 65534 | 65534 | 2100 | 7983 | 10027 | 7344
2024-04-09 02:45 | 0 | 0 | 0 | 0 | 257 | 19 | 44 | 7460 | 3034 | 10035 | 906 | 914 | 0 | 7419 | 20625 | 8414 | 0 | 20970 | 8560 | 404 | 20983 | 8570 | 845 | 65534 | 65534 | 65534 | 65534 | 65534 | 65534 | 65534 | 65534 | 65534 | 65534 | 65534 | 65534 | 65534 | 65534 | 65534 | 65534 | 65534 | 2100 | 7984 | 10026 | 7365
2024-04-09 03:00 | 0 | 0 | 0 | 0 | 155 | 27 | 40 | 7451 | 3035 | 10034 | 906 | 914 | 0 | 7419 | 20625 | 8402 | 0 | 20971 | 8551 | 380 | 20984 | 8562 | 849 | 65534 | 65534 | 65534 | 65534 | 65534 | 65534 | 65534 | 65534 | 65534 | 65534 | 65534 | 65534 | 65534 | 65534 | 65534 | 65534 | 65534 | 2100 | 7983 | 10025 | 7364
2024-04-09 03:15 | 0 | 0 | 0 | 0 | 233 | 17 | 45 | 7447 | 3019 | 10034 | 905 | 914 | 0 | 7410 | 20625 | 8391 | 0 | 20969 | 8545 | 329 | 20983 | 8560 | 845 | 65534 | 65534 | 65534 | 65534 | 65534 | 65534 | 65534 | 65534 | 65534 | 65534 | 65534 | 65534 | 65534 | 65534 | 65534 | 65534 | 65534 | 2100 | 7984 | 10025 | 7356
2024-04-09 03:30 | 0 | 0 | 0 | 0 | 225 | 46 | 67 | 7435 | 3001 | 10035 | 906 | 914 | 0 | 7398 | 20624 | 8380 | 0 | 20969 | 8539 | 355 | 20983 | 8560 | 845 | 65534 | 65534 | 65534 | 65534 | 65534 | 65534 | 65534 | 65534 | 65534 | 65534 | 65534 | 65534 | 65534 | 65534 | 65534 | 65534 | 65534 | 2100 | 7983 | 10025 | 7337
2024-04-09 03:45 | 0 | 0 | 0 | 0 | 240 | 36 | 70 | 7443 | 3001 | 10035 | 906 | 914 | 0 | 7397 | 20623 | 8371 | 0 | 20969 | 8530 | 342 | 20983 | 8554 | 845 | 65534 | 65534 | 65534 | 65534 | 65534 | 65534 | 65534 | 65534 | 65534 | 65534 | 65534 | 65534 | 65534 | 65534 | 65534 | 65534 | 65534 | 2100 | 7982 | 10025 | 7341
2024-04-09 04:00 | 0 | 0 | 0 | 0 | 152 | 31 | 51 | 7425 | 2989 | 10035 | 906 | 914 | 0 | 7390 | 20625 | 8361 | 0 | 20967 | 8525 | 329 | 20985 | 8550 | 845 | 65534 | 65534 | 65534 | 65534 | 65534 | 65534 | 65534 | 65534 | 65534 | 65534 | 65534 | 65534 | 65534 | 65534 | 65534 | 65534 | 65534 | 2100 | 7980 | 10026 | 7339
2024-04-09 04:15 | 0 | 0 | 0 | 0 | 169 | 50 | 82 | 7410 | 2985 | 10036 | 905 | 914 | 0 | 7387 | 20625 | 8351 | 0 | 20969 | 8519 | 355 | 20984 | 8550 | 845 | 65534 | 65534 | 65534 | 65534 | 65534 | 65534 | 65534 | 65534 | 65534 | 65534 | 65534 | 65534 | 65534 | 65534 | 65534 | 65534 | 65534 | 2100 | 7981 | 10027 | 7330
2024-04-09 04:30 | 0 | 0 | 0 | 0 | 168 | 47 | 80 | 7397 | 2961 | 10036 | 906 | 914 | 0 | 7375 | 20627 | 8340 | 0 | 20968 | 8510 | 329 | 20984 | 8543 | 845 | 65534 | 65534 | 65534 | 65534 | 65534 | 65534 | 65534 | 65534 | 65534 | 65534 | 65534 | 65534 | 65534 | 65534 | 65534 | 65534 | 65534 | 2100 | 7982 | 10027 | 7315
2024-04-09 04:45 | 0 | 0 | 0 | 0 | 161 | 27 | 49 | 7383 | 2925 | 10037 | 905 | 914 | 0 | 7355 | 20626 | 8331 | 0 | 20967 | 8504 | 342 | 20984 | 8540 | 845 | 65534 | 65534 | 65534 | 65534 | 65534 | 65534 | 65534 | 65534 | 65534 | 65534 | 65534 | 65534 | 65534 | 65534 | 65534 | 65534 | 65534 | 2100 | 7975 | 10028 | 7309
2024-04-09 05:00 | 0 | 0 | 0 | 0 | 161 | 31 | 47 | 7372 | 2912 | 10038 | 906 | 914 | 0 | 7347 | 20627 | 8321 | 0 | 20969 | 8499 | 380 | 20985 | 8540 | 845 | 65534 | 65534 | 65534 | 65534 | 65534 | 65534 | 65534 | 65534 | 65534 | 65534 | 65534 | 65534 | 65534 | 65534 | 65534 | 65534 | 65534 | 2100 | 7975 | 10029 | 7298
2024-04-09 05:15 | 0 | 0 | 0 | 0 | 154 | 38 | 64 | 7371 | 2891 | 10040 | 906 | 914 | 0 | 7335 | 20627 | 8311 | 0 | 20970 | 8490 | 355 | 20985 | 8531 | 845 | 65534 | 65534 | 65534 | 65534 | 65534 | 65534 | 65534 | 65534 | 65534 | 65534 | 65534 | 65534 | 65534 | 65534 | 65534 | 65534 | 65534 | 2100 | 7974 | 10030 | 7285
2024-04-09 05:30 | 0 | 0 | 0 | 0 | 185 | 49 | 73 | 7365 | 2886 | 10041 | 906 | 914 | 0 | 7332 | 20627 | 8302 | 0 | 20968 | 8485 | 368 | 20982 | 8530 | 845 | 65534 | 65534 | 65534 | 65534 | 65534 | 65534 | 65534 | 65534 | 65534 | 65534 | 65534 | 65534 | 65534 | 65534 | 65534 | 65534 | 65534 | 2100 | 7972 | 10032 | 7273
2024-04-09 05:45 | 0 | 0 | 0 | 0 | 182 | 47 | 82 | 7361 | 2877 | 10042 | 905 | 914 | 0 | 7326 | 20627 | 8293 | 0 | 20968 | 8480 | 368 | 20983 | 8529 | 845 | 65534 | 65534 | 65534 | 65534 | 65534 | 65534 | 65534 | 65534 | 65534 | 65534 | 65534 | 65534 | 65534 | 65534 | 65534 | 65534 | 65534 | 2100 | 7968 | 10033 | 7271
2024-04-09 06:00 | 4 | 0 | 0 | 0 | 163 | 56 | 81 | 7354 | 2867 | 10042 | 906 | 914 | 0 | 7322 | 20626 | 8284 | 0 | 20964 | 8471 | 342 | 20983 | 8520 | 845 | 65534 | 65534 | 65534 | 65534 | 65534 | 65534 | 65534 | 65534 | 65534 | 65534 | 65534 | 65534 | 65534 | 65534 | 65534 | 65534 | 65534 | 2100 | 7972 | 10033 | 7261
2024-04-09 06:15 | 87 | 0 | 0 | 0 | 146 | 33 | 54 | 7337 | 2852 | 10044 | 906 | 914 | 0 | 7313 | 20627 | 8276 | 0 | 20968 | 8466 | 368 | 20985 | 8520 | 845 | 65534 | 65534 | 65534 | 65534 | 65534 | 65534 | 65534 | 65534 | 65534 | 65534 | 65534 | 65534 | 65534 | 65534 | 65534 | 65534 | 65534 | 2100 | 7969 | 10035 | 7253
2024-04-09 06:30 | 357 | 0 | 0 | 0 | 65 | 15 | 35 | 7363 | 2875 | 10046 | 905 | 914 | 0 | 7325 | 20628 | 8267 | 0 | 20965 | 8460 | 315 | 20984 | 8517 | 845 | 65534 | 65534 | 65534 | 65534 | 65534 | 65534 | 65534 | 65534 | 65534 | 65534 | 65534 | 65534 | 65534 | 65534 | 65534 | 65534 | 65534 | 2100 | 7968 | 10037 | 7269
2024-04-09 06:45 | 657 | 0 | 0 | 0 | 215 | 33 | 61 | 7404 | 2961 | 10046 | 905 | 914 | 0 | 7374 | 20628 | 8258 | 0 | 20966 | 8452 | 380 | 20984 | 8510 | 845 | 65534 | 65534 | 65534 | 65534 | 65534 | 65534 | 65534 | 65534 | 65534 | 65534 | 65534 | 65534 | 65534 | 65534 | 65534 | 65534 | 65534 | 2100 | 7963 | 10038 | 7320
2024-04-09 07:00 | 865 | 8 | 0 | 0 | 195 | 41 | 71 | 7454 | 3073 | 10048 | 906 | 915 | 240 | 7444 | 20627 | 8249 | 0 | 20966 | 8448 | 342 | 20986 | 8510 | 845 | 65534 | 65534 | 65534 | 65534 | 65534 | 65534 | 65534 | 65534 | 65534 | 65534 | 65534 | 65534 | 65534 | 65534 | 65534 | 65534 | 65534 | 2100 | 7963 | 10040 | 7386
2024-04-09 07:15 | 1176 | 0 | 0 | 0 | 172 | 63 | 87 | 7515 | 3189 | 10050 | 906 | 914 | 0 | 7518 | 20630 | 8240 | 0 | 20965 | 8440 | 329 | 20984 | 8502 | 845 | 65534 | 65534 | 65534 | 65534 | 65534 | 65534 | 65534 | 65534 | 65534 | 65534 | 65534 | 65534 | 65534 | 65534 | 65534 | 65534 | 65534 | 2100 | 7966 | 10042 | 7454
2024-04-09 07:30 | 2375 | 0 | 0 | 0 | 157 | 71 | 122 | 7594 | 3343 | 10050 | 907 | 914 | 0 | 7647 | 20628 | 8233 | 0 | 20966 | 8434 | 342 | 20984 | 8500 | 845 | 65534 | 65534 | 65534 | 65534 | 65534 | 65534 | 65534 | 65534 | 65534 | 65534 | 65534 | 65534 | 65534 | 65534 | 65534 | 65534 | 65534 | 2100 | 7966 | 10045 | 7525
2024-04-09 07:45 | 2864 | 0 | 0 | 0 | 161 | 65 | 162 | 7718 | 3587 | 10050 | 907 | 915 | 0 | 7836 | 20627 | 8230 | 0 | 20966 | 8430 | 301 | 20983 | 8498 | 845 | 65534 | 65534 | 65534 | 65534 | 65534 | 65534 | 65534 | 65534 | 65534 | 65534 | 65534 | 65534 | 65534 | 65534 | 65534 | 65534 | 65534 | 2100 | 7971 | 10046 | 7642
2024-04-09 08:00 | 3233 | 0 | 0 | 0 | 104 | 83 | 199 | 7832 | 3657 | 10051 | 908 | 914 | 0 | 8009 | 20628 | 8225 | 0 | 20967 | 8421 | 286 | 20983 | 8490 | 845 | 65534 | 65534 | 65534 | 65534 | 65534 | 65534 | 65534 | 65534 | 65534 | 65534 | 65534 | 65534 | 65534 | 65534 | 65534 | 65534 | 65534 | 2100 | 7980 | 10048 | 7786
2024-04-09 08:15 | 3675 | 0 | 0 | 0 | 101 | 132 | 330 | 7927 | 3486 | 10053 | 909 | 914 | 0 | 8133 | 20631 | 8221 | 0 | 20966 | 8419 | 315 | 20985 | 8490 | 845 | 65534 | 65534 | 65534 | 65534 | 65534 | 65534 | 65534 | 65534 | 65534 | 65534 | 65534 | 65534 | 65534 | 65534 | 65534 | 65534 | 65534 | 2100 | 7991 | 10049 | 7925
2024-04-09 08:30 | 4361 | 0 | 0 | 0 | 94 | 159 | 294 | 7998 | 3383 | 10054 | 909 | 914 | 0 | 8239 | 20628 | 8230 | 0 | 20964 | 8410 | 301 | 20986 | 8485 | 845 | 65534 | 65534 | 65534 | 65534 | 65534 | 65534 | 65534 | 65534 | 65534 | 65534 | 65534 | 65534 | 65534 | 65534 | 65534 | 65534 | 65534 | 2100 | 7998 | 10051 | 8057
2024-04-09 08:45 | 4820 | 0 | 0 | 0 | 76 | 175 | 495 | 8067 | 3273 | 10056 | 908 | 915 | 0 | 8323 | 20627 | 8233 | 0 | 20968 | 8409 | 329 | 20985 | 8480 | 841 | 65534 | 65534 | 65534 | 65534 | 65534 | 65534 | 65534 | 65534 | 65534 | 65534 | 65534 | 65534 | 65534 | 65534 | 65534 | 65534 | 65534 | 2100 | 8007 | 10053 | 8173
2024-04-09 09:00 | 5401 | 0 | 0 | 0 | 85 | 208 | 595 | 8092 | 3179 | 10057 | 909 | 914 | 0 | 8383 | 20628 | 8245 | 0 | 20965 | 8400 | 301 | 20987 | 8480 | 845 | 65534 | 65534 | 65534 | 65534 | 65534 | 65534 | 65534 | 65534 | 65534 | 65534 | 65534 | 65534 | 65534 | 65534 | 65534 | 65534 | 65534 | 2100 | 8018 | 10053 | 8255
2024-04-09 09:15 | 5787 | 0 | 0 | 0 | 90 | 208 | 466 | 8150 | 3092 | 10058 | 909 | 915 | 0 | 8439 | 20628 | 8259 | 0 | 20964 | 8400 | 301 | 20982 | 8471 | 845 | 65534 | 65534 | 65534 | 65534 | 65534 | 65534 | 65534 | 65534 | 65534 | 65534 | 65534 | 65534 | 65534 | 65534 | 65534 | 65534 | 65534 | 2100 | 8032 | 10054 | 8333
2024-04-09 09:30 | 6192 | 0 | 0 | 0 | 91 | 218 | 511 | 8180 | 2995 | 10059 | 909 | 914 | 0 | 8487 | 20627 | 8275 | 0 | 20966 | 8396 | 301 | 20985 | 8470 | 841 | 65534 | 65534 | 65534 | 65534 | 65534 | 65534 | 65534 | 65534 | 65534 | 65534 | 65534 | 65534 | 65534 | 65534 | 65534 | 65534 | 65534 | 2100 | 8039 | 10055 | 8398
2024-04-09 09:45 | 6387 | 0 | 0 | 0 | 99 | 212 | 522 | 8201 | 3001 | 10060 | 908 | 914 | 0 | 8516 | 20629 | 8296 | 0 | 20967 | 8390 | 301 | 20986 | 8467 | 845 | 65534 | 65534 | 65534 | 65534 | 65534 | 65534 | 65534 | 65534 | 65534 | 65534 | 65534 | 65534 | 65534 | 65534 | 65534 | 65534 | 65534 | 2100 | 8050 | 10056 | 8454
2024-04-09 10:00 | 7252 | 0 | 0 | 0 | 100 | 208 | 427 | 8224 | 3055 | 10059 | 909 | 912 | 0 | 8545 | 20630 | 8319 | 0 | 20965 | 8390 | 301 | 20984 | 8460 | 845 | 65534 | 65534 | 65534 | 65534 | 65534 | 65534 | 65534 | 65534 | 65534 | 65534 | 65534 | 65534 | 65534 | 65534 | 65534 | 65534 | 65534 | 2100 | 8064 | 10054 | 8494
2024-04-09 10:15 | 7931 | 0 | 0 | 0 | 96 | 208 | 567 | 8247 | 3029 | 10058 | 910 | 913 | 0 | 8575 | 20630 | 8344 | 0 | 20965 | 8390 | 301 | 20987 | 8460 | 845 | 65534 | 65534 | 65534 | 65534 | 65534 | 65534 | 65534 | 65534 | 65534 | 65534 | 65534 | 65534 | 65534 | 65534 | 65534 | 65534 | 65534 | 2100 | 8074 | 10053 | 8543
2024-04-09 10:30 | 8565 | 0 | 0 | 0 | 86 | 280 | 541 | 8282 | 2902 | 10057 | 915 | 915 | 0 | 8602 | 20630 | 8372 | 0 | 20966 | 8390 | 315 | 20988 | 8457 | 845 | 65534 | 65534 | 65534 | 65534 | 65534 | 65534 | 65534 | 65534 | 65534 | 65534 | 65534 | 65534 | 65534 | 65534 | 65534 | 65534 | 65534 | 2100 | 8089 | 10052 | 8581
2024-04-09 10:45 | 8797 | 0 | 0 | 0 | 90 | 244 | 666 | 8327 | 2925 | 10056 | 910 | 914 | 0 | 8623 | 20634 | 8403 | 0 | 20969 | 8390 | 301 | 20987 | 8450 | 845 | 65534 | 65534 | 65534 | 65534 | 65534 | 65534 | 65534 | 65534 | 65534 | 65534 | 65534 | 65534 | 65534 | 65534 | 65534 | 65534 | 65534 | 2100 | 8104 | 10051 | 8618

## Raw Data Config 5 (hidden)
z6-22839 | Port 1 | Port 1 | Port 1 | Port 2 | Port 2 | Port 2 | Port 3 | Port 3 | Port 3 | Port 4 | Port 4 | Port 4 | Port 5 | Port 5 | Port 5 | Port 6 | Port 6 | Port 6 | Port 6 | Port 6 | Port 6 | Port 6 | Port 6 | Port 6 | Port 6 | Port 6 | Port 6 | Port 6 | Port 6 | Port 7 | Port 7 | Port 8 | Port 8
Records: 9 | TEROS 12 | TEROS 12 | TEROS 12 | TEROS 12 | TEROS 12 | TEROS 12 | TEROS 12 | TEROS 12 | TEROS 12 | TEROS 12 | TEROS 12 | TEROS 12 | TEROS 12 | TEROS 12 | TEROS 12 | ATMOS 41 | ATMOS 41 | ATMOS 41 | ATMOS 41 | ATMOS 41 | ATMOS 41 | ATMOS 41 | ATMOS 41 | ATMOS 41 | ATMOS 41 | ATMOS 41 | ATMOS 41 | ATMOS 41 | ATMOS 41 | Battery | Battery | Barometer | Barometer
Timestamp | m³/m³ Water Content | °C Soil Temperature | mS/cm Bulk EC | m³/m³ Water Content | °C Soil Temperature | mS/cm Bulk EC | m³/m³ Water Content | °C Soil Temperature | mS/cm Bulk EC | m³/m³ Water Content | °C Soil Temperature | mS/cm Bulk EC | m³/m³ Water Content | °C Soil Temperature | mS/cm Bulk EC | W/m² Solar Radiation | mm Precipitation | Lightning Activity | km Lightning Distance | ° Wind Direction | m/s Wind Speed | m/s Gust Speed | °C Air Temperature | RH Relative Humidity | kPa Atmospheric Pressure | ° X-axis Level | ° Y-axis Level | mm/h Max Precip Rate | °C RH Sensor Temp | % Battery Percent | mV Battery Voltage | kPa Reference Pressure | °C Logger Temperature
2024-02-27 13:00 | 18240 | 8197 | 0 | 65534 | 65534 | 65534 | 65534 | 65534 | 65534 | 65534 | 65534 | 65534 | 65534 | 65534 | 65534 | 65534 | 65534 | 65534 | 65534 | 65534 | 65534 | 65534 | 65534 | 65534 | 65534 | 65534 | 65534 | 65534 | 65534 | 2100 | 7902 | 10057 | 8241
2024-02-27 13:15 | 18291 | 8175 | 0 | 65534 | 65534 | 65534 | 65534 | 65534 | 65534 | 65534 | 65534 | 65534 | 65534 | 65534 | 65534 | 65534 | 65534 | 65534 | 65534 | 65534 | 65534 | 65534 | 65534 | 65534 | 65534 | 65534 | 65534 | 65534 | 65534 | 2100 | 7951 | 10057 | 8235
2024-02-27 13:30 | 18265 | 8166 | 0 | 65534 | 65534 | 65534 | 65534 | 65534 | 65534 | 65534 | 65534 | 65534 | 65534 | 65534 | 65534 | 65534 | 65534 | 65534 | 65534 | 65534 | 65534 | 65534 | 65534 | 65534 | 65534 | 65534 | 65534 | 65534 | 65534 | 2100 | 7925 | 10055 | 8227
2024-02-27 13:45 | 18263 | 8170 | 0 | 65534 | 65534 | 65534 | 65534 | 65534 | 65534 | 65534 | 65534 | 65534 | 65534 | 65534 | 65534 | 65534 | 65534 | 65534 | 65534 | 65534 | 65534 | 65534 | 65534 | 65534 | 65534 | 65534 | 65534 | 65534 | 65534 | 2100 | 7924 | 10053 | 8195
2024-02-27 14:00 | 65534 | 65534 | 65534 | 65534 | 65534 | 65534 | 65534 | 65534 | 65534 | 65534 | 65534 | 65534 | 65534 | 65534 | 65534 | 65534 | 65534 | 65534 | 65534 | 65534 | 65534 | 65534 | 65534 | 65534 | 65534 | 65534 | 65534 | 65534 | 65534 | 2100 | 7920 | 10051 | 8180
2024-02-27 14:15 | 65534 | 65534 | 65534 | 65534 | 65534 | 65534 | 65534 | 65534 | 65534 | 65534 | 65534 | 65534 | 65534 | 65534 | 65534 | 65534 | 65534 | 65534 | 65534 | 65534 | 65534 | 65534 | 65534 | 65534 | 65534 | 65534 | 65534 | 65534 | 65534 | 2100 | 7912 | 10049 | 8184
2024-02-27 14:30 | 65534 | 65534 | 65534 | 65534 | 65534 | 65534 | 65534 | 65534 | 65534 | 65534 | 65534 | 65534 | 65534 | 65534 | 65534 | 65534 | 65534 | 65534 | 65534 | 65534 | 65534 | 65534 | 65534 | 65534 | 65534 | 65534 | 65534 | 65534 | 65534 | 2100 | 7906 | 10047 | 8188
2024-02-27 14:45 | 65534 | 65534 | 65534 | 65534 | 65534 | 65534 | 65534 | 65534 | 65534 | 65534 | 65534 | 65534 | 65534 | 65534 | 65534 | 65534 | 65534 | 65534 | 65534 | 65534 | 65534 | 65534 | 65534 | 65534 | 65534 | 65534 | 65534 | 65534 | 65534 | 2100 | 7903 | 10046 | 8192
2024-02-27 15:00 | 18296 | 8238 | 0 | 18354 | 8240 | 0 | 65534 | 65534 | 65534 | 65534 | 65534 | 65534 | 65534 | 65534 | 65534 | 65534 | 65534 | 65534 | 65534 | 65534 | 65534 | 65534 | 65534 | 65534 | 65534 | 65534 | 65534 | 65534 | 65534 | 2100 | 7886 | 10043 | 8235

## Raw Data Config 4 (hidden)
z6-22839 | Port 1 | Port 1 | Port 1 | Port 1 | Port 1 | Port 1 | Port 1 | Port 1 | Port 1 | Port 1 | Port 1 | Port 1 | Port 1 | Port 1 | Port 2 | Port 2 | Port 2 | Port 3 | Port 3 | Port 3 | Port 4 | Port 4 | Port 4 | Port 5 | Port 5 | Port 5 | Port 6 | Port 6 | Port 6 | Port 6 | Port 6 | Port 6 | Port 6 | Port 6 | Port 6 | Port 6 | Port 6 | Port 6 | Port 6 | Port 6 | Port 7 | Port 7 | Port 8 | Port 8
Records: 7 | ATMOS 41 | ATMOS 41 | ATMOS 41 | ATMOS 41 | ATMOS 41 | ATMOS 41 | ATMOS 41 | ATMOS 41 | ATMOS 41 | ATMOS 41 | ATMOS 41 | ATMOS 41 | ATMOS 41 | ATMOS 41 | TEROS 12 | TEROS 12 | TEROS 12 | TEROS 12 | TEROS 12 | TEROS 12 | TEROS 12 | TEROS 12 | TEROS 12 | TEROS 12 | TEROS 12 | TEROS 12 | ATMOS 41 | ATMOS 41 | ATMOS 41 | ATMOS 41 | ATMOS 41 | ATMOS 41 | ATMOS 41 | ATMOS 41 | ATMOS 41 | ATMOS 41 | ATMOS 41 | ATMOS 41 | ATMOS 41 | ATMOS 41 | Battery | Battery | Barometer | Barometer
Timestamp | W/m² Solar Radiation | mm Precipitation | Lightning Activity | km Lightning Distance | ° Wind Direction | m/s Wind Speed | m/s Gust Speed | °C Air Temperature | RH Relative Humidity | kPa Atmospheric Pressure | ° X-axis Level | ° Y-axis Level | mm/h Max Precip Rate | °C RH Sensor Temp | m³/m³ Water Content | °C Soil Temperature | mS/cm Bulk EC | m³/m³ Water Content | °C Soil Temperature | mS/cm Bulk EC | m³/m³ Water Content | °C Soil Temperature | mS/cm Bulk EC | m³/m³ Water Content | °C Soil Temperature | mS/cm Bulk EC | W/m² Solar Radiation | mm Precipitation | Lightning Activity | km Lightning Distance | ° Wind Direction | m/s Wind Speed | m/s Gust Speed | °C Air Temperature | RH Relative Humidity | kPa Atmospheric Pressure | ° X-axis Level | ° Y-axis Level | mm/h Max Precip Rate | °C RH Sensor Temp | % Battery Percent | mV Battery Voltage | kPa Reference Pressure | °C Logger Temperature
2024-02-27 11:00 | 257 | 0 | 0 | 0 | 223 | 32 | 84 | 8082 | 2637 | 10081 | 0 | 1800 | 0 | 8068 | 18241 | 8087 | 0 | 18292 | 8085 | 0 | 18339 | 8088 | 0 | 18225 | 8075 | 0 | 65534 | 65534 | 65534 | 65534 | 65534 | 65534 | 65534 | 65534 | 65534 | 65534 | 65534 | 65534 | 65534 | 65534 | 2079 | 7631 | 10071 | 8128
2024-02-27 11:15 | 196 | 0 | 0 | 0 | 202 | 31 | 29 | 8101 | 2642 | 10079 | 1172 | 1193 | 0 | 8097 | 18293 | 8105 | 0 | 18313 | 8101 | 0 | 18376 | 8124 | 0 | 18200 | 8089 | 0 | 65534 | 65534 | 65534 | 65534 | 65534 | 65534 | 65534 | 65534 | 65534 | 65534 | 65534 | 65534 | 65534 | 65534 | 2088 | 7703 | 10069 | 8185
2024-02-27 11:30 | 251 | 0 | 0 | 0 | 201 | 29 | 40 | 8136 | 2615 | 10077 | 1800 | 1800 | 0 | 8141 | 18299 | 8127 | 0 | 18310 | 8121 | 0 | 18394 | 8170 | 0 | 18188 | 8098 | 0 | 65534 | 65534 | 65534 | 65534 | 65534 | 65534 | 65534 | 65534 | 65534 | 65534 | 65534 | 65534 | 65534 | 65534 | 2098 | 7791 | 10067 | 8223
2024-02-27 11:45 | 235 | 0 | 0 | 0 | 201 | 28 | 42 | 8165 | 2606 | 10075 | 1800 | 1800 | 0 | 8169 | 18299 | 8148 | 0 | 18312 | 8144 | 0 | 18392 | 8207 | 0 | 18187 | 8107 | 0 | 65534 | 65534 | 65534 | 65534 | 65534 | 65534 | 65534 | 65534 | 65534 | 65534 | 65534 | 65534 | 65534 | 65534 | 2100 | 7822 | 10065 | 8247
2024-02-27 12:00 | 145 | 0 | 0 | 0 | 201 | 28 | 35 | 8173 | 2619 | 10074 | 1800 | 1800 | 0 | 8191 | 18299 | 8168 | 0 | 18311 | 8167 | 0 | 18385 | 8228 | 0 | 18199 | 8132 | 0 | 65534 | 65534 | 65534 | 65534 | 65534 | 65534 | 65534 | 65534 | 65534 | 65534 | 65534 | 65534 | 65534 | 65534 | 2100 | 7827 | 10064 | 8251
2024-02-27 12:30 | 65534 | 65534 | 65534 | 65534 | 65534 | 65534 | 65534 | 65534 | 65534 | 65534 | 65534 | 65534 | 65534 | 65534 | 65534 | 65534 | 65534 | 65534 | 65534 | 65534 | 65534 | 65534 | 65534 | 65534 | 65534 | 65534 | 65534 | 65534 | 65534 | 65534 | 65534 | 65534 | 65534 | 65534 | 65534 | 65534 | 65534 | 65534 | 65534 | 65534 | 2100 | 7839 | 10060 | 8228
2024-02-27 12:45 | 65534 | 65534 | 65534 | 65534 | 65534 | 65534 | 65534 | 65534 | 65534 | 65534 | 65534 | 65534 | 65534 | 65534 | 65534 | 65534 | 65534 | 65534 | 65534 | 65534 | 65534 | 65534 | 65534 | 65534 | 65534 | 65534 | 65534 | 65534 | 65534 | 65534 | 65534 | 65534 | 65534 | 65534 | 65534 | 65534 | 65534 | 65534 | 65534 | 65534 | 2100 | 7864 | 10058 | 8245

## Raw Data Config 3 (hidden)
z6-22839 | Port 1 | Port 1 | Port 1 | Port 1 | Port 1 | Port 1 | Port 1 | Port 1 | Port 1 | Port 1 | Port 1 | Port 1 | Port 1 | Port 1 | Port 2 | Port 2 | Port 2 | Port 3 | Port 3 | Port 4 | Port 4 | Port 6 | Port 6 | Port 6 | Port 6 | Port 6 | Port 6 | Port 6 | Port 6 | Port 6 | Port 6 | Port 6 | Port 6 | Port 6 | Port 6 | Port 7 | Port 7 | Port 8 | Port 8
Records: 1 | ATMOS 41 | ATMOS 41 | ATMOS 41 | ATMOS 41 | ATMOS 41 | ATMOS 41 | ATMOS 41 | ATMOS 41 | ATMOS 41 | ATMOS 41 | ATMOS 41 | ATMOS 41 | ATMOS 41 | ATMOS 41 | HYDROS 21 | HYDROS 21 | HYDROS 21 | TEROS 21 | TEROS 21 | TEROS 21 | TEROS 21 | ATMOS 41 | ATMOS 41 | ATMOS 41 | ATMOS 41 | ATMOS 41 | ATMOS 41 | ATMOS 41 | ATMOS 41 | ATMOS 41 | ATMOS 41 | ATMOS 41 | ATMOS 41 | ATMOS 41 | ATMOS 41 | Battery | Battery | Barometer | Barometer
Timestamp | W/m² Solar Radiation | mm Precipitation | Lightning Activity | km Lightning Distance | ° Wind Direction | m/s Wind Speed | m/s Gust Speed | °C Air Temperature | RH Relative Humidity | kPa Atmospheric Pressure | ° X-axis Level | ° Y-axis Level | mm/h Max Precip Rate | °C RH Sensor Temp | mm Water Level | °C Water Temperature | mS/cm EC | kPa Matric Potential | °C Soil Temperature | kPa Matric Potential | °C Soil Temperature | W/m² Solar Radiation | mm Precipitation | Lightning Activity | km Lightning Distance | ° Wind Direction | m/s Wind Speed | m/s Gust Speed | °C Air Temperature | RH Relative Humidity | kPa Atmospheric Pressure | ° X-axis Level | ° Y-axis Level | mm/h Max Precip Rate | °C RH Sensor Temp | % Battery Percent | mV Battery Voltage | kPa Reference Pressure | °C Logger Temperature
2023-11-15 02:15 | 10 | 0 | 0 | 0 | 108 | 8 | 15 | 7472 | 714 | 9956 | 892 | 916 | 0 | 7492 | 38 | 7510 | 342 | 55094 | 7480 | 55437 | 7460 | 65534 | 65534 | 65534 | 65534 | 65534 | 65534 | 65534 | 65534 | 65534 | 65534 | 65534 | 65534 | 65534 | 65534 | 2086 | 7688 | 9947 | 7495

## Raw Data Config 2 (hidden)
z6-22839 | Port 6 | Port 6 | Port 6 | Port 6 | Port 6 | Port 6 | Port 6 | Port 6 | Port 6 | Port 6 | Port 6 | Port 6 | Port 6 | Port 6 | Port 7 | Port 7 | Port 8 | Port 8
Records: 88 | ATMOS 41 | ATMOS 41 | ATMOS 41 | ATMOS 41 | ATMOS 41 | ATMOS 41 | ATMOS 41 | ATMOS 41 | ATMOS 41 | ATMOS 41 | ATMOS 41 | ATMOS 41 | ATMOS 41 | ATMOS 41 | Battery | Battery | Barometer | Barometer
Timestamp | W/m² Solar Radiation | mm Precipitation | Lightning Activity | km Lightning Distance | ° Wind Direction | m/s Wind Speed | m/s Gust Speed | °C Air Temperature | RH Relative Humidity | kPa Atmospheric Pressure | ° X-axis Level | ° Y-axis Level | mm/h Max Precip Rate | °C RH Sensor Temp | % Battery Percent | mV Battery Voltage | kPa Reference Pressure | °C Logger Temperature
2023-06-28 05:00 | 40 | 0 | 0 | 0 | 212 | 10 | 18 | 7333 | 1502 | 9842 | 912 | 919 | 0 | 7333 | 2085 | 7676 | 9832 | 7365
2023-06-28 05:15 | 40 | 0 | 0 | 0 | 209 | 11 | 14 | 7340 | 1499 | 9844 | 912 | 919 | 0 | 7342 | 2085 | 7681 | 9834 | 7381
2023-06-28 05:30 | 40 | 0 | 0 | 0 | 201 | 10 | 16 | 7341 | 1493 | 9845 | 912 | 919 | 0 | 7348 | 2085 | 7681 | 9835 | 7368
2023-06-28 05:45 | 12 | 0 | 0 | 0 | 198 | 10 | 14 | 7348 | 1489 | 9844 | 911 | 920 | 0 | 7348 | 2085 | 7681 | 9834 | 7361
2023-06-28 06:00 | 0 | 0 | 0 | 0 | 185 | 9 | 10 | 7363 | 1495 | 9841 | 912 | 919 | 0 | 7355 | 2085 | 7681 | 9831 | 7362
2023-06-28 06:15 | 0 | 0 | 0 | 0 | 169 | 10 | 12 | 7373 | 1497 | 9840 | 912 | 919 | 0 | 7366 | 2085 | 7679 | 9830 | 7366
2023-06-28 06:30 | 0 | 0 | 0 | 0 | 161 | 12 | 12 | 7385 | 1493 | 9836 | 912 | 919 | 0 | 7376 | 2085 | 7680 | 9826 | 7369
2023-06-28 06:45 | 0 | 0 | 0 | 0 | 156 | 12 | 13 | 7392 | 1487 | 9835 | 911 | 919 | 0 | 7385 | 2085 | 7681 | 9825 | 7372
2023-06-28 07:00 | 0 | 0 | 0 | 0 | 154 | 12 | 13 | 7400 | 1487 | 9837 | 911 | 920 | 0 | 7391 | 2085 | 7680 | 9827 | 7375
2023-06-28 07:15 | 0 | 0 | 0 | 0 | 151 | 12 | 13 | 7409 | 1490 | 9843 | 912 | 919 | 0 | 7399 | 2085 | 7678 | 9833 | 7379
2023-06-28 07:30 | 0 | 0 | 0 | 0 | 151 | 13 | 13 | 7411 | 1488 | 9847 | 912 | 919 | 0 | 7404 | 2085 | 7679 | 9837 | 7383
2023-06-28 07:45 | 0 | 0 | 0 | 0 | 151 | 13 | 13 | 7420 | 1489 | 9846 | 912 | 919 | 0 | 7407 | 2085 | 7679 | 9836 | 7385
2023-06-28 08:00 | 0 | 0 | 0 | 0 | 153 | 12 | 13 | 7420 | 1489 | 9844 | 912 | 919 | 0 | 7412 | 2085 | 7677 | 9834 | 7388
2023-06-28 08:15 | 0 | 0 | 0 | 0 | 155 | 12 | 13 | 7429 | 1492 | 9845 | 911 | 919 | 0 | 7419 | 2085 | 7678 | 9835 | 7390
2023-06-28 08:30 | 0 | 0 | 0 | 0 | 157 | 13 | 13 | 7430 | 1498 | 9847 | 912 | 919 | 0 | 7424 | 2085 | 7677 | 9837 | 7393
2023-06-28 08:45 | 0 | 0 | 0 | 0 | 160 | 13 | 13 | 7430 | 1502 | 9849 | 912 | 919 | 0 | 7427 | 2085 | 7678 | 9839 | 7396
2023-06-28 09:00 | 0 | 0 | 0 | 0 | 164 | 12 | 13 | 7439 | 1513 | 9849 | 912 | 919 | 0 | 7427 | 2085 | 7678 | 9839 | 7399
2023-06-28 09:15 | 0 | 0 | 0 | 0 | 168 | 11 | 12 | 7440 | 1523 | 9850 | 911 | 919 | 0 | 7433 | 2085 | 7678 | 9840 | 7402
2023-06-28 09:30 | 0 | 0 | 0 | 0 | 174 | 11 | 12 | 7440 | 1535 | 9852 | 912 | 919 | 0 | 7437 | 2085 | 7678 | 9842 | 7405
2023-06-28 09:45 | 0 | 0 | 0 | 0 | 180 | 11 | 12 | 7449 | 1544 | 9855 | 912 | 919 | 0 | 7437 | 2085 | 7677 | 9845 | 7408
2023-06-28 10:00 | 0 | 0 | 0 | 0 | 185 | 11 | 12 | 7450 | 1552 | 9858 | 912 | 919 | 0 | 7441 | 2085 | 7677 | 9848 | 7411
2023-06-28 10:15 | 0 | 0 | 0 | 0 | 187 | 12 | 12 | 7450 | 1559 | 9859 | 912 | 919 | 0 | 7444 | 2085 | 7675 | 9849 | 7414
2023-06-28 10:30 | 0 | 0 | 0 | 0 | 191 | 12 | 13 | 7451 | 1567 | 9858 | 912 | 919 | 0 | 7449 | 2085 | 7675 | 9848 | 7417
2023-06-28 10:45 | 19 | 0 | 0 | 0 | 192 | 12 | 13 | 7456 | 1568 | 9855 | 912 | 919 | 0 | 7451 | 2082 | 7649 | 9845 | 7438
2023-06-28 11:00 | 25 | 0 | 0 | 0 | 172 | 12 | 16 | 7437 | 1569 | 9856 | 912 | 919 | 0 | 7449 | 2083 | 7661 | 9846 | 7435
2023-06-28 11:15 | 0 | 0 | 0 | 0 | 185 | 11 | 12 | 7450 | 1566 | 9857 | 912 | 919 | 0 | 7439 | 2083 | 7659 | 9847 | 7421
2023-06-28 11:30 | 0 | 0 | 0 | 0 | 186 | 12 | 12 | 7450 | 1568 | 9857 | 913 | 919 | 0 | 7441 | 2083 | 7658 | 9847 | 7419
2023-06-28 11:45 | 0 | 0 | 0 | 0 | 190 | 12 | 12 | 7450 | 1573 | 9857 | 912 | 920 | 0 | 7443 | 2083 | 7661 | 9847 | 7420
2023-06-28 12:00 | 0 | 0 | 0 | 0 | 193 | 12 | 13 | 7451 | 1577 | 9853 | 911 | 920 | 0 | 7447 | 2083 | 7661 | 9843 | 7422
2023-06-28 12:15 | 0 | 0 | 0 | 0 | 196 | 12 | 13 | 7460 | 1579 | 9851 | 912 | 919 | 0 | 7449 | 2083 | 7659 | 9842 | 7424
2023-06-28 12:30 | 0 | 0 | 0 | 0 | 198 | 13 | 13 | 7460 | 1585 | 9850 | 912 | 918 | 0 | 7457 | 2082 | 7657 | 9840 | 7427
2023-06-28 12:45 | 0 | 0 | 0 | 0 | 198 | 13 | 13 | 7463 | 1588 | 9850 | 912 | 919 | 0 | 7460 | 2083 | 7659 | 9840 | 7429
2023-06-28 13:00 | 0 | 0 | 0 | 0 | 198 | 13 | 13 | 7470 | 1583 | 9851 | 912 | 919 | 0 | 7461 | 2083 | 7659 | 9841 | 7432
2023-06-28 13:15 | 0 | 0 | 0 | 0 | 198 | 13 | 13 | 7470 | 1587 | 9852 | 912 | 919 | 0 | 7464 | 2083 | 7659 | 9843 | 7435
2023-06-28 13:30 | 0 | 0 | 0 | 0 | 198 | 13 | 13 | 7470 | 1589 | 9853 | 912 | 919 | 0 | 7468 | 2083 | 7659 | 9843 | 7437
2023-06-28 13:45 | 0 | 0 | 0 | 0 | 198 | 13 | 13 | 7478 | 1591 | 9856 | 912 | 919 | 0 | 7470 | 2083 | 7659 | 9846 | 7440
2023-06-28 14:00 | 0 | 0 | 0 | 0 | 194 | 12 | 13 | 7480 | 1591 | 9857 | 912 | 919 | 0 | 7471 | 2083 | 7660 | 9847 | 7443
2023-06-28 14:15 | 0 | 0 | 0 | 0 | 194 | 12 | 13 | 7480 | 1595 | 9855 | 913 | 918 | 0 | 7473 | 2083 | 7661 | 9845 | 7446
2023-06-28 14:30 | 0 | 0 | 0 | 0 | 194 | 12 | 13 | 7484 | 1600 | 9852 | 912 | 919 | 0 | 7478 | 2083 | 7659 | 9842 | 7448
2023-06-28 14:45 | 0 | 0 | 0 | 0 | 194 | 12 | 13 | 7490 | 1597 | 9851 | 912 | 919 | 0 | 7475 | 2083 | 7659 | 9841 | 7450
2023-06-28 15:00 | 0 | 0 | 0 | 0 | 193 | 12 | 13 | 7490 | 1604 | 9858 | 912 | 919 | 0 | 7481 | 2083 | 7658 | 9849 | 7454
2023-06-28 15:15 | 0 | 0 | 0 | 0 | 192 | 12 | 13 | 7490 | 1608 | 9857 | 912 | 919 | 0 | 7485 | 2082 | 7657 | 9847 | 7456
2023-06-28 15:30 | 0 | 0 | 0 | 0 | 193 | 13 | 14 | 7492 | 1609 | 9855 | 912 | 919 | 0 | 7487 | 2083 | 7659 | 9846 | 7458
2023-06-28 15:45 | 0 | 0 | 0 | 0 | 198 | 12 | 14 | 7485 | 1614 | 9853 | 912 | 919 | 0 | 7487 | 2082 | 7657 | 9843 | 7458
2023-06-28 16:00 | 0 | 0 | 0 | 0 | 195 | 12 | 15 | 7473 | 1609 | 9854 | 912 | 919 | 0 | 7479 | 2082 | 7656 | 9845 | 7450
2023-06-28 16:15 | 0 | 0 | 0 | 0 | 189 | 13 | 15 | 7454 | 1593 | 9853 | 913 | 919 | 0 | 7465 | 2083 | 7659 | 9843 | 7439
2023-06-28 16:30 | 0 | 0 | 0 | 0 | 175 | 11 | 15 | 7437 | 1575 | 9850 | 912 | 919 | 0 | 7447 | 2082 | 7656 | 9839 | 7429
2023-06-28 16:45 | 0 | 0 | 0 | 0 | 159 | 13 | 17 | 7423 | 1563 | 9846 | 912 | 920 | 0 | 7435 | 2082 | 7655 | 9836 | 7420
2023-06-28 17:00 | 0 | 0 | 0 | 0 | 156 | 13 | 17 | 7414 | 1551 | 9839 | 912 | 920 | 0 | 7422 | 2082 | 7653 | 9829 | 7412
2023-06-28 17:15 | 0 | 0 | 0 | 0 | 156 | 12 | 16 | 7404 | 1543 | 9840 | 912 | 919 | 0 | 7411 | 2082 | 7656 | 9830 | 7402
2023-06-28 17:30 | 0 | 0 | 0 | 0 | 159 | 13 | 17 | 7392 | 1530 | 9839 | 912 | 919 | 0 | 7399 | 2082 | 7656 | 9829 | 7395
2023-06-28 17:45 | 0 | 0 | 0 | 0 | 159 | 12 | 16 | 7383 | 1521 | 9837 | 912 | 919 | 0 | 7391 | 2082 | 7653 | 9827 | 7389
2023-06-28 18:00 | 0 | 0 | 0 | 0 | 163 | 11 | 16 | 7375 | 1511 | 9834 | 912 | 919 | 0 | 7382 | 2082 | 7652 | 9824 | 7381
2023-06-28 18:15 | 0 | 0 | 0 | 0 | 164 | 11 | 16 | 7369 | 1504 | 9826 | 913 | 919 | 0 | 7376 | 2082 | 7653 | 9816 | 7374
2023-06-28 18:30 | 0 | 0 | 0 | 0 | 162 | 11 | 12 | 7381 | 1507 | 9822 | 912 | 919 | 0 | 7377 | 2082 | 7654 | 9812 | 7371
2023-06-28 18:45 | 0 | 0 | 0 | 0 | 157 | 12 | 13 | 7390 | 1506 | 9829 | 912 | 919 | 0 | 7383 | 2082 | 7652 | 9820 | 7377
2023-06-28 19:00 | 0 | 0 | 0 | 0 | 154 | 12 | 13 | 7399 | 1509 | 9830 | 911 | 919 | 0 | 7393 | 2082 | 7652 | 9820 | 7384
2023-06-28 19:15 | 0 | 0 | 0 | 0 | 154 | 12 | 13 | 7410 | 1512 | 9833 | 912 | 919 | 0 | 7403 | 2082 | 7652 | 9824 | 7389
2023-06-28 19:30 | 0 | 0 | 0 | 0 | 157 | 12 | 13 | 7419 | 1513 | 9835 | 912 | 919 | 0 | 7411 | 2082 | 7652 | 9825 | 7395
2023-06-28 19:45 | 0 | 0 | 0 | 0 | 162 | 13 | 13 | 7429 | 1512 | 9838 | 913 | 920 | 0 | 7420 | 2082 | 7653 | 9828 | 7400
2023-06-28 20:00 | 0 | 0 | 0 | 0 | 167 | 12 | 12 | 7434 | 1515 | 9840 | 912 | 920 | 0 | 7427 | 2082 | 7653 | 9831 | 7405
2023-06-28 20:15 | 3 | 0 | 0 | 0 | 175 | 11 | 13 | 7440 | 1513 | 9841 | 912 | 919 | 0 | 7434 | 2082 | 7649 | 9831 | 7410
2023-06-28 20:30 | 40 | 0 | 0 | 0 | 161 | 11 | 17 | 7425 | 1509 | 9838 | 912 | 919 | 0 | 7437 | 2082 | 7650 | 9828 | 7408
2023-06-28 20:45 | 40 | 0 | 0 | 0 | 152 | 12 | 17 | 7414 | 1511 | 9842 | 912 | 919 | 0 | 7425 | 2082 | 7652 | 9832 | 7404
2023-06-28 21:00 | 40 | 0 | 0 | 0 | 165 | 11 | 16 | 7401 | 1505 | 9846 | 911 | 919 | 0 | 7414 | 2082 | 7651 | 9836 | 7397
2023-06-28 21:15 | 40 | 0 | 0 | 0 | 169 | 10 | 15 | 7385 | 1501 | 9850 | 912 | 919 | 0 | 7405 | 2082 | 7650 | 9841 | 7386
2023-06-28 21:30 | 40 | 0 | 0 | 0 | 170 | 9 | 13 | 7378 | 1497 | 9850 | 911 | 919 | 0 | 7391 | 2082 | 7649 | 9841 | 7376
2023-06-28 21:45 | 40 | 0 | 0 | 0 | 169 | 9 | 13 | 7375 | 1512 | 9857 | 911 | 919 | 0 | 7384 | 2082 | 7649 | 9848 | 7374
2023-06-28 22:00 | 40 | 0 | 0 | 0 | 173 | 9 | 14 | 7370 | 1529 | 9863 | 912 | 919 | 0 | 7382 | 2081 | 7648 | 9853 | 7374
2023-06-28 22:15 | 8 | 0 | 0 | 0 | 180 | 8 | 13 | 7368 | 1533 | 9861 | 912 | 919 | 0 | 7377 | 2081 | 7647 | 9852 | 7371
2023-06-28 22:30 | 31 | 0 | 0 | 0 | 184 | 9 | 12 | 7367 | 1533 | 9860 | 912 | 919 | 0 | 7375 | 2082 | 7650 | 9850 | 7365
2023-06-28 22:45 | 40 | 0 | 0 | 0 | 174 | 9 | 17 | 7355 | 1527 | 9854 | 912 | 919 | 0 | 7369 | 2081 | 7646 | 9844 | 7363
2023-06-28 23:00 | 40 | 0 | 0 | 0 | 166 | 9 | 16 | 7343 | 1523 | 9851 | 912 | 919 | 0 | 7362 | 2081 | 7645 | 9842 | 7359
2023-06-28 23:15 | 40 | 0 | 0 | 0 | 178 | 9 | 16 | 7339 | 1525 | 9847 | 912 | 919 | 0 | 7354 | 2081 | 7647 | 9837 | 7355
2023-06-28 23:30 | 40 | 0 | 0 | 0 | 166 | 9 | 16 | 7330 | 1527 | 9842 | 911 | 919 | 0 | 7349 | 2081 | 7647 | 9833 | 7352
2023-06-28 23:45 | 40 | 0 | 0 | 0 | 176 | 10 | 18 | 7329 | 1541 | 9836 | 911 | 920 | 0 | 7347 | 2081 | 7647 | 9826 | 7350
2023-06-29 | 40 | 0 | 0 | 0 | 183 | 10 | 23 | 7333 | 1547 | 9834 | 912 | 919 | 0 | 7341 | 2081 | 7644 | 9824 | 7348
2023-06-29 00:15 | 35 | 0 | 0 | 0 | 187 | 9 | 19 | 7337 | 1563 | 9836 | 912 | 918 | 0 | 7344 | 2081 | 7646 | 9826 | 7348
2023-06-29 00:30 | 39 | 0 | 0 | 0 | 160 | 10 | 18 | 7351 | 1601 | 9834 | 911 | 921 | 0 | 7357 | 2081 | 7645 | 9824 | 7356
2023-06-29 00:45 | 33 | 0 | 0 | 0 | 145 | 13 | 19 | 7349 | 1613 | 9831 | 912 | 922 | 0 | 7363 | 2081 | 7646 | 9821 | 7361
2023-06-29 01:00 | 36 | 0 | 0 | 0 | 156 | 12 | 16 | 7354 | 1623 | 9827 | 914 | 921 | 0 | 7363 | 2081 | 7644 | 9817 | 7355
2023-06-29 01:15 | 39 | 0 | 0 | 0 | 173 | 12 | 22 | 7363 | 1640 | 9824 | 915 | 919 | 0 | 7365 | 2081 | 7644 | 9814 | 7353
2023-06-29 01:30 | 38 | 0 | 0 | 0 | 156 | 13 | 22 | 7367 | 1649 | 9819 | 914 | 919 | 0 | 7373 | 2081 | 7644 | 9809 | 7357
2023-06-29 01:45 | 40 | 0 | 0 | 0 | 161 | 9 | 16 | 7362 | 1642 | 9817 | 915 | 919 | 0 | 7374 | 2081 | 7644 | 9807 | 7358
2023-06-29 02:00 | 40 | 0 | 0 | 0 | 158 | 10 | 17 | 7355 | 1622 | 9816 | 915 | 919 | 0 | 7369 | 2081 | 7644 | 9806 | 7354
2023-06-29 02:15 | 22 | 0 | 0 | 0 | 163 | 10 | 14 | 7357 | 1607 | 9814 | 914 | 920 | 0 | 7363 | 2081 | 7642 | 9805 | 7348
2023-06-29 02:30 | 37 | 0 | 0 | 0 | 163 | 10 | 15 | 7353 | 1606 | 9811 | 915 | 920 | 0 | 7363 | 2081 | 7644 | 9802 | 7347
2023-06-29 02:45 | 16 | 0 | 0 | 0 | 164 | 11 | 16 | 7354 | 1599 | 9810 | 915 | 919 | 0 | 7357 | 2081 | 7644 | 9800 | 7346

## Raw Data Config 1 (hidden)
z6-22839 | Port 7 | Port 7 | Port 8 | Port 8
Records: 2 | Battery | Battery | Barometer | Barometer
Timestamp | % Battery Percent | mV Battery Voltage | kPa Reference Pressure | °C Logger Temperature
2023-05-10 21:30 | 1099 | 8978 | 9276 | 7216
2023-05-10 21:45 | 1099 | 8978 | 9276 | 7208

## Metadata
Configuration | Device Name | z6-22839
| Site Name | UJaffna Arivyal Nagar
| Serial Number | z6-22839
| Device Type | ZL6
| Firmware Version | 2.14.10
| Hardware Version | 3
| Measurement Interval | 15 minutes
Software | Software Version | 1.30.2
Location | Latitude | 9.3115511
| Longitude | 80.3988563
| Logger Time | 04/09/24 10:59:59
| Time Zone | UTC+05:30
| Satellite Vehicles | 15
| GPS Fix Status | 5
| Horizontal Accuracy | 1361
| Altitude | 43.982
Cellular | Uploading | TRUE
| 12:00-12:59 AM | TRUE
| 1:00-1:59 AM | FALSE
| 2:00-2:59 AM | FALSE
| 3:00-3:59 AM | FALSE
| 4:00-4:59 AM | TRUE
| 5:00-5:59 AM | TRUE
| 6:00-6:59 AM | TRUE
| 7:00-7:59 AM | TRUE
| 8:00-8:59 AM | TRUE
| 9:00-9:59 AM | TRUE
| 10:00-10:59 AM | TRUE
| 11:00-11:59 AM | TRUE
| 12:00-12:59 PM | TRUE
| 1:00-1:59 PM | TRUE
| 2:00-2:59 PM | TRUE
| 3:00-3:59 PM | TRUE
| 4:00-4:59 PM | TRUE
| 5:00-5:59 PM | TRUE
| 6:00-6:59 PM | TRUE
| 7:00-7:59 PM | TRUE
| 8:00-8:59 PM | TRUE
| 9:00-9:59 PM | TRUE
| 10:00-10:59 PM | TRUE
| 11:00-11:59 PM | FALSE
| Upload Frequency | One data upload per hour (default)
Cellular Hardware | SIM Number | 89148000008307742258
| Modem Firmware Version | 512
| Modem Type | 10
Sensors | Port # | 1
| Name | ATMOS 41 All-in-one Weather Station
| Serial Number | ATM-410008833
| Status | OK
| Firmware Version | 535
| RH Serial Num | 19135
| Port # | 2
| Name | TEROS 12 Moisture/Temp/EC
| Serial Number | T12-00136115
| Status | OK
| Firmware Version | 302
| Port # | 3
| Name | TEROS 12 Moisture/Temp/EC
| Serial Number | T12-00136456
| Status | OK
| Firmware Version | 302
| Port # | 4
| Name | TEROS 12 Moisture/Temp/EC
| Serial Number | T12-00136424
| Status | OK
| Firmware Version | 302
| Port # | 5
| Name | TEROS 12 Moisture/Temp/EC
| Port # | 6
| Name | ATMOS 41 All-in-one Weather Station
Errors | eReset: | 0
| eMemory: | 0
| eClock: | 0
| eRadio: | 0
| eXfer: | 0
| eCommand: | 0
| eBattery: | 0
| cTestBtn: | 0
| eMeasurement: | 0
| eSensor[1]: | 0
| eSensor[2]: | 0
| eSensor[3]: | 0
| eSensor[4]: | 0
| eSensor[5]: | 255
| eSensor[6]: | 255
| eSensor[7]: | 0
| eSensor[8]: | 0
| eGPS: | 0
| eBLE: | 0
| eCellInit/eWiFiInit: | 0
| eSIM/eNoInet: | 0
| eAttachCell/eAttachAP: | 78
| eIP/eNoIP: | 0
| Last Updated | 04/05/24 12:45:39